## TDSheet
|  | Инструкция по заполнению: | https://docs.google.com/document/d/1lNALOZORU22Vs5Jw6mm5JAiiitAUTrP0YiCpgnmK13M/edit?usp=sharing
Приложение №2
Ведомость объемов работ
|  | Описание: | Устройство ограждения пути клиента высотой 3м и 1м
|  | Название организации: |  |  |  | ИНН организации:
| № п/п | Наименование работ | Наименование материалов | Ед. изм. | Объем работ | Стоимость материалов за ед. изм. | Стоимость работ за ед. изм. | Сумма за материалы | Сумма за работы | Итого руб.
С |  | Общие работы
2
Устройство ограждения пути клиента высотой 3м (120 м) и 1м (238 м)
| 1 | Монтаж опорный стоек длиной 4 м |  | шт | 44 |  |  | 0 | 0 | 0
| 2 |  | Труба профильная 60х40х4мм (давальческий) | тн | 1,004
| 3 |  | Арматура д10 А240 (давальческий) | тн | 0,088
| 4 | Монтаж опорный стоек длиной 1,5 м |  | шт | 77 |  |  | 0 | 0 | 0
| 5 |  | Труба профильная 40х40х3мм (давальческий) | тн | 0,403
| 6 |  | Арматура д10 А240 (давальческий) | тн | 0,073
| 7 | Заполнение скважин бетоном |  | м3 | 8.55 |  |  | 0 | 0 | 0
| 8 |  | Бетон В15 (давальческий) | м3 | 8.55
| 9 | Монтаж горизонтальных жил забора |  | м.п. | 836 |  |  | 0 | 0 | 0
| 10 |  | Труба профильная 60х40х4мм (давальческий) | тн | 0.667
| 11 |  | Труба профильная 40х40х3мм (давальческий) | тн | 2.415
12
| 13 | Монтаж кронштейна для освещения |  | шт | 44 |  |  | 0 | 0 | 0
| 14 |  | Труба профильная 40х40х3 мм (давальческий) | тн | 0,197
| 15 |  | Уголок 50х50х3 (давальческий) | тн | 0,043
| 16 | Монтаж профилированного листа стенового |  | м2 | 642.8 |  |  | 0 | 0 | 0
| 17 |  | Профилированный лист стеновой С8 1000х1200 RAL 5005 (давальческий) | м2 | 254
| 18 |  | Профилированный лист стеновой С8 3000х1200 RAL 5005 (давальческий) | м2 | 388.8
| 19 |  | Саморез кровельный RALL 5005 5,5х19 мм ГОСТ Р ИСО 10510-2013 (давальческий) | шт | 4362
|  | ИТОГО | [5 empty] | 0 | 0 | 0
|  | в т.ч. НДС 20% | [7 empty] | 0
|  | Заместитель директора проекта (по строительству) | Д.В. Галанов