## Структура формы расчета (S)
Приложение №1
| УТВЕРЖДАЮ: | [8 empty] | СОГЛАСОВАНО:
| ООО "СУ №157" | [8 empty] | ООО «ВысотЖилСтрой»
| Руководитель строительно-монтажных работ | [8 empty] | Генеральный директор
| _____________________ Клочков Д. Б. | [8 empty] | _____________________
| "_____" ____________ 2024 | [8 empty] | "_____" ____________ 2024
СВОДНЫЙ РАСЧЕТ СТОИМОСТИ РАБОТ
на выполнение комплекса работ по устройству внутриплощадочных сетей электроснабжения
Объект: | Детский сад на 245 мест по адресу: Московская область, в районе улиц Верхне-Пролетарская и Сосновая городского поселения Одинцово Одинцовского муниципального района Московской области
№ п/п | Наименование | Техническая характеристика | Тип, марка обозначение документа, опросного листа | Код оборудования, изделия, материала | Завод изготовитель, поставщик | Единица измерения | Количество | Стоимость за ед. материала с НДС-20%, руб | Всего стоимость за материалы с НДС-20%, руб | Стоимость за ед. работы с НДС-20%, руб | Всего стоимость за работы с НДС-20%, руб | Всего стоимость с НДС - 20%, руб | Примечание
1 | 2 |  |  |  |  | 4 | 5 | 6 | 7 | 8 | 9 | 10 | 11
1 | Внутриплощадочные сети электроснабжения
| Рытье траншеи типа Т2 |  |  |  |  | 4: м; 5: 41
| Рытье траншеи |  |  |  |  | 4: м3; 5: 1.1
| Обратная засыпка |  |  |  |  | 4: м3; 5: 0.7
| Объем просеянного песка |  |  |  |  | 4: м3; 5: 0.4
| Прокладка кабеля в трубе |  |  |  |  | 4: м; 5: 84
| Прокладка кабеля по зданию на лотках |  |  |  |  | 4: м; 5: 128
| Укладка сигнальной ленты |  |  |  |  | 4: м; 5: 41
| Монтаж лотков |  |  |  |  | 4: м; 5: 128
Монтажные работы
| Кабель с медными жилами с ПВХ изоляцией бронированный на напряжение 1кВ | ВБбШв 4х240 |  |  |  | 4: м; 5: 250
| Муфты кабельная концевая термоусаживаемая | 4ПКТп(б)-1-150/240(Б) |  |  |  | 4: шт; 5: 4
| Лента сигнальная 400мм | ЛСЭ-400 |  |  |  | 4: м; 5: 85
| Песок | ГОСТ 8736-77 |  |  |  | 4: м3; 5: 0.4
| ПНД гибкие двустенные гофрированные трубы ∅110мм |  |  |  | DKC | 4: м; 5: 90
| А/Ц труба ∅110мм; l=3м |  |  |  |  | 4: шт; 5: 4
| Лоток перфорированный для прокладки кабеля 200x100мм с крышкой и аксессуарами |  |  |  | DKC | 4: м; 5: 130
| Восстановление благоустройства |  |  |  |  | 4: м2; 5: 50
Пусконаладочные работы
| Фазировка кабельных линий |  |  |  |  | 4: компл.; 5: 1
| Испытание кабелей повышенным напряжением |  |  |  |  | 4: компл.; 5: 1
Итого стоимость
в том чсиле НДС - 20%
%
дней
Примечание.
Представленные позиции даны предварительно для предоставления КП и будут уточняться.