## Sheet1
Ведомость материалов и объемов работ устройство наружного освещения и электроснабжения Объект: " «Объекты культуры. Государственная филармония Якутии. Арктический центр эпоса и искусств»".
№ | Шифр РД | Наименование работ и материалов | Ед. изм | Кол-во
1 |  | Наружное освещение и электроснабжение. Внутриплощадочная территория.
2 |  | Оборудование
3 | ПРД-02/24-ПЛЮС-АПР/ФПР/19-ЭН1 | Щит наружного освещения, IP65, 380/220В в составе: ШНО ABB | компл. | 1
4 | ПРД-02/24-ПЛЮС-АПР/ФПР/19-ЭН1 | Корпус щита распределения электроэнергии металлический навесной, с запирающейся дверцей, IP54, 395х310х120 ЩРн-24-395х310х120, IP54 mb24-12 EKF PROxima (иди аналог) | шт. | 1
5 | ПРД-02/24-ПЛЮС-АПР/ФПР/19-ЭН1 | Выключатель нагрузки 3П 25 А 3P 25А ВН-63 EKF PROxima SL63-3-25-pro EKF PROxima (или аналог) | шт. | 1
6 | ПРД-02/24-ПЛЮС-АПР/ФПР/19-ЭН1 | Выключатель автоматический, 1П, In=6 А, хар-ка «В», Ics=4,5 кА ВА 47-29 EKF Basic mcb4729-1-6-В EKF PROxima (мли аналог) | шт. | 1
7 | ПРД-02/24-ПЛЮС-АПР/ФПР/19-ЭН1 | Выключатель автоматический дифференциальный, 4П, In=6 А, тип «А», 30мА АД-4 3Р+N 6А/30мА DA4-6-06-30-pro EKF PROxima (или аналог) | шт. | 4
8 | ПРД-02/24-ПЛЮС-АПР/ФПР/19-ЭН1 | Ограничитель пускового тока трехфазный, 16А ОПТ-316 (или аналог) | шт. | 3
9 | ПРД-02/24-ПЛЮС-АПР/ФПР/19-ЭН1 | Контактор модульный КМ 25А 4NО КМ РУ 25А 4NO (3 мод.) EKF PROxima km-3m-25-40 EKF PROxima (или аналог) | шт. | 1
10 | ПРД-02/24-ПЛЮС-АПР/ФПР/19-ЭН1 | Блок дополнительных контактов 2НО КБМ-20 2NO km-cs-20 EKF PROxima (или аналог) | шт. | 1
11 | ПРД-02/24-ПЛЮС-АПР/ФПР/19-ЭН1 | Переключатель кулачковый 10А 2P "1-0-2" ПК-1-42 10А 2P "1-0-2" pk-1-42-10 EKF PROxima (или аналог) | шт. | 1
12 | ПРД-02/24-ПЛЮС-АПР/ФПР/19-ЭН1 | Лампа сигнальная (зеленая) BV63 xb2-bv63 EKF PROxima (или аналог) | шт. | 1
13 | ПРД-02/24-ПЛЮС-АПР/ФПР/19-ЭН1 | Годовой двухканальный программируемый таймер D365 (или аналог) | шт. | 1
14 | ПРД-02/24-ПЛЮС-АПР/ФПР/19-ЭН1 | Реле температуры, 220В, с накладным выносным датчиком ТД-2 ТР-М03 ACDC36-265В УХЛ4 с датчиком ТД-2 Меандр (или аналог) | шт. | 1
15 | ПРД-02/24-ПЛЮС-АПР/ФПР/19-ЭН1 | Шина разводки 1П, 63А, 12 контактов EKF PROxima pin-01-63-12 EKF PROxima (или аналог) | шт. | 1
16 | ПРД-02/24-ПЛЮС-АПР/ФПР/19-ЭН1 | Электромонтажные изделия
17 | ПРД-02/24-ПЛЮС-АПР/ФПР/19-ЭН1 | Комплект клеммников SV15 3x KE10.1 + 1x KE10.3 (Al 10-35 / Cu 1.5-25) для сетей уличного освещения SV15 3x KE10.1 + 1x KE10.3 (Al 10- 35 / Cu 1.5-25) sv-15 EKF PROxima (или аналог) | шт. | 53
18 | ПРД-02/24-ПЛЮС-АПР/ФПР/19-ЭН1 | Выключатель автоматический, 1П, In=4 А, хар-ка «В», Ics=4,5 кА ВА 47-63N EKF Basic M634104B EKF PROxima (или аналог) | шт. | 53
19 | ПРД-02/24-ПЛЮС-АПР/ФПР/19-ЭН1 | Светотехнические изделия
20 | ПРД-02/24-ПЛЮС-АПР/ФПР/19-ЭН1 | Светодиодный светильник Фобос 10.1 ДТУ-140-AF-80Вт-6,0-4-Spot-10.1-20Вт в составе: ДТУ140с19 ALFRESCO | компл. | 49
21 | ПРД-02/24-ПЛЮС-АПР/ФПР/19-ЭН1 | Опора освещения ОКК6,0 для 4-х КРФоб ОКК 6,0 ALFRESCO | шт. | 1
22 | ПРД-02/24-ПЛЮС-АПР/ФПР/19-ЭН1 | Крепёжный комплект(Болт-4шт,Гайка колп4шт,Шайба8шт,Шайба-гр4шт,ГайкаМ8-1шт,Шайба8-2шт) (нерж, 5009000600) КК1-ОПТ4-М20 ALFRESCO | шт. | 1
23 | ПРД-02/24-ПЛЮС-АПР/ФПР/19-ЭН1 | Светодиодный светильник Spot-10.1-20Вт-КрФоб Spot-10.1-20Вт-КрФоб ALFRESCO | компл. | 4
24 | ПРД-02/24-ПЛЮС-АПР/ФПР/19-ЭН1 | Монтажный комплект для кронштейна Фоб1 ALFRESCO | шт. | 4
25 | ПРД-02/24-ПЛЮС-АПР/ФПР/19-ЭН1 | Светодиодный светильник Фобос 10.1 ДТУ-140-AF-40Вт-6,0-1-Spot-10.1-40Вт (140х70, 02 (4000К), оц+ЧМ, 11300 в составе: ДТУ140с19 ALFRESCO | компл. | 4
26 | ПРД-02/24-ПЛЮС-АПР/ФПР/19-ЭН1 | Опора освещения ОКК6,0 для 4-х КРФоб ОКК 6,0 ALFRESCO | шт. | 1
27 | ПРД-02/24-ПЛЮС-АПР/ФПР/19-ЭН1 | Крепёжный комплект(Болт-4шт,Гайка колп4шт,Шайба8шт,Шайба-гр4шт,ГайкаМ8-1шт,Шайба8-2шт) (нерж,5009000600) КК1-ОПТ4-М20 ALFRESCO | шт. | 1
28 | ПРД-02/24-ПЛЮС-АПР/ФПР/19-ЭН1 | Светодиодный светильник Spot-10.1-40Вт-КрФоб Spot-10.1-20Вт-КрФоб ALFRESCO | компл. | 1
29 | ПРД-02/24-ПЛЮС-АПР/ФПР/19-ЭН1 | Монтажный комплект для кронштейна Фоб1 ALFRESCO | шт. | 1
30 | ПРД-02/24-ПЛЮС-АПР/ФПР/19-ЭН1 | Винтовая свая ДУ219 х 6 мм ст09г2с длина 6 м | шт. | 42
31 | ПРД-02/24-ПЛЮС-АПР/ФПР/19-ЭН1 | Закладная ОПТ4-К200-М20 ОПТ4-К200-М20 ALFRESCO | шт. | 11
32 | ПРД-02/24-ПЛЮС-АПР/ФПР/19-ЭН1 | Кабельные изделия
33 | ПРД-02/24-ПЛЮС-АПР/ФПР/19-ЭН1 | Термоусаживаемая концевая мини-муфта для бронированного кабеля сеч.2,5-10 кв.мм пятижильного 5ПКТп(б)мини-2,5/10 (КВТ) | шт. | 80
34 | ПРД-02/24-ПЛЮС-АПР/ФПР/19-ЭН1 | Наконечник медный 6кв.мм луженный под опрессовку | шт. | 500
35 | ПРД-02/24-ПЛЮС-АПР/ФПР/19-ЭН1 | Наконечник медный 2,5кв.мм луженный под опрессовку | шт. | 50
36 | ПРД-02/24-ПЛЮС-АПР/ФПР/19-ЭН1 | Полоса стальная 4х40мм | м | 10
37 | ПРД-02/24-ПЛЮС-АПР/ФПР/19-ЭН1 | Уголок стальной 50х50х5, L=3м | шт. | 5
38 | ПРД-02/24-ПЛЮС-АПР/ФПР/19-ЭН1 | Арматура d8 А240 | м | 60
39 | ПРД-02/24-ПЛЮС-АПР/ФПР/19-ЭН1 | Глинисто-песчанный раствор | м3 | 7
40 | ПРД-02/24-ПЛЮС-АПР/ФПР/19-ЭН1 | Бетон В25, F50 | м3 | 1
41 | ПРД-02/24-ПЛЮС-АПР/ФПР/19-ЭН1 | Песок | м3 | 50
42 | ПРД-02/24-ПЛЮС-АПР/ФПР/19-ЭН1 | Сигнальная лента "Осторожно кабель" 300мм | м | 593
43 | ПРД-02/24-ПЛЮС-АПР/ФПР/19-ЭН1 | Геотекстиль | м2 | 1127
44 | ПРД-02/24-ПЛЮС-АПР/ФПР/19-ЭН1 | Устройство траншей для прокладки кабелей.
45 | ПРД-02/24-ПЛЮС-АПР/ФПР/19-ЭН1 | Траншея Т1 длиной 263 м.
46 | ПРД-02/24-ПЛЮС-АПР/ФПР/19-ЭН1 | Разработка грунта вручную | м3 | 47.3
47 | ПРД-02/24-ПЛЮС-АПР/ФПР/19-ЭН1 | Устройство подсыпки из песка | м3 | 15.8
48 | ПРД-02/24-ПЛЮС-АПР/ФПР/19-ЭН1 | Обратная засыпка просеянным грунтом | м3 | 31.56
49 | ПРД-02/24-ПЛЮС-АПР/ФПР/19-ЭН1 | Вывоз грунта за территорию | м3 | 16.68
50 | ПРД-02/24-ПЛЮС-АПР/ФПР/19-ЭН1 | Траншея Т2, длиной 330 м.
51 | ПРД-02/24-ПЛЮС-АПР/ФПР/19-ЭН1 | Разработка грунта вручную | м3 | 89.1
52 | ПРД-02/24-ПЛЮС-АПР/ФПР/19-ЭН1 | Устройство подсыпки из песка | м3 | 29.7
53 | ПРД-02/24-ПЛЮС-АПР/ФПР/19-ЭН1 | Обратная засыпка просеянным грунтом | м3 | 59.4
54 | ПРД-02/24-ПЛЮС-АПР/ФПР/19-ЭН1 | Вывоз грунта за территорию | м3 | 30.6
55 |  | Наружное освещение и электроснабжение. Прилегающая территория
56 | ПРД-02/24-ПЛЮС-АПР/ФПР/19-ЭН2 | Оборудование
57 | ПРД-02/24-ПЛЮС-АПР/ФПР/19-ЭН2 | Щит наружного освещения, IP65, 380/220В в составе: ШНО ABB | компл. | 14
58 | ПРД-02/24-ПЛЮС-АПР/ФПР/19-ЭН2 | Корпус щита распределения электроэнергии металлический навесной, с запирающейся дверцей, IP54, 395х310х120 ЩРн-24-395х310х120, IP54 mb24-12 EKF PROxima (или аналог) | шт. | 1
59 | ПРД-02/24-ПЛЮС-АПР/ФПР/19-ЭН2 | Выключатель нагрузки 3П 25 А 3P 25А ВН-63 EKF PROxima SL63-3-25-pro EKF PROxima (или аналог) | шт. | 1
60 | ПРД-02/24-ПЛЮС-АПР/ФПР/19-ЭН2 | Выключатель автоматический, 3П, In=10 А, хар-ка «В», Ics=4,5 кА ВА 47-29 EKF Basic mcb4729-3-10-В EKF PROxima (или аналог) | шт. | 3
61 | ПРД-02/24-ПЛЮС-АПР/ФПР/19-ЭН2 | Выключатель автоматический, 1П, In=6 А, хар-ка «В», Ics=4,5 кА ВА 47-29 EKF Basic mcb4729-1-6-В EKF PROxima (мли аналог) | шт. | 2
62 | ПРД-02/24-ПЛЮС-АПР/ФПР/19-ЭН2 | Контактор модульный КМ 25А 4NО КМ РУ 25А 4NO (3 мод.) EKF PROxima km-3m-25-40 EKF PROxima (или аналог) | шт. | 1
63 | ПРД-02/24-ПЛЮС-АПР/ФПР/19-ЭН2 | Блок дополнительных контактов 2НО КБМ-20 2NO km-cs-20 EKF PROxima (или аналог) | шт. | 1
64 | ПРД-02/24-ПЛЮС-АПР/ФПР/19-ЭН2 | Переключатель кулачковый 10А 2P "1-0-2" ПК-1-42 10А 2P "1-0-2" pk-1-42-10 EKF PROxima (или аналог) | шт. | 1
65 | ПРД-02/24-ПЛЮС-АПР/ФПР/19-ЭН2 | Лампа сигнальная (зеленая) BV63 xb2-bv63 EKF PROxima (или аналог) | шт. | 1
66 | ПРД-02/24-ПЛЮС-АПР/ФПР/19-ЭН2 | Шина разводки 1П, 63А, 12 контактов EKF PROxima pin-01-63-12 EKF PROxima (или аналог) | шт. | 1
67 | ПРД-02/24-ПЛЮС-АПР/ФПР/19-ЭН2 | Электромонтажные изделия
68 | ПРД-02/24-ПЛЮС-АПР/ФПР/19-ЭН2 | Комплект клеммников SV15 3x KE10.1 + 1x KE10.3 (Al 10-35 / Cu 1.5-25) для сетей уличного освещения SV15 3x KE10.1 + 1x KE10.3 (Al 10- 35 / Cu 1.5-25) sv-15 EKF PROxima (или аналог) | шт. | 25
69 | ПРД-02/24-ПЛЮС-АПР/ФПР/19-ЭН2 | Выключатель автоматический, 1П, In=4 А, хар-ка «В», Ics=4,5 кА ВА 47-63N EKF Basic M634104B EKF PROxima (или аналог) | шт. | 25
70 | ПРД-02/24-ПЛЮС-АПР/ФПР/19-ЭН2 | Светотехнические изделия
71 | ПРД-02/24-ПЛЮС-АПР/ФПР/19-ЭН2 | Светодиодный светильник Фобос 10.1 ДТУ-140-AF-80Вт-6,0-4-Spot-10.1-20Вт (140х70, 02 (4000К), оц+ЧМ, 1130000171) ДТУ140с19 ALFRESCO | шт. | 11
72 | ПРД-02/24-ПЛЮС-АПР/ФПР/19-ЭН2 | Крепёжный комплект(Болт-4шт,Гайка колп4шт,Шайба8шт,Шайба-гр4шт,ГайкаМ8-1шт,Шайба8-2шт) (нерж, 5009000600) КК2-ОПТ4-М20 ALFRESCO | шт. | 11
73 | ПРД-02/24-ПЛЮС-АПР/ФПР/19-ЭН2 | Светодиодный светильник Фобос 10.1 ДТУ-140-AF-80Вт-7,0-4-Spot-10.1-20Вт (60, 02 (4000К), оц+ЧМ, 1130000191) ДТУ140с55 ALFRESCO | шт. | 4
74 | ПРД-02/24-ПЛЮС-АПР/ФПР/19-ЭН2 | Крепёжный комплект(Болт-4шт,Гайка колп4шт,Шайба8шт,Шайба- гр4шт,ГайкаМ8-1шт,Шайба8-2шт) (нерж, 5009000600) КК2-ОПТ4-М20 ALFRESCO | шт. | 4
75 | ПРД-02/24-ПЛЮС-АПР/ФПР/19-ЭН2 | Светодиодный светильник ДКУ-18-AF-100Вт(d60) (147х72, 02 (4000К), ЧМ,1203004770) ДКУ182 ALFRESCO | шт. | 4
76 | ПРД-02/24-ПЛЮС-АПР/ФПР/19-ЭН2 | Опора освещения ОКК 7,0 без крепежа М6 (оц+ЧМ, 2130011530) ОКК7-02 ALFRESCO | шт. | 4
77 | ПРД-02/24-ПЛЮС-АПР/ФПР/19-ЭН2 | Крепёжный комплект(Болт-4шт,Гайка колп4шт,Шайба8шт,Шайба- гр4шт,ГайкаМ8-1шт,Шайба8-2шт) (нерж, 5009000600) КК2-ОПТ4-М20 ALFRESCO | шт. | 4
78 | ПРД-02/24-ПЛЮС-АПР/ФПР/19-ЭН2 | Кронштейн КВ1-1Р-1,0-1,0-0,1 (оц+ЧМ, I-III вет.р-н, 4204160790) КВ21 ALFRESCO | шт. | 4
79 | ПРД-02/24-ПЛЮС-АПР/ФПР/19-ЭН2 | Крепежный комплект (Болт 6х30 - 8шт) (нерж, 5009011450) КК1-ОКК-8М6 ALFRESCO | шт. | 4
80 | ПРД-02/24-ПЛЮС-АПР/ФПР/19-ЭН2 | ДТУ2111 Светодиодный светильник Слим ДТУ-21-AF-12Вт-1,0-IP66 (02 (4000К), оц+ЧМ, 1104001990) ALFRESCO | шт. | 6
81 | ПРД-02/24-ПЛЮС-АПР/ФПР/19-ЭН2 | Закладная ОПА К120-4М10-0,4(фл.К150) (AF0300000046) А511596 ОПА4-n014 ALFRESCO | шт. | 6
82 | ПРД-02/24-ПЛЮС-АПР/ФПР/19-ЭН2 | Крепёжный комплект (Гайка колп 4шт, Шайба 8шт, Шайба-гровер 4шт, Гайка 4шт) (нерж, 5009000720) КК2-ОПА4-М10 ALFRESCO | шт. | 6
83 | ПРД-02/24-ПЛЮС-АПР/ФПР/19-ЭН2 | Винтовая свая ДУ219 х 6 мм ст09г2с длина 6 м | шт. | 19
84 | ПРД-02/24-ПЛЮС-АПР/ФПР/19-ЭН2 | Кабельные изделия
85 | ПРД-02/24-ПЛЮС-АПР/ФПР/19-ЭН2 | Кабель силовой с медными токопроводящими жилами, с изоляцией из ПВХ пластиката, бронированный, сечением: ВбШв-1,0 4х6 | м | 410
86 | ПРД-02/24-ПЛЮС-АПР/ФПР/19-ЭН2 | Кабель силовой с медными токопроводящими жилами, с изоляцией из ПВХ пластиката, бронированный, сечением: ВбШв-1,0 2х2,5 | м | 185
87 | ПРД-02/24-ПЛЮС-АПР/ФПР/19-ЭН2 | Кабель силовой с медными токопроводящими жилами, с изоляцией из ПВХ пластиката, бронированный, сечением: ВбШв-1,0 3х2,5 | м | 257
88 | ПРД-02/24-ПЛЮС-АПР/ФПР/19-ЭН2 | Кабель силовой с медными токопроводящими жилами, с изоляцией из ПВХ пластиката, сечением: ВВГ 3х1,5 | м | 220
89 | ПРД-02/24-ПЛЮС-АПР/ФПР/19-ЭН2 | Кабель силовой с медными токопроводящими жилами, с ПВХ изоляцией, с оболочкой из ПВХ пластиката с низким газо и дымовыделением, количеством и сечением жил:3х2,5ок (N, PE)-0,66 ВВГнг(А)-LSLTx | м | 10
90 | ПРД-02/24-ПЛЮС-АПР/ФПР/19-ЭН2 | Провод ПуГВ 1х6 | м | 25
91 | ПРД-02/24-ПЛЮС-АПР/ФПР/19-ЭН2 | Трубы
92 | ПРД-02/24-ПЛЮС-АПР/ФПР/19-ЭН2 | Труба гибкая двустенная для кабельной канализации d63мм с протяжкой, SN20, 650H 121563 ДКС | м | 852
93 | ПРД-02/24-ПЛЮС-АПР/ФПР/19-ЭН2 | Труба стальная водогазопроводная dу100мм, ГОСТ 3262-80 | м | 124
94 | ПРД-02/24-ПЛЮС-АПР/ФПР/19-ЭН2 | Монтажные изделия и материалы
95 | ПРД-02/24-ПЛЮС-АПР/ФПР/19-ЭН2 | Термоусаживаемая концевая мини-муфта для бронированного кабеля сеч. 2,5-10кв.мм четырехжильного 4ПКТп(б)мини-2,5/10 (КВТ) | шт. | 40
96 | ПРД-02/24-ПЛЮС-АПР/ФПР/19-ЭН2 | Термоусаживаемая концевая мини-муфта для бронированного кабеля сеч. 2,5-10кв.мм двужильного 2ПКТп(б)мини-2,5/10 (КВТ) | шт. | 20
97 | ПРД-02/24-ПЛЮС-АПР/ФПР/19-ЭН2 | Наконечник медный 6кв.мм луженный под опрессовку | шт. | 200
98 | ПРД-02/24-ПЛЮС-АПР/ФПР/19-ЭН2 | Наконечник медный 2,5кв.мм луженный под опрессовку | шт. | 50
99 | ПРД-02/24-ПЛЮС-АПР/ФПР/19-ЭН2 | Колодец пластиковый инспекционный | шт. | 20
100 | ПРД-02/24-ПЛЮС-АПР/ФПР/19-ЭН2 | Полоса стальная 4х40мм | м | 40
101 | ПРД-02/24-ПЛЮС-АПР/ФПР/19-ЭН2 | Уголок стальной 50х50х5, L=3м | шт. | 20
102 | ПРД-02/24-ПЛЮС-АПР/ФПР/19-ЭН2 | Арматура d8 А240 | м | 132
103 | ПРД-02/24-ПЛЮС-АПР/ФПР/19-ЭН2 | Глинисто-песчанный раствор | м3 | 15.4
104 | ПРД-02/24-ПЛЮС-АПР/ФПР/19-ЭН2 | Бетон В25, F50 | м3 | 2.2
105 | ПРД-02/24-ПЛЮС-АПР/ФПР/19-ЭН2 | Песок | м3 | 98.84
106 | ПРД-02/24-ПЛЮС-АПР/ФПР/19-ЭН2 | Сигнальная лента "Осторожно кабель" 300мм | м | 592
107 | ПРД-02/24-ПЛЮС-АПР/ФПР/19-ЭН2 | Геотекстиль | м2 | 2
108 | ПРД-02/24-ПЛЮС-АПР/ФПР/19-ЭН2 | Пластиковый кабельный колодец | шт. | 2
109 | ПРД-02/24-ПЛЮС-АПР/ФПР/19-ЭН2 | Устройство траншей для прокладки кабелей.
110 | ПРД-02/24-ПЛЮС-АПР/ФПР/19-ЭН2 | Траншея Т1 длиной 232 м.
111 | ПРД-02/24-ПЛЮС-АПР/ФПР/19-ЭН2 | Разработка грунта вручную | м3 | 41.76
112 | ПРД-02/24-ПЛЮС-АПР/ФПР/19-ЭН2 | Устройство подсыпки из песка | м3 | 27.8
113 | ПРД-02/24-ПЛЮС-АПР/ФПР/19-ЭН2 | Обратная засыпка просеянным грунтом | м3 | 13.92
114 | ПРД-02/24-ПЛЮС-АПР/ФПР/19-ЭН2 | Вывоз грунта за территорию | м3 | 28.74
115 | ПРД-02/24-ПЛЮС-АПР/ФПР/19-ЭН2 | Траншея Т2, длиной 330 м.
116 | ПРД-02/24-ПЛЮС-АПР/ФПР/19-ЭН2 | Разработка грунта вручную | м3 | 43.2
117 | ПРД-02/24-ПЛЮС-АПР/ФПР/19-ЭН2 | Устройство подсыпки из песка | м3 | 28.8
118 | ПРД-02/24-ПЛЮС-АПР/ФПР/19-ЭН2 | Обратная засыпка просеянным грунтом | м3 | 14.4
119 | ПРД-02/24-ПЛЮС-АПР/ФПР/19-ЭН2 | Вывоз грунта за территорию | м3 | 19.7
120 | ПРД-02/24-ПЛЮС-АПР/ФПР/19-ЭН2 | Траншея Т6, длиной 80м.
121 | ПРД-02/24-ПЛЮС-АПР/ФПР/19-ЭН2 | Разработка грунта вручную | м3 | 63
122 | ПРД-02/24-ПЛЮС-АПР/ФПР/19-ЭН2 | Устройство подсыпки из песка | м3 | 42
123 | ПРД-02/24-ПЛЮС-АПР/ФПР/19-ЭН2 | Обратная засыпка просеянным грунтом | м3 | 21
124 | ПРД-02/24-ПЛЮС-АПР/ФПР/19-ЭН2 | Вывоз грунта за территорию | м3 | 42.9
125 | ПРД-02/24-ПЛЮС-АПР/ФПР/19-ЭН2 | Кабельный колодец в траншее,2 шт.
126 | ПРД-02/24-ПЛЮС-АПР/ФПР/19-ЭН2 | Разработка грунта вручную | м3 | 1.12
127 | ПРД-02/24-ПЛЮС-АПР/ФПР/19-ЭН2 | Устройство подсыпки из песка | м3 | 0.24
128 | ПРД-02/24-ПЛЮС-АПР/ФПР/19-ЭН2 | Обратная засыпка просеянным грунтом | м3 | 0.236
129 | ПРД-02/24-ПЛЮС-АПР/ФПР/19-ЭН2 | Вывоз грунта за территорию | м3 | 0.884
130 |  | Электроснабжение. Внутриплощадочные сети 0,4кВ
131 | ПРД-02/24-ПЛЮС-АПР/ФПР/19-ЭС | Кабельная продукция
132 | ПРД-02/24-ПЛЮС-АПР/ФПР/19-ЭС | Кабель силовой с медными токопроводящими жилами, с негорючей пластикатовой оболочкой, с защитной броней-оплеткой в виде пары стальных лент, напряжение 0,66-1кВ, сечением, кв.мм: ГК "Севкабель" 4x240 ВБбШв | м | 960
133 | ПРД-02/24-ПЛЮС-АПР/ФПР/19-ЭС | Кабель силовой с медными токопроводящими жилами, с негорючей пластикатовой оболочкой, с защитной броней-оплеткой в виде пары стальных лент, напряжение 0,66-1кВ, сечением, кв.мм: ГК "Севкабель" 5х25 ВБбШв | м | 100
134 | ПРД-02/24-ПЛЮС-АПР/ФПР/19-ЭС | Кабель силовой с медными токопроводящими жилами, с негорючей пластикатовой оболочкой, с защитной броней-оплеткой в виде пары стальных лент, напряжение 0,66-1кВ, сечением, кв.мм: ГК "Севкабель" 5х16 ВБбШв | м | 500
135 | ПРД-02/24-ПЛЮС-АПР/ФПР/19-ЭС | Материалы
136 | ПРД-02/24-ПЛЮС-АПР/ФПР/19-ЭС | Муфта кабельная 120-240 кв.мм. 4ПКТп(б)-1-150/240-Б-(КВТ) КВТ | шт. | 36
137 | ПРД-02/24-ПЛЮС-АПР/ФПР/19-ЭС | Муфта кабельная 25 кв.мм. 4ПСТ(б)-1-25/50-Б-(КВТ) КВТ | шт. | 4
138 | ПРД-02/24-ПЛЮС-АПР/ФПР/19-ЭС | Двухрядная многосекционная рама SB 4+4х8 BST | шт. | 2
139 | ПРД-02/24-ПЛЮС-АПР/ФПР/19-ЭС | Модуль ТСМ с сердечником ТСМ 90/0+52-78 BST | шт. | 16
140 | ПРД-02/24-ПЛЮС-АПР/ФПР/19-ЭС | Цельный модульный ряд MFB 8х15/0 BST | шт. | 16
141 | ПРД-02/24-ПЛЮС-АПР/ФПР/19-ЭС | Стойка К-1150 | шт. | 16
142 | ПРД-02/24-ПЛЮС-АПР/ФПР/19-ЭС | Полка К-1160 | шт. | 16
143 | ПРД-02/24-ПЛЮС-АПР/ФПР/19-ЭС | Труба гибкая гофрированная ПНД Д63 ДКС | м | 600
144 | ПРД-02/24-ПЛЮС-АПР/ФПР/19-ЭС | Труба гибкая гофрированная ПНД Д110 ДКС | м | 640
145 | ПРД-02/24-ПЛЮС-АПР/ФПР/19-ЭС | Труба жесткая ПНД Д160 ДКС | м | 320
146 | ПРД-02/24-ПЛЮС-АПР/ФПР/19-ЭС | Труба жесткая ПНД Д110 ДКС | м | 125
147 | ПРД-02/24-ПЛЮС-АПР/ФПР/19-ЭС | Лента сигнальная 300мм "Осторожно кабель!" | м | 940
148 | ПРД-02/24-ПЛЮС-АПР/ФПР/19-ЭС | Песок | м3 | 75.6
149 | ПРД-02/24-ПЛЮС-АПР/ФПР/19-ЭС | Геотекстиль | м2 | 950
150 | ПРД-02/24-ПЛЮС-АПР/ФПР/19-ЭС | Устройство траншей для прокладки кабелей.
151 | ПРД-02/24-ПЛЮС-АПР/ФПР/19-ЭС | Траншея Т3, длиной 140 м.
152 | ПРД-02/24-ПЛЮС-АПР/ФПР/19-ЭС | Разработка грунта вручную | м3 | 50.4
153 | ПРД-02/24-ПЛЮС-АПР/ФПР/19-ЭС | Устройство подсыпки из песка | м3 | 16.8
154 | ПРД-02/24-ПЛЮС-АПР/ФПР/19-ЭС | Обратная засыпка просеянным грунтом | м3 | 33.6
155 | ПРД-02/24-ПЛЮС-АПР/ФПР/19-ЭС | Вывоз грунта за территорию | м3 | 17.7
156 | ПРД-02/24-ПЛЮС-АПР/ФПР/19-ЭС | Траншея Т4, длиной 280м.
157 | ПРД-02/24-ПЛЮС-АПР/ФПР/19-ЭС | Разработка грунта вручную | м3 | 126,0,0
158 | ПРД-02/24-ПЛЮС-АПР/ФПР/19-ЭС | Устройство подсыпки из песка | м3 | 42
159 | ПРД-02/24-ПЛЮС-АПР/ФПР/19-ЭС | Обратная засыпка просеянным грунтом | м3 | 84
160 | ПРД-02/24-ПЛЮС-АПР/ФПР/19-ЭС | Вывоз грунта за территорию | м3 | 42.9
161 | ПРД-02/24-ПЛЮС-АПР/ФПР/19-ЭС | Траншея Т6, длиной 80м.
162 | ПРД-02/24-ПЛЮС-АПР/ФПР/19-ЭС | Разработка грунта вручную | м3 | 58.4
163 | ПРД-02/24-ПЛЮС-АПР/ФПР/19-ЭС | Устройство подсыпки из песка | м3 | 16.8
164 | ПРД-02/24-ПЛЮС-АПР/ФПР/19-ЭС | Обратная засыпка просеянным грунтом | м3 | 41.6
165 | ПРД-02/24-ПЛЮС-АПР/ФПР/19-ЭС | Вывоз грунта за территорию | м3 | 17.7
166 |  | Фасадное освещение
167 | ПРД-02/24-ПЛЮС-АПР/ФПР/19-ЭО3 | Электрооборудование
168 | ПРД-02/24-ПЛЮС-АПР/ФПР/19-ЭО3 | Щит фасадного освещения, в составе: | компл. | 1
169 | ПРД-02/24-ПЛЮС-АПР/ФПР/19-ЭО3 | Корпус АВВ на 168 модулей, настенный, 1100х550х215 мм 2/3В АВВ | шт. | 1
170 | ПРД-02/24-ПЛЮС-АПР/ФПР/19-ЭО3 | Автоматический выключатель 380В, 100А, хар. "C" S803C С100 АВВ | шт. | 1
171 | ПРД-02/24-ПЛЮС-АПР/ФПР/19-ЭО3 | Контактор модульный, 380В, 40А, 4НО, Uупр=220В ESB40-40/230 АВВ | шт. | 3
172 | ПРД-02/24-ПЛЮС-АПР/ФПР/19-ЭО3 | Автоматический выключатель 380В, 16А, хар. "C" S203 P C16 АВВ | шт. | 6
173 | ПРД-02/24-ПЛЮС-АПР/ФПР/19-ЭО3 | Автоматический выключатель 220В, 16А, хар. "C" S201 P C16 АВВ | шт. | 30
174 | ПРД-02/24-ПЛЮС-АПР/ФПР/19-ЭО3 | Автоматический выключатель 220В, 6А, хар. "C" S201 P C6 АВВ | шт. | 2
175 | ПРД-02/24-ПЛЮС-АПР/ФПР/19-ЭО3 | Термореле, 220В, -55 ...+125ºС, с термодатчиком ТР-М03 АСDC10-30В УХЛ4 с ТД-2 2000016934168 Меандр | шт. | 1
176 | ПРД-02/24-ПЛЮС-АПР/ФПР/19-ЭО3 | Цифровое реле времени, 220В, 16А, 2НО+2НЗ D365 2CSM256973R0621 АВВ | шт. | 1
177 | ПРД-02/24-ПЛЮС-АПР/ФПР/19-ЭО3 | Модуль увеличения каналов, 220В, 16А, 2НО+2НЗ D 365 CE 2CSM259463R0621 АВВ | шт. | 1
178 | ПРД-02/24-ПЛЮС-АПР/ФПР/19-ЭО3 | Переключатель с фиксацией 3 позиции М3SS4-20B АВВ | шт. | 3
179 | ПРД-02/24-ПЛЮС-АПР/ФПР/19-ЭО3 | Ограничитель пускового тока, 220В, 16А, 1500 мкФ ESB101.16 CAMTEC | шт. | 30
180 | ПРД-02/24-ПЛЮС-АПР/ФПР/19-ЭО3 | Клемма винтовая, крепление на DIN-рейку МА2,5/5 АВВ | шт. | 20
181 | ПРД-02/24-ПЛЮС-АПР/ФПР/19-ЭО3 | Шкаф электрообогрева для установки БП, в составе: ШЭО 01..15 | компл. | 15
182 | ПРД-02/24-ПЛЮС-АПР/ФПР/19-ЭО3 | Термошкаф, 1000х800х400 мм, металлический, утепленный, для экстремально низких температур -60 ... +55°C,с монтажной панелью из оцинкованной стали,Термошкаф 1008040-45-СОВ Электро Системы | шт. | 1
183 | ПРД-02/24-ПЛЮС-АПР/ФПР/19-ЭО3 | Выключатель нагрузки, 380В, 16А SD203 16А АВВ | шт. | 1
184 | ПРД-02/24-ПЛЮС-АПР/ФПР/19-ЭО3 | Автоматический электронный переключатель фаз ПЭФ-301 Новатек | шт. | 1
185 | ПРД-02/24-ПЛЮС-АПР/ФПР/19-ЭО3 | Автоматический выключатель 220В, 6А, хар. "C" S201 P C6 АВВ | шт. | 1
186 | ПРД-02/24-ПЛЮС-АПР/ФПР/19-ЭО3 | Дверной выключатель NSYINLCRN Shneider Electric | шт. | 1
187 | ПРД-02/24-ПЛЮС-АПР/ФПР/19-ЭО3 | Светильник люминесцентный, 220В, 8 Вт r5la08 DKC | шт. | 1
188 | ПРД-02/24-ПЛЮС-АПР/ФПР/19-ЭО3 | Термостат, 0..+60°C, НЗ+НО контакт FLZ 541 NSYCCOHYT230VID Shneider Electric | шт. | 1
189 | ПРД-02/24-ПЛЮС-АПР/ФПР/19-ЭО3 | Эл. нагреватель с вентилятором в теплоизол. кожухе ClimaSys NSYCR250W230VV Shneider Electric | шт. | 1
190 | ПРД-02/24-ПЛЮС-АПР/ФПР/19-ЭО3 | Системы вентиляции и очистки воздуха, 170х150 мм NSYCVF85M230PF Shneider Electric | шт. | 1
191 | ПРД-02/24-ПЛЮС-АПР/ФПР/19-ЭО3 | Решетка с фильтром пластмассовая, 170х150 мм, IP54, серая NSYCAG125LPF Shneider Electric | шт. | 1
192 | ПРД-02/24-ПЛЮС-АПР/ФПР/19-ЭО3 | Автоматический выключатель 380В, 125А, хар. "C" S803C C125 АВВ (для установки в ГРЩ) | шт. | 1
193 | ПРД-02/24-ПЛЮС-АПР/ФПР/19-ЭО3 | Блок питания, 220/24 В, 480 Вт HLG-480H-24 Mean well (27+ЗИП5%) | шт. | 29
194 | ПРД-02/24-ПЛЮС-АПР/ФПР/19-ЭО3 | Блок питания, 220/24 В, 600 Вт HLG-600H-24 Mean well (45+ЗИП5%) | шт. | 29
195 | ПРД-02/24-ПЛЮС-АПР/ФПР/19-ЭО3 | Кабельно-проводниковая продукция
196 | ПРД-02/24-ПЛЮС-АПР/ФПР/19-ЭО3 | Кабель медный силовой, не распространяющие горение, ППГнг( А)-HF с изоляцией и оболочкой из полимерных композиций, не содержащих галогенов, на напряжение 0,66 кВ, сечением:5х70 мм2,ТУ 16.К71-310-2001 | м | 230
197 | ПРД-02/24-ПЛЮС-АПР/ФПР/19-ЭО3 | Кабель медный силовой, не распространяющие горение, ППГнг( А)-HF с изоляцией и оболочкой из полимерных композиций, не содержащих галогенов, на напряжение 0,66 кВ, сечением:5х2,5 мм2,ТУ 16.К71-310-2001 | м | 500
198 | ПРД-02/24-ПЛЮС-АПР/ФПР/19-ЭО3 | Кабель медный силовой, не распространяющие горение, ППГнг( А)-HF с изоляцией и оболочкой из полимерных композиций, не содержащих галогенов, на напряжение 0,66 кВ, сечением:3х10 мм2,ТУ 16.К71-310-2001 | м | 1150
199 | ПРД-02/24-ПЛЮС-АПР/ФПР/19-ЭО3 | Кабель медный силовой, не распространяющие горение, ППГнг( А)-HF с изоляцией и оболочкой из полимерных композиций, не содержащих галогенов, на напряжение 0,66 кВ, сечением:3х6 мм2 | м | 500
200 | ПРД-02/24-ПЛЮС-АПР/ФПР/19-ЭО3 | Кабель медный силовой, не распространяющие горение, ППГнг( А)-HF с изоляцией и оболочкой из полимерных композиций, не содержащих галогенов, на напряжение 0,66 кВ, сечением:3х4 мм2,ТУ 16.К71-310-2001 | м | 600
201 | ПРД-02/24-ПЛЮС-АПР/ФПР/19-ЭО3 | Кабель медный силовой, не распространяющие горение, ППГнг( А)-HF с изоляцией и оболочкой из полимерных композиций, не содержащих галогенов, на напряжение 0,66 кВ, сечением:3х2,5 мм2,ТУ 16.К71-310-2001 | м | 1250
202 | ПРД-02/24-ПЛЮС-АПР/ФПР/19-ЭО3 | Силовой гибкий кабель, с медной жилой, изоляцией и КГтп-ХЛ 2х2,5 0 оболочкой из термоэластопласта, холодостойкое исполнение, на напряжение 0,66 кВ, сечением:2х2,5 мм2,ГОСТ 24334-80 | м | 800
203 | ПРД-02/24-ПЛЮС-АПР/ФПР/19-ЭО3 | Кабель парной скрутки, 2 пары жил диаметром 0,52 мм, категория 5e, для наружной стационарной прокладки F/UTP Cat5e PE 2х2х0,52 | м | 15
204 | ПРД-02/24-ПЛЮС-АПР/ФПР/19-ЭО3 | Электромонтажные изделия
205 | ПРД-02/24-ПЛЮС-АПР/ФПР/19-ЭО3 | Труба металлическая жесткая, оцинкованная, ø40x1,2, «Cosmec»,ДКС | м | 1000
206 | ПРД-02/24-ПЛЮС-АПР/ФПР/19-ЭО3 | Труба металлическая жесткая, оцинкованная, ø32x1,2, «Cosmec»,ДКС | м | 1000
207 | ПРД-02/24-ПЛЮС-АПР/ФПР/19-ЭО3 | Труба металлическая жесткая, оцинкованная, ø25x1,2, «Cosmec»,ДКС | м | 1000
208 | ПРД-02/24-ПЛЮС-АПР/ФПР/19-ЭО3 | Коробка ответвительная, 4 ввода, М40х1,5 ,IP55, 171 х96х71мм, ДКС | шт. | 50
209 | ПРД-02/24-ПЛЮС-АПР/ФПР/19-ЭО3 | Коробка ответвительная, 4 ввода, М32х1,5 ,IP55, 146х81х57мм ДКС | шт. | 50
210 | ПРД-02/24-ПЛЮС-АПР/ФПР/19-ЭО3 | Коробка ответвительная, 4 ввода, М25х1,5 ,IP55, 118х83х42мм ДКС | шт. | 100
211 | ПРД-02/24-ПЛЮС-АПР/ФПР/19-ЭО3 | Коробка ответвительная, окрашенная, 90х90х53 мм ДКС | шт. | 50
212 | ПРД-02/24-ПЛЮС-АПР/ФПР/19-ЭО3 | Труба ПА 6 гибкая гофр. д.50мм 80050 ДКС | м | 70
213 | ПРД-02/24-ПЛЮС-АПР/ФПР/19-ЭО3 | Труба ПА 6 гибкая гофр. д.20мм 80020 ДКС | м | 400
214 | ПРД-02/24-ПЛЮС-АПР/ФПР/19-ЭО3 | Кабельный соединитель TH391 тип "I", IP68 на 2 полюса Techno | шт. | 1150
215 | ПРД-02/24-ПЛЮС-АПР/ФПР/19-ЭО3 | Кабельный соединитель TH399 тип "Y", IP68 на 2 полюса Techno | шт. | 400
216 | ПРД-02/24-ПЛЮС-АПР/ФПР/19-ЭО3 | Лоток неперфорированный 200х80х3000 мм из нерж. стали 35064 ДКС | м | 400
217 | ПРД-02/24-ПЛЮС-АПР/ФПР/19-ЭО3 | Крышка лотка прямая 200 мм 35524 ДКС | м | 400
218 | ПРД-02/24-ПЛЮС-АПР/ФПР/19-ЭО3 | Перегородка лотка SEP 80х3000 мм 36500 ДКС | м | 400
219 | ПРД-02/24-ПЛЮС-АПР/ФПР/19-ЭО3 | Консоль DW на лоток с осн. 200 мм BBC3020 ДКС | шт. | 350
220 | ПРД-02/24-ПЛЮС-АПР/ФПР/19-ЭО3 | Стандартный анкер со шпилькой M8 ДКС | м | 350
221 | ПРД-02/24-ПЛЮС-АПР/ФПР/19-ЭО3 | Метизы ДКС | кг | 20
222 | ПРД-02/24-ПЛЮС-АПР/ФПР/19-ЭО3 | Пена пожаростойкая DF1201 ДКС | шт. | 5
223 | ПРД-02/24-ПЛЮС-АПР/ФПР/19-ЭО3 | Герметик ультрафиолетовостойкий бесцветный 290 мл AX-104 Makroflex ДКС | шт. | 5
224 | ПРД-02/24-ПЛЮС-АПР/ФПР/19-ЭО3 | Светильники и осветительная арматура
225 | ПРД-02/24-ПЛЮС-АПР/ФПР/19-ЭО3 | Trasser 30W прожектор светодиодный, оптика 15°, 220V, класс защиты IP66, цветовая температура 2700К, габариты 140x138x190, цвет чёрный, материал корпуса алюминий P1 566030557 (60+ЗИП5%) | шт. | 63
226 | ПРД-02/24-ПЛЮС-АПР/ФПР/19-ЭО3 | BIONIX 150W прожектор светодиодный, оптика 60°, 220V, класс защиты IP66, цветовая температура 2700К, габариты 400х200х228, цвет чёрный, материал корпуса алюминий P2 512150448 (23+ЗИП5%) | шт. | 25
227 | ПРД-02/24-ПЛЮС-АПР/ФПР/19-ЭО3 | Линейный светодиодный светильник LINE Special 24W, оптика 12°, 24V, класс защиты IP66, цветовая температура 5000К, габариты 1000х38х45, цвет чёрный, материал корпуса алюминий L1 559024002 (368+ЗИП5%) | шт. | 386
228 | ПРД-02/24-ПЛЮС-АПР/ФПР/19-ЭО3 | Встраиваемый светодиодный светильник Waller 4W, оптика 120°, 220V, габариты 180x110x61, цветовая температура 3000К класс защиты IP65, цвет серебристый, материал корпуса алюминий W1 539004339 (360+ЗИП5%) | шт. | 378
229 | ПРД-02/24-ПЛЮС-АПР/ФПР/19-ЭО3 | Светильник светодиодный встраиваемый ZION 6W, цветовая температура 3000К, 220V, габариты d110x68.6, класс защиты IP67, матовое стекло D1 541006003 (52+ЗИП5%) | шт. | 55
230 | ПРД-02/24-ПЛЮС-АПР/ФПР/19-ЭО3 | Линейный светодиодный светильник LINE Special 30W, оптика 55°, 24V, класс защиты IP66, цветовая температура 2700К, габариты 1200х38х45, цвет чёрный, материал корпуса алюминий L3 531030441 (28+ЗИП5%) | шт. | 30
231 | ПРД-02/24-ПЛЮС-АПР/ФПР/19-ЭО3 | Система светодиодных пиксельных светильников High Sign 1.8W, иоптика 105°, 24V, класс защиты IP66, цветовая температура 5000K, габариты пикселя, 48х43х18 класс защиты IP66 Px1 522002007-S (10936+ЗИП5%) | шт. | 11483
232 | ПРД-02/24-ПЛЮС-АПР/ФПР/19-ЭО3 | Соединители и аксессуары для подключения светодиодных пиксельных светильников. | компл. | 1
233 | ПРД-02/24-ПЛЮС-АПР/ФПР/19-ЭО3 | Монтажные работы
234 | ПРД-02/24-ПЛЮС-АПР/ФПР/19-ЭО3 | Установка светодиодного светильника P1 566030557 | шт. | 60
235 | ПРД-02/24-ПЛЮС-АПР/ФПР/19-ЭО3 | Установка светодиодного светильника P2 512150448 | шт. | 23
236 | ПРД-02/24-ПЛЮС-АПР/ФПР/19-ЭО3 | Установка светодиодного светильника L1 559024002 | шт. | 368
237 | ПРД-02/24-ПЛЮС-АПР/ФПР/19-ЭО3 | Установка светодиодного светильника W1 539004339 | шт. | 360
238 | ПРД-02/24-ПЛЮС-АПР/ФПР/19-ЭО3 | Установка светодиодного светильника D1 541006003 | шт. | 52
239 | ПРД-02/24-ПЛЮС-АПР/ФПР/19-ЭО3 | Установка светодиодного светильника L3 531030441 | шт. | 28
240 | ПРД-02/24-ПЛЮС-АПР/ФПР/19-ЭО3 | Установка светодиодного светильника Px1 522002007-S | шт. | 10936
241 | ПРД-02/24-ПЛЮС-АПР/ФПР/19-ЭО3 | Установка щита ЩАХП в пом. щитовой на 6 эт., отм. +16,500 ABB | шт. | 1
242 | ПРД-02/24-ПЛЮС-АПР/ФПР/19-ЭО3 | Установка шкафов ШЭО на кровле ABB | шт. | 15
243 | ПРД-02/24-ПЛЮС-АПР/ФПР/19-ЭО3 | Прокладка кабеля ППГнг( А)-HF по конструкциям, сечением:5х70 мм2 (230 м)
244 | ПРД-02/24-ПЛЮС-АПР/ФПР/19-ЭО3 | в существующем лотке | м | 140
245 | ПРД-02/24-ПЛЮС-АПР/ФПР/19-ЭО3 | в шахте ЭОМ | м | 20
246 | ПРД-02/24-ПЛЮС-АПР/ФПР/19-ЭО3 | в трубе ПА6 | м | 70
247 | ПРД-02/24-ПЛЮС-АПР/ФПР/19-ЭО3 | Прокладка кабеля ППГнг( А)-HF по конструкциям, сечением:5х2,5 мм2 (500 м)
248 | ПРД-02/24-ПЛЮС-АПР/ФПР/19-ЭО3 | в трубе ПА6 | м | 50
249 | ПРД-02/24-ПЛЮС-АПР/ФПР/19-ЭО3 | в стальной трубе | м | 50
250 | ПРД-02/24-ПЛЮС-АПР/ФПР/19-ЭО3 | в лотке | м | 400
251 | ПРД-02/24-ПЛЮС-АПР/ФПР/19-ЭО3 | Прокладка кабеля ППГнг( А)-HF по конструкциям, сечением:3х10 мм2 (1150 м)
252 | ПРД-02/24-ПЛЮС-АПР/ФПР/19-ЭО3 | в стальной трубе | м | 150
253 | ПРД-02/24-ПЛЮС-АПР/ФПР/19-ЭО3 | в лотке | м | 1000
254 | ПРД-02/24-ПЛЮС-АПР/ФПР/19-ЭО3 | Прокладка кабеля ППГнг( А)-HF по конструкциям, сечением:3х6 мм2 (500 м)
255 | ПРД-02/24-ПЛЮС-АПР/ФПР/19-ЭО3 | в стальной трубе | м | 400
256 | ПРД-02/24-ПЛЮС-АПР/ФПР/19-ЭО3 | в лотке | м | 100
257 | ПРД-02/24-ПЛЮС-АПР/ФПР/19-ЭО3 | Прокладка кабеля ППГнг( А)-HF по конструкциям, сечением:3х4 мм2 (600 м)
258 | ПРД-02/24-ПЛЮС-АПР/ФПР/19-ЭО3 | в стальной трубе | м | 550
259 | ПРД-02/24-ПЛЮС-АПР/ФПР/19-ЭО3 | в трубе ПА6 | м | 50
260 | ПРД-02/24-ПЛЮС-АПР/ФПР/19-ЭО3 | Прокладка кабеля ППГнг( А)-HF по конструкциям, сечением:3х2,5 мм2 (1250 м)
261 | ПРД-02/24-ПЛЮС-АПР/ФПР/19-ЭО3 | в стальной трубе | м | 900
262 | ПРД-02/24-ПЛЮС-АПР/ФПР/19-ЭО3 | в трубе ПА6 | м | 350
263 | ПРД-02/24-ПЛЮС-АПР/ФПР/19-ЭО3 | Прокладка кабеля КГтп-ХЛ по конструкциям, сечением:2х2,5 мм2,800 м
264 | ПРД-02/24-ПЛЮС-АПР/ФПР/19-ЭО3 | в стальной трубе | м | 700
265 | ПРД-02/24-ПЛЮС-АПР/ФПР/19-ЭО3 | в лотке | м | 100
266 | ПРД-02/24-ПЛЮС-АПР/ФПР/19-ЭО3 | Прокладка кабеля F/UTP Cat5e 2х2х0,52 по конструкциям:в стальной трубе | м | 15
267 | ПРД-02/24-ПЛЮС-АПР/ФПР/19-ЭО3 | Прокладка ПА6 трубы d50мм по стене внутри помещений | м | 70
268 | ПРД-02/24-ПЛЮС-АПР/ФПР/19-ЭО3 | Прокладка ПА6 трубы d20мм по стене внутри помещений | м | 400
269 | ПРД-02/24-ПЛЮС-АПР/ФПР/19-ЭО3 | Прокладка стальной оцинк. трубы по кровле и фасадам:ø40x1,2 | м | 1000
270 | ПРД-02/24-ПЛЮС-АПР/ФПР/19-ЭО3 | Прокладка стальной оцинк. трубы по кровле и фасадам:ø32x1,2 | м | 1000
271 | ПРД-02/24-ПЛЮС-АПР/ФПР/19-ЭО3 | Прокладка стальной оцинк. трубы по кровле и фасадам:ø25x1,2 | м | 1000
272 | ПРД-02/24-ПЛЮС-АПР/ФПР/19-ЭО3 | Монтаж кабельного металлического лотка 200х80 мм с крышкой и перегородкой по стене парапета кровли, с креплением на консолях, на отм. +18,620 ... +27,680 | м | 400
273 | ПРД-02/24-ПЛЮС-АПР/ФПР/19-ЭО3 | Установка металлических ответвительных коробок на кровле и по фасадам | шт. | 250
274 | ПРД-02/24-ПЛЮС-АПР/ФПР/19-ЭО3 | Монтаж клеммных соединителей кабелей | шт. | 1550
275 | ПРД-02/24-ПЛЮС-АПР/ФПР/19-ЭО3 | Подключение светильников P1, P2, L1, W1, D1, L3 в линии | шт. | 891
276 | ПРД-02/24-ПЛЮС-АПР/ФПР/19-ЭО3 | Подключение светильников Px1 в линии | шт. | 10936
277 | ПРД-02/24-ПЛЮС-АПР/ФПР/19-ЭО3 | Установка блоков питания 24В на фасадах и в щитах | шт. | 72
278 | ПРД-02/24-ПЛЮС-АПР/ФПР/19-ЭО3 | Подключение блоков питания 24В | шт. | 72
279 | ПРД-02/24-ПЛЮС-АПР/ФПР/19-ЭО3 | Пусконаладочные работы
280 | ПРД-02/24-ПЛЮС-АПР/ФПР/19-ЭО3 | Выключатель трехполюсный с комбинированным расцепителем | шт. | 23
281 | ПРД-02/24-ПЛЮС-АПР/ФПР/19-ЭО3 | Выключатель однополюсный с комбинированным расцепителем | шт. | 47
282 | ПРД-02/24-ПЛЮС-АПР/ФПР/19-ЭО3 | Цепи вторичной коммутации. Испытание повышенным напряжением промышленной частоты | шт. | 70
283 | ПРД-02/24-ПЛЮС-АПР/ФПР/19-ЭО3 | Фазировка электрической линии или трансформатора с сетью напряжением до 1кВ | кол-во изм. | 99
284 | ПРД-02/24-ПЛЮС-АПР/ФПР/19-ЭО3 | Измерение сопротивления изоляции трехпроводных линий напряжением до 1 | линия | 33
285 | ПРД-02/24-ПЛЮС-АПР/ФПР/19-ЭО3 | Измерение полного сопротивления петли фаза-ноль | кол-во | 33
286 | ПРД-02/24-ПЛЮС-АПР/ФПР/19-ЭО3 | Проверка наличия цепи между заземлителями и заземленными элементами:Корпус щита ЩАХП | точка | 1
287 | ПРД-02/24-ПЛЮС-АПР/ФПР/19-ЭО3 | Проверка наличия цепи между заземлителями и заземленными элементами:Корпус шкафа ШЭО | точка | 15
288 | ПРД-02/24-ПЛЮС-АПР/ФПР/19-ЭО3 | Металлоконструкци для установки светильников P1, P2, L1, L3 | точка | 479