## замена дв. на против. стр.4,5
Ведомость объемов и стоимости работ
на выполнение работ по замене дверей на противопожарные стр № 4,5
№ п/п | Наименование видов работ | Един. измер. | Кол-во | Стоимость работ руб. |  | Стоимость материалов руб. |  | Итого руб.
|  |  |  | единица объема | Всего | единица объема | Всего
Демонтажные и подготовительные работы
1 | Демонтаж заполнения дверных проемов с коробками. ПВХ (1,45*2,35) | мест | 2 | 2521.07 | 5042.14 | 0 | 0 | 5042.14
2 | Демонтаж заполнения стальных дверных проемов с коробками (до 2м.кв. -8мест, до 3м.кв. - 4 места, до 3.5м.кв. - 5 мес.) | мест | 17 | 2022.0453 | 34374.77 | 0 | 0 | 34374.77
3 | Демонтаж заполнения деревянных дверных проемов с коробками в кирпичных стенах.(до 2.5 м.кв.) | мест | 3 | 8042.5533 | 24127.66 | 0 | 0 | 24127.66
4 | Демонтаж заполнения деревянных дверных проемов с коробками в стенах из гипсокартона (до 2.5 м.кв.). | мест | 14 | 1183.9843 | 16575.78 | 0 | 0 | 16575.78
5 | Заделка отверстий , ниш и гнезд в кирпичных стенах по месту .(полнотелый красный кирпич, пенобетонные блоки толщ.100-200мм.) | м3 | 0.3 | 11720.7 | 3516.21 | 0 | 0 | 3516.21
5.1 | РАСТВОРЫ ЦЕМЕНТНО-ИЗВЕСТКОВЫЕ, МАРКА 75 | м3 | 0.72 |  |  | 2691.67 | 1938.0024 | 1938.0024
5.2 | Кирпич | шт | 120 |  |  | 21.25 | 2550 | 2550
6 | Временное укрытие сохраняемых напольных покрытий двп и п/э пленкой. | м2 | 62.5 | 33.8565 | 2116.03 | 0 | 0 | 2116.03
6.1 | Пленка полиэтиленовая | м2 | 75 |  |  | 87.52 | 6564 | 6564
7 | Устройство армированных каменных перегородок толщиной 250мм | м3 | 1.7356 | 2972.5373 | 5159.21 | 83.2841 | 144.55 | 5303.76
7.1 | РАСТВОРЫ ЦЕМЕНТНО-ИЗВЕСТКОВЫЕ, МАРКА 75 | м3 | 3.6 |  |  | 2691.67 | 9690.012 | 9690.012
7.2 | Сетка сварная кладочная 50х50х3 | м2 | 4.35 |  |  | 178.9233 | 778.3165 | 778.3165 | https://moscow.petrovich.ru/product/144432/
7.3 | Кирпич силикатный полнотелый одинарный, марка 100, размер 250х120х65 мм | шт | 120 |  |  | 14.17 | 1700.4 | 1700.4
8 | Устройство металической перемычки (75 уголок - 2шт. по 2.3м. | мест | 2 | 821 | 1642 | 0 | 0 | 1642
8.1 | Уголок горячекатаный 75х75х5 мм 3 м | м.п. | 4.6 |  |  | 467.2196 | 2149.21 | 2149.21
9 | Высококачественная штукатурка стен по маякам. | м2 | 13.885 | 600.991 | 8344.76 | 0 | 0 | 8344.76
9.1 | Штукатурка гипсовая Knauf Ротбанд 30 кг | кг | 73.92 |  |  | 22.3608 | 1652.91 | 1652.91
9.2 | Сетка тканая с квадратными ячейками № 05, без покрытия | м2 | 13.89 |  |  | 387.5004 | 5382.38 | 5382.38
10 | Подготовка поверхностей оштукатуренных стен под улучшенную в/э окраску. | м2 | 13.885 | 238.3392 | 3309.34 | 0 | 0 | 3309.34
10.1 | Шпаклёвка полимерная финишная Vetonit LR+ silk 20 кг | кг | 16.668 |  |  | 60 | 1000.08 | 1000.08
11 | Улучшенная окраска водоимульсионными составами по тукатурке стен. Типа "Оптимист" RALL 7040 | м2 | 13.885 | 51.1012 | 709.54 | 0 | 0 | 709.54
11.1 | Грунтовка глубокого проникновения Ceresit CT17 10 л | л | 2.778 | 0 | 0 | 84.5788 | 234.96 | 234.96
12 | Устройство мест проходки коммуникаций (противопожарная пена, оцинкованные гнутые элементы с двух сторон 0,4м2) | местт | 8 | 530.9262 | 4247.41 | 0 | 0 | 4247.41
12.1 | Пена монтажная ТЕХНОНИКОЛЬ 240 PROFESSIONAL огнестойкая | шт. | 7 | 0 | 0 | 512.1429 | 3585 | 3585
12.2 | Детали закладные, вес до 1 кг | т | 0.04 |  |  | 135150 | 5406 | 5406 | https://msk.metalloprokat.ru/price/price_15709616.html
[5 empty] | Итого по ведомости |  | работа | 109164.85
[7 empty] | материал | 42775.8209
[7 empty] | ВСЕГО : | 151940.6709
Заполнение проёмов
14 | Установка в готовые проемы однопольного металлического противопожарного (EI60) дверного блока, с выпадающим порогом (габариты изделия 850*хh2000*мм), в комплекте с ручкой-защелкой , цилиндровым замком, доводчиком типа Dorma TS77/ Boda TS67 (порошковая окраска , цвет- RAL 7040). (схема 1,4,7,8,25,26) | шт | 6 | 4335.0333 | 26010.2 | 0 | 0 | 26010.2
41.1 | Дверь однопольная металлическая противопожарная (EI60), с выпадающим порогом (габариты изделия 850*хh2000*мм), в комплекте с ручкой-защелкой , цилиндровым замком, доводчиком типа Dorma TS77/ Boda TS67 (порошковая окраска , цвет- RAL 7040). (схема 1,4,7,8,25,26) | шт. | 6 |  |  | 18275 | 109650 | 109650
14.2 | Ограничитель стопор дверной напольный с саморезом / стоппер бронза | шт. | 6 |  |  | 149 | 894 | 894
15 | Установка в готовый проем полуторопольной металлической противопожарной (EI60) двери глухой, с выпадающим накладным порогом (габарит проема 1270*хh2000*мм) в комплекте с ручкой-защелкой, цилиндровым замком, доводчиком типа Dorma TS77/ Boda TS67 (порошковая окраска, цвет- RAL 7040) (схема 2,3) | шт | 2 | 7977.8 | 15955.6 | 0 | 0 | 15955.6
15.1 | Дверь металлическая полуторопольная противопожарная (EI60) тип двери глухой, с выпадающим накладным порогом (габарит проема 1270*хh2000*мм) в комплекте с ручкой-защелкой, цилиндровым замком, доводчиком типа Dorma TS77/ Boda TS67 (порошковая окраска, цвет- RAL 7040) (схема 2,3) | шт | 2 |  |  | 24815 | 49630 | 49630
15.2 | Ограничитель стопор дверной напольный с саморезом / стоппер бронза | шт. | 2 |  |  | 149 | 298 | 298
16 | Установка в готовый проем двупольной металлической противопожарных (EI60) двери глухой, с выпадающим порогом (габарит проема 1450*хh2300*мм) в комплекте с ручкой-защелкой, цилиндровым замком, доводчиком типа Dorma TS77/ Boda TS67 (порошковая окраска, цвет- RAL 7040) (схема 5,6) | шт | 2 | 10474.79 | 20949.58 | 0 | 0 | 20949.58
16.1 | Дверь металлическая двупольная противопожарная (EI60) тип двери глухой, с выпадающим порогом (габарит проема 1450*хh2300*мм) в комплекте с ручкой-защелкой, цилиндровым замком, доводчиком типа Dorma TS77/ Boda TS67 (порошковая окраска, цвет- RAL 7040) (схема 5,6) |  |  |  |  | 32392.5 | 64785 | 64785
16.2 | Ограничитель стопор дверной напольный с саморезом / стоппер бронза | шт. | 2 |  |  | 149 | 298 | 298
17 | Установка в готовые проемы в кирпичных стенах однопольного металлического противопожарного (EI60) дверного блока с выпадающими порогом (габариты изделия 850*хh2200*мм), в комплекте с ручкой-защелкой , цилиндровым замком, доводчиком типа Dorma TS77/ Boda TS67 (порошковая окраска , цвет- RAL 7040). (схема 9 подвал) | шт | 1 | 4768.53 | 4768.53 | 0 | 0 | 4768.53
17.1 | Дверь металлическая однопольная противопожарная (EI60) тип дверного блока с выпадающими порогом (габариты изделия 850*хh2200*мм), в комплекте с ручкой-защелкой , цилиндровым замком, доводчиком типа Dorma TS77/ Boda TS67 (порошковая окраска , цвет- RAL 7040). (схема 9 подвал) | шт | 1 |  |  | 18275 | 18275 | 18275
17.2 | Ограничитель стопор дверной напольный с саморезом / стоппер бронза | шт. | 1 |  |  | 149 | 149 | 149
18 | Установка в готовые проемы в кирпичных стенах однопольного металлического противопожарного (EI60) дверного блока с выпадающими порогом (габариты изделия 800*хh2100*мм), в комплекте с ручкой-защелкой, цилиндровым замком, доводчиком типа Dorma TS77/ Boda TS67 (порошковая окраска, цвет- RAL 7040). (схема 10,11) | шт | 2 | 4284.035 | 8568.07 | 0 | 0 | 8568.07
18.1 | Дверь металлическая однопольная противопожарная (EI60) тип дверного блока с выпадающими порогом (габариты изделия 800*хh2100*мм), в комплекте с ручкой-защелкой, цилиндровым замком, доводчиком типа Dorma TS77/ Boda TS67 (порошковая окраска, цвет- RAL 7040). (схема 10,11) | шт | 2 |  |  | 18275 | 36550 | 36550
18.2 | Ограничитель стопор дверной напольный с саморезом / стоппер бронза | шт | 2 |  |  | 149 | 298 | 298
19 | Установка в готовый проем двупольной металлической противопожарной (EI60) двери с выпадающими накладными порогами (габариты изделия 1700*хh2300*мм) и остекленными вставками (размер 400х700*мм. в обеих створках) , в комплекте с ручкой-защелкой , цилиндровым замком, фиксаторами пассивной створки , доводчиком типа Dorma TS77/ Boda TS67 (порошковая окраска , цвет- RAL 7040).(схема 12,36) | шт | 2 | 12280.78 | 24561.56 | 0 | 0 | 24561.56
19.1 | Дверь металлическая двупольная противопожарная (EI60) тип двери с выпадающими накладными порогами (габариты изделия 1700*хh2300*мм) и остекленными вставками (размер 400х700*мм. в обеих63550 створках) , в комплекте с ручкой-защелкой , цилиндровым замком, фиксаторами пассивной створки , доводчиком типа Dorma TS77/ Boda TS67 (порошковая окраска , цвет- RAL 7040).(схема 12,36) | шт | 2 |  |  | 52958.33 | 105916.66 | 105916.66
19.2 | Ограничитель стопор дверной напольный с саморезом / стоппер бронза | шт | 2 |  |  | 149 | 298 | 298
20 | Установка в готовый проем, в металлическую коробку однопольного металлического противопожарного (EI60) дверного блока выпадающими порогом (габариты изделия 1000*хh2000*мм), в комплекте с ручкой-защелкой , цилиндровым замком, доводчиком типа Dorma TS77/ Boda TS67 (порошковая окраска , цвет- RAL 7040). (схема 27,28,30,31,31.1,) | шт | 5 | 6281.73 | 31408.65 | 0 | 0 | 31408.65
20.1 | Дверь металлическая однопольная противопожарная (EI60) тип дверного блока выпадающими порогом (габариты изделия 1000*хh2000*мм), в комплекте с ручкой-защелкой , цилиндровым замком, доводчиком типа Dorma TS77/ Boda TS67 (порошковая окраска , цвет- RAL 7040). (схема 27,28,30,31,31.1,) | шт | 5 |  |  | 18858.33 | 94291.65 | 94291.65
20.2 | Ограничитель стопор дверной напольный с саморезом / стоппер бронза | шт | 5 |  |  | 149 | 745 | 745
21 | Установка в готовый проем полуторопольной металлической противопожарной (EI60) двери глухой, с накладными выпадающими порогами ( приведенный габарит проема 1250*хh2030* мест- 2) в комплекте с ручкой-защелкой , цилиндровым замком, фиксаторами пассивной створки , доводчиком типа Dorma TS77/ Boda TS67 (порошковая окраска , цвет- RAL 7040) (схема 14,15) | шт | 2 | 7969.94 | 15939.88 | 0 | 0 | 15939.88
21.1 | Дверь металлическая полуторопольная противопожарная (EI60) тип двери глухой, с накладными выпадающими порогами ( приведенный габарит проема 1250*хh2030* мест- 2) в комплекте с ручкой-защелкой , цилиндровым замком, фиксаторами пассивной створки , доводчиком типа Dorma TS77/ Boda TS67 (порошковая окраска , цвет- RAL 7040) (схема 14,15) | шт | 2 |  |  | 24742.5 | 49485 | 49485
21.2 | Ограничитель стопор дверной напольный с саморезом / стоппер бронза | шт | 2 |  |  | 149 | 298 | 298
22 | Установка в готовый проем (стальная рама) полуторопольной металлической противопожарной (EI60) двери глухой, с выпадающими порогами ( приведенный габарит проема 1400*хh2050* мест- 9) в комплекте с ручкой-защелкой , цилиндровым замком, фиксаторами пассивной створки , доводчиком типа Dorma TS77/ Boda TS67 (порошковая окраска , цвет- RAL 7040) (схема 16,17,18,19,20,21,22,23,24 ) | шт | 9 | 9014.2811 | 81128.53 | 0 | 0 | 81128.53
22.1 | Дверь металлическая полуторопольная противопожарная (стальная рама) (EI60) двери глухой, с выпадающими порогами ( приведенный габарит проема 1400*хh2050* мест- 9) в комплекте с ручкой-защелкой , цилиндровым замком, фиксаторами пассивной створки , доводчиком типа Dorma TS77/ Boda TS67 (порошковая окраска , цвет- RAL 7040) (схема 16,17,18,19,20,21,22,23,24 ) | шт | 9 |  |  | 29841.67 | 268575.03 | 268575.03
22.2 | Ограничитель стопор дверной напольный с саморезом / стоппер бронза | шт | 9 |  |  | 149 | 1341 | 1341
23 | Установка в готовый проем однопольной металлической противопожарных (EI60) двери глухой, с выпадающим порогом (габарит проема 900*хh2000*мм) в комплекте с ручкой-защелкой, цилиндровым замком, доводчиком типа Dorma TS77/ Boda TS67 (порошковая окраска, цвет- RAL 7040) (схема 28) | шт | 1 | 4590.04 | 4590.04 | 0 | 0 | 4590.04
23.1 | Дверь металлическая однопольная противопожарная (EI60) тип двери глухой, с выпадающим порогом (габарит проема 900*хh2000*мм) в комплекте с ручкой-защелкой, цилиндровым замком, доводчиком типа Dorma TS77/ Boda TS67 (порошковая окраска, цвет- RAL 7040) (схема 28) | шт | 1 |  |  | 18275 | 18275 | 18275
23.2 | Ограничитель стопор дверной напольный с саморезом / стоппер бронза | шт | 1 |  |  | 149 | 149 | 149
24 | Установка в готовые проемы в кирпичных стенах однопольного металлического противопожарного (EI60) дверного блока с выпадающими порогом (габариты изделия 700*хh2200*мм), в комплекте с ручкой-защелкой, цилиндровым замком, доводчиком типа Dorma TS77/ Boda TS67 (порошковая окраска , цвет- RAL 7040) (схема 32) | шт | 1 | 3927.03 | 3927.03 | 0 | 0 | 3927.03
24.1 | Дверь металлическая однопольная противопожарная (EI60) тип дверного блока с выпадающими порогом (габариты изделия 700*хh2200*мм), в комплекте с ручкой-защелкой, цилиндровым замком, доводчиком типа Dorma TS77/ Boda TS67 (порошковая окраска , цвет- RAL 7040) (схема 32) | шт | 1 |  |  | 18275 | 18275 | 18275
24.2 | Ограничитель стопор дверной напольный с саморезом / стоппер бронза | шт | 1 |  |  | 149 | 149 | 149
25 | Установка в готовые проемы в кирпичных стенах двупольного металлического противопожарного (EI60) дверного блока с выпадающими порогом (габариты изделия 1400*х h1950*мм), в комплекте с ручкой-защелкой, цилиндровым замком, доводчиком типа Dorma TS77/ Boda TS67 (порошковая окраска , цвет- RAL 7040). (схема 33,34) | шт | 2 | 8574.56 | 17149.12 | 0 | 0 | 17149.12
25.1 | Дверь металлическая двупольная противопожарная (EI60) тип дверного блока с выпадающими порогом (габариты изделия 1400*х h1950*мм), в комплекте с ручкой-защелкой, цилиндровым замком, доводчиком типа Dorma TS77/ Boda TS67 (порошковая окраска , цвет- RAL 7040). (схема 33,34) | шт | 2 |  |  | 28467.5 | 56935 | 56935
25.2 | Ограничитель стопор дверной напольный с саморезом / стоппер бронза | шт | 2 |  |  | 149 | 298 | 298
26 | Установка в готовые проемы в кирпичных стенах двупольного металлического противопожарного (EI60) дверного блока с выпадающими порогом (габариты изделия 1500*х h2000*мм), в комплекте с ручкой-защелкой, цилиндровым замком, доводчиком типа Dorma TS77/ Boda TS67 (порошковая окраска, цвет- RAL 7040). (схема 35) | шт | 1 | 9422.59 | 9422.59 | 0 | 0 | 9422.59
26.1 | Дверь металлическая двупольная противопожарная (EI60) дверного блока с выпадающими порогом (габариты изделия 1500*х h2000*мм), в комплекте с ручкой-защелкой, цилиндровым замком, доводчиком типа Dorma TS77/ Boda TS67 (порошковая окраска, цвет- RAL 7040). (схема 35) | шт | 1 |  |  | 30650 | 30650 | 30650
26.2 | Ограничитель стопор дверной напольный с саморезом / стоппер бронза | шт | 1 |  |  | 149 | 149 | 149
27 | Установка в готовые проемы в кирпичных стенах двупольного металлического противопожарного (EI60) дверного блока с выпадающими порогом (габариты изделия 1450*х h2000*мм), в комплекте с ручкой-защелкой , цилиндровым замком, доводчиком типа Dorma TS77/ Boda TS67 (порошковая окраска , цвет- RAL 7040). (схема 37,38) | шт | 2 | 9108.505 | 18217.01 | 0 | 0 | 18217.01
27.1 | Дверь металлическая двупольная противопожарная (EI60) тип дверного блока с выпадающими порогом (габариты изделия 1450*х h2000*мм), в комплекте с ручкой-защелкой , цилиндровым замком, доводчиком типа Dorma TS77/ Boda TS67 (порошковая окраска , цвет- RAL 7040). (схема 37,38) | шт | 2 |  |  | 29841.67 | 59683.34 | 59683.34
27.2 | Ограничитель стопор дверной напольный с саморезом / стоппер бронза | шт | 2 |  |  | 149 | 298 | 298
28 | Установка в готовые проемы в кирпичных стенах двупольного металлического противопожарного (EI60) дверного блока с выпадающими порогом (габариты изделия 850*х h2100*мм), в комплекте с ручкой-защелкой , цилиндровым замком, доводчиком типа Dorma TS77/ Boda TS67 (порошковая окраска , цвет- RAL 7040). (схема 39) | шт | 1 | 5606.43 | 5606.43 | 0 | 0 | 5606.43
28.1 | Дверь металлическая двупольная противопожарная (EI60) тип дверного блока с выпадающими порогом (габариты изделия 850*х h2100*мм), в комплекте с ручкой-защелкой , цилиндровым замком, доводчиком типа Dorma TS77/ Boda TS67 (порошковая окраска , цвет- RAL 7040). (схема 39) | шт | 1 |  |  | 18275 | 18275 | 18275
28.2 | Ограничитель стопор дверной напольный с саморезом / стоппер бронза | шт | 1 |  |  | 149 | 149 | 149
[5 empty] | Итого по ведомости |  | работа | 288202.82
[7 empty] | материал | 1005062.68
[7 empty] | ВСЕГО : | 1293265.5
Сопуствующие и ремонтно восстановительные работы
29 | Демонтаж листов ГКЛ типа "Виолет" (1.2х2.2м), с соеденительными элементами, с двух сторон. | м2 | 59.04 | 57.574 | 3399.17 | 0 | 0 | 3399.17
30 | Демонтаж каркаса под ГКЛ с утеплителем из минеральной ваты 50мм. | м2 | 29.52 | 460.7219 | 13600.51 | 0 | 0 | 13600.51
31 | Устройство Н-образной рамы усиления дверного проема (под установку металлического дверного блока) в разделительной перегородке (кальк.цены по п.4,2 ТЗ) Труба 40х40 мм. Окраска рамы ГФ-21 "Серая" за два раза. | мест | 9 | 502.5122 | 4522.61 | 0 | 0 | 4522.61
31.1 | уголок прокатный 50х50 | м.п. | 95.85 |  |  | 291.67 | 27956.57 | 27956.57
31.2 | анкер распорный М8 | ши | 81 |  |  | 20 | 1620 | 1620
31.3 | Н-образный каркас , профиль 40х40мм, ст.6 | м | 31.5 |  |  | 278.3302 | 8767.4 | 8767.4
31.4 | Огрунтовка ГФ-021 за 2 раз | м2 | 26.46 | 109.3299 | 2892.87 | 40.3764 | 1068.36 | 3961.23
32 | Монтаж каркаса под ГКЛ с утеплителем из минеральной ваты 50мм. | м2 | 22.32 | 907.8862 | 20264.02 | 0 | 0 | 20264.02
32.1 | Утеплитель Роквул Стандарт 50 мм 5.4 м² | м2 | 22.98 |  |  | 175.9299 | 4042.87 | 4042.87
32.2 | Стеновые панели на основе ГКЛ (гипсокартонный лист) с защитным полимерным покрытием Виолет | м2 | 46.872 |  |  | 420 | 19686.24 | 19686.24
33 | Монтаж листов ГКЛ типа "Виолет" (1.2х2.2м), с соеденительными элементами, с двух сторон. | м2 | 44.64 | 907.8862 | 40528.04 | 0 | 0 | 40528.04
33.1 | Стеновые панели на основе ГКЛ (гипсокартонный лист) с защитным полимерным покрытием Виолет | м2 | 100.44 |  |  | 420 | 42184.8 | 42184.8
33.2 | Профиль направляющий, стальной, оцинкованный, для монтажа гипсовых перегородок и подвесных потолков, длина 3 м, сечение 75х40х0,6 мм | кг | 142.84 |  |  | 49.61 | 7086.29 | 7086.29
33.3 | Грунтовка укрепляющая, глубокого проникновения, быстросохнущая, паропроницаемая | кг | 4.464 |  |  | 93.9091 | 419.21 | 419.21
33.4 | Смесь сухая шпатлевочная на основе гипса с полимерными добавками, крупность заполнителя не более 0,2 мм, прочность на изгиб не более 1,0 Мпа | кг | 30.8 |  |  | 21.1101 | 650.19 | 650.19
34 | Окраска в/э составами стены по оси 3 (место замены дверей стр.4 3й этаж. по "Виолету") | м2 | 129.6 | 224.5316 | 29099.29 | 0 | 0 | 29099.29
34.1 | Краска TIKKURILA Euro Power 7, RAL 7047 Телегрей-4, латексная моющаяся матовая интерьерная, 9 л | л | 33.696 |  |  | 760.19 | 25615.3625 | 25615.3625
35 | Устройство/восстановление по месту облицовки дверных откосов с применением ГВЛ | м2 | 30.42 | 1132.0289 | 34436.32 | 0 | 0 | 34436.32
35.1 | Стеновые панели на основе ГКЛ (гипсокартонный лист) с защитным полимерным покрытием Виолет | м2 | 63.8 |  |  | 420 | 26796 | 26796
36 | Улучшенная в/э окраска откосов по подготовленной поверхности. (в цвет коридора) | м2 | 30.42 | 332.1075 | 10102.71 | 0 | 0 | 10102.71
36.1 | Краска TIKKURILA Euro Power 7, RAL 7047 Телегрей-4, латексная моющаяся матовая интерьерная, 9 л | л2 | 7.9092 |  |  | 754.8658 | 5970.3843 | 5970.3843
37 | Устройство пластикового уголка по откосам в МОП и помещениях арендаторов намонтажный клей. | м.п | 260 | 58.7085 | 15264.21 | 0 | 0 | 15264.21
37.1 | Угол 30x30x2700 мм ПВХ | м.п. | 267 |  |  | 10.5214 | 2809.22 | 2809.22
38 | Клининг МОП и мест проведения работ | мест | 39 | 250 | 9750 | 0 | 0 | 9750
39 | Вывоз мусора | т | 15 | 837.56 | 12563.4 | 0 | 0 | 12563.4
40 | Исполнительная документация | компл. | 1 | 20000 | 20000 | 0 | 0 | 20000
[5 empty] | Итого по ведомости |  | работа | 613790.82
[7 empty] | материал | 1222511.3976
[7 empty] | ВСЕГО : | 1836302.2176
|  |  |  | Итого по ведомости с учетом НДС: |  |  |  | 2203562.6611
Лимитированные затраты ( в том числе НДС), накладные расходы, плановые накопления, расходы на транспортирование и подъем строительных материалов, затраты на аренду строительного оборудования и техники, устройство лесов и подмостей, уборку и вывоз строительного мусора включены в расценки работ.
Подпись руководителя ( )

## Лист2
Приложение № 1 к Договору № 11 от 11.12.2003г.
СМЕТА
на ремонт комнаты № 3 на 3-м этаже; комнат №№ 6 и 6в на 5 эт. в Строении 2.
№ п/п | Наименование работ | Един. измер. | Кол-во | Стоимость работ |  | Стоим материала |  | Итого
|  |  |  | Един | Всего | Един | Всего
Подготовительные работы
на ремонт комнаты № 3 на 3-м этаже Строения 2.
1 | Разборка полов из линолеума. | м2 | 24.7 | 60 | 1482 |  |  | 1482
2 | Демонтаж входной двери деревянной. | шт | 1 | 150 | 150 |  |  | 150
3 | Демонтаж старой электропроводки и коробов розеточных линий. | м | 30 | 30 | 900 |  |  | 900
4 | Демонтаж экранов и подооконников из ДСП облицованного пластиком. | м2 | 5.6 | 30 | 168 |  |  | 168
5 | Снятие старых обоев со стен. | м2 | 38.5 | 30 | 1155 |  |  | 1155
6 | Погрузка и вывоз мусора. | т | 0.5 | 400 | 200 | 1 конт. | 1600 | 1800
[5 empty] | Итого по разделу |  | работа | 4055
[7 empty] | материал | 1600
[7 empty] | Всего : | 5655
Общестроительные работы
1 | Устройство перегородок (С-111) в один слой ГКЛ по металлическому каркасу с заполнением плитами пенополистирола ПСБС-15 толщиной 50мм. | м2 | 12.8 | 150 | 1920 | 150 | 1920 | 3840
2 | Установка облегченных дверей облицованных шпоном в комплекте с замком, фурнитурой и наличниками. | к-т | 1 | 650 | 650 | 1500 | 1500 | 2150
3 | Устройство основания под линолеум из влагостойкой фанеры. | м2 | 24.7 | 60 | 1482 | 90 | 2223 | 3705
4 | Устройство поркытия полов из линолеума на вспененной основе толщиной 3,5 мм с установкой плинтусов из хвойных пород дерева. | м2 | 10 | 100 | 1000 | 220 | 2200 | 3200
5 | Ремонт, герметизация и утепление 3-х контуров оконного 2,45 х 1,7 переплета ДАБ, с восстановлением фурнитуры, окраской, мытьем стекол и установкой подоконника из платика шириной 0,4 м. | блок | 2 | 150 | 300 | 400 | 800 | 1100
6 | Сплошное шпаклевание стен смесью Vetonit KR при толщине намета до 5 мм. | м2 | 38.5 | 150 | 5775 | 100 | 3850 | 9625
7 | Оклейка стен стеклообоями по огрунтованной поверхности. | м2 | 56.7 | 45 | 2551.5 | 45 | 2551.5 | 5103
8 | Окраска стен за два раза водоэмульсионной краской. | м2 | 56.7 | 40 | 2268 | 45 | 2551.5 | 4819.5
9 | Устройство примыканий подвесного потолка из панелей типа "Армстронг" к вновь устраиваемой перегородке. | м.п. | 8 | 45 | 360 | 60 | 480 | 840
10 | Замена отдельных плит подвесного потолка. | шт | 3 | 30 | 90 | 35 | 105 | 195
11 | Окраска откосов полуматовой краской "Дюфа". | м2 | 0 |  | 0 |  | 0 | 0
12 | Окраска радиаторов термостойкой краской. | м2 | 2.1 | 40 | 84 | 45 | 94.5 | 178.5
13 | Установка листов пенофола между радиатором и наружной стеной. | м2 | 2 | 30 | 60 | 50 | 100 | 160
14 | Установка декоративного экрана на радиаторы отопления. | м2 | 3 | 60 | 180 | 200 | 600 | 780
15 | Установка металлической двери с двумя замками облицованной МДФ с наружной стороны, утепленной. | м2 | 1.9 | 400 | 760 | 3250 | 6175 | 6935
[5 empty] | Итого по разделу |  | работа | 17480.5
[7 empty] | материал | 25150.5
[7 empty] | Всего : | 42631
Электромонтажные работы
1 | Прокладка электропроводов ВВГ сеч. 3 х 2,5 мм2 за потолками и в коробах по стенам для подключения розеток. | м.п. | 65 | 90 | 5850 | 50 | 3250 | 9100
2 | Монтаж розеток электрических. | шт | 18 | 100 | 1800 | 50 | 900 | 2700
3 | Монтаж выключателей. | шт | 2 | 100 | 200 | 50 | 100 | 300
4 | Монтаж розеток телефонных. | шт | 6 | 100 | 600 | 100 | 600 | 1200
[5 empty] | Итого по разделу |  | работа | 8450
[7 empty] | материал | 4850
[7 empty] | Всего : | 13300
Подготовительные работы
на ремонт комнат №№ 6 и 6в на 5-м этаже Строения 2.
1 | Разборка полов из ковролина. | м2 | 23.5 | 60 | 1410 |  | 0 | 1410
2 | Демонтаж светильников. | шт | 4 | 100 | 400 |  | 0 | 400
3 | Демонтаж старой эл. проводки. | м | 30 | 30 | 900 |  | 0 | 900
4 | Погрузка и вывоз муора. | т | 0.3 | 400 | 120 | 1 конт. | 1000 | 1120
[5 empty] | Итого по разделу |  | работа | 2830
[7 empty] | материал | 1000
[7 empty] | Всего : | 3830
Общестроительные работы
1 | Мелкий ремонт деревянной двери с подгонкой притвора, окраской коробки и установкой наличников. | шт | 1 | 300 | 300 | 150 | 150 | 450
2 | Устройство основания под линолеум из влагостойкой фанеры толщиной 10 мм. | м2 | 23.5 | 60 | 1410 | 143.19 | 3364.965 | 4774.965
3 | Устройство покрытия полов из линолуема на вспененной основе толщиной 3,5 мм с установкой окрашенных плинтусов из хвойных пород деревьев. | м2 | 23.5 | 100 | 2350 | 220 | 5170 | 7520
4 | Ремонт, герметизация и утепление 3-х контуров оконного 2,45 х 1,7 переплета ДАБ, с восстановлением фурнитуры, окраской, мытьем стекол и установкой подоконника из пластика шириной 0,4 м. | блок | 2 | 150 | 300 | 400 | 800 | 1100
5 | Наращивание перегородки ГКЛ до плиты перекрытия и подготовка под окраску. | м2 | 2 | 120 | 240 | 140 | 280 | 520
6 | Оклейка стен по жидким обоям водоэмульсионной краской напылением. | м2 | 74.04 | 50 | 3702 | 45 | 3331.8 | 7033.8
7 | Монтаж подвесного потолка из панелей типа "Байкал". | м2 | 23.5 | 90 | 2115 | 150 | 3525 | 5640
8 | Окраска откосов полуматовой краской "Дюфа". | м2 | 1.4 | 40 | 56 | 45 | 63 | 119
9 | Ремонт входной металлической двери с заменой врезного замка и внутренней обивки из винилкожи. | блок | 1 | 600 | 600 | 800 | 800 | 1400
10 | Установка 4-х дополнительных декоративных решёток на существующую облицовку радиаторов отопления. | м2 | 0.3 | 60 | 18 | 200 | 60 | 78
[5 empty] | Итого по разделу |  | работа | 11091
[7 empty] | материал | 17544.765
[7 empty] | Всего : | 28635.765
Электромонтажные работы
1 | Прокладка электропроводов ВВГ за фальшпотолками и открыто в коробах. | м.п. | 65 | 90 | 5850 | 60 | 3900 | 9750
2 | Монтаж розеток электрических. | шт | 18 | 100 | 1800 | 50 | 900 | 2700
3 | Монтаж выключателей. | шт | 2 | 100 | 200 | 50 | 100 | 300
4 | Монтаж светильников люминесцентных растровых. | шт | 5 | 120 | 600 | 650 | 3250 | 3850
5 | Монтаж розеток телефонных. | шт | 6 | 100 | 600 | 100 | 600 | 1200
[5 empty] | Итого по разделу |  | работа | 9050
[7 empty] | материал | 8750
[7 empty] | Всего : | 17800
ИТОГО работа+материалы :
111851.765
[6 empty] | ИТОГО по смете, в руб. : |  | 111852
| ЗАКАЗЧИК : |  |  |  | ПОДРЯДЧИК :
|  | В.Б. Седов |  |  |  |  | Л.А. Зисс
| "___" _________ 2003г. |  |  |  |  | "___" _________ 2003г.