## ДВ
Приложение №1 к Договору №_______от ____________2024г.
Дефектная ведомость №1
Прокладка ВОЛС в здании ЦЗЛ
№ п/п | Наименование работ | Ед. изм | Количество, общее | Материалы |  |  |  | Примечание
|  |  |  | Наимен. материала | расход на ед | Кол-во материала | ед.изм
1 | Алмазное сверление вертикальных отверстий в бетонных перекрытиях диаметром 12см | шт | 2
2 | Алмазное сверление горизонтальных отверстий в каменных перегородках диаметром 12см | шт | 5
3 | Прокладка оптического кабеля в помещениях | м | 1100 |  |  |  |  | Кабель оптический ОГЦ -8А-4 (8 волоконный) (11шт*100м) из них 935м проложить в пластиковом лотке с 3-го этажа помещения машзала АСУТП на 1-ый этаж помещение серверной ЦЗЛ
4 | Демонтаж старого оптического кросса в помещении машзала АСУТП | шт | 11 |  |  |  |  | Кросс оптический 19" (ШКОС) укомплектованный на 8 CS портов (с розетками)
5 | Монтаж монтаж нового оптического кросса в помещении серверной ЦЗЛ | шт | 11 |  |  |  |  | Кросс оптический 19" (ШКОС) укомплектованный на 8 CS портов (с розетками) Расходный материал (крепежные изделия)
6 | Сварка волокон оптического кабеля (11кабелей*8волокон*2) | шт | 176 |  |  |  |  | Муфта соединительная (Шкаф кроссовый оптический настенный соединительный SNR-ODF-8WCC)
7 | Пуско-наладочные работы | шт | 1
* Время работы по переносу оптического оборудования согласовывать с Заказчиком, во избежание остановки работы действующего технологического оборудования.
Генеральный директор АО "Кавказцемент" Сокольцов В.Ю.