## Sheet1
Ведомость материалов и объемов работ на устройство наружного освещения и электроснабжения Объект: " «Объекты культуры. Государственная филармония Якутии. Арктический центр эпоса и искусств»".
№ | Шифр РД | Наименование работ и материалов | Ед. изм | Кол-во
1 |  | Наружное освещение и электроснабжение. Внутриплощадочная территория.
2 | ПРД-02/24-ПЛЮС-АПР/ФПР/19-ЭН1 | Оборудование
3 | ПРД-02/24-ПЛЮС-АПР/ФПР/19-ЭН1 | Монтаж щита наружного освещения, IP65, 380/220В | компл. | 1
4 | ПРД-02/24-ПЛЮС-АПР/ФПР/19-ЭН1 | Электромонтажные изделия
5 | ПРД-02/24-ПЛЮС-АПР/ФПР/19-ЭН1 | Установка комплекта клеммников SV15 3x KE10.1 + 1x KE10.3 (Al 10-35 / Cu 1.5-25) для сетей уличного освещения SV15 3x KE10.1 + 1x KE10.3 (Al 10- 35 / Cu 1.5-25) sv-15 | шт. | 53
6 | ПРД-02/24-ПЛЮС-АПР/ФПР/19-ЭН1 | Установка выключателей автоматических, 1П, In=4 А, хар-ка «В», Ics=4,5 кА ВА 47-63N EKF Basic M634104B | шт. | 53
7 | ПРД-02/24-ПЛЮС-АПР/ФПР/19-ЭН1 | Светотехнические изделия
8 | ПРД-02/24-ПЛЮС-АПР/ФПР/19-ЭН1 | Монтаж светодиодных светильников Фобос 10.1 ДТУ-140-AF-80Вт-6,0-4-Spot-10.1-20Вт на опорах освещения | компл. | 49
9 | ПРД-02/24-ПЛЮС-АПР/ФПР/19-ЭН1 | Монтаж светодиодных светильников Фобос 10.1 ДТУ-140-AF-40Вт-6,0-1-Spot-10.1-40Вт на опорах освещения | компл. | 4
10 | ПРД-02/24-ПЛЮС-АПР/ФПР/19-ЭН1 | Устройство винтовых свай ДУ219 х 6 мм ст09г2с длина 6 м под опоры | шт. | 42
11 | ПРД-02/24-ПЛЮС-АПР/ФПР/19-ЭН1 | Устройство закладных опор ОПТ4-К200-М20 ОПТ4-К200-М20 | шт. | 11
12 | ПРД-02/24-ПЛЮС-АПР/ФПР/19-ЭН1 | Кабельные изделия
13 | ПРД-02/24-ПЛЮС-АПР/ФПР/19-ЭН1 | Прокладка кабелей силовых с медными токопроводящими жилами, с изоляцией из ПВХ пластиката, бронированный, сечением:5х6 ВбШв-1,0 | м | 1120
14 | ПРД-02/24-ПЛЮС-АПР/ФПР/19-ЭН1 | Прокладка кабелей силовых с медными токопроводящими жилами, с изоляцией из ПВХ пластиката, бронированный, сечением:3х2,5 ВбШв-1,0 | м | 825
15 | ПРД-02/24-ПЛЮС-АПР/ФПР/19-ЭН1 | Прокладка кабелей силовых с медными токопроводящими жилами, с изоляцией из ПВХ пластиката, бронированный, сечением:3х1,5 ВВГ | м | 320
16 | ПРД-02/24-ПЛЮС-АПР/ФПР/19-ЭН1 | Прокладка кабельной канализации из трубы гибкой двустенной d63 мм с протяжкой, SN20, 650H | м | 1945
17 | ПРД-02/24-ПЛЮС-АПР/ФПР/19-ЭН1 | Прокладка кабельной канализации из трубы жесткой двустенной ПНД d110мм | м | 420
18 | ПРД-02/24-ПЛЮС-АПР/ФПР/19-ЭН1 | Прокладка ввода в здание из трубы стальной водогазопроводной Le=50мм ПНД d110мм | м | 10
19 | ПРД-02/24-ПЛЮС-АПР/ФПР/19-ЭН1 | Устройство заземления опор | м | 10
20 | ПРД-02/24-ПЛЮС-АПР/ФПР/19-ЭН1 | Устройство траншей для прокладки кабелей.
21 | ПРД-02/24-ПЛЮС-АПР/ФПР/19-ЭН1 | Траншея Т1 длиной 263 м.
22 | ПРД-02/24-ПЛЮС-АПР/ФПР/19-ЭН1 | Разработка грунта вручную | м3 | 47.3
23 | ПРД-02/24-ПЛЮС-АПР/ФПР/19-ЭН1 | Устройство подсыпки из песка | м3 | 15.8
24 | ПРД-02/24-ПЛЮС-АПР/ФПР/19-ЭН1 | Обратная засыпка просеянным грунтом | м3 | 31.56
25 | ПРД-02/24-ПЛЮС-АПР/ФПР/19-ЭН1 | Вывоз грунта за территорию | м3 | 16.68
26 | ПРД-02/24-ПЛЮС-АПР/ФПР/19-ЭН1 | Траншея Т2, длиной 330 м.
27 | ПРД-02/24-ПЛЮС-АПР/ФПР/19-ЭН1 | Разработка грунта вручную | м3 | 89.1
28 | ПРД-02/24-ПЛЮС-АПР/ФПР/19-ЭН1 | Устройство подсыпки из песка | м3 | 29.7
29 | ПРД-02/24-ПЛЮС-АПР/ФПР/19-ЭН1 | Обратная засыпка просеянным грунтом | м3 | 59.4
30 | ПРД-02/24-ПЛЮС-АПР/ФПР/19-ЭН1 | Вывоз грунта за территорию | м3 | 30.6
31 | ПРД-02/24-ПЛЮС-АПР/ФПР/19-ЭН1 | Материалы и оборудование
32 | ПРД-02/24-ПЛЮС-АПР/ФПР/19-ЭН1 | Оборудование
33 | ПРД-02/24-ПЛЮС-АПР/ФПР/19-ЭН1 | Щит наружного освещения, IP65, 380/220В в составе: ШНО ABB | компл. | 1
34 | ПРД-02/24-ПЛЮС-АПР/ФПР/19-ЭН1 | Корпус щита распределения электроэнергии металлический навесной, с запирающейся дверцей, IP54, 395х310х120 ЩРн-24-395х310х120, IP54 mb24-12 EKF PROxima (иди аналог) | шт. | 1
35 | ПРД-02/24-ПЛЮС-АПР/ФПР/19-ЭН1 | Выключатель нагрузки 3П 25 А 3P 25А ВН-63 EKF PROxima SL63-3-25-pro EKF PROxima (или аналог) | шт. | 1
36 | ПРД-02/24-ПЛЮС-АПР/ФПР/19-ЭН1 | Выключатель автоматический, 1П, In=6 А, хар-ка «В», Ics=4,5 кА ВА 47-29 EKF Basic mcb4729-1-6-В EKF PROxima (мли аналог) | шт. | 1
37 | ПРД-02/24-ПЛЮС-АПР/ФПР/19-ЭН1 | Выключатель автоматический дифференциальный, 4П, In=6 А, тип «А», 30мА АД-4 3Р+N 6А/30мА DA4-6-06-30-pro EKF PROxima (или аналог) | шт. | 4
38 | ПРД-02/24-ПЛЮС-АПР/ФПР/19-ЭН1 | Ограничитель пускового тока трехфазный, 16А ОПТ-316 (или аналог) | шт. | 3
39 | ПРД-02/24-ПЛЮС-АПР/ФПР/19-ЭН1 | Контактор модульный КМ 25А 4NО КМ РУ 25А 4NO (3 мод.) EKF PROxima km-3m-25-40 EKF PROxima (или аналог) | шт. | 1
40 | ПРД-02/24-ПЛЮС-АПР/ФПР/19-ЭН1 | Блок дополнительных контактов 2НО КБМ-20 2NO km-cs-20 EKF PROxima (или аналог) | шт. | 1
41 | ПРД-02/24-ПЛЮС-АПР/ФПР/19-ЭН1 | Переключатель кулачковый 10А 2P "1-0-2" ПК-1-42 10А 2P "1-0-2" pk-1-42-10 EKF PROxima (или аналог) | шт. | 1
42 | ПРД-02/24-ПЛЮС-АПР/ФПР/19-ЭН1 | Лампа сигнальная (зеленая) BV63 xb2-bv63 EKF PROxima (или аналог) | шт. | 1
43 | ПРД-02/24-ПЛЮС-АПР/ФПР/19-ЭН1 | Годовой двухканальный программируемый таймер D365 (или аналог) | шт. | 1
44 | ПРД-02/24-ПЛЮС-АПР/ФПР/19-ЭН1 | Реле температуры, 220В, с накладным выносным датчиком ТД-2 ТР-М03 ACDC36-265В УХЛ4 с датчиком ТД-2 Меандр (или аналог) | шт. | 1
45 | ПРД-02/24-ПЛЮС-АПР/ФПР/19-ЭН1 | Шина разводки 1П, 63А, 12 контактов EKF PROxima pin-01-63-12 EKF PROxima (или аналог) | шт. | 1
46 | ПРД-02/24-ПЛЮС-АПР/ФПР/19-ЭН1 | Электромонтажные изделия
47 | ПРД-02/24-ПЛЮС-АПР/ФПР/19-ЭН1 | Комплект клеммников SV15 3x KE10.1 + 1x KE10.3 (Al 10-35 / Cu 1.5-25) для сетей уличного освещения SV15 3x KE10.1 + 1x KE10.3 (Al 10- 35 / Cu 1.5-25) sv-15 EKF PROxima (или аналог) | шт. | 53
48 | ПРД-02/24-ПЛЮС-АПР/ФПР/19-ЭН1 | Выключатель автоматический, 1П, In=4 А, хар-ка «В», Ics=4,5 кА ВА 47-63N EKF Basic M634104B EKF PROxima (или аналог) | шт. | 53
49 | ПРД-02/24-ПЛЮС-АПР/ФПР/19-ЭН1 | Светотехнические изделия
50 | ПРД-02/24-ПЛЮС-АПР/ФПР/19-ЭН1 | Светодиодный светильник Фобос 10.1 ДТУ-140-AF-80Вт-6,0-4-Spot-10.1-20Вт в составе: ДТУ140с19 ALFRESCO | компл. | 49
51 | ПРД-02/24-ПЛЮС-АПР/ФПР/19-ЭН1 | Опора освещения ОКК6,0 для 4-х КРФоб ОКК 6,0 ALFRESCO | шт. | 1
52 | ПРД-02/24-ПЛЮС-АПР/ФПР/19-ЭН1 | Крепёжный комплект(Болт-4шт,Гайка колп4шт,Шайба8шт,Шайба-гр4шт,ГайкаМ8-1шт,Шайба8-2шт) (нерж, 5009000600) КК1-ОПТ4-М20 ALFRESCO | шт. | 1
53 | ПРД-02/24-ПЛЮС-АПР/ФПР/19-ЭН1 | Светодиодный светильник Spot-10.1-20Вт-КрФоб Spot-10.1-20Вт-КрФоб ALFRESCO | компл. | 4
54 | ПРД-02/24-ПЛЮС-АПР/ФПР/19-ЭН1 | Монтажный комплект для кронштейна Фоб1 ALFRESCO | шт. | 4
55 | ПРД-02/24-ПЛЮС-АПР/ФПР/19-ЭН1 | Светодиодный светильник Фобос 10.1 ДТУ-140-AF-40Вт-6,0-1-Spot-10.1-40Вт (140х70, 02 (4000К), оц+ЧМ, 11300 в составе: ДТУ140с19 ALFRESCO | компл. | 4
56 | ПРД-02/24-ПЛЮС-АПР/ФПР/19-ЭН1 | Опора освещения ОКК6,0 для 4-х КРФоб ОКК 6,0 ALFRESCO | шт. | 1
57 | ПРД-02/24-ПЛЮС-АПР/ФПР/19-ЭН1 | Крепёжный комплект(Болт-4шт,Гайка колп4шт,Шайба8шт,Шайба-гр4шт,ГайкаМ8-1шт,Шайба8-2шт) (нерж,5009000600) КК1-ОПТ4-М20 ALFRESCO | шт. | 1
58 | ПРД-02/24-ПЛЮС-АПР/ФПР/19-ЭН1 | Светодиодный светильник Spot-10.1-40Вт-КрФоб Spot-10.1-20Вт-КрФоб ALFRESCO | компл. | 1
59 | ПРД-02/24-ПЛЮС-АПР/ФПР/19-ЭН1 | Монтажный комплект для кронштейна Фоб1 ALFRESCO | шт. | 1
60 | ПРД-02/24-ПЛЮС-АПР/ФПР/19-ЭН1 | Винтовая свая ДУ219 х 6 мм ст09г2с длина 6 м | шт. | 42
61 | ПРД-02/24-ПЛЮС-АПР/ФПР/19-ЭН1 | Закладная ОПТ4-К200-М20 ОПТ4-К200-М20 ALFRESCO | шт. | 11
62 | ПРД-02/24-ПЛЮС-АПР/ФПР/19-ЭН1 | Кабельные изделия
63 | ПРД-02/24-ПЛЮС-АПР/ФПР/19-ЭН1 | Кабель силовой с медными токопроводящими жилами, с изоляцией из ПВХ пластиката, бронированный, сечением:5х6 ВбШв-1,0 | м | 1120
64 | ПРД-02/24-ПЛЮС-АПР/ФПР/19-ЭН1 | Кабель силовой с медными токопроводящими жилами, с изоляцией из ПВХ пластиката, бронированный, сечением:3х2,5 ВбШв-1,0 | м | 825
65 | ПРД-02/24-ПЛЮС-АПР/ФПР/19-ЭН1 | Кабель силовой с медными токопроводящими жилами, с изоляцией из ПВХ пластиката, бронированный, сечением:3х1,5 ВВГ | м | 320
66 | ПРД-02/24-ПЛЮС-АПР/ФПР/19-ЭН1 | Труба гибкая двустенная для кабельной канализации d63мм с протяжкой, SN20, 650H,121563,ДКС | м | 1945
67 | ПРД-02/24-ПЛЮС-АПР/ФПР/19-ЭН1 | Труба жесткая двустенная для кабельной канализации ПНД d110мм | м | 420
68 | ПРД-02/24-ПЛЮС-АПР/ФПР/19-ЭН1 | Труба стальная водогазопроводная Le=50мм ПНД d110мм (ввод в здание) | м | 10
69 | ПРД-02/24-ПЛЮС-АПР/ФПР/19-ЭН1 | Монтажные изделия и материалы
70 | ПРД-02/24-ПЛЮС-АПР/ФПР/19-ЭН1 | Термоусаживаемая концевая мини-муфта для бронированного кабеля сеч.2,5-10 кв.мм пятижильного 5ПКТп(б)мини-2,5/10 (КВТ) | шт. | 80
71 | ПРД-02/24-ПЛЮС-АПР/ФПР/19-ЭН1 | Наконечник медный 6кв.мм луженный под опрессовку | шт. | 500
72 | ПРД-02/24-ПЛЮС-АПР/ФПР/19-ЭН1 | Наконечник медный 2,5кв.мм луженный под опрессовку | шт. | 50
73 | ПРД-02/24-ПЛЮС-АПР/ФПР/19-ЭН1 | Полоса стальная 4х40мм | м | 10
74 | ПРД-02/24-ПЛЮС-АПР/ФПР/19-ЭН1 | Уголок стальной 50х50х5, L=3м | шт. | 5
75 | ПРД-02/24-ПЛЮС-АПР/ФПР/19-ЭН1 | Арматура d8 А240 | м | 60
76 | ПРД-02/24-ПЛЮС-АПР/ФПР/19-ЭН1 | Глинисто-песчанный раствор | м3 | 7
77 | ПРД-02/24-ПЛЮС-АПР/ФПР/19-ЭН1 | Бетон В25, F50 | м3 | 1
78 | ПРД-02/24-ПЛЮС-АПР/ФПР/19-ЭН1 | Песок | м3 | 50
79 | ПРД-02/24-ПЛЮС-АПР/ФПР/19-ЭН1 | Сигнальная лента "Осторожно кабель" 300мм | м | 593
80 | ПРД-02/24-ПЛЮС-АПР/ФПР/19-ЭН1 | Геотекстиль | м2 | 1127
81 |  | Наружное освещение и электроснабжение. Прилегающая территория
82 | ПРД-02/24-ПЛЮС-АПР/ФПР/19-ЭН2 | Оборудование
83 | ПРД-02/24-ПЛЮС-АПР/ФПР/19-ЭН2 | Монтаж щитов наружного освещения, IP65, 380/220В | компл. | 14
84 | ПРД-02/24-ПЛЮС-АПР/ФПР/19-ЭН2 | Электромонтажные изделия
85 | ПРД-02/24-ПЛЮС-АПР/ФПР/19-ЭН2 | Установка комплекта клеммников SV15 3x KE10.1 + 1x KE10.3 (Al 10-35 / Cu 1.5-25) для сетей уличного освещения SV15 3x KE10.1 + 1x KE10.3 (Al 10- 35 / Cu 1.5-25) sv-15 | шт. | 25
86 | ПРД-02/24-ПЛЮС-АПР/ФПР/19-ЭН2 | Установка выключателей автоматических, 1П, In=4 А, хар-ка «В», Ics=4,5 кА ВА 47-63N EKF Basic M634104B | шт. | 25
87 | ПРД-02/24-ПЛЮС-АПР/ФПР/19-ЭН2 | Светотехнические изделия
88 | ПРД-02/24-ПЛЮС-АПР/ФПР/19-ЭН2 | Установка светодиодных светильников Фобос 10.1 ДТУ-140-AF-80Вт-6,0-4-Spot-10.1-20Вт на опорах | шт. | 11
89 | ПРД-02/24-ПЛЮС-АПР/ФПР/19-ЭН2 | Установка светодиодных светильников Фобос 10.1 ДТУ-140-AF-80Вт-7,0-4-Spot-10.1-20Вт (60, 02 (4000К), оц+ЧМ, 1130000191) ДТУ140с55 на опорах | шт. | 4
90 | ПРД-02/24-ПЛЮС-АПР/ФПР/19-ЭН2 | Установка светодиодных светильников ДКУ-18-AF-100Вт(d60) (147х72, 02 (4000К), ЧМ,1203004770) ДКУ182 на опорах | шт. | 4
91 | ПРД-02/24-ПЛЮС-АПР/ФПР/19-ЭН2 | Установка светодиодных светильников ДТУ2111 Слим ДТУ-21-AF-12Вт-1,0-IP66 (02 (4000К), оц+ЧМ, 1104001990) (болард на закладных опорах) | шт. | 6
92 | ПРД-02/24-ПЛЮС-АПР/ФПР/19-ЭН2 | Установка закладных опор ОПА К120-4М10-0,4(фл.К150) (AF0300000046) А511596 ОПА4-n014 | шт. | 6
93 | ПРД-02/24-ПЛЮС-АПР/ФПР/19-ЭН2 | Установка винтовых свай ДУ219 х 6 мм ст09г2с длина 6 м под опоры | шт. | 19
94 | ПРД-02/24-ПЛЮС-АПР/ФПР/19-ЭН2 | Кабельные изделия
95 | ПРД-02/24-ПЛЮС-АПР/ФПР/19-ЭН2 | Прокладка кабеля силового с медными токопроводящими жилами, с изоляцией из ПВХ пластиката, бронированный, сечением: 4х6, ВбШв-1,0 | м | 410
96 | ПРД-02/24-ПЛЮС-АПР/ФПР/19-ЭН2 | Прокладка кабеля силового с медными токопроводящими жилами, с изоляцией из ПВХ пластиката, бронированный, сечением: 2х2,5, ВбШв-1,0 | м | 185
97 | ПРД-02/24-ПЛЮС-АПР/ФПР/19-ЭН2 | Прокладка кабеля силового с медными токопроводящими жилами, с изоляцией из ПВХ пластиката, бронированный, сечением: 3х2,5, ВбШв-1,0 | м | 257
98 | ПРД-02/24-ПЛЮС-АПР/ФПР/19-ЭН2 | Прокладка кабеля силового с медными токопроводящими жилами, с изоляцией из ПВХ пластиката, сечением: ВВГ 3х1,5 | м | 220
99 | ПРД-02/24-ПЛЮС-АПР/ФПР/19-ЭН2 | Прокладка кабеля силового с медными токопроводящими жилами, с ПВХ изоляцией, с оболочкой из ПВХ пластиката с низким газо и дымовыделением, количеством и сечением жил:3х2,5ок (N, PE)-0,66 ВВГнг(А)-LSLTx | м | 10
100 | ПРД-02/24-ПЛЮС-АПР/ФПР/19-ЭН2 | Прокладка провода ПуГВ 1х6 | м | 25
101 | ПРД-02/24-ПЛЮС-АПР/ФПР/19-ЭН2 | Трубы
102 | ПРД-02/24-ПЛЮС-АПР/ФПР/19-ЭН2 | Прокладка кабельной канализации из трубы гибкой двустенной d63мм с протяжкой | м | 852
103 | ПРД-02/24-ПЛЮС-АПР/ФПР/19-ЭН2 | Устройство футляров для кабелей из трубы стальной водогазопроводной dу100мм | м | 124
104 | ПРД-02/24-ПЛЮС-АПР/ФПР/19-ЭН2 | Устройство заземления опор | м | 40
105 | ПРД-02/24-ПЛЮС-АПР/ФПР/19-ЭН2 | Устройство колодцев пластиковых инспекционных | шт. | 20
106 | ПРД-02/24-ПЛЮС-АПР/ФПР/19-ЭН2 | Устройство пластиковых кабельных колодцев | шт. | 2
107 | ПРД-02/24-ПЛЮС-АПР/ФПР/19-ЭН2 | Устройство траншей для прокладки кабелей.
108 | ПРД-02/24-ПЛЮС-АПР/ФПР/19-ЭН2 | Траншея Т1 длиной 232 м.
109 | ПРД-02/24-ПЛЮС-АПР/ФПР/19-ЭН2 | Разработка грунта вручную | м3 | 41.76
110 | ПРД-02/24-ПЛЮС-АПР/ФПР/19-ЭН2 | Устройство подсыпки из песка | м3 | 27.8
111 | ПРД-02/24-ПЛЮС-АПР/ФПР/19-ЭН2 | Обратная засыпка просеянным грунтом | м3 | 13.92
112 | ПРД-02/24-ПЛЮС-АПР/ФПР/19-ЭН2 | Вывоз грунта за территорию | м3 | 28.74
113 | ПРД-02/24-ПЛЮС-АПР/ФПР/19-ЭН2 | Траншея Т2, длиной 330 м.
114 | ПРД-02/24-ПЛЮС-АПР/ФПР/19-ЭН2 | Разработка грунта вручную | м3 | 43.2
115 | ПРД-02/24-ПЛЮС-АПР/ФПР/19-ЭН2 | Устройство подсыпки из песка | м3 | 28.8
116 | ПРД-02/24-ПЛЮС-АПР/ФПР/19-ЭН2 | Обратная засыпка просеянным грунтом | м3 | 14.4
117 | ПРД-02/24-ПЛЮС-АПР/ФПР/19-ЭН2 | Вывоз грунта за территорию | м3 | 19.7
118 | ПРД-02/24-ПЛЮС-АПР/ФПР/19-ЭН2 | Траншея Т6, длиной 80м.
119 | ПРД-02/24-ПЛЮС-АПР/ФПР/19-ЭН2 | Разработка грунта вручную | м3 | 63
120 | ПРД-02/24-ПЛЮС-АПР/ФПР/19-ЭН2 | Устройство подсыпки из песка | м3 | 42
121 | ПРД-02/24-ПЛЮС-АПР/ФПР/19-ЭН2 | Обратная засыпка просеянным грунтом | м3 | 21
122 | ПРД-02/24-ПЛЮС-АПР/ФПР/19-ЭН2 | Вывоз грунта за территорию | м3 | 42.9
123 | ПРД-02/24-ПЛЮС-АПР/ФПР/19-ЭН2 | Кабельный колодец в траншее,2 шт.
124 | ПРД-02/24-ПЛЮС-АПР/ФПР/19-ЭН2 | Разработка грунта вручную | м3 | 1.12
125 | ПРД-02/24-ПЛЮС-АПР/ФПР/19-ЭН2 | Устройство подсыпки из песка | м3 | 0.24
126 | ПРД-02/24-ПЛЮС-АПР/ФПР/19-ЭН2 | Обратная засыпка просеянным грунтом | м3 | 0.236
127 | ПРД-02/24-ПЛЮС-АПР/ФПР/19-ЭН2 | Вывоз грунта за территорию | м3 | 0.884
128 | ПРД-02/24-ПЛЮС-АПР/ФПР/19-ЭН2 | Материалы и оборудование
129 | ПРД-02/24-ПЛЮС-АПР/ФПР/19-ЭН2 | Оборудование
130 | ПРД-02/24-ПЛЮС-АПР/ФПР/19-ЭН2 | Щит наружного освещения, IP65, 380/220В в составе: ШНО ABB | компл. | 14
131 | ПРД-02/24-ПЛЮС-АПР/ФПР/19-ЭН2 | Корпус щита распределения электроэнергии металлический навесной, с запирающейся дверцей, IP54, 395х310х120 ЩРн-24-395х310х120, IP54 mb24-12 EKF PROxima (или аналог) | шт. | 1
132 | ПРД-02/24-ПЛЮС-АПР/ФПР/19-ЭН2 | Выключатель нагрузки 3П 25 А 3P 25А ВН-63 EKF PROxima SL63-3-25-pro EKF PROxima (или аналог) | шт. | 1
133 | ПРД-02/24-ПЛЮС-АПР/ФПР/19-ЭН2 | Выключатель автоматический, 3П, In=10 А, хар-ка «В», Ics=4,5 кА ВА 47-29 EKF Basic mcb4729-3-10-В EKF PROxima (или аналог) | шт. | 3
134 | ПРД-02/24-ПЛЮС-АПР/ФПР/19-ЭН2 | Выключатель автоматический, 1П, In=6 А, хар-ка «В», Ics=4,5 кА ВА 47-29 EKF Basic mcb4729-1-6-В EKF PROxima (мли аналог) | шт. | 2
135 | ПРД-02/24-ПЛЮС-АПР/ФПР/19-ЭН2 | Контактор модульный КМ 25А 4NО КМ РУ 25А 4NO (3 мод.) EKF PROxima km-3m-25-40 EKF PROxima (или аналог) | шт. | 1
136 | ПРД-02/24-ПЛЮС-АПР/ФПР/19-ЭН2 | Блок дополнительных контактов 2НО КБМ-20 2NO km-cs-20 EKF PROxima (или аналог) | шт. | 1
137 | ПРД-02/24-ПЛЮС-АПР/ФПР/19-ЭН2 | Переключатель кулачковый 10А 2P "1-0-2" ПК-1-42 10А 2P "1-0-2" pk-1-42-10 EKF PROxima (или аналог) | шт. | 1
138 | ПРД-02/24-ПЛЮС-АПР/ФПР/19-ЭН2 | Лампа сигнальная (зеленая) BV63 xb2-bv63 EKF PROxima (или аналог) | шт. | 1
139 | ПРД-02/24-ПЛЮС-АПР/ФПР/19-ЭН2 | Шина разводки 1П, 63А, 12 контактов EKF PROxima pin-01-63-12 EKF PROxima (или аналог) | шт. | 1
140 | ПРД-02/24-ПЛЮС-АПР/ФПР/19-ЭН2 | Электромонтажные изделия
141 | ПРД-02/24-ПЛЮС-АПР/ФПР/19-ЭН2 | Комплект клеммников SV15 3x KE10.1 + 1x KE10.3 (Al 10-35 / Cu 1.5-25) для сетей уличного освещения SV15 3x KE10.1 + 1x KE10.3 (Al 10- 35 / Cu 1.5-25) sv-15 EKF PROxima (или аналог) | шт. | 25
142 | ПРД-02/24-ПЛЮС-АПР/ФПР/19-ЭН2 | Выключатель автоматический, 1П, In=4 А, хар-ка «В», Ics=4,5 кА ВА 47-63N EKF Basic M634104B EKF PROxima (или аналог) | шт. | 25
143 | ПРД-02/24-ПЛЮС-АПР/ФПР/19-ЭН2 | Светотехнические изделия
144 | ПРД-02/24-ПЛЮС-АПР/ФПР/19-ЭН2 | Светодиодный светильник Фобос 10.1 ДТУ-140-AF-80Вт-6,0-4-Spot-10.1-20Вт (140х70, 02 (4000К), оц+ЧМ, 1130000171) ДТУ140с19 ALFRESCO | шт. | 11
145 | ПРД-02/24-ПЛЮС-АПР/ФПР/19-ЭН2 | Крепёжный комплект(Болт-4шт,Гайка колп4шт,Шайба8шт,Шайба-гр4шт,ГайкаМ8-1шт,Шайба8-2шт) (нерж, 5009000600) КК2-ОПТ4-М20 ALFRESCO | шт. | 11
146 | ПРД-02/24-ПЛЮС-АПР/ФПР/19-ЭН2 | Светодиодный светильник Фобос 10.1 ДТУ-140-AF-80Вт-7,0-4-Spot-10.1-20Вт (60, 02 (4000К), оц+ЧМ, 1130000191) ДТУ140с55 ALFRESCO | шт. | 4
147 | ПРД-02/24-ПЛЮС-АПР/ФПР/19-ЭН2 | Крепёжный комплект(Болт-4шт,Гайка колп4шт,Шайба8шт,Шайба- гр4шт,ГайкаМ8-1шт,Шайба8-2шт) (нерж, 5009000600) КК2-ОПТ4-М20 ALFRESCO | шт. | 4
148 | ПРД-02/24-ПЛЮС-АПР/ФПР/19-ЭН2 | Светодиодный светильник ДКУ-18-AF-100Вт(d60) (147х72, 02 (4000К), ЧМ,1203004770) ДКУ182 ALFRESCO | шт. | 4
149 | ПРД-02/24-ПЛЮС-АПР/ФПР/19-ЭН2 | Опора освещения ОКК 7,0 без крепежа М6 (оц+ЧМ, 2130011530) ОКК7-02 ALFRESCO | шт. | 4
150 | ПРД-02/24-ПЛЮС-АПР/ФПР/19-ЭН2 | Крепёжный комплект(Болт-4шт,Гайка колп4шт,Шайба8шт,Шайба- гр4шт,ГайкаМ8-1шт,Шайба8-2шт) (нерж, 5009000600) КК2-ОПТ4-М20 ALFRESCO | шт. | 4
151 | ПРД-02/24-ПЛЮС-АПР/ФПР/19-ЭН2 | Кронштейн КВ1-1Р-1,0-1,0-0,1 (оц+ЧМ, I-III вет.р-н, 4204160790) КВ21 ALFRESCO | шт. | 4
152 | ПРД-02/24-ПЛЮС-АПР/ФПР/19-ЭН2 | Крепежный комплект (Болт 6х30 - 8шт) (нерж, 5009011450) КК1-ОКК-8М6 ALFRESCO | шт. | 4
153 | ПРД-02/24-ПЛЮС-АПР/ФПР/19-ЭН2 | ДТУ2111 Светодиодный светильник Слим ДТУ-21-AF-12Вт-1,0-IP66 (02 (4000К), оц+ЧМ, 1104001990) ALFRESCO | шт. | 6
154 | ПРД-02/24-ПЛЮС-АПР/ФПР/19-ЭН2 | Закладная ОПА К120-4М10-0,4(фл.К150) (AF0300000046) А511596 ОПА4-n014 ALFRESCO | шт. | 6
155 | ПРД-02/24-ПЛЮС-АПР/ФПР/19-ЭН2 | Крепёжный комплект (Гайка колп 4шт, Шайба 8шт, Шайба-гровер 4шт, Гайка 4шт) (нерж, 5009000720) КК2-ОПА4-М10 ALFRESCO | шт. | 6
156 | ПРД-02/24-ПЛЮС-АПР/ФПР/19-ЭН2 | Винтовая свая ДУ219 х 6 мм ст09г2с длина 6 м | шт. | 19
157 | ПРД-02/24-ПЛЮС-АПР/ФПР/19-ЭН2 | Кабельные изделия
158 | ПРД-02/24-ПЛЮС-АПР/ФПР/19-ЭН2 | Кабель силовой с медными токопроводящими жилами, с изоляцией из ПВХ пластиката, бронированный, сечением: ВбШв-1,0 4х6 | м | 410
159 | ПРД-02/24-ПЛЮС-АПР/ФПР/19-ЭН2 | Кабель силовой с медными токопроводящими жилами, с изоляцией из ПВХ пластиката, бронированный, сечением: ВбШв-1,0 2х2,5 | м | 185
160 | ПРД-02/24-ПЛЮС-АПР/ФПР/19-ЭН2 | Кабель силовой с медными токопроводящими жилами, с изоляцией из ПВХ пластиката, бронированный, сечением: ВбШв-1,0 3х2,5 | м | 257
161 | ПРД-02/24-ПЛЮС-АПР/ФПР/19-ЭН2 | Кабель силовой с медными токопроводящими жилами, с изоляцией из ПВХ пластиката, сечением: ВВГ 3х1,5 | м | 220
162 | ПРД-02/24-ПЛЮС-АПР/ФПР/19-ЭН2 | Кабель силовой с медными токопроводящими жилами, с ПВХ изоляцией, с оболочкой из ПВХ пластиката с низким газо и дымовыделением, количеством и сечением жил:3х2,5ок (N, PE)-0,66 ВВГнг(А)-LSLTx | м | 10
163 | ПРД-02/24-ПЛЮС-АПР/ФПР/19-ЭН2 | Провод ПуГВ 1х6 | м | 25
164 | ПРД-02/24-ПЛЮС-АПР/ФПР/19-ЭН2 | Трубы
165 | ПРД-02/24-ПЛЮС-АПР/ФПР/19-ЭН2 | Труба гибкая двустенная для кабельной канализации d63мм с протяжкой, SN20, 650H 121563 ДКС | м | 852
166 | ПРД-02/24-ПЛЮС-АПР/ФПР/19-ЭН2 | Труба стальная водогазопроводная dу100мм, ГОСТ 3262-80 | м | 124
167 | ПРД-02/24-ПЛЮС-АПР/ФПР/19-ЭН2 | Монтажные изделия и материалы
168 | ПРД-02/24-ПЛЮС-АПР/ФПР/19-ЭН2 | Термоусаживаемая концевая мини-муфта для бронированного кабеля сеч. 2,5-10кв.мм четырехжильного 4ПКТп(б)мини-2,5/10 (КВТ) | шт. | 40
169 | ПРД-02/24-ПЛЮС-АПР/ФПР/19-ЭН2 | Термоусаживаемая концевая мини-муфта для бронированного кабеля сеч. 2,5-10кв.мм двужильного 2ПКТп(б)мини-2,5/10 (КВТ) | шт. | 20
170 | ПРД-02/24-ПЛЮС-АПР/ФПР/19-ЭН2 | Наконечник медный 6кв.мм луженный под опрессовку | шт. | 200
171 | ПРД-02/24-ПЛЮС-АПР/ФПР/19-ЭН2 | Наконечник медный 2,5кв.мм луженный под опрессовку | шт. | 50
172 | ПРД-02/24-ПЛЮС-АПР/ФПР/19-ЭН2 | Колодец пластиковый инспекционный | шт. | 20
173 | ПРД-02/24-ПЛЮС-АПР/ФПР/19-ЭН2 | Полоса стальная 4х40мм | м | 40
174 | ПРД-02/24-ПЛЮС-АПР/ФПР/19-ЭН2 | Уголок стальной 50х50х5, L=3м | шт. | 20
175 | ПРД-02/24-ПЛЮС-АПР/ФПР/19-ЭН2 | Арматура d8 А240 | м | 132
176 | ПРД-02/24-ПЛЮС-АПР/ФПР/19-ЭН2 | Глинисто-песчанный раствор | м3 | 15.4
177 | ПРД-02/24-ПЛЮС-АПР/ФПР/19-ЭН2 | Бетон В25, F50 | м3 | 2.2
178 | ПРД-02/24-ПЛЮС-АПР/ФПР/19-ЭН2 | Песок | м3 | 98.84
179 | ПРД-02/24-ПЛЮС-АПР/ФПР/19-ЭН2 | Сигнальная лента "Осторожно кабель" 300мм | м | 592
180 | ПРД-02/24-ПЛЮС-АПР/ФПР/19-ЭН2 | Геотекстиль | м2 | 2
181 | ПРД-02/24-ПЛЮС-АПР/ФПР/19-ЭН2 | Пластиковый кабельный колодец | шт. | 2
182 |  | Электроснабжение. Внутриплощадочные сети 0,4кВ
183 | ПРД-02/24-ПЛЮС-АПР/ФПР/19-ЭС | Кабельная продукция
184 | ПРД-02/24-ПЛЮС-АПР/ФПР/19-ЭС | Прокладка кабелей силовых с медными токопроводящими жилами, с негорючей пластикатовой оболочкой, с защитной броней-оплеткой в виде пары стальных лент, напряжение 0,66-1кВ, сечением, кв.мм: 4x240 ВБбШв | м | 960
185 | ПРД-02/24-ПЛЮС-АПР/ФПР/19-ЭС | Прокладка кабелей силовых с медными токопроводящими жилами, с негорючей пластикатовой оболочкой, с защитной броней-оплеткой в виде пары стальных лент, напряжение 0,66-1кВ, сечением, кв.мм: 5х25 ВБбШв | м | 100
186 | ПРД-02/24-ПЛЮС-АПР/ФПР/19-ЭС | Прокладка кабелей силовых с медными токопроводящими жилами, с негорючей пластикатовой оболочкой, с защитной броней-оплеткой в виде пары стальных лент, напряжение 0,66-1кВ, сечением, кв.мм: 5х16 ВБбШв | м | 500
187 | ПРД-02/24-ПЛЮС-АПР/ФПР/19-ЭС | Прокладка кабельной канализации из трубы гибкой гофрированной ПНД Д63 | м | 600
188 | ПРД-02/24-ПЛЮС-АПР/ФПР/19-ЭС | Прокладка кабельной канализации из трубы гибкой гофрированной ПНД Д110 | м | 640
189 | ПРД-02/24-ПЛЮС-АПР/ФПР/19-ЭС | Устройство футляров из трубы жесткой ПНД Д160 (пересечение с инж.сетями) | м | 320
190 | ПРД-02/24-ПЛЮС-АПР/ФПР/19-ЭС | Устройство футляров из трубы жесткой ПНД Д110 (пересечение с инж.сетями) | м | 125
191 | ПРД-02/24-ПЛЮС-АПР/ФПР/19-ЭС | Устройство траншей для прокладки кабелей.
192 | ПРД-02/24-ПЛЮС-АПР/ФПР/19-ЭС | Траншея Т3, длиной 140 м.
193 | ПРД-02/24-ПЛЮС-АПР/ФПР/19-ЭС | Разработка грунта вручную | м3 | 50.4
194 | ПРД-02/24-ПЛЮС-АПР/ФПР/19-ЭС | Устройство подсыпки из песка | м3 | 16.8
195 | ПРД-02/24-ПЛЮС-АПР/ФПР/19-ЭС | Обратная засыпка просеянным грунтом | м3 | 33.6
196 | ПРД-02/24-ПЛЮС-АПР/ФПР/19-ЭС | Вывоз грунта за территорию | м3 | 17.7
197 | ПРД-02/24-ПЛЮС-АПР/ФПР/19-ЭС | Траншея Т4, длиной 280м.
198 | ПРД-02/24-ПЛЮС-АПР/ФПР/19-ЭС | Разработка грунта вручную | м3 | 126,0,0
199 | ПРД-02/24-ПЛЮС-АПР/ФПР/19-ЭС | Устройство подсыпки из песка | м3 | 42
200 | ПРД-02/24-ПЛЮС-АПР/ФПР/19-ЭС | Обратная засыпка просеянным грунтом | м3 | 84
201 | ПРД-02/24-ПЛЮС-АПР/ФПР/19-ЭС | Вывоз грунта за территорию | м3 | 42.9
202 | ПРД-02/24-ПЛЮС-АПР/ФПР/19-ЭС | Траншея Т6, длиной 80м.
203 | ПРД-02/24-ПЛЮС-АПР/ФПР/19-ЭС | Разработка грунта вручную | м3 | 58.4
204 | ПРД-02/24-ПЛЮС-АПР/ФПР/19-ЭС | Устройство подсыпки из песка | м3 | 16.8
205 | ПРД-02/24-ПЛЮС-АПР/ФПР/19-ЭС | Обратная засыпка просеянным грунтом | м3 | 41.6
206 | ПРД-02/24-ПЛЮС-АПР/ФПР/19-ЭС | Вывоз грунта за территорию | м3 | 17.7
207 | ПРД-02/24-ПЛЮС-АПР/ФПР/19-ЭС | Материалы и оборудование
208 | ПРД-02/24-ПЛЮС-АПР/ФПР/19-ЭС | Кабельная продукция
209 | ПРД-02/24-ПЛЮС-АПР/ФПР/19-ЭС | Кабель силовой с медными токопроводящими жилами, с негорючей пластикатовой оболочкой, с защитной броней-оплеткой в виде пары стальных лент, напряжение 0,66-1кВ, сечением, кв.мм: ГК "Севкабель" 4x240 ВБбШв | м | 960
210 | ПРД-02/24-ПЛЮС-АПР/ФПР/19-ЭС | Кабель силовой с медными токопроводящими жилами, с негорючей пластикатовой оболочкой, с защитной броней-оплеткой в виде пары стальных лент, напряжение 0,66-1кВ, сечением, кв.мм: ГК "Севкабель" 5х25 ВБбШв | м | 100
211 | ПРД-02/24-ПЛЮС-АПР/ФПР/19-ЭС | Кабель силовой с медными токопроводящими жилами, с негорючей пластикатовой оболочкой, с защитной броней-оплеткой в виде пары стальных лент, напряжение 0,66-1кВ, сечением, кв.мм: ГК "Севкабель" 5х16 ВБбШв | м | 500
212 | ПРД-02/24-ПЛЮС-АПР/ФПР/19-ЭС | Материалы
213 | ПРД-02/24-ПЛЮС-АПР/ФПР/19-ЭС | Муфта кабельная 120-240 кв.мм. 4ПКТп(б)-1-150/240-Б-(КВТ) КВТ | шт. | 36
214 | ПРД-02/24-ПЛЮС-АПР/ФПР/19-ЭС | Муфта кабельная 25 кв.мм. 4ПСТ(б)-1-25/50-Б-(КВТ) КВТ | шт. | 4
215 | ПРД-02/24-ПЛЮС-АПР/ФПР/19-ЭС | Двухрядная многосекционная рама SB 4+4х8 BST | шт. | 2
216 | ПРД-02/24-ПЛЮС-АПР/ФПР/19-ЭС | Модуль ТСМ с сердечником ТСМ 90/0+52-78 BST | шт. | 16
217 | ПРД-02/24-ПЛЮС-АПР/ФПР/19-ЭС | Цельный модульный ряд MFB 8х15/0 BST | шт. | 16
218 | ПРД-02/24-ПЛЮС-АПР/ФПР/19-ЭС | Стойка К-1150 | шт. | 16
219 | ПРД-02/24-ПЛЮС-АПР/ФПР/19-ЭС | Полка К-1160 | шт. | 16
220 | ПРД-02/24-ПЛЮС-АПР/ФПР/19-ЭС | Труба гибкая гофрированная ПНД Д63 ДКС | м | 600
221 | ПРД-02/24-ПЛЮС-АПР/ФПР/19-ЭС | Труба гибкая гофрированная ПНД Д110 ДКС | м | 640
222 | ПРД-02/24-ПЛЮС-АПР/ФПР/19-ЭС | Труба жесткая ПНД Д160 ДКС | м | 320
223 | ПРД-02/24-ПЛЮС-АПР/ФПР/19-ЭС | Труба жесткая ПНД Д110 ДКС | м | 125
224 | ПРД-02/24-ПЛЮС-АПР/ФПР/19-ЭС | Лента сигнальная 300мм "Осторожно кабель!" | м | 940
225 | ПРД-02/24-ПЛЮС-АПР/ФПР/19-ЭС | Песок | м3 | 75.6
226 | ПРД-02/24-ПЛЮС-АПР/ФПР/19-ЭС | Геотекстиль | м2 | 950
227 |  | Пусконаладочные работы | компл. | 1
228 |  | Выполнение мероприятий по технологическому присоединению наружных сетей электроосвещения и электроснабженияк сетям сетевой организации (на основании выданных ТУ), получение разрешение ПАО «Якутскэнерго» на допуск в эксплуатацию присоединяемых объектов с подписанием акта о технологическом присоединении. | компл. | 1