## Строительство ТРЦ. Благоустройс
Торгово-развлекательный комплекс Краснодарский край Славянск-на-Кубани по ул. Красная,5 | [5 empty] | Торгово-развлекательный комплекс Краснодарский край Славянск-на-Кубани по ул. Красная,5
(наименование объекта капитального строительства)
ЛОКАЛЬНЫЙ СМЕТНЫЙ РАСЧЕТ (СМЕТА) № 02-02-01-17
(наименование работ и затрат)
Основание | 03-18-35/О-ПЗУ | [5 empty] | 03-18-35/О-ПЗУ
(проектная и (или) иная техническая документация)
Сметная стоимость |  |  | тыс.руб.
в том числе:
| ремонтно-реставрационных работ |  | тыс.руб.
| прочих затрат |  | тыс.руб.
№ п/п | Обоснование | Наименование работ и затрат |  | Единица измерения | Количество
1 | 2 | 3 |  | 4 | 5
Раздел 1. Демонтажные работы | [7 empty] | Раздел 1. Демонтажные работы
1 | ТЕР46-04-016-01 | Резка дисковыми стенорезными машинами бетонных и железобетонных конструкций глубиной 230 мм |  | 1 м реза | 22 |  |  |  | Резка дисковыми стенорезными машинами бетонных и железобетонных конструкций глубиной 230 мм
| 1 | ОТ | [7 empty] | ОТ
| 2 | ЭМ | [7 empty] | ЭМ
| 4 | М | [7 empty] | М
П,Н | 101-9427 | Диск отрезной алмазный |  | шт. | 0 | [5 empty] | Диск отрезной алмазный
|  | ЗТ |  | чел.-ч | 86.24 | [6 empty] | ЗТ
|  | Итого по расценке | [10 empty] | Итого по расценке
|  | ФОТ | [9 empty] | ФОТ
| Приказ Минстроя России № 812/пр от 21.12.2020 Прил. п.40.1 | НР Работы по реконструкции зданий и сооружений: усиление и замена существующих конструкций, возведение отдельных конструктивных элементов |  | % | 103 | [6 empty] | НР Работы по реконструкции зданий и сооружений: усиление и замена существующих конструкций, возведение отдельных конструктивных элементов
| Приказ Минстроя России № 774/пр от 11.12.2020 Прил. п.40.1 | СП Работы по реконструкции зданий и сооружений: усиление и замена существующих конструкций, возведение отдельных конструктивных элементов |  | % | 59 | [6 empty] | СП Работы по реконструкции зданий и сооружений: усиление и замена существующих конструкций, возведение отдельных конструктивных элементов
|  | Всего по позиции | [11 empty] | Всего по позиции
2 | ТЕРр68-12-4 | Разборка покрытий и оснований: асфальтобетонных с помощью молотков отбойных |  | 100 м3 конструкций | 0.022 |  |  |  | Разборка покрытий и оснований: асфальтобетонных с помощью молотков отбойных
|  | Объем=2,2 / 100 | [12 empty] | Объем=2,2 / 100
| 1 | ОТ | [7 empty] | ОТ
| 2 | ЭМ | [7 empty] | ЭМ
| 3 | в т.ч. ОТм | [7 empty] | в т.ч. ОТм
|  | ЗТ |  | чел.-ч | 5.3537 | [6 empty] | ЗТ
|  | ЗТм |  | чел.-ч | 0.91058 | [6 empty] | ЗТм
|  | Итого по расценке | [10 empty] | Итого по расценке
|  | ФОТ | [9 empty] | ФОТ
| Приказ Минстроя России № 812/пр от 21.12.2020 Прил. п.102 | НР Благоустройство (ремонтно-строительные) |  | % | 102 | [6 empty] | НР Благоустройство (ремонтно-строительные)
| Приказ Минстроя России № 774/пр от 11.12.2020 Прил. п.102 | СП Благоустройство (ремонтно-строительные) |  | % | 54 | [6 empty] | СП Благоустройство (ремонтно-строительные)
|  | Всего по позиции | [11 empty] | Всего по позиции
3 | ТЕРр68-12-2 | Разборка покрытий и оснований: щебеночных |  | 100 м3 конструкций | 0.066 |  |  |  | Разборка покрытий и оснований: щебеночных
|  | Объем=6,6 / 100 | [12 empty] | Объем=6,6 / 100
| 1 | ОТ | [7 empty] | ОТ
| 2 | ЭМ | [7 empty] | ЭМ
| 3 | в т.ч. ОТм | [7 empty] | в т.ч. ОТм
|  | ЗТ |  | чел.-ч | 1.2124 | [6 empty] | ЗТ
|  | ЗТм |  | чел.-ч | 0.3069 | [6 empty] | ЗТм
|  | Итого по расценке | [10 empty] | Итого по расценке
|  | ФОТ | [9 empty] | ФОТ
| Приказ Минстроя России № 812/пр от 21.12.2020 Прил. п.102 | НР Благоустройство (ремонтно-строительные) |  | % | 102 | [6 empty] | НР Благоустройство (ремонтно-строительные)
| Приказ Минстроя России № 774/пр от 11.12.2020 Прил. п.102 | СП Благоустройство (ремонтно-строительные) |  | % | 54 | [6 empty] | СП Благоустройство (ремонтно-строительные)
|  | Всего по позиции | [11 empty] | Всего по позиции
4 | ТССЦпг01-01-01-041 | Погрузочные работы при автомобильных перевозках: мусора строительного с погрузкой вручную |  | 1 т груза | 16.8 |  |  |  | Погрузочные работы при автомобильных перевозках: мусора строительного с погрузкой вручную
|  | Итого по расценке | [10 empty] | Итого по расценке
|  | ФОТ | [9 empty] | ФОТ
|  | НР Погрузо-разгрузочные работы |  | % | 0 | [6 empty] | НР Погрузо-разгрузочные работы
|  | СП Погрузо-разгрузочные работы |  | % | 0 | [6 empty] | СП Погрузо-разгрузочные работы
|  | Всего по позиции | [11 empty] | Всего по позиции
5 | ТССЦпг03-21-01-020 | Вывоз мусора перевозка грузов автомобилями-самосвалами грузоподъемностью 10 т, работающих вне карьера, на расстояние: до 20 км I класс груза |  | 1 т груза | 16.8 |  |  |  | Вывоз мусора перевозка грузов автомобилями-самосвалами грузоподъемностью 10 т, работающих вне карьера, на расстояние: до 20 км I класс груза
|  | Всего по позиции | [11 empty] | Всего по позиции
|  | Итоги по разделу 1 Демонтажные работы : | [13 empty] | Итоги по разделу 1 Демонтажные работы :
|  | Итого прямые затраты (справочно) | [14 empty] | Итого прямые затраты (справочно)
|  | в том числе: | [14 empty] | в том числе:
|  | Оплата труда рабочих | [14 empty] | Оплата труда рабочих
|  | Эксплуатация машин | [14 empty] | Эксплуатация машин
|  | в том числе оплата труда машинистов (Отм) | [14 empty] | в том числе оплата труда машинистов (Отм)
|  | Материалы | [14 empty] | Материалы
|  | Строительные работы | [14 empty] | Строительные работы
|  | в том числе: | [14 empty] | в том числе:
|  | оплата труда | [14 empty] | оплата труда
|  | эксплуатация машин и механизмов | [14 empty] | эксплуатация машин и механизмов
|  | в том числе оплата труда машинистов (ОТм) | [14 empty] | в том числе оплата труда машинистов (ОТм)
|  | материалы | [14 empty] | материалы
|  | накладные расходы | [14 empty] | накладные расходы
|  | сметная прибыль | [14 empty] | сметная прибыль
|  | Итого ФОТ (справочно) | [14 empty] | Итого ФОТ (справочно)
|  | Итого накладные расходы (справочно) | [14 empty] | Итого накладные расходы (справочно)
|  | Итого сметная прибыль (справочно) | [14 empty] | Итого сметная прибыль (справочно)
|  | Итого по разделу 1 Демонтажные работы | [15 empty] | Итого по разделу 1 Демонтажные работы
Раздел 2. Земляные работы | [7 empty] | Раздел 2. Земляные работы
6 | ТЕР01-01-013-15 | Разработка грунта с погрузкой на автомобили-самосвалы экскаваторами с ковшом вместимостью: 0,5 (0,5-0,63) м3, группа грунтов 3 |  | 1000 м3 грунта | 1.7141 |  |  |  | Разработка грунта с погрузкой на автомобили-самосвалы экскаваторами с ковшом вместимостью: 0,5 (0,5-0,63) м3, группа грунтов 3
|  | Объем=((891+1537+427+168+786)*0,5*0,9) / 1000 | [12 empty] | Объем=((891+1537+427+168+786)*0,5*0,9) / 1000
| 1 | ОТ | [7 empty] | ОТ
| 2 | ЭМ | [7 empty] | ЭМ
| 3 | в т.ч. ОТм | [7 empty] | в т.ч. ОТм
| 4 | М | [7 empty] | М
|  | ЗТ |  | чел.-ч | 54.4554 | [6 empty] | ЗТ
|  | ЗТм |  | чел.-ч | 95.644 | [6 empty] | ЗТм
|  | Итого по расценке | [10 empty] | Итого по расценке
|  | ФОТ | [9 empty] | ФОТ
| Приказ Минстроя России № 812/пр от 21.12.2020 Прил. п.1.1 | НР Земляные работы, выполняемые механизированным способом |  | % | 92 | [6 empty] | НР Земляные работы, выполняемые механизированным способом
| Приказ Минстроя России № 774/пр от 11.12.2020 Прил. п.1.1 | СП Земляные работы, выполняемые механизированным способом |  | % | 46 | [6 empty] | СП Земляные работы, выполняемые механизированным способом
|  | Всего по позиции | [11 empty] | Всего по позиции
7 | ТССЦпг03-21-01-001 | Перевозка грузов автомобилями-самосвалами грузоподъемностью 10 т, работающих вне карьера, на расстояние: до 1 км I класс груза |  | 1 т груза | 2931 |  |  |  | Перевозка грузов автомобилями-самосвалами грузоподъемностью 10 т, работающих вне карьера, на расстояние: до 1 км I класс груза
|  | Объем=окр(1,71405*1000*1,71) | [12 empty] | Объем=окр(1,71405*1000*1,71)
|  | Всего по позиции | [11 empty] | Всего по позиции
8 | ТЕР01-01-016-02 | Работа на отвале, группа грунтов: 2-3 |  | 1000 м3 грунта | 1.7141 |  |  |  | Работа на отвале, группа грунтов: 2-3
| 1 | ОТ | [7 empty] | ОТ
| 2 | ЭМ | [7 empty] | ЭМ
| 3 | в т.ч. ОТм | [7 empty] | в т.ч. ОТм
| 4 | М | [7 empty] | М
|  | ЗТ |  | чел.-ч | 6.2563 | [6 empty] | ЗТ
|  | ЗТм |  | чел.-ч | 6.8048 | [6 empty] | ЗТм
|  | Итого по расценке | [10 empty] | Итого по расценке
|  | ФОТ | [9 empty] | ФОТ
| Приказ Минстроя России № 812/пр от 21.12.2020 Прил. п.1.1 | НР Земляные работы, выполняемые механизированным способом |  | % | 92 | [6 empty] | НР Земляные работы, выполняемые механизированным способом
| Приказ Минстроя России № 774/пр от 11.12.2020 Прил. п.1.1 | СП Земляные работы, выполняемые механизированным способом |  | % | 46 | [6 empty] | СП Земляные работы, выполняемые механизированным способом
|  | Всего по позиции | [11 empty] | Всего по позиции
9 | ТЕР01-02-055-03 | Разработка грунта вручную с креплениями в траншеях шириной до 2 м, глубиной: до 2 м, группа грунтов 3 |  | 100 м3 грунта | 1.9045 |  |  |  | Разработка грунта вручную с креплениями в траншеях шириной до 2 м, глубиной: до 2 м, группа грунтов 3
|  | Объем=((891+1537+427+168+786)*0,5*0,1) / 100 | [12 empty] | Объем=((891+1537+427+168+786)*0,5*0,1) / 100
| Прил.1.12 п.3.187 | Доработка вручную, зачистка дна и стенок с выкидкой грунта в котлованах и траншеях, разработанных механизированным способом ОЗП=1,2; ТЗ=1,2 | [16 empty] | Доработка вручную, зачистка дна и стенок с выкидкой грунта в котлованах и траншеях, разработанных механизированным способом ОЗП=1,2; ТЗ=1,2
| 1 | ОТ | [7 empty] | ОТ
|  | ЗТ |  | чел.-ч | 635.3412 | [6 empty] | ЗТ
|  | Итого по расценке | [10 empty] | Итого по расценке
|  | ФОТ | [9 empty] | ФОТ
| Приказ Минстроя России № 812/пр от 21.12.2020 Прил. п.1.2 | НР Земляные работы, выполняемые ручным способом |  | % | 89 | [6 empty] | НР Земляные работы, выполняемые ручным способом
| Приказ Минстроя России № 774/пр от 11.12.2020 Прил. п.1.2 | СП Земляные работы, выполняемые ручным способом |  | % | 40 | [6 empty] | СП Земляные работы, выполняемые ручным способом
|  | Всего по позиции | [11 empty] | Всего по позиции
10 | ТЕР01-02-005-01 | Уплотнение грунта пневматическими трамбовками, группа грунтов: 1-2 |  | 100 м3 уплотненного грунта | 3.45 |  |  |  | Уплотнение грунта пневматическими трамбовками, группа грунтов: 1-2
|  | Объем=(окр((427+168+786)*0,25)) / 100 | [12 empty] | Объем=(окр((427+168+786)*0,25)) / 100
| 1 | ОТ | [7 empty] | ОТ
| 2 | ЭМ | [7 empty] | ЭМ
| 3 | в т.ч. ОТм | [7 empty] | в т.ч. ОТм
|  | ЗТ |  | чел.-ч | 43.2285 | [6 empty] | ЗТ
|  | ЗТм |  | чел.-ч | 10.488 | [6 empty] | ЗТм
|  | Итого по расценке | [10 empty] | Итого по расценке
|  | ФОТ | [9 empty] | ФОТ
| Приказ Минстроя России № 812/пр от 21.12.2020 Прил. п.1.1 | НР Земляные работы, выполняемые механизированным способом |  | % | 92 | [6 empty] | НР Земляные работы, выполняемые механизированным способом
| Приказ Минстроя России № 774/пр от 11.12.2020 Прил. п.1.1 | СП Земляные работы, выполняемые механизированным способом |  | % | 46 | [6 empty] | СП Земляные работы, выполняемые механизированным способом
|  | Всего по позиции | [11 empty] | Всего по позиции
11 | ТЕР01-02-003-01 | Уплотнение грунта вибрационными катками 2,2 т на первый проход по одному следу при толщине слоя: 25 см |  | 1000 м3 уплотненного грунта | 0.607 |  |  |  | Уплотнение грунта вибрационными катками 2,2 т на первый проход по одному следу при толщине слоя: 25 см
|  | Объем=(окр((891+1537)*0,25)) / 1000 | [12 empty] | Объем=(окр((891+1537)*0,25)) / 1000
| 2 | ЭМ | [7 empty] | ЭМ
| 3 | в т.ч. ОТм | [7 empty] | в т.ч. ОТм
|  | ЗТм |  | чел.-ч | 9.0625 | [6 empty] | ЗТм
|  | Итого по расценке | [10 empty] | Итого по расценке
|  | ФОТ | [9 empty] | ФОТ
| Приказ Минстроя России № 812/пр от 21.12.2020 Прил. п.1.1 | НР Земляные работы, выполняемые механизированным способом |  | % | 92 | [6 empty] | НР Земляные работы, выполняемые механизированным способом
| Приказ Минстроя России № 774/пр от 11.12.2020 Прил. п.1.1 | СП Земляные работы, выполняемые механизированным способом |  | % | 46 | [6 empty] | СП Земляные работы, выполняемые механизированным способом
|  | Всего по позиции | [11 empty] | Всего по позиции
12 | ТЕР01-02-003-07 | На каждый последующий проход по одному следу добавлять: к расценке 01-02-003-01 |  | 1000 м3 уплотненного грунта | 0.607 |  |  |  | На каждый последующий проход по одному следу добавлять: к расценке 01-02-003-01
|  | Объем=(окр((891+1537)*0,25)) / 1000 | [12 empty] | Объем=(окр((891+1537)*0,25)) / 1000
|  | ПЗ=4 (ОЗП=4; ЭМ=4 к расх.; ЗПМ=4; МАТ=4 к расх.; ТЗ=4; ТЗМ=4) | [16 empty] | ПЗ=4 (ОЗП=4; ЭМ=4 к расх.; ЗПМ=4; МАТ=4 к расх.; ТЗ=4; ТЗМ=4)
| 2 | ЭМ | [7 empty] | ЭМ
| 3 | в т.ч. ОТм | [7 empty] | в т.ч. ОТм
|  | ЗТм |  | чел.-ч | 5.5358 | [6 empty] | ЗТм
|  | Итого по расценке | [10 empty] | Итого по расценке
|  | ФОТ | [9 empty] | ФОТ
| Приказ Минстроя России № 812/пр от 21.12.2020 Прил. п.1.1 | НР Земляные работы, выполняемые механизированным способом |  | % | 92 | [6 empty] | НР Земляные работы, выполняемые механизированным способом
| Приказ Минстроя России № 774/пр от 11.12.2020 Прил. п.1.1 | СП Земляные работы, выполняемые механизированным способом |  | % | 46 | [6 empty] | СП Земляные работы, выполняемые механизированным способом
|  | Всего по позиции | [11 empty] | Всего по позиции
|  | Итоги по разделу 2 Земляные работы : | [13 empty] | Итоги по разделу 2 Земляные работы :
|  | Итого прямые затраты (справочно) | [14 empty] | Итого прямые затраты (справочно)
|  | в том числе: | [14 empty] | в том числе:
|  | Оплата труда рабочих | [14 empty] | Оплата труда рабочих
|  | Эксплуатация машин | [14 empty] | Эксплуатация машин
|  | в том числе оплата труда машинистов (Отм) | [14 empty] | в том числе оплата труда машинистов (Отм)
|  | Материалы | [14 empty] | Материалы
|  | Строительные работы | [14 empty] | Строительные работы
|  | в том числе: | [14 empty] | в том числе:
|  | оплата труда | [14 empty] | оплата труда
|  | эксплуатация машин и механизмов | [14 empty] | эксплуатация машин и механизмов
|  | в том числе оплата труда машинистов (ОТм) | [14 empty] | в том числе оплата труда машинистов (ОТм)
|  | материалы | [14 empty] | материалы
|  | накладные расходы | [14 empty] | накладные расходы
|  | сметная прибыль | [14 empty] | сметная прибыль
|  | Итого ФОТ (справочно) | [14 empty] | Итого ФОТ (справочно)
|  | Итого накладные расходы (справочно) | [14 empty] | Итого накладные расходы (справочно)
|  | Итого сметная прибыль (справочно) | [14 empty] | Итого сметная прибыль (справочно)
|  | Итого по разделу 2 Земляные работы | [15 empty] | Итого по разделу 2 Земляные работы
Раздел 3. Лотки | [7 empty] | Раздел 3. Лотки
13 | ТЕР06-01-024-03 | Устройство стен подвалов и подпорных стен железобетонных высотой: до 3 м, толщиной до 300 мм |  | 100 м3 бетона, бутобетона и железобетона в деле | 0.17 |  |  |  | Устройство стен подвалов и подпорных стен железобетонных высотой: до 3 м, толщиной до 300 мм
|  | Объем=(17*2*0,5) / 100 | [12 empty] | Объем=(17*2*0,5) / 100
| 1 | ОТ | [7 empty] | ОТ
| 2 | ЭМ | [7 empty] | ЭМ
| 3 | в т.ч. ОТм | [7 empty] | в т.ч. ОТм
| 4 | М | [7 empty] | М
|  | ЗТ |  | чел.-ч | 178.8111 | [6 empty] | ЗТ
|  | ЗТм |  | чел.-ч | 6.4345 | [6 empty] | ЗТм
|  | Итого по расценке | [10 empty] | Итого по расценке
|  | ФОТ | [9 empty] | ФОТ
| Приказ Минстроя России № 812/пр от 21.12.2020 Прил. п.6 | НР Бетонные и железобетонные монолитные конструкции и работы в строительстве |  | % | 102 | [6 empty] | НР Бетонные и железобетонные монолитные конструкции и работы в строительстве
| Приказ Минстроя России № 774/пр от 11.12.2020 Прил. п.6 | СП Бетонные и железобетонные монолитные конструкции и работы в строительстве |  | % | 58 | [6 empty] | СП Бетонные и железобетонные монолитные конструкции и работы в строительстве
|  | Всего по позиции | [11 empty] | Всего по позиции
14 | ТЕР07-02-002-07 | Установка лотков между сооружениями сечением: до 0,5 м2 |  | 100 м3 сборных железобетонных конструкций | 0.027 |  |  |  | Установка лотков между сооружениями сечением: до 0,5 м2
|  | Объем=2,7 / 100 | [12 empty] | Объем=2,7 / 100
| 1 | ОТ | [7 empty] | ОТ
| 2 | ЭМ | [7 empty] | ЭМ
| 3 | в т.ч. ОТм | [7 empty] | в т.ч. ОТм
| 4 | М | [7 empty] | М
Н | 403-9022 | Конструкции сборные железобетонные |  | м3 | 2.7 | [5 empty] | Конструкции сборные железобетонные
|  | ЗТ |  | чел.-ч | 24.965 | [6 empty] | ЗТ
|  | ЗТм |  | чел.-ч | 3.9523 | [6 empty] | ЗТм
|  | Итого по расценке | [10 empty] | Итого по расценке
|  | ФОТ | [9 empty] | ФОТ
| Приказ Минстроя России № 812/пр от 21.12.2020 Прил. п.7 | НР Бетонные и железобетонные сборные конструкции и работы в строительстве |  | % | 110 | [6 empty] | НР Бетонные и железобетонные сборные конструкции и работы в строительстве
| Приказ Минстроя России № 774/пр от 11.12.2020 Прил. п.7 | СП Бетонные и железобетонные сборные конструкции и работы в строительстве |  | % | 73 | [6 empty] | СП Бетонные и железобетонные сборные конструкции и работы в строительстве
|  | Всего по позиции | [11 empty] | Всего по позиции
15 | ТЕР06-01-062-08 | Устройство: песколовок прямоугольных |  | 100 м3 железобетона в деле | 0.2997 |  |  |  | Устройство: песколовок прямоугольных
|  | Объем=29,97 / 100 | [12 empty] | Объем=29,97 / 100
| 1 | ОТ | [7 empty] | ОТ
| 2 | ЭМ | [7 empty] | ЭМ
| 3 | в т.ч. ОТм | [7 empty] | в т.ч. ОТм
| 4 | М | [7 empty] | М
|  | ЗТ |  | чел.-ч | 629.7057 | [6 empty] | ЗТ
|  | ЗТм |  | чел.-ч | 45.1228 | [6 empty] | ЗТм
|  | Итого по расценке | [10 empty] | Итого по расценке
|  | ФОТ | [9 empty] | ФОТ
| Приказ Минстроя России № 812/пр от 21.12.2020 Прил. п.6 | НР Бетонные и железобетонные монолитные конструкции и работы в строительстве |  | % | 102 | [6 empty] | НР Бетонные и железобетонные монолитные конструкции и работы в строительстве
| Приказ Минстроя России № 774/пр от 11.12.2020 Прил. п.6 | СП Бетонные и железобетонные монолитные конструкции и работы в строительстве |  | % | 58 | [6 empty] | СП Бетонные и железобетонные монолитные конструкции и работы в строительстве
|  | Всего по позиции | [11 empty] | Всего по позиции
16 | прайс лист Аквасток | Каналы усиленные в сборе ( с решоткой)DN 200 H 297 1000х260х297 |  | м/п | 27 |  |  |  | Каналы усиленные в сборе ( с решоткой)DN 200 H 297 1000х260х297
|  | Цена=4800/1,18/4,83*1,06 | [17 empty] | Цена=4800/1,18/4,83*1,06
|  | Всего по позиции | [11 empty] | Всего по позиции
17 | ТЕРм28-02-044-03 | Дождеприёмник |  | 1 шт. | 1 |  |  |  | Дождеприёмник
|  | ЭМ=0 к расх.; ЗПМ=0; МАТ=0 к расх.; ТЗМ=0 | [16 empty] | ЭМ=0 к расх.; ЗПМ=0; МАТ=0 к расх.; ТЗМ=0
| 1 | ОТ | [7 empty] | ОТ
| 2 | ЭМ | [7 empty] | ЭМ
| 3 | в т.ч. ОТм | [7 empty] | в т.ч. ОТм
| 4 | М | [7 empty] | М
|  | ЗТ |  | чел.-ч | 12.5 | [6 empty] | ЗТ
|  | ЗТм |  | чел.-ч | [7 empty] | ЗТм
|  | Итого по расценке | [10 empty] | Итого по расценке
|  | ФОТ | [9 empty] | ФОТ
| Приказ Минстроя России № 812/пр от 21.12.2020 Прил. п.51.1 | НР Прокладка и монтаж сетей связи |  | % | 90 | [6 empty] | НР Прокладка и монтаж сетей связи
| Приказ Минстроя России № 774/пр от 11.12.2020 Прил. п.51.1 | СП Прокладка и монтаж сетей связи |  | % | 46 | [6 empty] | СП Прокладка и монтаж сетей связи
|  | Всего по позиции | [11 empty] | Всего по позиции
18 | прайс лист Аквасток | Дождеприёмник пластиковый |  | шт | 1 |  |  |  | Дождеприёмник пластиковый
|  | Цена=670/1,18/4,83*1,06 | [17 empty] | Цена=670/1,18/4,83*1,06
|  | Всего по позиции | [11 empty] | Всего по позиции
19 | прайс лист Аквасток | Решетка стальная ячеистая оцинкованная |  | шт | 1 |  |  |  | Решетка стальная ячеистая оцинкованная
|  | Цена=650/1,18/4,83*1,06 | [17 empty] | Цена=650/1,18/4,83*1,06
|  | Всего по позиции | [11 empty] | Всего по позиции
20 | ТЕР06-01-062-08 | Устройство: песколовок прямоугольных |  | 100 м3 железобетона в деле | 0.2997 |  |  |  | Устройство: песколовок прямоугольных
|  | Объем=29,97 / 100 | [12 empty] | Объем=29,97 / 100
| 1 | ОТ | [7 empty] | ОТ
| 2 | ЭМ | [7 empty] | ЭМ
| 3 | в т.ч. ОТм | [7 empty] | в т.ч. ОТм
| 4 | М | [7 empty] | М
|  | ЗТ |  | чел.-ч | 629.7057 | [6 empty] | ЗТ
|  | ЗТм |  | чел.-ч | 45.1228 | [6 empty] | ЗТм
|  | Итого по расценке | [10 empty] | Итого по расценке
|  | ФОТ | [9 empty] | ФОТ
| Приказ Минстроя России № 812/пр от 21.12.2020 Прил. п.6 | НР Бетонные и железобетонные монолитные конструкции и работы в строительстве |  | % | 102 | [6 empty] | НР Бетонные и железобетонные монолитные конструкции и работы в строительстве
| Приказ Минстроя России № 774/пр от 11.12.2020 Прил. п.6 | СП Бетонные и железобетонные монолитные конструкции и работы в строительстве |  | % | 58 | [6 empty] | СП Бетонные и железобетонные монолитные конструкции и работы в строительстве
|  | Всего по позиции | [11 empty] | Всего по позиции
21 | ТЕРм28-02-044-03 | Дождеприёмник |  | 1 шт. | 1 |  |  |  | Дождеприёмник
|  | ЭМ=0 к расх.; ЗПМ=0; МАТ=0 к расх.; ТЗМ=0 | [16 empty] | ЭМ=0 к расх.; ЗПМ=0; МАТ=0 к расх.; ТЗМ=0
| 1 | ОТ | [7 empty] | ОТ
| 2 | ЭМ | [7 empty] | ЭМ
| 3 | в т.ч. ОТм | [7 empty] | в т.ч. ОТм
| 4 | М | [7 empty] | М
|  | ЗТ |  | чел.-ч | 12.5 | [6 empty] | ЗТ
|  | ЗТм |  | чел.-ч | [7 empty] | ЗТм
|  | Итого по расценке | [10 empty] | Итого по расценке
|  | ФОТ | [9 empty] | ФОТ
| Приказ Минстроя России № 812/пр от 21.12.2020 Прил. п.51.1 | НР Прокладка и монтаж сетей связи |  | % | 90 | [6 empty] | НР Прокладка и монтаж сетей связи
| Приказ Минстроя России № 774/пр от 11.12.2020 Прил. п.51.1 | СП Прокладка и монтаж сетей связи |  | % | 46 | [6 empty] | СП Прокладка и монтаж сетей связи
|  | Всего по позиции | [11 empty] | Всего по позиции
22 | прайс лист Аквасток | Дождеприёмник пластиковый |  | шт | 1 |  |  |  | Дождеприёмник пластиковый
|  | Цена=670/1,18/4,83*1,06 | [17 empty] | Цена=670/1,18/4,83*1,06
|  | Всего по позиции | [11 empty] | Всего по позиции
23 | прайс лист Аквасток | Каналы усиленные в сборе ( с решоткой)DN 200 H 297 1000х260х297 |  | м/п | 47 |  |  |  | Каналы усиленные в сборе ( с решоткой)DN 200 H 297 1000х260х297
|  | Цена=4800/1,18/4,83*1,06 | [17 empty] | Цена=4800/1,18/4,83*1,06
|  | Всего по позиции | [11 empty] | Всего по позиции
24 | прайс лист Аквасток | Решетка стальная ячеистая оцинкованная |  | шт | 1 |  |  |  | Решетка стальная ячеистая оцинкованная
|  | Цена=650/1,18/4,83*1,06 | [17 empty] | Цена=650/1,18/4,83*1,06
|  | Всего по позиции | [11 empty] | Всего по позиции
|  | Итоги по разделу 3 Лотки : | [13 empty] | Итоги по разделу 3 Лотки :
|  | Итого прямые затраты (справочно) | [14 empty] | Итого прямые затраты (справочно)
|  | в том числе: | [14 empty] | в том числе:
|  | Оплата труда рабочих | [14 empty] | Оплата труда рабочих
|  | Эксплуатация машин | [14 empty] | Эксплуатация машин
|  | в том числе оплата труда машинистов (Отм) | [14 empty] | в том числе оплата труда машинистов (Отм)
|  | Материалы | [14 empty] | Материалы
|  | Строительные работы | [14 empty] | Строительные работы
|  | в том числе: | [14 empty] | в том числе:
|  | оплата труда | [14 empty] | оплата труда
|  | эксплуатация машин и механизмов | [14 empty] | эксплуатация машин и механизмов
|  | в том числе оплата труда машинистов (ОТм) | [14 empty] | в том числе оплата труда машинистов (ОТм)
|  | материалы | [14 empty] | материалы
|  | накладные расходы | [14 empty] | накладные расходы
|  | сметная прибыль | [14 empty] | сметная прибыль
|  | Монтажные работы | [14 empty] | Монтажные работы
|  | в том числе: | [14 empty] | в том числе:
|  | оплата труда | [14 empty] | оплата труда
|  | материалы | [14 empty] | материалы
|  | накладные расходы | [14 empty] | накладные расходы
|  | сметная прибыль | [14 empty] | сметная прибыль
|  | Итого ФОТ (справочно) | [14 empty] | Итого ФОТ (справочно)
|  | Итого накладные расходы (справочно) | [14 empty] | Итого накладные расходы (справочно)
|  | Итого сметная прибыль (справочно) | [14 empty] | Итого сметная прибыль (справочно)
|  | Итого по разделу 3 Лотки | [15 empty] | Итого по разделу 3 Лотки
Раздел 4. Покрытие тип 1 дорога 891 м2 | [7 empty] | Раздел 4. Покрытие тип 1 дорога 891 м2
25 | ТЕР27-04-001-02 | Устройство подстилающих и выравнивающих слоев оснований: из песчано-гравийной смеси, дресвы |  | 100 м3 материала основания (в плотном теле) | 2.2275 |  |  |  | Устройство подстилающих и выравнивающих слоев оснований: из песчано-гравийной смеси, дресвы
|  | Объем=(891*0,25) / 100 | [12 empty] | Объем=(891*0,25) / 100
| 1 | ОТ | [7 empty] | ОТ
| 2 | ЭМ | [7 empty] | ЭМ
| 3 | в т.ч. ОТм | [7 empty] | в т.ч. ОТм
| 4 | М | [7 empty] | М
П,Н | 408-0200 | Смесь песчано-гравийная природная |  | м3 | 0 | [5 empty] | Смесь песчано-гравийная природная
|  | ЗТ |  | чел.-ч | 35.0163 | [6 empty] | ЗТ
|  | ЗТм |  | чел.-ч | 32.9893 | [6 empty] | ЗТм
|  | Итого по расценке | [10 empty] | Итого по расценке
|  | ФОТ | [9 empty] | ФОТ
| Приказ Минстроя России № 812/пр от 21.12.2020 Прил. п.21 | НР Автомобильные дороги |  | % | 126 | [6 empty] | НР Автомобильные дороги
| Приказ Минстроя России № 774/пр от 11.12.2020 Прил. п.21 | СП Автомобильные дороги |  | % | 95 | [6 empty] | СП Автомобильные дороги
|  | Всего по позиции | [11 empty] | Всего по позиции
26 | ТССЦ-408-0203 | Смесь песчано-гравийная природная обогащенная с содержанием гравия 50% |  | м3 | 422.73 |  |  |  | Смесь песчано-гравийная природная обогащенная с содержанием гравия 50%
|  | Объем=346,5*1,22 | [12 empty] | Объем=346,5*1,22
|  | Всего по позиции | [11 empty] | Всего по позиции
27 | ТЕР27-04-001-04 | Устройство подстилающих и выравнивающих слоев оснований: из щебня |  | 100 м3 материала основания (в плотном теле) | 1.3365 |  |  |  | Устройство подстилающих и выравнивающих слоев оснований: из щебня
|  | Объем=(891*0,15) / 100 | [12 empty] | Объем=(891*0,15) / 100
| 1 | ОТ | [7 empty] | ОТ
| 2 | ЭМ | [7 empty] | ЭМ
| 3 | в т.ч. ОТм | [7 empty] | в т.ч. ОТм
| 4 | М | [7 empty] | М
П,Н | 408-9080 | Щебень |  | м3 | 0 | [5 empty] | Щебень
|  | ЗТ |  | чел.-ч | 32.3299 | [6 empty] | ЗТ
|  | ЗТм |  | чел.-ч | 27.5319 | [6 empty] | ЗТм
|  | Итого по расценке | [10 empty] | Итого по расценке
|  | ФОТ | [9 empty] | ФОТ
| Приказ Минстроя России № 812/пр от 21.12.2020 Прил. п.21 | НР Автомобильные дороги |  | % | 126 | [6 empty] | НР Автомобильные дороги
| Приказ Минстроя России № 774/пр от 11.12.2020 Прил. п.21 | СП Автомобильные дороги |  | % | 95 | [6 empty] | СП Автомобильные дороги
|  | Всего по позиции | [11 empty] | Всего по позиции
28 | ТССЦ-409-0074 | Щебень шлаковый для дорожного строительства, фракция 20-40 мм, марка 600 |  | м3 | 261.954 |  |  |  | Щебень шлаковый для дорожного строительства, фракция 20-40 мм, марка 600
|  | Объем=207,9*1,26 | [12 empty] | Объем=207,9*1,26
|  | Всего по позиции | [11 empty] | Всего по позиции
29 | ТЕР27-06-026-01 | Розлив вяжущих материалов |  | 1 т | 0.05 |  |  |  | Розлив вяжущих материалов
| 2 | ЭМ | [7 empty] | ЭМ
| 3 | в т.ч. ОТм | [7 empty] | в т.ч. ОТм
| 4 | М | [7 empty] | М
|  | ЗТм |  | чел.-ч | 0.033 | [6 empty] | ЗТм
|  | Итого по расценке | [10 empty] | Итого по расценке
|  | ФОТ | [9 empty] | ФОТ
| Приказ Минстроя России № 812/пр от 21.12.2020 Прил. п.21 | НР Автомобильные дороги |  | % | 126 | [6 empty] | НР Автомобильные дороги
| Приказ Минстроя России № 774/пр от 11.12.2020 Прил. п.21 | СП Автомобильные дороги |  | % | 95 | [6 empty] | СП Автомобильные дороги
|  | Всего по позиции | [11 empty] | Всего по позиции
30 | ТЕР27-06-020-03 | Устройство покрытия толщиной 4 см из горячих асфальтобетонных смесей плотных крупнозернистых типа АБ, плотность каменных материалов: 2,5-2,9 т/м3 |  | 1000 м2 покрытия | 0.891 |  |  |  | Устройство покрытия толщиной 4 см из горячих асфальтобетонных смесей плотных крупнозернистых типа АБ, плотность каменных материалов: 2,5-2,9 т/м3
|  | Объем=891 / 1000 | [12 empty] | Объем=891 / 1000
| 1 | ОТ | [7 empty] | ОТ
| 2 | ЭМ | [7 empty] | ЭМ
| 3 | в т.ч. ОТм | [7 empty] | в т.ч. ОТм
| 4 | М | [7 empty] | М
|  | ЗТ |  | чел.-ч | 34.1253 | [6 empty] | ЗТ
|  | ЗТм |  | чел.-ч | 17.0003 | [6 empty] | ЗТм
|  | Итого по расценке | [10 empty] | Итого по расценке
|  | ФОТ | [9 empty] | ФОТ
| Приказ Минстроя России № 812/пр от 21.12.2020 Прил. п.21 | НР Автомобильные дороги |  | % | 126 | [6 empty] | НР Автомобильные дороги
| Приказ Минстроя России № 774/пр от 11.12.2020 Прил. п.21 | СП Автомобильные дороги |  | % | 95 | [6 empty] | СП Автомобильные дороги
|  | Всего по позиции | [11 empty] | Всего по позиции
31 | ТЕР27-06-021-01 | На каждые 0,5 см изменения толщины покрытия добавлять или исключать: к расценке 27-06-020-01 |  | 1000 м2 покрытия | 0.891 |  |  |  | На каждые 0,5 см изменения толщины покрытия добавлять или исключать: к расценке 27-06-020-01
|  | Объем=891 / 1000 | [12 empty] | Объем=891 / 1000
|  | ПЗ=4 (ОЗП=4; ЭМ=4 к расх.; ЗПМ=4; МАТ=4 к расх.; ТЗ=4; ТЗМ=4) | [16 empty] | ПЗ=4 (ОЗП=4; ЭМ=4 к расх.; ЗПМ=4; МАТ=4 к расх.; ТЗ=4; ТЗМ=4)
| 1 | ОТ | [7 empty] | ОТ
| 2 | ЭМ | [7 empty] | ЭМ
| 4 | М | [7 empty] | М
|  | ЗТ |  | чел.-ч | 0.32076 | [6 empty] | ЗТ
|  | Итого по расценке | [10 empty] | Итого по расценке
|  | ФОТ | [9 empty] | ФОТ
| Приказ Минстроя России № 812/пр от 21.12.2020 Прил. п.21 | НР Автомобильные дороги |  | % | 126 | [6 empty] | НР Автомобильные дороги
| Приказ Минстроя России № 774/пр от 11.12.2020 Прил. п.21 | СП Автомобильные дороги |  | % | 95 | [6 empty] | СП Автомобильные дороги
|  | Всего по позиции | [11 empty] | Всего по позиции
32 | ТЕР27-06-020-01 | Устройство покрытия толщиной 4 см из горячих асфальтобетонных смесей плотных мелкозернистых типа АБВ, плотность каменных материалов: 2,5-2,9 т/м3 |  | 1000 м2 покрытия | 0.891 |  |  |  | Устройство покрытия толщиной 4 см из горячих асфальтобетонных смесей плотных мелкозернистых типа АБВ, плотность каменных материалов: 2,5-2,9 т/м3
|  | Объем=891 / 1000 | [12 empty] | Объем=891 / 1000
| 1 | ОТ | [7 empty] | ОТ
| 2 | ЭМ | [7 empty] | ЭМ
| 3 | в т.ч. ОТм | [7 empty] | в т.ч. ОТм
| 4 | М | [7 empty] | М
|  | ЗТ |  | чел.-ч | 34.1253 | [6 empty] | ЗТ
|  | ЗТм |  | чел.-ч | 17.0003 | [6 empty] | ЗТм
|  | Итого по расценке | [10 empty] | Итого по расценке
|  | ФОТ | [9 empty] | ФОТ
| Приказ Минстроя России № 812/пр от 21.12.2020 Прил. п.21 | НР Автомобильные дороги |  | % | 126 | [6 empty] | НР Автомобильные дороги
| Приказ Минстроя России № 774/пр от 11.12.2020 Прил. п.21 | СП Автомобильные дороги |  | % | 95 | [6 empty] | СП Автомобильные дороги
|  | Всего по позиции | [11 empty] | Всего по позиции
|  | Итоги по разделу 4 Покрытие тип 1 дорога 891 м2 : | [13 empty] | Итоги по разделу 4 Покрытие тип 1 дорога 891 м2 :
|  | Итого прямые затраты (справочно) | [14 empty] | Итого прямые затраты (справочно)
|  | в том числе: | [14 empty] | в том числе:
|  | Оплата труда рабочих | [14 empty] | Оплата труда рабочих
|  | Эксплуатация машин | [14 empty] | Эксплуатация машин
|  | в том числе оплата труда машинистов (Отм) | [14 empty] | в том числе оплата труда машинистов (Отм)
|  | Материалы | [14 empty] | Материалы
|  | Строительные работы | [14 empty] | Строительные работы
|  | в том числе: | [14 empty] | в том числе:
|  | оплата труда | [14 empty] | оплата труда
|  | эксплуатация машин и механизмов | [14 empty] | эксплуатация машин и механизмов
|  | в том числе оплата труда машинистов (ОТм) | [14 empty] | в том числе оплата труда машинистов (ОТм)
|  | материалы | [14 empty] | материалы
|  | накладные расходы | [14 empty] | накладные расходы
|  | сметная прибыль | [14 empty] | сметная прибыль
|  | Итого ФОТ (справочно) | [14 empty] | Итого ФОТ (справочно)
|  | Итого накладные расходы (справочно) | [14 empty] | Итого накладные расходы (справочно)
|  | Итого сметная прибыль (справочно) | [14 empty] | Итого сметная прибыль (справочно)
|  | Итого по разделу 4 Покрытие тип 1 дорога 891 м2 | [15 empty] | Итого по разделу 4 Покрытие тип 1 дорога 891 м2
Раздел 5. Покрытие тип 2 1537 м2 | [7 empty] | Раздел 5. Покрытие тип 2 1537 м2
33 | ТЕР27-04-001-04 | Устройство подстилающих и выравнивающих слоев оснований: из щебня |  | 100 м3 материала основания (в плотном теле) | 2.3055 |  |  |  | Устройство подстилающих и выравнивающих слоев оснований: из щебня
|  | Объем=(1537*0,15) / 100 | [12 empty] | Объем=(1537*0,15) / 100
| 1 | ОТ | [7 empty] | ОТ
| 2 | ЭМ | [7 empty] | ЭМ
| 3 | в т.ч. ОТм | [7 empty] | в т.ч. ОТм
| 4 | М | [7 empty] | М
П,Н | 408-9080 | Щебень |  | м3 | 0 | [5 empty] | Щебень
|  | ЗТ |  | чел.-ч | 55.77 | [6 empty] | ЗТ
|  | ЗТм |  | чел.-ч | 47.4933 | [6 empty] | ЗТм
|  | Итого по расценке | [10 empty] | Итого по расценке
|  | ФОТ | [9 empty] | ФОТ
| Приказ Минстроя России № 812/пр от 21.12.2020 Прил. п.21 | НР Автомобильные дороги |  | % | 126 | [6 empty] | НР Автомобильные дороги
| Приказ Минстроя России № 774/пр от 11.12.2020 Прил. п.21 | СП Автомобильные дороги |  | % | 95 | [6 empty] | СП Автомобильные дороги
|  | Всего по позиции | [11 empty] | Всего по позиции
34 | ТССЦ-409-0074 | Щебень шлаковый для дорожного строительства, фракция 20-40 мм, марка 600 |  | м3 | 290 |  |  |  | Щебень шлаковый для дорожного строительства, фракция 20-40 мм, марка 600
|  | Объем=окр( 230,55*1,26) | [12 empty] | Объем=окр( 230,55*1,26)
|  | Всего по позиции | [11 empty] | Всего по позиции
35 | ТЕР27-07-005-01 | Устройство покрытий из тротуарной плитки, количество плитки при укладке на 1 м2: 40 шт. |  | 10 м2 | 42.7 |  |  |  | Устройство покрытий из тротуарной плитки, количество плитки при укладке на 1 м2: 40 шт.
|  | Объем=427 / 10 | [12 empty] | Объем=427 / 10
| 1 | ОТ | [7 empty] | ОТ
| 2 | ЭМ | [7 empty] | ЭМ
| 3 | в т.ч. ОТм | [7 empty] | в т.ч. ОТм
| 4 | М | [7 empty] | М
Н | 403-9137 | Плитка тротуарная |  | м2 | 435.54 | [5 empty] | Плитка тротуарная
|  | ЗТ |  | чел.-ч | 448.35 | [6 empty] | ЗТ
|  | ЗТм |  | чел.-ч | 2.562 | [6 empty] | ЗТм
|  | Итого по расценке | [10 empty] | Итого по расценке
|  | ФОТ | [9 empty] | ФОТ
| Приказ Минстроя России № 812/пр от 21.12.2020 Прил. п.21 | НР Автомобильные дороги |  | % | 126 | [6 empty] | НР Автомобильные дороги
| Приказ Минстроя России № 774/пр от 11.12.2020 Прил. п.21 | СП Автомобильные дороги |  | % | 95 | [6 empty] | СП Автомобильные дороги
|  | Всего по позиции | [11 empty] | Всего по позиции
|  | Итоги по разделу 5 Покрытие тип 2 1537 м2 : | [13 empty] | Итоги по разделу 5 Покрытие тип 2 1537 м2 :
|  | Итого прямые затраты (справочно) | [14 empty] | Итого прямые затраты (справочно)
|  | в том числе: | [14 empty] | в том числе:
|  | Оплата труда рабочих | [14 empty] | Оплата труда рабочих
|  | Эксплуатация машин | [14 empty] | Эксплуатация машин
|  | в том числе оплата труда машинистов (Отм) | [14 empty] | в том числе оплата труда машинистов (Отм)
|  | Материалы | [14 empty] | Материалы
|  | Строительные работы | [14 empty] | Строительные работы
|  | в том числе: | [14 empty] | в том числе:
|  | оплата труда | [14 empty] | оплата труда
|  | эксплуатация машин и механизмов | [14 empty] | эксплуатация машин и механизмов
|  | в том числе оплата труда машинистов (ОТм) | [14 empty] | в том числе оплата труда машинистов (ОТм)
|  | материалы | [14 empty] | материалы
|  | накладные расходы | [14 empty] | накладные расходы
|  | сметная прибыль | [14 empty] | сметная прибыль
|  | Итого ФОТ (справочно) | [14 empty] | Итого ФОТ (справочно)
|  | Итого накладные расходы (справочно) | [14 empty] | Итого накладные расходы (справочно)
|  | Итого сметная прибыль (справочно) | [14 empty] | Итого сметная прибыль (справочно)
|  | Итого по разделу 5 Покрытие тип 2 1537 м2 | [15 empty] | Итого по разделу 5 Покрытие тип 2 1537 м2
Раздел 6. Покрытие тип 2.1 тротуар под нависающей частью здания 427 м2 | [7 empty] | Раздел 6. Покрытие тип 2.1 тротуар под нависающей частью здания 427 м2
36 | ТЕР27-07-005-01 | Устройство покрытий из тротуарной плитки, количество плитки при укладке на 1 м2: 40 шт. |  | 10 м2 | 42.7 |  |  |  | Устройство покрытий из тротуарной плитки, количество плитки при укладке на 1 м2: 40 шт.
|  | Объем=427 / 10 | [12 empty] | Объем=427 / 10
| 1 | ОТ | [7 empty] | ОТ
| 2 | ЭМ | [7 empty] | ЭМ
| 3 | в т.ч. ОТм | [7 empty] | в т.ч. ОТм
| 4 | М | [7 empty] | М
Н | 403-9137 | Плитка тротуарная |  | м2 | 435.54 | [5 empty] | Плитка тротуарная
|  | ЗТ |  | чел.-ч | 448.35 | [6 empty] | ЗТ
|  | ЗТм |  | чел.-ч | 2.562 | [6 empty] | ЗТм
|  | Итого по расценке | [10 empty] | Итого по расценке
|  | ФОТ | [9 empty] | ФОТ
| Приказ Минстроя России № 812/пр от 21.12.2020 Прил. п.21 | НР Автомобильные дороги |  | % | 126 | [6 empty] | НР Автомобильные дороги
| Приказ Минстроя России № 774/пр от 11.12.2020 Прил. п.21 | СП Автомобильные дороги |  | % | 95 | [6 empty] | СП Автомобильные дороги
|  | Всего по позиции | [11 empty] | Всего по позиции
|  | Итоги по разделу 6 Покрытие тип 2.1 тротуар под нависающей частью здания 427 м2 : | [13 empty] | Итоги по разделу 6 Покрытие тип 2.1 тротуар под нависающей частью здания 427 м2 :
|  | Итого прямые затраты (справочно) | [14 empty] | Итого прямые затраты (справочно)
|  | в том числе: | [14 empty] | в том числе:
|  | Оплата труда рабочих | [14 empty] | Оплата труда рабочих
|  | Эксплуатация машин | [14 empty] | Эксплуатация машин
|  | в том числе оплата труда машинистов (Отм) | [14 empty] | в том числе оплата труда машинистов (Отм)
|  | Материалы | [14 empty] | Материалы
|  | Строительные работы | [14 empty] | Строительные работы
|  | в том числе: | [14 empty] | в том числе:
|  | оплата труда | [14 empty] | оплата труда
|  | эксплуатация машин и механизмов | [14 empty] | эксплуатация машин и механизмов
|  | в том числе оплата труда машинистов (ОТм) | [14 empty] | в том числе оплата труда машинистов (ОТм)
|  | материалы | [14 empty] | материалы
|  | накладные расходы | [14 empty] | накладные расходы
|  | сметная прибыль | [14 empty] | сметная прибыль
|  | Итого ФОТ (справочно) | [14 empty] | Итого ФОТ (справочно)
|  | Итого накладные расходы (справочно) | [14 empty] | Итого накладные расходы (справочно)
|  | Итого сметная прибыль (справочно) | [14 empty] | Итого сметная прибыль (справочно)
|  | Итого по разделу 6 Покрытие тип 2.1 тротуар под нависающей частью здания 427 м2 | [15 empty] | Итого по разделу 6 Покрытие тип 2.1 тротуар под нависающей частью здания 427 м2
Раздел 7. Покрытие тип 3 тротуар 168 м2 | [7 empty] | Раздел 7. Покрытие тип 3 тротуар 168 м2
37 | ТЕР27-04-001-04 | Устройство подстилающих и выравнивающих слоев оснований: из щебня |  | 100 м3 материала основания (в плотном теле) | 0.066 |  |  |  | Устройство подстилающих и выравнивающих слоев оснований: из щебня
|  | Объем=6,6 / 100 | [12 empty] | Объем=6,6 / 100
| 1 | ОТ | [7 empty] | ОТ
| 2 | ЭМ | [7 empty] | ЭМ
| 3 | в т.ч. ОТм | [7 empty] | в т.ч. ОТм
| 4 | М | [7 empty] | М
П,Н | 408-9080 | Щебень |  | м3 | 0 | [5 empty] | Щебень
|  | ЗТ |  | чел.-ч | 1.5965 | [6 empty] | ЗТ
|  | ЗТм |  | чел.-ч | 1.3596 | [6 empty] | ЗТм
|  | Итого по расценке | [10 empty] | Итого по расценке
|  | ФОТ | [9 empty] | ФОТ
| Приказ Минстроя России № 812/пр от 21.12.2020 Прил. п.21 | НР Автомобильные дороги |  | % | 126 | [6 empty] | НР Автомобильные дороги
| Приказ Минстроя России № 774/пр от 11.12.2020 Прил. п.21 | СП Автомобильные дороги |  | % | 95 | [6 empty] | СП Автомобильные дороги
|  | Всего по позиции | [11 empty] | Всего по позиции
38 | ТССЦ-408-0043 | Добавление 30% щебеня для строительных работ марка Др.8, фракция 20-40 мм |  | м3 | 2.49 |  |  |  | Добавление 30% щебеня для строительных работ марка Др.8, фракция 20-40 мм
|  | Объем=6,6*1,26*0,3 | [12 empty] | Объем=6,6*1,26*0,3
|  | Всего по позиции | [11 empty] | Всего по позиции
39 | ТЕР27-06-026-01 | Розлив вяжущих материалов |  | 1 т | 0.05 |  |  |  | Розлив вяжущих материалов
| 2 | ЭМ | [7 empty] | ЭМ
| 3 | в т.ч. ОТм | [7 empty] | в т.ч. ОТм
| 4 | М | [7 empty] | М
|  | ЗТм |  | чел.-ч | 0.033 | [6 empty] | ЗТм
|  | Итого по расценке | [10 empty] | Итого по расценке
|  | ФОТ | [9 empty] | ФОТ
| Приказ Минстроя России № 812/пр от 21.12.2020 Прил. п.21 | НР Автомобильные дороги |  | % | 126 | [6 empty] | НР Автомобильные дороги
| Приказ Минстроя России № 774/пр от 11.12.2020 Прил. п.21 | СП Автомобильные дороги |  | % | 95 | [6 empty] | СП Автомобильные дороги
|  | Всего по позиции | [11 empty] | Всего по позиции
40 | ТЕР27-06-020-01 | Устройство покрытия толщиной 4 см из горячих асфальтобетонных смесей плотных мелкозернистых типа АБВ, плотность каменных материалов: 2,5-2,9 т/м3 |  | 1000 м2 покрытия | 0.022 |  |  |  | Устройство покрытия толщиной 4 см из горячих асфальтобетонных смесей плотных мелкозернистых типа АБВ, плотность каменных материалов: 2,5-2,9 т/м3
|  | Объем=22 / 1000 | [12 empty] | Объем=22 / 1000
| 1 | ОТ | [7 empty] | ОТ
| 2 | ЭМ | [7 empty] | ЭМ
| 3 | в т.ч. ОТм | [7 empty] | в т.ч. ОТм
| 4 | М | [7 empty] | М
|  | ЗТ |  | чел.-ч | 0.8426 | [6 empty] | ЗТ
|  | ЗТм |  | чел.-ч | 0.41976 | [6 empty] | ЗТм
|  | Итого по расценке | [10 empty] | Итого по расценке
|  | ФОТ | [9 empty] | ФОТ
| Приказ Минстроя России № 812/пр от 21.12.2020 Прил. п.21 | НР Автомобильные дороги |  | % | 126 | [6 empty] | НР Автомобильные дороги
| Приказ Минстроя России № 774/пр от 11.12.2020 Прил. п.21 | СП Автомобильные дороги |  | % | 95 | [6 empty] | СП Автомобильные дороги
|  | Всего по позиции | [11 empty] | Всего по позиции
41 | ТЕР27-06-021-01 | На каждые 0,5 см изменения толщины покрытия добавлять или исключать: к расценке 27-06-020-01 |  | 1000 м2 покрытия | 0.022 |  |  |  | На каждые 0,5 см изменения толщины покрытия добавлять или исключать: к расценке 27-06-020-01
|  | Объем=22 / 1000 | [12 empty] | Объем=22 / 1000
|  | ПЗ=12 (ОЗП=12; ЭМ=12 к расх.; ЗПМ=12; МАТ=12 к расх.; ТЗ=12; ТЗМ=12) | [16 empty] | ПЗ=12 (ОЗП=12; ЭМ=12 к расх.; ЗПМ=12; МАТ=12 к расх.; ТЗ=12; ТЗМ=12)
| 1 | ОТ | [7 empty] | ОТ
| 2 | ЭМ | [7 empty] | ЭМ
| 4 | М | [7 empty] | М
|  | ЗТ |  | чел.-ч | 0.02376 | [6 empty] | ЗТ
|  | Итого по расценке | [10 empty] | Итого по расценке
|  | ФОТ | [9 empty] | ФОТ
| Приказ Минстроя России № 812/пр от 21.12.2020 Прил. п.21 | НР Автомобильные дороги |  | % | 126 | [6 empty] | НР Автомобильные дороги
| Приказ Минстроя России № 774/пр от 11.12.2020 Прил. п.21 | СП Автомобильные дороги |  | % | 95 | [6 empty] | СП Автомобильные дороги
|  | Всего по позиции | [11 empty] | Всего по позиции
42 | ТЕР27-02-010-01 | Установка бортовых камней бетонных: при цементобетонных покрытиях |  | 100 м бортового камня | 0.12 |  |  |  | Установка бортовых камней бетонных: при цементобетонных покрытиях
|  | Объем=12 / 100 | [12 empty] | Объем=12 / 100
| 1 | ОТ | [7 empty] | ОТ
| 2 | ЭМ | [7 empty] | ЭМ
| 3 | в т.ч. ОТм | [7 empty] | в т.ч. ОТм
| 4 | М | [7 empty] | М
Н | 413-9010 | Камни бортовые |  | м | 12 | [5 empty] | Камни бортовые
|  | ЗТ |  | чел.-ч | 9.1296 | [6 empty] | ЗТ
|  | ЗТм |  | чел.-ч | 0.0816 | [6 empty] | ЗТм
|  | Итого по расценке | [10 empty] | Итого по расценке
|  | ФОТ | [9 empty] | ФОТ
| Приказ Минстроя России № 812/пр от 21.12.2020 Прил. п.21 | НР Автомобильные дороги |  | % | 126 | [6 empty] | НР Автомобильные дороги
| Приказ Минстроя России № 774/пр от 11.12.2020 Прил. п.21 | СП Автомобильные дороги |  | % | 95 | [6 empty] | СП Автомобильные дороги
|  | Всего по позиции | [11 empty] | Всего по позиции
43 | ТССЦ-403-8021 | Камни бортовые БР 100.30.15 /бетон В30 (М400), объем 0,043 м3/ (ГОСТ 6665-91) |  | шт. | 12 |  |  |  | Камни бортовые БР 100.30.15 /бетон В30 (М400), объем 0,043 м3/ (ГОСТ 6665-91)
|  | Всего по позиции | [11 empty] | Всего по позиции
|  | Итоги по разделу 7 Покрытие тип 3 тротуар 168 м2 : | [13 empty] | Итоги по разделу 7 Покрытие тип 3 тротуар 168 м2 :
|  | Итого прямые затраты (справочно) | [14 empty] | Итого прямые затраты (справочно)
|  | в том числе: | [14 empty] | в том числе:
|  | Оплата труда рабочих | [14 empty] | Оплата труда рабочих
|  | Эксплуатация машин | [14 empty] | Эксплуатация машин
|  | в том числе оплата труда машинистов (Отм) | [14 empty] | в том числе оплата труда машинистов (Отм)
|  | Материалы | [14 empty] | Материалы
|  | Строительные работы | [14 empty] | Строительные работы
|  | в том числе: | [14 empty] | в том числе:
|  | оплата труда | [14 empty] | оплата труда
|  | эксплуатация машин и механизмов | [14 empty] | эксплуатация машин и механизмов
|  | в том числе оплата труда машинистов (ОТм) | [14 empty] | в том числе оплата труда машинистов (ОТм)
|  | материалы | [14 empty] | материалы
|  | накладные расходы | [14 empty] | накладные расходы
|  | сметная прибыль | [14 empty] | сметная прибыль
|  | Итого ФОТ (справочно) | [14 empty] | Итого ФОТ (справочно)
|  | Итого накладные расходы (справочно) | [14 empty] | Итого накладные расходы (справочно)
|  | Итого сметная прибыль (справочно) | [14 empty] | Итого сметная прибыль (справочно)
|  | Итого по разделу 7 Покрытие тип 3 тротуар 168 м2 | [15 empty] | Итого по разделу 7 Покрытие тип 3 тротуар 168 м2
Раздел 8. Газоны и насождения | [7 empty] | Раздел 8. Газоны и насождения
44 | ТЕР47-01-006-13 | Подготовка стандартных посадочных мест для деревьев и кустарников с круглым комом земли вручную размером: 0,5x0,4 м с добавлением растительной земли до 50% |  | 10 ям | 3 |  |  |  | Подготовка стандартных посадочных мест для деревьев и кустарников с круглым комом земли вручную размером: 0,5x0,4 м с добавлением растительной земли до 50%
|  | Объем=30 / 10 | [12 empty] | Объем=30 / 10
| 1 | ОТ | [7 empty] | ОТ
| 4 | М | [7 empty] | М
|  | ЗТ |  | чел.-ч | 46.23 | [6 empty] | ЗТ
|  | Итого по расценке | [10 empty] | Итого по расценке
|  | ФОТ | [9 empty] | ФОТ
| Приказ Минстроя России № 812/пр от 21.12.2020 Прил. п.41 | НР Озеленение. Защитные лесонасаждения |  | % | 103 | [6 empty] | НР Озеленение. Защитные лесонасаждения
| Приказ Минстроя России № 774/пр от 11.12.2020 Прил. п.41 | СП Озеленение. Защитные лесонасаждения |  | % | 72 | [6 empty] | СП Озеленение. Защитные лесонасаждения
|  | Всего по позиции | [11 empty] | Всего по позиции
45 | ТЕР47-01-006-18 | Подготовка стандартных посадочных мест для деревьев и кустарников с круглым комом земли вручную размером: 0,8x0,6 м с добавлением растительной земли до 50% |  | 10 ям | 1.5 |  |  |  | Подготовка стандартных посадочных мест для деревьев и кустарников с круглым комом земли вручную размером: 0,8x0,6 м с добавлением растительной земли до 50%
|  | Объем=15 / 10 | [12 empty] | Объем=15 / 10
| 1 | ОТ | [7 empty] | ОТ
| 4 | М | [7 empty] | М
|  | ЗТ |  | чел.-ч | 61.29 | [6 empty] | ЗТ
|  | Итого по расценке | [10 empty] | Итого по расценке
|  | ФОТ | [9 empty] | ФОТ
| Приказ Минстроя России № 812/пр от 21.12.2020 Прил. п.41 | НР Озеленение. Защитные лесонасаждения |  | % | 103 | [6 empty] | НР Озеленение. Защитные лесонасаждения
| Приказ Минстроя России № 774/пр от 11.12.2020 Прил. п.41 | СП Озеленение. Защитные лесонасаждения |  | % | 72 | [6 empty] | СП Озеленение. Защитные лесонасаждения
|  | Всего по позиции | [11 empty] | Всего по позиции
46 | ТЕР47-01-009-03 | Посадка деревьев и кустарников с комом земли размером: 0,5x0,4 м |  | 10 деревьев или кустарников | 3 |  |  |  | Посадка деревьев и кустарников с комом земли размером: 0,5x0,4 м
|  | Объем=30 / 10 | [12 empty] | Объем=30 / 10
| 1 | ОТ | [7 empty] | ОТ
| 2 | ЭМ | [7 empty] | ЭМ
| 3 | в т.ч. ОТм | [7 empty] | в т.ч. ОТм
| 4 | М | [7 empty] | М
Н | 414-9010 | Деревья или кустарники с комом земли |  | шт. | 30 | [5 empty] | Деревья или кустарники с комом земли
|  | ЗТ |  | чел.-ч | 41.76 | [6 empty] | ЗТ
|  | ЗТм |  | чел.-ч | 5.52 | [6 empty] | ЗТм
|  | Итого по расценке | [10 empty] | Итого по расценке
|  | ФОТ | [9 empty] | ФОТ
| Приказ Минстроя России № 812/пр от 21.12.2020 Прил. п.41 | НР Озеленение. Защитные лесонасаждения |  | % | 103 | [6 empty] | НР Озеленение. Защитные лесонасаждения
| Приказ Минстроя России № 774/пр от 11.12.2020 Прил. п.41 | СП Озеленение. Защитные лесонасаждения |  | % | 72 | [6 empty] | СП Озеленение. Защитные лесонасаждения
|  | Всего по позиции | [11 empty] | Всего по позиции
47 | ТЕР47-01-009-06 | Посадка деревьев и кустарников с комом земли размером: 0,8x0,8x0,5 м |  | 10 деревьев или кустарников | 1.5 |  |  |  | Посадка деревьев и кустарников с комом земли размером: 0,8x0,8x0,5 м
|  | Объем=15 / 10 | [12 empty] | Объем=15 / 10
| 1 | ОТ | [7 empty] | ОТ
| 2 | ЭМ | [7 empty] | ЭМ
| 3 | в т.ч. ОТм | [7 empty] | в т.ч. ОТм
| 4 | М | [7 empty] | М
Н | 414-9010 | Деревья или кустарники с комом земли |  | шт. | 15 | [5 empty] | Деревья или кустарники с комом земли
|  | ЗТ |  | чел.-ч | 60.945 | [6 empty] | ЗТ
|  | ЗТм |  | чел.-ч | 3.705 | [6 empty] | ЗТм
|  | Итого по расценке | [10 empty] | Итого по расценке
|  | ФОТ | [9 empty] | ФОТ
| Приказ Минстроя России № 812/пр от 21.12.2020 Прил. п.41 | НР Озеленение. Защитные лесонасаждения |  | % | 103 | [6 empty] | НР Озеленение. Защитные лесонасаждения
| Приказ Минстроя России № 774/пр от 11.12.2020 Прил. п.41 | СП Озеленение. Защитные лесонасаждения |  | % | 72 | [6 empty] | СП Озеленение. Защитные лесонасаждения
|  | Всего по позиции | [11 empty] | Всего по позиции
48 | ТЕР47-01-067-05 | Уход за деревьями или кустарниками с комом земли размером: 0,5x0,5x0,4 м |  | 10 деревьев или кустарников | 3 |  |  |  | Уход за деревьями или кустарниками с комом земли размером: 0,5x0,5x0,4 м
|  | Объем=30 / 10 | [12 empty] | Объем=30 / 10
| 1 | ОТ | [7 empty] | ОТ
| 2 | ЭМ | [7 empty] | ЭМ
| 3 | в т.ч. ОТм | [7 empty] | в т.ч. ОТм
| 4 | М | [7 empty] | М
|  | ЗТ |  | чел.-ч | 45.96 | [6 empty] | ЗТ
|  | ЗТм |  | чел.-ч | 1.29 | [6 empty] | ЗТм
|  | Итого по расценке | [10 empty] | Итого по расценке
|  | ФОТ | [9 empty] | ФОТ
| Приказ Минстроя России № 812/пр от 21.12.2020 Прил. п.41 | НР Озеленение. Защитные лесонасаждения |  | % | 103 | [6 empty] | НР Озеленение. Защитные лесонасаждения
| Приказ Минстроя России № 774/пр от 11.12.2020 Прил. п.41 | СП Озеленение. Защитные лесонасаждения |  | % | 72 | [6 empty] | СП Озеленение. Защитные лесонасаждения
|  | Всего по позиции | [11 empty] | Всего по позиции
49 | ТЕР47-01-067-06 | Уход за деревьями или кустарниками с комом земли размером: 0,8x0,8x0,5 м |  | 10 деревьев или кустарников | 1.5 |  |  |  | Уход за деревьями или кустарниками с комом земли размером: 0,8x0,8x0,5 м
|  | Объем=15 / 10 | [12 empty] | Объем=15 / 10
| 1 | ОТ | [7 empty] | ОТ
| 2 | ЭМ | [7 empty] | ЭМ
| 3 | в т.ч. ОТм | [7 empty] | в т.ч. ОТм
| 4 | М | [7 empty] | М
|  | ЗТ |  | чел.-ч | 50.715 | [6 empty] | ЗТ
|  | ЗТм |  | чел.-ч | 2.055 | [6 empty] | ЗТм
|  | Итого по расценке | [10 empty] | Итого по расценке
|  | ФОТ | [9 empty] | ФОТ
| Приказ Минстроя России № 812/пр от 21.12.2020 Прил. п.41 | НР Озеленение. Защитные лесонасаждения |  | % | 103 | [6 empty] | НР Озеленение. Защитные лесонасаждения
| Приказ Минстроя России № 774/пр от 11.12.2020 Прил. п.41 | СП Озеленение. Защитные лесонасаждения |  | % | 72 | [6 empty] | СП Озеленение. Защитные лесонасаждения
|  | Всего по позиции | [11 empty] | Всего по позиции
50 | ТЕР47-01-060-02 | Заготовка растительной земли: вручную |  | 10 м3 растительной земли и перегноя | 2 |  |  |  | Заготовка растительной земли: вручную
|  | Объем=(окр(133*0,15*100% от 1 )) / 10 | [12 empty] | Объем=(окр(133*0,15*100% от 1 )) / 10
| 1 | ОТ | [7 empty] | ОТ
|  | ЗТ |  | чел.-ч | 48.2 | [6 empty] | ЗТ
|  | Итого по расценке | [10 empty] | Итого по расценке
|  | ФОТ | [9 empty] | ФОТ
| Приказ Минстроя России № 812/пр от 21.12.2020 Прил. п.41 | НР Озеленение. Защитные лесонасаждения |  | % | 103 | [6 empty] | НР Озеленение. Защитные лесонасаждения
| Приказ Минстроя России № 774/пр от 11.12.2020 Прил. п.41 | СП Озеленение. Защитные лесонасаждения |  | % | 72 | [6 empty] | СП Озеленение. Защитные лесонасаждения
|  | Всего по позиции | [11 empty] | Всего по позиции
51 | ТЕР47-01-001-01 | Планировка участка: механизированным способом |  | 100 м2 | 1.33 |  |  |  | Планировка участка: механизированным способом
|  | Объем=133 / 100 | [12 empty] | Объем=133 / 100
| 2 | ЭМ | [7 empty] | ЭМ
| 3 | в т.ч. ОТм | [7 empty] | в т.ч. ОТм
|  | ЗТм |  | чел.-ч | 0.3724 | [6 empty] | ЗТм
|  | Итого по расценке | [10 empty] | Итого по расценке
|  | ФОТ | [9 empty] | ФОТ
| Приказ Минстроя России № 812/пр от 21.12.2020 Прил. п.41 | НР Озеленение. Защитные лесонасаждения |  | % | 103 | [6 empty] | НР Озеленение. Защитные лесонасаждения
| Приказ Минстроя России № 774/пр от 11.12.2020 Прил. п.41 | СП Озеленение. Защитные лесонасаждения |  | % | 72 | [6 empty] | СП Озеленение. Защитные лесонасаждения
|  | Всего по позиции | [11 empty] | Всего по позиции
52 | ТЕР47-01-001-02 | Планировка участка: вручную |  | 100 м2 | 1.33 |  |  |  | Планировка участка: вручную
|  | Объем=133 / 100 | [12 empty] | Объем=133 / 100
| 1 | ОТ | [7 empty] | ОТ
|  | ЗТ |  | чел.-ч | 13.566 | [6 empty] | ЗТ
|  | Итого по расценке | [10 empty] | Итого по расценке
|  | ФОТ | [9 empty] | ФОТ
| Приказ Минстроя России № 812/пр от 21.12.2020 Прил. п.41 | НР Озеленение. Защитные лесонасаждения |  | % | 103 | [6 empty] | НР Озеленение. Защитные лесонасаждения
| Приказ Минстроя России № 774/пр от 11.12.2020 Прил. п.41 | СП Озеленение. Защитные лесонасаждения |  | % | 72 | [6 empty] | СП Озеленение. Защитные лесонасаждения
|  | Всего по позиции | [11 empty] | Всего по позиции
53 | ТЕР47-02-093-02 | Посев: многолетних трав |  | 1 га | 0.0133 |  |  |  | Посев: многолетних трав
| 2 | ЭМ | [7 empty] | ЭМ
| 3 | в т.ч. ОТм | [7 empty] | в т.ч. ОТм
П,Н | 414-9220 | Семена |  | кг | 0 | [5 empty] | Семена
|  | ЗТм |  | чел.-ч | 0.00665 | [6 empty] | ЗТм
|  | Итого по расценке | [10 empty] | Итого по расценке
|  | ФОТ | [9 empty] | ФОТ
| Приказ Минстроя России № 812/пр от 21.12.2020 Прил. п.41 | НР Озеленение. Защитные лесонасаждения |  | % | 103 | [6 empty] | НР Озеленение. Защитные лесонасаждения
| Приказ Минстроя России № 774/пр от 11.12.2020 Прил. п.41 | СП Озеленение. Защитные лесонасаждения |  | % | 72 | [6 empty] | СП Озеленение. Защитные лесонасаждения
|  | Всего по позиции | [11 empty] | Всего по позиции
54 | ТЕР47-02-093-03 | Прикатывание посевов |  | 1 га | 0.0133 |  |  |  | Прикатывание посевов
| 2 | ЭМ | [7 empty] | ЭМ
| 3 | в т.ч. ОТм | [7 empty] | в т.ч. ОТм
П,Н | 414-9220 | Семена |  | кг | 0 | [5 empty] | Семена
|  | ЗТм |  | чел.-ч | 0.009044 | [6 empty] | ЗТм
|  | Итого по расценке | [10 empty] | Итого по расценке
|  | ФОТ | [9 empty] | ФОТ
| Приказ Минстроя России № 812/пр от 21.12.2020 Прил. п.41 | НР Озеленение. Защитные лесонасаждения |  | % | 103 | [6 empty] | НР Озеленение. Защитные лесонасаждения
| Приказ Минстроя России № 774/пр от 11.12.2020 Прил. п.41 | СП Озеленение. Защитные лесонасаждения |  | % | 72 | [6 empty] | СП Озеленение. Защитные лесонасаждения
|  | Всего по позиции | [11 empty] | Всего по позиции
55 | 414-0137 | Травосмесь |  | кг | 0.505 |  |  |  | Травосмесь
|  | Объем=38*0,0133 | [12 empty] | Объем=38*0,0133
|  | МАТ=0,9084 | [16 empty] | МАТ=0,9084
|  | Всего по позиции | [11 empty] | Всего по позиции
56 | ТЕР01-02-041-01 | Полив посевов трав водой |  | 100 м2 | 1.33 |  |  |  | Полив посевов трав водой
|  | Объем=133 / 100 | [12 empty] | Объем=133 / 100
| 1 | ОТ | [7 empty] | ОТ
| 2 | ЭМ | [7 empty] | ЭМ
| 3 | в т.ч. ОТм | [7 empty] | в т.ч. ОТм
| 4 | М | [7 empty] | М
|  | ЗТ |  | чел.-ч | 2.4073 | [6 empty] | ЗТ
|  | ЗТм |  | чел.-ч | 2.6068 | [6 empty] | ЗТм
|  | Итого по расценке | [10 empty] | Итого по расценке
|  | ФОТ | [9 empty] | ФОТ
| Приказ Минстроя России № 812/пр от 21.12.2020 Прил. п.1.4 | НР Земляные работы, выполняемые по другим видам работ (подготовительным, сопутствующим, укрепительным) |  | % | 89 | [6 empty] | НР Земляные работы, выполняемые по другим видам работ (подготовительным, сопутствующим, укрепительным)
| Приказ Минстроя России № 774/пр от 11.12.2020 Прил. п.1.4 | СП Земляные работы, выполняемые по другим видам работ (подготовительным, сопутствующим, укрепительным) |  | % | 41 | [6 empty] | СП Земляные работы, выполняемые по другим видам работ (подготовительным, сопутствующим, укрепительным)
|  | Всего по позиции | [11 empty] | Всего по позиции
|  | Итоги по разделу 8 Газоны и насождения : | [13 empty] | Итоги по разделу 8 Газоны и насождения :
|  | Итого прямые затраты (справочно) | [14 empty] | Итого прямые затраты (справочно)
|  | в том числе: | [14 empty] | в том числе:
|  | Оплата труда рабочих | [14 empty] | Оплата труда рабочих
|  | Эксплуатация машин | [14 empty] | Эксплуатация машин
|  | в том числе оплата труда машинистов (Отм) | [14 empty] | в том числе оплата труда машинистов (Отм)
|  | Материалы | [14 empty] | Материалы
|  | Строительные работы | [14 empty] | Строительные работы
|  | в том числе: | [14 empty] | в том числе:
|  | оплата труда | [14 empty] | оплата труда
|  | эксплуатация машин и механизмов | [14 empty] | эксплуатация машин и механизмов
|  | в том числе оплата труда машинистов (ОТм) | [14 empty] | в том числе оплата труда машинистов (ОТм)
|  | материалы | [14 empty] | материалы
|  | накладные расходы | [14 empty] | накладные расходы
|  | сметная прибыль | [14 empty] | сметная прибыль
|  | Итого ФОТ (справочно) | [14 empty] | Итого ФОТ (справочно)
|  | Итого накладные расходы (справочно) | [14 empty] | Итого накладные расходы (справочно)
|  | Итого сметная прибыль (справочно) | [14 empty] | Итого сметная прибыль (справочно)
|  | Итого по разделу 8 Газоны и насождения | [15 empty] | Итого по разделу 8 Газоны и насождения
Раздел 9. Монолитная подпорная стена, пандус, ступени | [7 empty] | Раздел 9. Монолитная подпорная стена, пандус, ступени
57 | ТЕР06-01-001-01 | Устройство бетонной подготовки |  | 100 м3 бетона, бутобетона и железобетона в деле | 0.019 |  |  |  | Устройство бетонной подготовки
|  | Объем=1,9 / 100 | [12 empty] | Объем=1,9 / 100
| 1 | ОТ | [7 empty] | ОТ
| 2 | ЭМ | [7 empty] | ЭМ
| 3 | в т.ч. ОТм | [7 empty] | в т.ч. ОТм
| 4 | М | [7 empty] | М
|  | ЗТ |  | чел.-ч | 3.42 | [6 empty] | ЗТ
|  | ЗТм |  | чел.-ч | 0.342 | [6 empty] | ЗТм
|  | Итого по расценке | [10 empty] | Итого по расценке
|  | ФОТ | [9 empty] | ФОТ
| Приказ Минстроя России № 812/пр от 21.12.2020 Прил. п.6 | НР Бетонные и железобетонные монолитные конструкции и работы в строительстве |  | % | 102 | [6 empty] | НР Бетонные и железобетонные монолитные конструкции и работы в строительстве
| Приказ Минстроя России № 774/пр от 11.12.2020 Прил. п.6 | СП Бетонные и железобетонные монолитные конструкции и работы в строительстве |  | % | 58 | [6 empty] | СП Бетонные и железобетонные монолитные конструкции и работы в строительстве
|  | Всего по позиции | [11 empty] | Всего по позиции
58 | ТЕР06-01-001-16 | Устройство фундаментных плит железобетонных: плоских |  | 100 м3 бетона, бутобетона и железобетона в деле | 0.23 |  |  |  | Устройство фундаментных плит железобетонных: плоских
|  | Объем=23 / 100 | [12 empty] | Объем=23 / 100
| 1 | ОТ | [7 empty] | ОТ
| 2 | ЭМ | [7 empty] | ЭМ
| 3 | в т.ч. ОТм | [7 empty] | в т.ч. ОТм
| 4 | М | [7 empty] | М
|  | ЗТ |  | чел.-ч | 50.7518 | [6 empty] | ЗТ
|  | ЗТм |  | чел.-ч | 6.2813 | [6 empty] | ЗТм
|  | Итого по расценке | [10 empty] | Итого по расценке
|  | ФОТ | [9 empty] | ФОТ
| Приказ Минстроя России № 812/пр от 21.12.2020 Прил. п.6 | НР Бетонные и железобетонные монолитные конструкции и работы в строительстве |  | % | 102 | [6 empty] | НР Бетонные и железобетонные монолитные конструкции и работы в строительстве
| Приказ Минстроя России № 774/пр от 11.12.2020 Прил. п.6 | СП Бетонные и железобетонные монолитные конструкции и работы в строительстве |  | % | 58 | [6 empty] | СП Бетонные и железобетонные монолитные конструкции и работы в строительстве
|  | Всего по позиции | [11 empty] | Всего по позиции
59 | ТССЦ-401-0069 | Бетон тяжелый, крупность заполнителя 20 мм, класс В25 (М350) |  | м3 | 23.345 |  |  |  | Бетон тяжелый, крупность заполнителя 20 мм, класс В25 (М350)
|  | Всего по позиции | [11 empty] | Всего по позиции
60 | ТССЦ-204-0110 | Горячекатанная арматурная сталь класса А500 С, диаметром 10 мм |  | т | 1.193 |  |  |  | Горячекатанная арматурная сталь класса А500 С, диаметром 10 мм
|  | Цена=76600/1.2/6,32 | [17 empty] | Цена=76600/1.2/6,32
|  | Всего по позиции | [11 empty] | Всего по позиции
61 | ТССЦ-204-0108 | Горячекатанная арматурная сталь класса А500 С, диаметром 16 мм |  | т | 2.13 |  |  |  | Горячекатанная арматурная сталь класса А500 С, диаметром 16 мм
|  | Цена=76600/1.2/6,32 | [17 empty] | Цена=76600/1.2/6,32
|  | Всего по позиции | [11 empty] | Всего по позиции
62 | ТССЦ-204-0036 | Надбавки к ценам заготовок за сборку и сварку каркасов и сеток плоских, диаметром 10 мм |  | т | 1.193 |  |  |  | Надбавки к ценам заготовок за сборку и сварку каркасов и сеток плоских, диаметром 10 мм
|  | Всего по позиции | [11 empty] | Всего по позиции
63 | ТССЦ-204-0039 | Надбавки к ценам заготовок за сборку и сварку каркасов и сеток плоских, диаметром 16-18 мм |  | т | 2.13 |  |  |  | Надбавки к ценам заготовок за сборку и сварку каркасов и сеток плоских, диаметром 16-18 мм
|  | Всего по позиции | [11 empty] | Всего по позиции
64 | ТЕР06-01-024-04 | Устройство стен подвалов и подпорных стен железобетонных высотой: до 3 м, толщиной до 500 мм |  | 100 м3 бетона, бутобетона и железобетона в деле | 1.046 |  |  |  | Устройство стен подвалов и подпорных стен железобетонных высотой: до 3 м, толщиной до 500 мм
|  | Объем=104,6 / 100 | [12 empty] | Объем=104,6 / 100
| 1 | ОТ | [7 empty] | ОТ
| 2 | ЭМ | [7 empty] | ЭМ
| 3 | в т.ч. ОТм | [7 empty] | в т.ч. ОТм
| 4 | М | [7 empty] | М
|  | ЗТ |  | чел.-ч | 730.6938 | [6 empty] | ЗТ
|  | ЗТм |  | чел.-ч | 34.9259 | [6 empty] | ЗТм
|  | Итого по расценке | [10 empty] | Итого по расценке
|  | ФОТ | [9 empty] | ФОТ
| Приказ Минстроя России № 812/пр от 21.12.2020 Прил. п.6 | НР Бетонные и железобетонные монолитные конструкции и работы в строительстве |  | % | 102 | [6 empty] | НР Бетонные и железобетонные монолитные конструкции и работы в строительстве
| Приказ Минстроя России № 774/пр от 11.12.2020 Прил. п.6 | СП Бетонные и железобетонные монолитные конструкции и работы в строительстве |  | % | 58 | [6 empty] | СП Бетонные и железобетонные монолитные конструкции и работы в строительстве
|  | Всего по позиции | [11 empty] | Всего по позиции
65 | ТССЦ-2001 прил.4 табл.1 | Надбавка на водонепроницаемость В25 W8 Цена:586,90*0,04=23,48 |  | м3 | 233.5 |  |  |  | Надбавка на водонепроницаемость В25 W8 Цена:586,90*0,04=23,48
|  | Цена=586,90*0,04 | [17 empty] | Цена=586,90*0,04
|  | Всего по позиции | [11 empty] | Всего по позиции
66 | ТССЦ-101-3178 | Добавка гидроизоляционная "Пенетрон-Адмикс" (на весь объем бетона) |  | кг | 1338.5 |  |  |  | Добавка гидроизоляционная "Пенетрон-Адмикс" (на весь объем бетона)
|  | Всего по позиции | [11 empty] | Всего по позиции
67 | ТСЭМ-110054 | Автобетоносмесители 5 м3 |  | маш.-ч | 150 |  |  |  | Автобетоносмесители 5 м3
| 2 | ЭМ | [7 empty] | ЭМ
| 3 | в т.ч. ОТм | [7 empty] | в т.ч. ОТм
|  | ФОТ | [9 empty] | ФОТ
| Приказ Минстроя России № 812/пр от 21.12.2020 Прил. п.6 | НР Бетонные и железобетонные монолитные конструкции и работы в строительстве |  | % | 102 | [6 empty] | НР Бетонные и железобетонные монолитные конструкции и работы в строительстве
| Приказ Минстроя России № 774/пр от 11.12.2020 Прил. п.6 | СП Бетонные и железобетонные монолитные конструкции и работы в строительстве |  | % | 58 | [6 empty] | СП Бетонные и железобетонные монолитные конструкции и работы в строительстве
|  | Всего по позиции | [11 empty] | Всего по позиции
68 | ТЕР46-08-022-07 | Гидроизоляция набухающей лентой на клее вертикальных швов: горизонтальных швов |  | 100 п. м шва | 0.086 |  |  |  | Гидроизоляция набухающей лентой на клее вертикальных швов: горизонтальных швов
|  | Объем=8,6 / 100 | [12 empty] | Объем=8,6 / 100
| 1 | ОТ | [7 empty] | ОТ
| 2 | ЭМ | [7 empty] | ЭМ
| 4 | М | [7 empty] | М
Н | 101-9285 | Лента гидроактивная MASTERFLEX |  | п.м | 8.7548 | [5 empty] | Лента гидроактивная MASTERFLEX
|  | ЗТ |  | чел.-ч | 0.40076 | [6 empty] | ЗТ
|  | Итого по расценке | [10 empty] | Итого по расценке
|  | ФОТ | [9 empty] | ФОТ
| Приказ Минстроя России № 812/пр от 21.12.2020 Прил. п.40.1 | НР Работы по реконструкции зданий и сооружений: усиление и замена существующих конструкций, возведение отдельных конструктивных элементов |  | % | 103 | [6 empty] | НР Работы по реконструкции зданий и сооружений: усиление и замена существующих конструкций, возведение отдельных конструктивных элементов
| Приказ Минстроя России № 774/пр от 11.12.2020 Прил. п.40.1 | СП Работы по реконструкции зданий и сооружений: усиление и замена существующих конструкций, возведение отдельных конструктивных элементов |  | % | 59 | [6 empty] | СП Работы по реконструкции зданий и сооружений: усиление и замена существующих конструкций, возведение отдельных конструктивных элементов
|  | Всего по позиции | [11 empty] | Всего по позиции
69 | ФССЦ-101-2916 | Прокладка гидроизоляционная саморасширяющаяся "Пенебар SW-45" |  | м | 86 |  |  |  | Прокладка гидроизоляционная саморасширяющаяся "Пенебар SW-45"
|  | Всего по позиции | [11 empty] | Всего по позиции
70 | ФССЦ-101-3179 | Сетка крепежная стальная для гидроизоляционной прокладки "Пенебар SW-45" |  | м | 17.2 |  |  |  | Сетка крепежная стальная для гидроизоляционной прокладки "Пенебар SW-45"
|  | Объем=86*0,2 | [12 empty] | Объем=86*0,2
|  | Всего по позиции | [11 empty] | Всего по позиции
|  | Итоги по разделу 9 Монолитная подпорная стена, пандус, ступени : | [13 empty] | Итоги по разделу 9 Монолитная подпорная стена, пандус, ступени :
|  | Итого прямые затраты (справочно) | [14 empty] | Итого прямые затраты (справочно)
|  | в том числе: | [14 empty] | в том числе:
|  | Оплата труда рабочих | [14 empty] | Оплата труда рабочих
|  | Эксплуатация машин | [14 empty] | Эксплуатация машин
|  | в том числе оплата труда машинистов (Отм) | [14 empty] | в том числе оплата труда машинистов (Отм)
|  | Материалы | [14 empty] | Материалы
|  | Строительные работы | [14 empty] | Строительные работы
|  | в том числе: | [14 empty] | в том числе:
|  | оплата труда | [14 empty] | оплата труда
|  | эксплуатация машин и механизмов | [14 empty] | эксплуатация машин и механизмов
|  | в том числе оплата труда машинистов (ОТм) | [14 empty] | в том числе оплата труда машинистов (ОТм)
|  | материалы | [14 empty] | материалы
|  | накладные расходы | [14 empty] | накладные расходы
|  | сметная прибыль | [14 empty] | сметная прибыль
|  | Итого ФОТ (справочно) | [14 empty] | Итого ФОТ (справочно)
|  | Итого накладные расходы (справочно) | [14 empty] | Итого накладные расходы (справочно)
|  | Итого сметная прибыль (справочно) | [14 empty] | Итого сметная прибыль (справочно)
|  | Итого по разделу 9 Монолитная подпорная стена, пандус, ступени | [15 empty] | Итого по разделу 9 Монолитная подпорная стена, пандус, ступени
Раздел 10. Архитектурные формы | [7 empty] | Раздел 10. Архитектурные формы
71 | ТЕР15-03-008-02 | Установка цементных ваз гладких высотой: до 1000 мм применительно урны |  | 1 деталь | 10 |  |  |  | Установка цементных ваз гладких высотой: до 1000 мм применительно урны
| 1 | ОТ | [7 empty] | ОТ
| 2 | ЭМ | [7 empty] | ЭМ
| 3 | в т.ч. ОТм | [7 empty] | в т.ч. ОТм
| 4 | М | [7 empty] | М
Н | 415-9002 | Детали лепные штучные |  | шт. | 10 | [5 empty] | Детали лепные штучные
|  | ЗТ |  | чел.-ч | 22 | [6 empty] | ЗТ
|  | ЗТм |  | чел.-ч | 0.2 | [6 empty] | ЗТм
|  | Итого по расценке | [10 empty] | Итого по расценке
|  | ФОТ | [9 empty] | ФОТ
| Приказ Минстроя России № 812/пр от 21.12.2020 Прил. п.15 | НР Отделочные работы |  | % | 100 | [6 empty] | НР Отделочные работы
| Приказ Минстроя России № 774/пр от 11.12.2020 Прил. п.15 | СП Отделочные работы |  | % | 49 | [6 empty] | СП Отделочные работы
|  | Всего по позиции | [11 empty] | Всего по позиции
72 |  | Урна |  | шт | 10 |  |  |  | Урна
|  | Всего по позиции | [11 empty] | Всего по позиции
|  | Итоги по разделу 10 Архитектурные формы : | [13 empty] | Итоги по разделу 10 Архитектурные формы :
|  | Итого прямые затраты (справочно) | [14 empty] | Итого прямые затраты (справочно)
|  | в том числе: | [14 empty] | в том числе:
|  | Оплата труда рабочих | [14 empty] | Оплата труда рабочих
|  | Эксплуатация машин | [14 empty] | Эксплуатация машин
|  | в том числе оплата труда машинистов (Отм) | [14 empty] | в том числе оплата труда машинистов (Отм)
|  | Материалы | [14 empty] | Материалы
|  | Строительные работы | [14 empty] | Строительные работы
|  | в том числе: | [14 empty] | в том числе:
|  | оплата труда | [14 empty] | оплата труда
|  | эксплуатация машин и механизмов | [14 empty] | эксплуатация машин и механизмов
|  | в том числе оплата труда машинистов (ОТм) | [14 empty] | в том числе оплата труда машинистов (ОТм)
|  | материалы | [14 empty] | материалы
|  | накладные расходы | [14 empty] | накладные расходы
|  | сметная прибыль | [14 empty] | сметная прибыль
|  | Итого ФОТ (справочно) | [14 empty] | Итого ФОТ (справочно)
|  | Итого накладные расходы (справочно) | [14 empty] | Итого накладные расходы (справочно)
|  | Итого сметная прибыль (справочно) | [14 empty] | Итого сметная прибыль (справочно)
|  | Итого по разделу 10 Архитектурные формы | [15 empty] | Итого по разделу 10 Архитектурные формы
|  | Итоги по смете: | [18 empty] | Итоги по смете:
|  | Итого прямые затраты (справочно) | [19 empty] | Итого прямые затраты (справочно)
|  | в том числе: | [19 empty] | в том числе:
|  | Оплата труда рабочих | [19 empty] | Оплата труда рабочих
|  | Эксплуатация машин | [19 empty] | Эксплуатация машин
|  | в том числе оплата труда машинистов (Отм) | [19 empty] | в том числе оплата труда машинистов (Отм)
|  | Материалы | [19 empty] | Материалы
|  | Строительные работы | [19 empty] | Строительные работы
|  | в том числе: | [19 empty] | в том числе:
|  | оплата труда | [19 empty] | оплата труда
|  | эксплуатация машин и механизмов | [19 empty] | эксплуатация машин и механизмов
|  | в том числе оплата труда машинистов (ОТм) | [19 empty] | в том числе оплата труда машинистов (ОТм)
|  | материалы | [19 empty] | материалы
|  | накладные расходы | [19 empty] | накладные расходы
|  | сметная прибыль | [19 empty] | сметная прибыль
|  | Монтажные работы | [19 empty] | Монтажные работы
|  | в том числе: | [19 empty] | в том числе:
|  | оплата труда | [19 empty] | оплата труда
|  | материалы | [19 empty] | материалы
|  | накладные расходы | [19 empty] | накладные расходы
|  | сметная прибыль | [19 empty] | сметная прибыль
|  | Итого | [20 empty] | Итого
|  | Итого ФОТ (справочно) | [19 empty] | Итого ФОТ (справочно)
|  | Итого накладные расходы (справочно) | [19 empty] | Итого накладные расходы (справочно)
|  | Итого сметная прибыль (справочно) | [19 empty] | Итого сметная прибыль (справочно)
|  | 1,8% | [19 empty] | 1,8%
|  | Итого | [20 empty] | Итого
|  | 2% | [19 empty] | 2%
|  | Итого с непредвиденными | [20 empty] | Итого с непредвиденными
|  | НДС 20% | [21 empty] | НДС 20%
|  | ВСЕГО по смете | [22 empty] | ВСЕГО по смете