## Table 1
Наименование компании
Дата _______________
Сметный расчет
на выполнение работ по монтажу системы спринклерного пожаротушения и огнезадерживающих клапанов системы вентиляции в кинокомплексе в составе ТРЦ «Океания», расположенного по адресу: г. Москва, Кутузовский проспект, д.57
п/п | Наименование и виды работ | Ед. изм. | Объем работ | Стоимость ед-цы работ, руб., в т.ч. НДС | Стоимость ед-цы материалов, руб., в т.ч. НДС | Ст-сть работ всего, руб., в т.ч. НДС | Ст-сть материалов всего, руб., в т.ч. НДС | ИТОГО в руб.., в т.ч. НДС
1. Система спринклерного пожаротушения в зоне перепланировки кинозала №1
1.1.Подготовительные работы
1 | Слив воды с секции системы АПТ кинокомплекса | комп | 1 |  |  | 0 | 0 | 0
1.2. Демонтаж спринклерного пожаротушения в зоне перепланировки кинозала №1
2 | Демонтаж существующего участка спринклерного трубопровода в комплектации с оросителями (без сохранения) | комп | 1 |  |  | 0 | 0 | 0
1.3. Монтаж спринклерного пожаротушения в зоне перепланировки кинозала №1
3 | Монтаж оросителей спринклерных TYCO 3531 розеткой вниз 1/2", 68°C (крышка57°C), Кф = 80 | шт | 10 |  |  | 0 | 0 | 0
4 | Врезка в существующую распределительную сеть спринклерного пожаротушения | шт | 1 |  |  | 0 | 0 | 0
5 | Монтаж трубы водогазопроводной DN20мм по ГОСТ 3262-75 в комплектации | п/м | 10 |  |  | 0 | 0 | 0
6 | Монтаж трубы водогазопроводной DN25мм по ГОСТ 3262-75 в комплектации | п/м | 15 |  |  | 0 | 0 | 0
7 | Монтаж трубы водогазопроводной DN32мм по ГОСТ 3262-75 в комплектации | п/м | 10 |  |  | 0 | 0 | 0
8 | Монтаж трубы водогазопроводной DN40мм по ГОСТ 3262-75 в комплектации | п/м | 10 |  |  | 0 | 0 | 0
9 | Монтаж трубы водогазопроводной DN65мм по ГОСТ 3262-75 в комплектации | п/м | 5 |  |  | 0 | 0 | 0
10 | Монтаж вварной муфты под оросители | шт | 10 |  |  | 0 | 0 | 0
11 | Грунтовка вновь смонтированного трубопровода грунтовкой ГФ-21 | комп | 1 |  |  | 0 | 0 | 0
12 | Покраска вновь смонтированного трубопровода эмалью универсальной ПФ-115 зеленого цвета в два слоя | комп | 1 |  |  | 0 | 0 | 0
13 | Заполнение системы спринклерного пожаротушения. Гидравлические испытания системы | комп | 1 |  |  | 0 | 0 | 0
14 | Ввод системы в эксплуатацию. Предоставление акта ввода системы в эксплуатацию, подписанного представителями Заказчика, монтажной организации и ответственного представителя ТРЦ | комп | 1 |  |  | 0 | 0 | 0
15 | Подготовка исполнительной документациии в составе: лицензия МЧС на монтаж систем пожаротушения, исполнительные схемы размещения оборудования и прокладки трубопроводов, паспорта и сертификаты на оборудование и материалы, акт скрытых работ, акт гидравлических испытаний, ведомость смонтированного оборудования и материалов, акт ввода системы в эксплуатацию. ИД готовится в электронном виде и в бумаге (три экземпляра): графические материалы должны быть подписаны ответственными лицами; паспорта и сертификаты заверяются подписью и печатью монтажной организации; акты подписываются заказчиком, монтажной организацией и ответственным представителем ТРЦ. ИД должна быть согласована с Заказчиком и ответственным представителем ТРЦ. | комп | 1 |  |  | 0 | 0 | 0
2. Монтаж спринклерного пожаротушения в складах
16 | Слив воды с секции системы АПТ кинокомплекса | комп | 1 |  |  | 0 | 0 | 0
17 | Монтаж отражателя для спринклера (тепловой экран), выполненный из материалов НГ диаметром 400мм | шт | 9 |  |  | 0 | 0 | 0
18 | Монтаж оросителей спринклерных TYCO 3251 570С, DN1/2", К=80 для установки розеткой вниз | шт | 9 |  |  | 0 | 0 | 0
19 | Заделка отверстия в стене противопожарной пеной | шт | 1 |  |  | 0 | 0 | 0
20 | Врезка в существующую распределительную сеть спринклерного пожаротушения | шт | 2 |  |  | 0 | 0 | 0
21 | Монтаж трубы водогазопроводной DN25мм по ГОСТ 3262-75 (крепеж трубы к стене с использованием металлического уголка, либо шпильки, расстояние от оросителя до стены выдержать не более 1,5 метра) | п/м | 14 |  |  | 0 | 0 | 0
22 | Монтаж вварной муфты под оросители | шт | 4 |  |  | 0 | 0 | 0
23 | Грунтовка вновь смонтированного трубопровода грунтовкой ГФ-21 | комп | 1 |  |  | 0 | 0 | 0
24 | Покраска вновь смонтированного трубопровода эмалью универсальной ПФ-115 зеленого цвета в два слоя | комп | 1 |  |  | 0 | 0 | 0
25 | Заполнение системы спринклерного пожаротушения. Гидравлические испытания системы | комп | 1 |  |  | 0 | 0 | 0
26 | Ввод системы в эксплуатацию. Предоставление акта ввода системы в эксплуатацию, подписанного представителями Заказчика, монтажной организации и ответственного представителя ТРЦ | комп | 1 |  |  | 0 | 0 | 0
27 | Подготовка исполнительной документациии в составе: лицензия МЧС на монтаж систем пожаротушения, исполнительные схемы размещения оборудования и прокладки трубопроводов, паспорта и сертификаты на оборудование и материалы, акт гидравлических испытаний, ведомость смонтированного оборудования и материалов, акт ввода системы в эксплуатацию. ИД готовится в электронном виде и в бумаге (три экземпляра): графические материалы должны быть подписаны ответственными лицами; паспорта и сертификаты заверяются подписью и печатью монтажной организации; акты подписываются заказчиком, монтажной организацией и ответственным представителем ТРЦ. ИД должна быть согласована с Заказчиком и ответственным представителем ТРЦ. | комп | 1 |  |  | 0 | 0 | 0
3. Монтаж огнезадерживающих клапанов в комплектации
28 | Клапан круглый d160 c приводом | шт | 7 |  |  | 0 | 0 | 0
29 | Технологический люк 600х600 в пом. 31 | шт | 1 |  |  | 0 | 0 | 0
30 | Кабель КПСЭнг(А)-FRHF 2х2х0.75 | м | 150 |  |  | 0 | 0 | 0
31 | Кабель ППГнг(А)-FRHF 3х1.5 | м | 150 |  |  | 0 | 0 | 0
32 | Труба гофрированная d20 | м | 300 |  |  | 0 | 0 | 0
33 | Скоба крепежная металлическая однолапковая d20 | шт | 900 |  |  | 0 | 0 | 0
34 | Коробка распределительная 100х100х50 | шт | 10 |  |  | 0 | 0 | 0
35 | УК-КВ исп 14 | шт | 7 |  |  | 0 | 0 | 0
36 | РИП-24 исп 50 | шт | 1 |  |  | 0 | 0 | 0
37 | Аккумулятор «Delta» DTM1207 (12 В, 7 Aч) | шт | 2 |  |  | 0 | 0 | 0
38 | Модуль индикации BX-IM4 | шт | 3 |  |  | 0 | 0 | 0
39 | Расходные материалы | шт | 1 |  |  | 0 | 0 | 0
40 | Модуль управлени и индикации BX-02I4 | шт | 1 |  |  | 0 | 0 | 0
41 | Програмирование системы | усл | 1 |  |  | 0 | 0 | 0
42 | Проектирование и передача исполнительной документации в составе: лицензия МЧС на монтаж систем пожарной сигнализации, исполнительные схемы размещения оборудования и прокладки кабельных трасс, паспорта и сертификаты на оборудование и материалы, акты скрытых работ, ведомость смонтированного оборудования и материалов, АКТы окончания монтажных и ПН работ, акт ввода системы в эксплуатацию. ИД готовится в электронном виде и в бумаге (три экземпляра): графические материалы должны быть подписаны ответственными лицами; паспорта и сертификаты заверяются подписью и печатью монтажной организации; акты подписываются заказчиком, монтажной организацией и ответственным представителем ТРЦ. ИД должна быть согласована с Заказчиком и ответственным представителем ТРЦ. | усл | 1 |  |  | 0 | 0 | 0
4. Прочее
43 | Транспортные расходы, в т.ч. Вывоз и утилизация мусора | усл | 1 |  |  | 0 | 0 | 0
44 | Страхование объекта на период выполнения монтажных работ | компл | 1 |  |  | 0 | 0 | 0
45 | Уборка помещений, в которых выполнялись работы | компл | 1 |  |  | 0 | 0 | 0
| ИТОГО : |  |  |  |  | 0 | 0 | 0
| в том числе НДС 20% | [6 empty] | 0
Перед предоставлением КП необходим выезд на объект с целью выявления возможных дополнительных объемов работ
При условии выявления дополнительных объемов работ по месту, не учтенных в таблице, указывать дополнительно ниже (продолжением таблицы)
Наименование компании_____________________________
Подпись уполномоченного лица__________________________
Печать