## Лист1
Приложение № 1 к Техническому заданию
Ведомость объёмов работ
№ п/п | Наименование работ и затрат | Единица измирения | Количество
Ремонт штукатурного слоя фасада
1 | Установка и разборка трубчатых инвентарных лесов до +4,72м по периметру фасада здания 47,26м на высоту 4,72м | м2 | 223
2 | Установка и разборка трубчатых инвентарных лесов до +3,67м по периметру фасада здания 42,28м на высоту 3,67м | м2 | 155
3 | Отбивка штукатурки толщиной 20 мм | м2 | 416
4 | Демонтаж армированной оцинкованной стальной сетки НУ20*20*1,6 (вес1,53кг/м2) | т | 0.63648
5 | Монтаж оцинкованной стальной сетки размерами ячейки 25мм и диаметр проволки 1,6мм | м2 | 416
6 | Оцинкованная стальная сетка размерами ячейки 25мм и диаметр проволки 1,6мм (1*50м) | рулон | 9
7 | Нанесение грунтовки глубокого проникновения на бетонную поверхность стен, Церезит СТ17 10л (Расход 0.2л/м2) | м2 | 416
8 | Грунтовка глубокого проникновения Церезит СТ17 10л | шт | 9
9 | Нанесение традиционной штукатурки из известково-цементного раствора с прниготовлением раствора смеси вручную, толщина слоя 20мм, Спектр (Расход 1,5кг/м2 на 1мм слоя, 30кг/м2) | м2 | 416
10 | Штукатурка известково-цементная, Спектр 25кг | шт | 500
11 | Нанесение грунтовки глубокого проникновения на известково-цементную штукатурку стен, Церезит СТ17 10л (Расход 0.2л/м2) | м2 | 416
12 | Грунтовка глубокого проникновения, Церезит СТ17 10л | шт | 9
13 | Нанесение декоративной полимерной штукатурки "Ceresit CT60" Светло серого цвета (Расход 5,2кг/м2) | м2 | 416
14 | Декоративная полимерная штукатурка "Ceresit CT60" Светло серого цвета 25кг | шт | 87
15 | Затаривание стоительного мусора в мешки | т | 18.72
16 | Погрузка мусора на автомобиль | т | 18.72
17 | Перевозка грузов автомобилями-самосвалами грузоподъемностью 10 т работающих вне карьера на расстояние: I класс груза до 12 км | т | 18.72
Требования по ценообразованию
1 | Непредвиденные работы и затраты (Приложение №1 к письму АО "СУЭК" №09/683 от 09.02.2021 г.) - 3%