## Лист1
Приложение № 1 Коммерческое предложение к Форме № 1
Расчет стоимости
работ по по устройству напольных покрытий и благоустройству на объекте: «Обвалованная подземная двухуровневая автостоянка яхт-клуба, расположенного по адресу: Санкт-Петербург, набережная Гребного канала, д. 1, стр. 3»
№ пп | Наименование работ | Ед.измерения | Объем | Цена за ед., руб. без учета НДС | Цена за ед., руб. с учетом НДС* | Стоимость, руб. без учета НДС | Стоимость, руб. с учетом НДС* | Примечание
1 | 2 | 3 | 4 | 5 | 6 | 7 | 8 | 9
Отделочные работы
-1 этаж
Полы
1 | Тип 2, 9, 12 (пом. 101, 109) Гидроизоляция обмазочная "Пенетрон" в 2 слоя, с нанесением на стены на высоту 300мм (в т.ч. грунтование поверхности) | м2 | 2152.41 |  |  |  |  | Этап 1
2 | Установка лотка водоприёмного АСО Gala G100 (h=80мм) | м/п | 110 |  |  |  |  | Этап 1
3 | Тип 2 (пом. 101) Устройство уклонообразующей ж/б стяжки из бетона В20, армированной сеткой Ø 4Вр-I, яч. 100х100мм, толщ. 77 - 177мм | м2 | 1862.26 |  |  |  |  | Этап 1
4 | Тип 9 (пом. 109) Устройство ж/б стяжки из бетона В20, армированной сеткой Ø 4Вр-I, яч. 100х100мм, толщ. 97мм | м2 | 290.15 |  |  |  |  | Этап 1
5 | Тип 2, 9 (пом. 101, 109) Устройство наливных полов из эпоксидно-полимерного нешлифованного покрытия толщ. 3 мм | м2 | 2152.41 |  |  |  |  | Этап 2
цвет, марка по согласованию с заказчиком
6 | Нанесение разметки парковочных мест (на 63 м/м), в т.ч. полосы направления движения | компл. | 1 |  |  |  |  | Этап 2
цвет, марка по согласованию с заказчиком
7 | Установка колесоотбойников | шт. | 63 |  |  |  |  | Этап 2
цвет, марка по согласованию с заказчиком
Стены, колонны
8 | Нанесение разметки на поверхности колонн в пом. 101, 109 | комп. | 1 |  |  |  |  | Этап 2
цвет, марка по согласованию с заказчиком
-2 этаж
Полы, приямки
9 | Тип 1, 6 (пом. 001, 002) Гидроизоляция обмазочная "Пенетрон" в 2 слоя, с нанесением на стены на высоту 300мм (в т.ч. грунтование поверхности) | м2 | 2046.32 |  |  |  |  | Этап 1
10 | Установка лотка водоприёмного АСО Gala G100 (h=80мм) | п/м | 105 |  |  |  |  | Этап 1
11 | Тип 1 (пом. 001) Устройство уклонообразующей ж/б стяжки из бетона В20, армированной сеткой Ø 4Вр-I, яч. 100х100мм, толщ. 77 - 177мм | м2 | 2034.16 |  |  |  |  | Этап 1
12 | Тип 1 (пом. 001) Устройство наливных полов из эпоксидно-полимерного нешлифованного покрытия толщ. 3 мм | м2 | 2034.16 |  |  |  |  | Этап 2
цвет, марка по согласованию с заказчиком
13 | Нанесение разметки парковочных мест (на 53 м/м), в т.ч. полосы направления движения | комп. | 1 |  |  |  |  | Этап 2
цвет, марка по согласованию с заказчиком
14 | Установка колесоотбойников | шт | 53 |  |  |  |  | Этап 2
цвет, марка по согласованию с заказчиком
15 | Обрамление металлическими уголками водоприемных приямков в пом. 001 | м/п | 19.2 |  |  |  |  | Этап 2
16 | Изготовление и монтаж решеток водоприемных приямков 800х800мм в пом. 001 | шт. | 6 |  |  |  |  | Этап 2
Стены, колонны
17 | Нанесение разметки на поверхности колонн в пом. 001 | комп. | 1 |  |  |  |  | Этап 2
цвет, марка по согласованию с заказчиком
ИТОГО, стоимость работ |  |  |  | х | х | 0 | 0
*В случае, если организация работает по УСН, столбцы 6 и 8 не заполняются, в них необходимо указать «НДС не облагается».
В итоговую стоимость предложения должны быть включены все возможные расходы, связанные с выполнением Работ (включая закупку и доставку на объект всех необходимых материалов, любые затраты, связанные с использованием всей необходимой техники), в том числе: вознаграждение Исполнителя, расходы на уплату налогов и других обязательных платежей, все иные непредвиденные затраты, связанные с выполнением работ.
| Должность | ФИО | Дата
подпись
МП