## Устройство Северного съезда
№ п/п | Наименование работ и затрат | Единица измерения | Кол-во
1 | 3 | 4 | 5
Устроство северного съезда
Раздел 1. Демонтажные работы
1 | Перенос временных опор ВЛЭП | шт | 2
2 | Демонтаж ограждения железобетонного | м | 40
3 | Демонтаж а/б покрытия | м2 | 144
4 | Демонтаж бетонных лотков Б-1-20-50 | м | 40 | на Наружные сети водоснабжения и канализации, 03.04.101 Сети водоснабжения и канализации (код SAP 02.04.004)
5 | Демонтаж дождеприемного колодца | шт | 4
6 | Демонтаж трубы ливневой канализации | м | 30
Раздел 2. Земляные работы
1 | Разработка непригодного грунта | м3 | 120
2 | Планировка поверхности земляного полотна | м2 | 435
3 | Устройство дождеприемного колодца из ж/б | шт | 4
4 | Устройство трубопровода ливневой канализации | м | 78
5 | Устройство полотна из нетканного геотекстиля | м2 | 450 |  |  |  |  | Разработка вязких грунтов повышенной влажности, сильно налипающих на стенки и зубья ковша одноковшовых экскаваторов (кроме грунтов 5-6 группы) ОЗП=1,1; ЭМ=1,1 к расх.; ЗПМ=1,1; ТЗ=1,1; ТЗМ=1,1
6 | Устройство подстилающего песчаного слоя 300мм | м3 | 130.5 |  |  |  | Разработка грунта в траншеях экскаватором «обратная лопата» с ковшом вместимостью 0,65 (0,5-1) м3, группа грунтов: 2 с погрузкой на автомобили-самосвалы (вытеснено сооружениями,трубой, с учетом замещения песком)
Раздел 3. Конструктив дорожного покрытия
1 | Укладка плит Паг | шт | 32 |  |  |  |  | Доработка вручную, зачистка дна и стенок с выкидкой грунта в котлованах и траншеях, разработанных механизированным способом ОЗП=1,2; ТЗ=1,2 | [6 empty] | поставка Заказчика
2 | Устройство бетонных лотков водозборных | м | 72
3 | Устройство монолитных участков | м2 | 50.6
4 | Устройство железобетонного ограждения | м | 72
Благоустройство зоны АБК | [6 empty] | Засыпка траншей и котлованов с перемещением грунта до 5 м бульдозерами мощностью: 96 кВт (130 л.с.), группа грунтов 1 (песок)
1 | 3 | 4 | 5 | [5 empty] | ИНДЕКС К ПОЗИЦИИ: Индексы пересчета в т.у.ц. по статьям затрат СМР/ПНР ОЗП=19,25; ЭМ=10,05; ЗПМ=19,25; МАТ=7,77
Раздел 1. Земляные работы | [8 empty] | ИНДЕКС К ПОЗИЦИИ: Индексы пересчета в т.у.ц. по статьям затрат СМР/ПНР ОЗП=19,25; ЭМ=10,05; ЗПМ=19,25; МАТ=7,77
1 | Выемка грунта | м3 | 9750
2 | Насыпь из привозного грунта (песок средней крупности) | м3 | 157
3 | Планировка территории | м2 | 8899 |  |  |  |  | Доработка вручную, зачистка дна и стенок с выкидкой грунта в котлованах и траншеях, разработанных механизированным способом ОЗП=1,2; ТЗ=1,2
Раздел 2. Благоустройство
1 | Планировка поверхности земляного полотна под устройство тротуара | м2 | 2339 |  |  |  |  | Разработка вязких грунтов повышенной влажности, сильно налипающих на стенки и зубья ковша одноковшовых экскаваторов (кроме грунтов 5-6 группы) ОЗП=1,1; ЭМ=1,1 к расх.; ЗПМ=1,1; ТЗ=1,1; ТЗМ=1,1
2 | Устройство тротуара: - плотный асфальтобет он тип Б марки I, ГОСТ 9128-2013 h=0,005м; - щебень гранитный фр. 40-70 M600 с расклинкой, ГОСТ 8267-93 h=0,15м; - уплотненное основание в песке средней крупности (привозной грунт) до к=0,95, не менее 0,5м | м2 | 2339 |  |  |  | Разработка грунта с погрузкой на автомобили-самосвалы в котлованах объемом от 1000 до 3000 м3 экскаваторами с ковшом вместимостью 0,65 м3, группа грунтов: 2
3 | Установка бортового камня БР 100.30.15 ГОСТ 6665-91 | п.м. | 1950.6
4 | Установка бортового камня БР 100.20.8 ГОСТ 6665-91 | п.м. | 125
Раздел 3. Покрытие площадок и проездов | [6 empty] | Бурение пилотной скважины машиной горизонтального бурения прессово-шнековой с усилием продавливания 203 ТС (2000кН) фирмы SHMIDT, KRANZ-GRUPPE
1 | Планировка поверхности земляного полотна под устройство дорожной одежды | м2 | 6560
2 | Уплотнение основания до к=0,95, на глубину не менее 0,5м | м2 | 6560 |  |  |  | Глина бентонитовая марки ПБМГ
3 | Устройство покрытия из асфальтобетона: - плотный асфальтобетон тип Б марки I, ГОСТ 9128-2013 h=0,05м; - пористый асфальтобетон марки II, ГОСТ 9128-2013 h=0,07м; - щебень гранитный фр. 40-70 М800 с расклинкой, ГОСТ 8267-93 h=0,15м; - георешетка по типу TriAx TX160, ГОСТ Р 56708-2015; - щебень гранитный фр. 40-70 М800 с расклинкой, ГОСТ 8267-93 h=0,20м; - георешетка по типу TriAx TX180, ГОСТ Р 56708-2015; - Уплотненное основание в песке средней крупности (привозной грунт) до к=0,95, не менее 0,5м | м2 | 6560 | [5 empty] | ИНДЕКС К ПОЗИЦИИ: Индексы пересчета в т.у.ц. по статьям затрат СМР/ПНР ОЗП=19,25; ЭМ=10,05; ЗПМ=19,25; МАТ=7,77
4 | Укрепление обочины щебнем фр 20-40 М800 h=0,12м | м2 | 116.3 | [8 empty] | Накладные расходы
5 | Устройство водоотводных лотков | п.м. | 118.5 |  | Раздел 3. Хозяйственно-питьевой водопровод «В1»
Демонтаж и устройство временного съезда | [8 empty] | ИНДЕКС К ПОЗИЦИИ: Индексы пересчета в т.у.ц. по статьям затрат СМР/ПНР ОЗП=19,25; ЭМ=10,05; ЗПМ=19,25; МАТ=7,77
1 | 3 | 4 | 5
Раздел 1. Демонтажные работы | [8 empty] | ИНДЕКС К ПОЗИЦИИ: Индексы пересчета в т.у.ц. по статьям затрат СМР/ПНР ОЗП=19,25; ЭМ=10,05; ЗПМ=19,25; МАТ=7,77
1 | Фрезеровка а/б покрытия 0,12м | м2 | 44 |  |  | Трубопроводы
2 | Планировка поверхности для устройства газона | м2 | 44
Раздел 2. Устройство газона | [9 empty] | 7 744,11 = 120 167,21 - 1010 x 111,31
1 | Отсыпка плодородно-растительного слоя | м2 | 44
2 | Посев трав | м2 | 44 | [5 empty] | ИНДЕКС К ПОЗИЦИИ: Индексы пересчета в т.у.ц. по статьям затрат СМР/ПНР ОЗП=19,25; ЭМ=10,05; ЗПМ=19,25; МАТ=7,77
Раздел 3. Конструктив дорожного покрытия | [8 empty] | ИНДЕКС К ПОЗИЦИИ: Индексы пересчета в т.у.ц. по статьям затрат СМР/ПНР ОЗП=19,25; ЭМ=10,05; ЗПМ=19,25; МАТ=7,77
1 | Фрезеровка а/б покрытия 0,07м | м2 | 22 | [5 empty] | ИНДЕКС К ПОЗИЦИИ: Индексы пересчета в т.у.ц. по статьям затрат СМР/ПНР ОЗП=19,25; ЭМ=10,05; ЗПМ=19,25; МАТ=7,77
2 | Устройство бардюрного камня | п. м | 22
3 | Устройство а/б покрытия 0,07м | м2 | 22 | [5 empty] | ИНДЕКС К ПОЗИЦИИ: Индексы пересчета в т.у.ц. по статьям затрат СМР/ПНР ОЗП=19,25; ЭМ=10,05; ЗПМ=19,25; МАТ=7,77
ИНДЕКС К ПОЗИЦИИ: Индексы пересчета в т.у.ц. по статьям затрат СМР/ПНР ОЗП=19,25; ЭМ=10,05; ЗПМ=19,25; МАТ=7,77
ИНДЕКС К ПОЗИЦИИ: Индексы пересчета в т.у.ц. по статьям затрат СМР/ПНР ОЗП=19,25; ЭМ=10,05; ЗПМ=19,25; МАТ=7,77
ИНДЕКС К ПОЗИЦИИ: Индексы пересчета в т.у.ц. по статьям затрат СМР/ПНР ОЗП=19,25; ЭМ=10,05; ЗПМ=19,25; МАТ=7,77
Труба полиэтиленовая напорная питьевая ПЭ100 SDR17 50х3,0
Установка полиэтиленовых фасонных частей: тройников
Тройник неравнопроходной ПЭ100 SDR17 160х9,5
Тройник неравнопроходной ПЭ100 SDR17 160х110
Тройник равнопроходной ПЭ100 SDR17 110x9,5
Тройник равнопроходной ПЭ100 SDR17 63x3,8
Заделка битумом и прядью концов футляра диаметром: 400 мм
Цена МАТ=6135,00/ндс/ИндМ223*1,02
ИНДЕКС К ПОЗИЦИИ: Индексы пересчета в т.у.ц. по статьям затрат СМР/ПНР ОЗП=19,25; ЭМ=10,05; ЗПМ=19,25; МАТ=7,77
ИНДЕКС К ПОЗИЦИИ: Индексы пересчета в т.у.ц. по статьям затрат СМР/ПНР ОЗП=19,25; ЭМ=10,05; ЗПМ=19,25; МАТ=7,77
ИНДЕКС К ПОЗИЦИИ: Индексы пересчета в т.у.ц. по статьям затрат СМР/ПНР ОЗП=19,25; ЭМ=10,05; ЗПМ=19,25; МАТ=7,77
ИНДЕКС К ПОЗИЦИИ: Индексы пересчета в т.у.ц. по статьям затрат СМР/ПНР ОЗП=19,25; ЭМ=10,05; ЗПМ=19,25; МАТ=7,77
ИНДЕКС К ПОЗИЦИИ: Индексы пересчета в т.у.ц. по статьям затрат СМР/ПНР ОЗП=19,25; ЭМ=10,05; ЗПМ=19,25; МАТ=7,77
ИНДЕКС К ПОЗИЦИИ: Индексы пересчета в т.у.ц. по статьям затрат СМР/ПНР ОЗП=19,25; ЭМ=10,05; ЗПМ=19,25; МАТ=7,77
ИНДЕКС К ПОЗИЦИИ: Индексы пересчета в т.у.ц. по статьям затрат СМР/ПНР ОЗП=19,25; ЭМ=10,05; ЗПМ=19,25; МАТ=7,77
ИНДЕКС К ПОЗИЦИИ: Индексы пересчета в т.у.ц. по статьям затрат СМР/ПНР ОЗП=19,25; ЭМ=10,05; ЗПМ=19,25; МАТ=7,77
ИНДЕКС К ПОЗИЦИИ: Индексы пересчета в т.у.ц. по статьям затрат СМР/ПНР ОЗП=19,25; ЭМ=10,05; ЗПМ=19,25; МАТ=7,77
ИНДЕКС К ПОЗИЦИИ: Индексы пересчета в т.у.ц. по статьям затрат СМР/ПНР ОЗП=19,25; ЭМ=10,05; ЗПМ=19,25; МАТ=7,77
ИНДЕКС К ПОЗИЦИИ: Индексы пересчета в т.у.ц. по статьям затрат СМР/ПНР ОЗП=19,25; ЭМ=10,05; ЗПМ=19,25; МАТ=7,77
ИНДЕКС К ПОЗИЦИИ: Индексы пересчета в т.у.ц. по статьям затрат СМР/ПНР ОЗП=19,25; ЭМ=10,05; ЗПМ=19,25; МАТ=7,77
Цена МАТ=550,00/ндс/ИндМ223*1,02
Цена МАТ=1174,00/ндс/ИндМ223*1,02
Цена МАТ=126,70/ндс/ИндМ223*1,02
Цена МАТ=888,00/ндс/ИндМ223*1,02
Цена МАТ=152,00/ндс/ИндМ223*1,02
6 565,40 = 40 889,42 - 102 x 336,51
ИНДЕКС К ПОЗИЦИИ: Индексы пересчета в т.у.ц. по статьям затрат СМР/ПНР ОЗП=19,25; ЭМ=10,05; ЗПМ=19,25; МАТ=7,77
ИНДЕКС К ПОЗИЦИИ: Индексы пересчета в т.у.ц. по статьям затрат СМР/ПНР ОЗП=19,25; ЭМ=10,05; ЗПМ=19,25; МАТ=7,77
Цена МАТ=5090,00/ндс/ИндМ223*1,02
ИНДЕКС К ПОЗИЦИИ: Индексы пересчета в т.у.ц. по статьям затрат СМР/ПНР ОЗП=19,25; ЭМ=10,05; ЗПМ=19,25; МАТ=7,77
Плита перекрытия 1ПП-25-2 (объем 0,96 м3)
ИНДЕКС К ПОЗИЦИИ: Индексы пересчета в т.у.ц. по статьям затрат СМР/ПНР ОЗП=19,25; ЭМ=10,05; ЗПМ=19,25; МАТ=7,77
ИНДЕКС К ПОЗИЦИИ: Индексы пересчета в т.у.ц. по статьям затрат СМР/ПНР ОЗП=19,25; ЭМ=10,05; ЗПМ=19,25; МАТ=7,77
Раздел 4. Водопровод противопожарный «В2»
ИНДЕКС К ПОЗИЦИИ: Индексы пересчета в т.у.ц. на оборудование МАТ=6,53
ИНДЕКС К ПОЗИЦИИ: Индексы пересчета в т.у.ц. на оборудование МАТ=6,53
ИНДЕКС К ПОЗИЦИИ: Индексы пересчета в т.у.ц. по статьям затрат СМР/ПНР ОЗП=19,25; ЭМ=10,05; ЗПМ=19,25; МАТ=7,77
ИНДЕКС К ПОЗИЦИИ: Индексы пересчета в т.у.ц. по статьям затрат СМР/ПНР ОЗП=19,25; ЭМ=10,05; ЗПМ=19,25; МАТ=7,77
ИНДЕКС К ПОЗИЦИИ: Индексы пересчета в т.у.ц. по статьям затрат СМР/ПНР ОЗП=19,25; ЭМ=10,05; ЗПМ=19,25; МАТ=7,77
217,16 = 417,66 - 0,02 x 1 610,15 - 0,0071 x 23 703,67
ИНДЕКС К ПОЗИЦИИ: Индексы пересчета в т.у.ц. по статьям затрат СМР/ПНР ОЗП=19,25; ЭМ=10,05; ЗПМ=19,25; МАТ=7,77
217,16 = 417,66 - 0,02 x 1 610,15 - 0,0071 x 23 703,67
Труба полиэтиленовая напорная техническая ПЭ100 SDR11 ∅315x28.6
Труба полиэтиленовая напорная техническая ПЭ100 SDR11 ∅315x28.6
ИНДЕКС К ПОЗИЦИИ: Индексы пересчета в т.у.ц. по статьям затрат СМР/ПНР ОЗП=19,25; ЭМ=10,05; ЗПМ=19,25; МАТ=7,77
ИНДЕКС К ПОЗИЦИИ: Индексы пересчета в т.у.ц. по статьям затрат СМР/ПНР ОЗП=19,25; ЭМ=10,05; ЗПМ=19,25; МАТ=7,77
ИНДЕКС К ПОЗИЦИИ: Индексы пересчета в т.у.ц. по статьям затрат СМР/ПНР ОЗП=19,25; ЭМ=10,05; ЗПМ=19,25; МАТ=7,77
Труба полиэтиленовая напорная техническая ПЭ100 SDR11 ∅315x28.6
ИНДЕКС К ПОЗИЦИИ: Индексы пересчета в т.у.ц. по статьям затрат СМР/ПНР ОЗП=19,25; ЭМ=10,05; ЗПМ=19,25; МАТ=7,77
Труба полиэтиленовая напорная техническая ПЭ100 SDR11 ∅280х25,4
ИНДЕКС К ПОЗИЦИИ: Индексы пересчета в т.у.ц. по статьям затрат СМР/ПНР ОЗП=19,25; ЭМ=10,05; ЗПМ=19,25; МАТ=7,77
ИНДЕКС К ПОЗИЦИИ: Индексы пересчета в т.у.ц. по статьям затрат СМР/ПНР ОЗП=19,25; ЭМ=10,05; ЗПМ=19,25; МАТ=7,77
ИНДЕКС К ПОЗИЦИИ: Индексы пересчета в т.у.ц. по статьям затрат СМР/ПНР ОЗП=19,25; ЭМ=10,05; ЗПМ=19,25; МАТ=7,77
ИНДЕКС К ПОЗИЦИИ: Индексы пересчета в т.у.ц. по статьям затрат СМР/ПНР ОЗП=19,25; ЭМ=10,05; ЗПМ=19,25; МАТ=7,77
ИНДЕКС К ПОЗИЦИИ: Индексы пересчета в т.у.ц. по статьям затрат СМР/ПНР ОЗП=19,25; ЭМ=10,05; ЗПМ=19,25; МАТ=7,77
ИНДЕКС К ПОЗИЦИИ: Индексы пересчета в т.у.ц. по статьям затрат СМР/ПНР ОЗП=19,25; ЭМ=10,05; ЗПМ=19,25; МАТ=7,77
Труба полиэтиленовая напорная техническая ПЭ100 SDR11 ∅63х5,8
ИНДЕКС К ПОЗИЦИИ: Индексы пересчета в т.у.ц. по статьям затрат СМР/ПНР ОЗП=19,25; ЭМ=10,05; ЗПМ=19,25; МАТ=7,77
Труба АРКТИК-У ПЭ100-ППУ-ПЭ SDR11-∅400/560-Y=250 с кабельным вводом
Опора скользящая для труб в ППУ 426/560-313.ТС.008
Опора скользящая для труб в ППУ 108/180-313.ТС.008
Установка: гидрантов пожарных
Гидрант пожарный DN125 H=1500 мм
Гидрант пожарный DN125 H=1750 мм
Гидрант пожарный DN125 H=2500 мм
Гидрант пожарный DN125 H=2750 мм
Установка фасонных частей чугунных диаметром: 250-400 мм
ИНДЕКС К ПОЗИЦИИ: Индексы пересчета в т.у.ц. по статьям затрат СМР/ПНР ОЗП=19,25; ЭМ=10,05; ЗПМ=19,25; МАТ=7,77
ИНДЕКС К ПОЗИЦИИ: Индексы пересчета в т.у.ц. по статьям затрат СМР/ПНР ОЗП=19,25; ЭМ=10,05; ЗПМ=19,25; МАТ=7,77
ИНДЕКС К ПОЗИЦИИ: Индексы пересчета в т.у.ц. по статьям затрат СМР/ПНР ОЗП=19,25; ЭМ=10,05; ЗПМ=19,25; МАТ=7,77
ИНДЕКС К ПОЗИЦИИ: Индексы пересчета в т.у.ц. по статьям затрат СМР/ПНР ОЗП=19,25; ЭМ=10,05; ЗПМ=19,25; МАТ=7,77
381,34 = 454,89 - 1 x 73,55
ИНДЕКС К ПОЗИЦИИ: Индексы пересчета в т.у.ц. по статьям затрат СМР/ПНР ОЗП=19,25; ЭМ=10,05; ЗПМ=19,25; МАТ=7,77
ИНДЕКС К ПОЗИЦИИ: Индексы пересчета в т.у.ц. по статьям затрат СМР/ПНР ОЗП=19,25; ЭМ=10,05; ЗПМ=19,25; МАТ=7,77
ИНДЕКС К ПОЗИЦИИ: Индексы пересчета в т.у.ц. по статьям затрат СМР/ПНР ОЗП=19,25; ЭМ=10,05; ЗПМ=19,25; МАТ=7,77
ИНДЕКС К ПОЗИЦИИ: Индексы пересчета в т.у.ц. по статьям затрат СМР/ПНР ОЗП=19,25; ЭМ=10,05; ЗПМ=19,25; МАТ=7,77
ИНДЕКС К ПОЗИЦИИ: Индексы пересчета в т.у.ц. по статьям затрат СМР/ПНР ОЗП=19,25; ЭМ=10,05; ЗПМ=19,25; МАТ=7,77
ИНДЕКС К ПОЗИЦИИ: Индексы пересчета в т.у.ц. по статьям затрат СМР/ПНР ОЗП=19,25; ЭМ=10,05; ЗПМ=19,25; МАТ=7,77
ИНДЕКС К ПОЗИЦИИ: Индексы пересчета в т.у.ц. по статьям затрат СМР/ПНР ОЗП=19,25; ЭМ=10,05; ЗПМ=19,25; МАТ=7,77
ИНДЕКС К ПОЗИЦИИ: Индексы пересчета в т.у.ц. по статьям затрат СМР/ПНР ОЗП=19,25; ЭМ=10,05; ЗПМ=19,25; МАТ=7,77
ИНДЕКС К ПОЗИЦИИ: Индексы пересчета в т.у.ц. по статьям затрат СМР/ПНР ОЗП=19,25; ЭМ=10,05; ЗПМ=19,25; МАТ=7,77
ИНДЕКС К ПОЗИЦИИ: Индексы пересчета в т.у.ц. по статьям затрат СМР/ПНР ОЗП=19,25; ЭМ=10,05; ЗПМ=19,25; МАТ=7,77
ИНДЕКС К ПОЗИЦИИ: Индексы пересчета в т.у.ц. по статьям затрат СМР/ПНР ОЗП=19,25; ЭМ=10,05; ЗПМ=19,25; МАТ=7,77
ИНДЕКС К ПОЗИЦИИ: Индексы пересчета в т.у.ц. по статьям затрат СМР/ПНР ОЗП=19,25; ЭМ=10,05; ЗПМ=19,25; МАТ=7,77
ИНДЕКС К ПОЗИЦИИ: Индексы пересчета в т.у.ц. по статьям затрат СМР/ПНР ОЗП=19,25; ЭМ=10,05; ЗПМ=19,25; МАТ=7,77
ИНДЕКС К ПОЗИЦИИ: Индексы пересчета в т.у.ц. по статьям затрат СМР/ПНР ОЗП=19,25; ЭМ=10,05; ЗПМ=19,25; МАТ=7,77
ИНДЕКС К ПОЗИЦИИ: Индексы пересчета в т.у.ц. по статьям затрат СМР/ПНР ОЗП=19,25; ЭМ=10,05; ЗПМ=19,25; МАТ=7,77
ИНДЕКС К ПОЗИЦИИ: Индексы пересчета в т.у.ц. по статьям затрат СМР/ПНР ОЗП=19,25; ЭМ=10,05; ЗПМ=19,25; МАТ=7,77
ИНДЕКС К ПОЗИЦИИ: Индексы пересчета в т.у.ц. по статьям затрат СМР/ПНР ОЗП=19,25; ЭМ=10,05; ЗПМ=19,25; МАТ=7,77
ИНДЕКС К ПОЗИЦИИ: Индексы пересчета в т.у.ц. по статьям затрат СМР/ПНР ОЗП=19,25; ЭМ=10,05; ЗПМ=19,25; МАТ=7,77
ИНДЕКС К ПОЗИЦИИ: Индексы пересчета в т.у.ц. по статьям затрат СМР/ПНР ОЗП=19,25; ЭМ=10,05; ЗПМ=19,25; МАТ=7,77
ИНДЕКС К ПОЗИЦИИ: Индексы пересчета в т.у.ц. по статьям затрат СМР/ПНР ОЗП=19,25; ЭМ=10,05; ЗПМ=19,25; МАТ=7,77
ИНДЕКС К ПОЗИЦИИ: Индексы пересчета в т.у.ц. по статьям затрат СМР/ПНР ОЗП=19,25; ЭМ=10,05; ЗПМ=19,25; МАТ=7,77
Цена МАТ=1200,00/ндс/ИндМ223*1,02
Цена МАТ=1195,00/ндс/ИндМ223*1,02
Цена МАТ=297,08/ндс/ИндМ223*1,02
Цена МАТ=547,00/ндс/ИндМ223*1,02
Цена МАТ=50,00/ндс/ИндМ223*1,02
6 565,40 = 40 889,42 - 102 x 336,51
ИНДЕКС К ПОЗИЦИИ: Индексы пересчета в т.у.ц. по статьям затрат СМР/ПНР ОЗП=19,25; ЭМ=10,05; ЗПМ=19,25; МАТ=7,77
ИНДЕКС К ПОЗИЦИИ: Индексы пересчета в т.у.ц. по статьям затрат СМР/ПНР ОЗП=19,25; ЭМ=10,05; ЗПМ=19,25; МАТ=7,77
16 196,68 = 34 530,67 - 5,8 x 334,66 - 9,6 x 718,57 - 3,95 x 2 403,72
Цена МАТ=5090,00/ндс/ИндМ223*1,02
Цена МАТ=10371,00/ндс/ИндМ223*1,02
ИНДЕКС К ПОЗИЦИИ: Индексы пересчета в т.у.ц. по статьям затрат СМР/ПНР ОЗП=19,25; ЭМ=10,05; ЗПМ=19,25; МАТ=7,77
Плита перекрытия 3ПП20-2 (объем 0,55 м3)
ИНДЕКС К ПОЗИЦИИ: Индексы пересчета в т.у.ц. по статьям затрат СМР/ПНР ОЗП=19,25; ЭМ=10,05; ЗПМ=19,25; МАТ=7,77
211,57 = 985,01 - 0,0006 x 10 695,62 - 0,5 x 7,20 - 1 x 743,00 - 0,045 x 453,76
Колодцы пластиковые DN1500 с патрубками и лестницами
Колодцы пластиковые DN 2000 с патрубками и лестницами
Итого прямые затраты по разделу в текущих ценах
Монтаж оборудования на открытой площадке, масса оборудования: 5 т
5 803,33 = 6 402,26 - 1 x 598,93
ИНДЕКС К ПОЗИЦИИ: Индексы пересчета в т.у.ц. на оборудование МАТ=6,53
ИНДЕКС К ПОЗИЦИИ: Индексы пересчета в т.у.ц. на оборудование МАТ=6,53
ИНДЕКС К ПОЗИЦИИ: Индексы пересчета в т.у.ц. по статьям затрат СМР/ПНР ОЗП=19,25; ЭМ=10,05; ЗПМ=19,25; МАТ=7,77
ИНДЕКС К ПОЗИЦИИ: Индексы пересчета в т.у.ц. на оборудование МАТ=6,53
ИНДЕКС К ПОЗИЦИИ: Индексы пересчета в т.у.ц. на оборудование МАТ=6,53
ИНДЕКС К ПОЗИЦИИ: Индексы пересчета в т.у.ц. по статьям затрат СМР/ПНР ОЗП=19,25; ЭМ=10,05; ЗПМ=19,25; МАТ=7,77
Труба DN/OD 110/94 КОРСИС SN8 с раструбом и уплотнительным кольцом, длина 6,0 м
Цена МАТ=549,83/ндс/ИндМ223*1,02
Цена МАТ=762,71/ндс/ИндМ223*1,02
103,43 = 222,31 - 0,012 x 1 610,15 - 0,0042 x 23 703,67
Цена МАТ=2720,00/ндс/ИндМ223*1,02
103,43 = 222,31 - 0,012 x 1 610,15 - 0,0042 x 23 703,67
Цена МАТ=4090,00/ндс/ИндМ223*1,02
ИНДЕКС К ПОЗИЦИИ: Индексы пересчета в т.у.ц. по статьям затрат СМР/ПНР ОЗП=19,25; ЭМ=10,05; ЗПМ=19,25; МАТ=7,77
ИНДЕКС К ПОЗИЦИИ: Индексы пересчета в т.у.ц. по статьям затрат СМР/ПНР ОЗП=19,25; ЭМ=10,05; ЗПМ=19,25; МАТ=7,77
217,16 = 417,66 - 0,02 x 1 610,15 - 0,0071 x 23 703,67
2 347,56 = 3 544,72 - 40,2 x 29,78
2 347,56 = 3 544,72 - 40,2 x 29,78
ИНДЕКС К ПОЗИЦИИ: Индексы пересчета в т.у.ц. по статьям затрат СМР/ПНР ОЗП=19,25; ЭМ=10,05; ЗПМ=19,25; МАТ=7,77
ИНДЕКС К ПОЗИЦИИ: Индексы пересчета в т.у.ц. по статьям затрат СМР/ПНР ОЗП=19,25; ЭМ=10,05; ЗПМ=19,25; МАТ=7,77
Труба полиэтиленовая напорная техническая ПЭ100 SDR17 ∅90x5,4
Опорно-направляющие кольца (ОНК) марки АР тип S для труб Дн 90 с высотой ребра 110 мм
Установка полиэтиленовых фасонных частей: тройников
Цена МАТ=678,50/ндс/ИндМ223*1,02
Цена МАТ=296,00/ндс/ИндМ223*1,02
381,34 = 454,89 - 1 x 73,55
ИНДЕКС К ПОЗИЦИИ: Индексы пересчета в т.у.ц. по статьям затрат СМР/ПНР ОЗП=19,25; ЭМ=10,05; ЗПМ=19,25; МАТ=7,77
ИНДЕКС К ПОЗИЦИИ: Индексы пересчета в т.у.ц. по статьям затрат СМР/ПНР ОЗП=19,25; ЭМ=10,05; ЗПМ=19,25; МАТ=7,77
ИНДЕКС К ПОЗИЦИИ: Индексы пересчета в т.у.ц. по статьям затрат СМР/ПНР ОЗП=19,25; ЭМ=10,05; ЗПМ=19,25; МАТ=7,77
ИНДЕКС К ПОЗИЦИИ: Индексы пересчета в т.у.ц. по статьям затрат СМР/ПНР ОЗП=19,25; ЭМ=10,05; ЗПМ=19,25; МАТ=7,77
ИНДЕКС К ПОЗИЦИИ: Индексы пересчета в т.у.ц. по статьям затрат СМР/ПНР ОЗП=19,25; ЭМ=10,05; ЗПМ=19,25; МАТ=7,77
ИНДЕКС К ПОЗИЦИИ: Индексы пересчета в т.у.ц. по статьям затрат СМР/ПНР ОЗП=19,25; ЭМ=10,05; ЗПМ=19,25; МАТ=7,77
ИНДЕКС К ПОЗИЦИИ: Индексы пересчета в т.у.ц. по статьям затрат СМР/ПНР ОЗП=19,25; ЭМ=10,05; ЗПМ=19,25; МАТ=7,77
16 196,68 = 34 530,67 - 5,8 x 334,66 - 9,6 x 718,57 - 3,95 x 2 403,72
Цена МАТ=5090,00/ндс/ИндМ223*1,02
Цена МАТ=10371,00/ндс/ИндМ223*1,02
ИНДЕКС К ПОЗИЦИИ: Индексы пересчета в т.у.ц. по статьям затрат СМР/ПНР ОЗП=19,25; ЭМ=10,05; ЗПМ=19,25; МАТ=7,77
Опорное кольцо КО6 (объем 0,02 м3)
ИНДЕКС К ПОЗИЦИИ: Индексы пересчета в т.у.ц. по статьям затрат СМР/ПНР ОЗП=19,25; ЭМ=10,05; ЗПМ=19,25; МАТ=7,77
ИНДЕКС К ПОЗИЦИИ: Индексы пересчета в т.у.ц. по статьям затрат СМР/ПНР ОЗП=19,25; ЭМ=10,05; ЗПМ=19,25; МАТ=7,77
Колодцы пластиковые DN1000 с патрубками и лестницами для сети К1
ИНДЕКС К ПОЗИЦИИ: Индексы пересчета в т.у.ц. по статьям затрат СМР/ПНР ОЗП=19,25; ЭМ=10,05; ЗПМ=19,25; МАТ=7,77
ИНДЕКС К ПОЗИЦИИ: Индексы пересчета в т.у.ц. по статьям затрат СМР/ПНР ОЗП=19,25; ЭМ=10,05; ЗПМ=19,25; МАТ=7,77
Сметная прибыль
Установка задвижек или клапанов обратных чугунных диаметром: 1200 мм
Задвижка чугунная шиберная межфланцевая Ду1200, PN1,0 МПа с электроприводом Г3-Б.200/48, N=0,75 кВт, U= 380 В, в комплекте с ответными фланцами, прокладками и крепежом
Шток фиксированной длины, длина 1,0 м
Установка задвижек или клапанов обратных чугунных диаметром: 200 мм
Цена ПЗ=367358,40/ндс/ИндО223*Ктзо
Укладка безнапорных трубопроводов из полиэтиленовых труб диаметром: 1000 мм
Труба DN/OD 1000/851 КОРСИС SN16 с раструбом и уплотнительным кольцом
Укладка безнапорных трубопроводов из полиэтиленовых труб диаметром: 800 мм
Укладка безнапорных трубопроводов из полиэтиленовых труб диаметром: 600 мм
Укладка безнапорных трубопроводов из полиэтиленовых труб диаметром: 600 мм
ИНДЕКС К ПОЗИЦИИ: Индексы пересчета в т.у.ц. по статьям затрат СМР/ПНР ОЗП=19,25; ЭМ=10,05; ЗПМ=19,25; МАТ=7,77
Труба DN/OD 500/430 КОРСИС SN8 с раструбом и уплотнительным кольцом
Укладка безнапорных трубопроводов из полиэтиленовых труб диаметром: 400 мм
Труба DN/OD 400/343 КОРСИС SN8 с раструбом и уплотнительным кольцом
Цена МАТ=920,00/ндс/ИндМ223*1,02
ИНДЕКС К ПОЗИЦИИ: Индексы пересчета в т.у.ц. по статьям затрат СМР/ПНР ОЗП=19,25; ЭМ=10,05; ЗПМ=19,25; МАТ=7,77
Манжета герметизирующая в комплекте со стяжными хомутами для трубы ПЭ Ø400 и футляра Ø630х37,4
Укладка безнапорных трубопроводов из полиэтиленовых труб диаметром: 300 мм
Цена МАТ=3233,50/ндс/ИндМ223*1,02
103,43 = 222,31 - 0,012 x 1 610,15 - 0,0042 x 23 703,67
Манжета герметизирующая в комплекте со стяжными хомутами для трубы ПЭ Ø110 и футляра Ø315х36,8
Укладка безнапорных трубопроводов из полиэтиленовых труб диаметром: 250 мм
ИНДЕКС К ПОЗИЦИИ: Индексы пересчета в т.у.ц. по статьям затрат СМР/ПНР ОЗП=19,25; ЭМ=10,05; ЗПМ=19,25; МАТ=7,77
Укладка безнапорных трубопроводов из полиэтиленовых труб диаметром: 500 мм
ИНДЕКС К ПОЗИЦИИ: Индексы пересчета в т.у.ц. по статьям затрат СМР/ПНР ОЗП=19,25; ЭМ=10,05; ЗПМ=19,25; МАТ=7,77
Цена МАТ=7764,00/ндс/ИндМ223*1,02
ИНДЕКС К ПОЗИЦИИ: Индексы пересчета в т.у.ц. по статьям затрат СМР/ПНР ОЗП=19,25; ЭМ=10,05; ЗПМ=19,25; МАТ=7,77
Труба полиэтиленовая напорная техническая ПЭ100 SDR17 ∅200x11,9
Труба полиэтиленовая напорная техническая ПЭ100 SDR17 ∅110x6,6
ИНДЕКС К ПОЗИЦИИ: Индексы пересчета в т.у.ц. по статьям затрат СМР/ПНР ОЗП=19,25; ЭМ=10,05; ЗПМ=19,25; МАТ=7,77
ИНДЕКС К ПОЗИЦИИ: Индексы пересчета в т.у.ц. по статьям затрат СМР/ПНР ОЗП=19,25; ЭМ=10,05; ЗПМ=19,25; МАТ=7,77
ИНДЕКС К ПОЗИЦИИ: Индексы пересчета в т.у.ц. по статьям затрат СМР/ПНР ОЗП=19,25; ЭМ=10,05; ЗПМ=19,25; МАТ=7,77
Цена МАТ=2054,00/ндс/ИндМ223*1,02
13 000,34 = 73 511,42 - 1004 x 60,27
ИНДЕКС К ПОЗИЦИИ: Индексы пересчета в т.у.ц. по статьям затрат СМР/ПНР ОЗП=19,25; ЭМ=10,05; ЗПМ=19,25; МАТ=7,77
ИНДЕКС К ПОЗИЦИИ: Индексы пересчета в т.у.ц. по статьям затрат СМР/ПНР ОЗП=19,25; ЭМ=10,05; ЗПМ=19,25; МАТ=7,77
Цена МАТ=21239,00/ндс/ИндМ223*1,02
Цена МАТ=2983,00/ндс/ИндМ223*1,02
Цена МАТ=1723,00/ндс/ИндМ223*1,02
Цена МАТ=2615,30/ндс/ИндМ223*1,02
381,34 = 454,89 - 1 x 73,55
ИНДЕКС К ПОЗИЦИИ: Индексы пересчета в т.у.ц. по статьям затрат СМР/ПНР ОЗП=19,25; ЭМ=10,05; ЗПМ=19,25; МАТ=7,77
ИНДЕКС К ПОЗИЦИИ: Индексы пересчета в т.у.ц. по статьям затрат СМР/ПНР ОЗП=19,25; ЭМ=10,05; ЗПМ=19,25; МАТ=7,77
ИНДЕКС К ПОЗИЦИИ: Индексы пересчета в т.у.ц. по статьям затрат СМР/ПНР ОЗП=19,25; ЭМ=10,05; ЗПМ=19,25; МАТ=7,77
ИНДЕКС К ПОЗИЦИИ: Индексы пересчета в т.у.ц. по статьям затрат СМР/ПНР ОЗП=19,25; ЭМ=10,05; ЗПМ=19,25; МАТ=7,77
ИНДЕКС К ПОЗИЦИИ: Индексы пересчета в т.у.ц. по статьям затрат СМР/ПНР ОЗП=19,25; ЭМ=10,05; ЗПМ=19,25; МАТ=7,77
Цена МАТ=1155,00/ндс/ИндМ223*1,02
Цена МАТ=289,00/ндс/ИндМ223*1,02
Цена МАТ=207,00/ндс/ИндМ223*1,02
Цена МАТ=681,11/ндс/ИндМ223*1,02
Цена МАТ=371,00/ндс/ИндМ223*1,02
Цена МАТ=326,00/ндс/ИндМ223*1,02
562,11 = 895,70 - 1 x 333,59
ИНДЕКС К ПОЗИЦИИ: Индексы пересчета в т.у.ц. по статьям затрат СМР/ПНР ОЗП=19,25; ЭМ=10,05; ЗПМ=19,25; МАТ=7,77
ИНДЕКС К ПОЗИЦИИ: Индексы пересчета в т.у.ц. по статьям затрат СМР/ПНР ОЗП=19,25; ЭМ=10,05; ЗПМ=19,25; МАТ=7,77
16 196,68 = 34 530,67 - 5,8 x 334,66 - 9,6 x 718,57 - 3,95 x 2 403,72
ИНДЕКС К ПОЗИЦИИ: Индексы пересчета в т.у.ц. по статьям затрат СМР/ПНР ОЗП=19,25; ЭМ=10,05; ЗПМ=19,25; МАТ=7,77
Цена МАТ=10371,00/ндс/ИндМ223*1,02
Цена МАТ=3150,00/ндс/ИндМ223*1,02
Цена МАТ=5950,00/ндс/ИндМ223*1,02
Цена МАТ=9120,00/ндс/ИндМ223*1,02
Люк для дождеприемных колодцев. Тип ДБ1
Цена МАТ=10300,62/ндс/ИндМ223*1,02
ИНДЕКС К ПОЗИЦИИ: Индексы пересчета в т.у.ц. по статьям затрат СМР/ПНР ОЗП=19,25; ЭМ=10,05; ЗПМ=19,25; МАТ=7,77
Колодцы пластиковые DN1000 с патрубками и лестницами для сети К1
ИНДЕКС К ПОЗИЦИИ: Индексы пересчета в т.у.ц. по статьям затрат СМР/ПНР ОЗП=19,25; ЭМ=10,05; ЗПМ=19,25; МАТ=7,77
ИНДЕКС К ПОЗИЦИИ: Индексы пересчета в т.у.ц. по статьям затрат СМР/ПНР ОЗП=19,25; ЭМ=10,05; ЗПМ=19,25; МАТ=7,77
Сметная прибыль
Итого по разделу 7 Дождевая канализация К2,К3,К4,К2Н,К3.1Н
Цена ПЗ=438333,33/Индо223*Ктзо
Цена МАТ=1308,00/ндс/ИндМ223*1,02
Сметная прибыль
Итого по разделу 8 Канализация производственная К3Н
ИНДЕКС К ПОЗИЦИИ: Индексы пересчета в т.у.ц. на оборудование МАТ=6,53
ИНДЕКС К ПОЗИЦИИ: Индексы пересчета в т.у.ц. по статьям затрат СМР/ПНР ОЗП=19,25; ЭМ=10,05; ЗПМ=19,25; МАТ=7,77
Труба стальная бесшовная горячедеформированная Ø89х4,0 из коррозионно-стойкой высоколегированной стали марки 03Х17Н14М3
Цена МАТ=4883,00/ндс/ИндМ223*1,02
Накладные расходы
Установка задвижек или клапанов обратных чугунных диаметром: 150 мм
Штурвал для шиберной задвижки DN200
Шток фиксированной длины, длина 1,0 м
Цена МАТ=33422,40/ндс/ИндМ223*1,02
ИНДЕКС К ПОЗИЦИИ: Индексы пересчета в т.у.ц. по статьям затрат СМР/ПНР ОЗП=19,25; ЭМ=10,05; ЗПМ=19,25; МАТ=7,77
Труба полиэтиленовая напорная питьевая ПЭ100 SDR17 160х9,5
Цена МАТ=2263,00/ндс/ИндМ223*1,02
381,34 = 454,89 - 1 x 73,55
ИНДЕКС К ПОЗИЦИИ: Индексы пересчета в т.у.ц. по статьям затрат СМР/ПНР ОЗП=19,25; ЭМ=10,05; ЗПМ=19,25; МАТ=7,77
Цена МАТ=2599,00/ндс/ИндМ223*1,02
Плита днища ПН25 (объем 0,98 м3)
ИНДЕКС К ПОЗИЦИИ: Индексы пересчета в т.у.ц. по статьям затрат СМР/ПНР ОЗП=19,25; ЭМ=10,05; ЗПМ=19,25; МАТ=7,77
ИНДЕКС К ПОЗИЦИИ: Индексы пересчета в т.у.ц. по статьям затрат СМР/ПНР ОЗП=19,25; ЭМ=10,05; ЗПМ=19,25; МАТ=7,77
ИНДЕКС К ПОЗИЦИИ: Индексы пересчета в т.у.ц. по статьям затрат СМР/ПНР ОЗП=19,25; ЭМ=10,05; ЗПМ=19,25; МАТ=7,77
Установка задвижек или клапанов обратных чугунных диаметром: 100 мм
ИНДЕКС К ПОЗИЦИИ: Индексы пересчета в т.у.ц. на оборудование МАТ=6,53
ИНДЕКС К ПОЗИЦИИ: Индексы пересчета в т.у.ц. по статьям затрат СМР/ПНР ОЗП=19,25; ЭМ=10,05; ЗПМ=19,25; МАТ=7,77
Укладка трубопроводов из полиэтиленовых труб диаметром: 110 мм
Цена МАТ=481,90/ндс/ИндМ223*1,02
Цена МАТ=6135,00/ндс/ИндМ223*1,02
ИНДЕКС К ПОЗИЦИИ: Индексы пересчета в т.у.ц. по статьям затрат СМР/ПНР ОЗП=19,25; ЭМ=10,05; ЗПМ=19,25; МАТ=7,77
Труба DN/OD 200 SN 8 раструбом и уплотнительным кольцом
Установка полиэтиленовых фасонных частей: тройников
Цена МАТ=857,00/ндс/ИндМ223*1,02
Цена МАТ=312,00/ндс/ИндМ223*1,02
Цена МАТ=425,00/ндс/ИндМ223*1,02
Цена МАТ=455,04/ндс/ИндМ223*1,02
Цена МАТ=1972,00/ндс/ИндМ223*1,02
Фланец стальной Ру10 для полиэтиленовой трубы ПЭ100 ∅110
Плита днища ПН20 (объем 0,59 м3)
ИНДЕКС К ПОЗИЦИИ: Индексы пересчета в т.у.ц. по статьям затрат СМР/ПНР ОЗП=19,25; ЭМ=10,05; ЗПМ=19,25; МАТ=7,77
Цена МАТ=13416,00/ндс/ИндМ223*1,02
ИНДЕКС К ПОЗИЦИИ: Индексы пересчета в т.у.ц. по статьям затрат СМР/ПНР ОЗП=19,25; ЭМ=10,05; ЗПМ=19,25; МАТ=7,77
Колодцы пластиковые DN1500 с патрубками и лестницами
Накладные расходы
Раздел 12. Дренаж
ИНДЕКС К ПОЗИЦИИ: Индексы пересчета в т.у.ц. по статьям затрат СМР/ПНР ОЗП=19,25; ЭМ=10,05; ЗПМ=19,25; МАТ=7,77
5 803,33 = 6 402,26 - 1 x 598,93
ИНДЕКС К ПОЗИЦИИ: Индексы пересчета в т.у.ц. по статьям затрат СМР/ПНР ОЗП=19,25; ЭМ=10,05; ЗПМ=19,25; МАТ=7,77
Канализационная насосная станция №3
Укладка безнапорных трубопроводов из полиэтиленовых труб диаметром: 200 мм
ИНДЕКС К ПОЗИЦИИ: Индексы пересчета в т.у.ц. по статьям затрат СМР/ПНР ОЗП=19,25; ЭМ=10,05; ЗПМ=19,25; МАТ=7,77
ИНДЕКС К ПОЗИЦИИ: Индексы пересчета в т.у.ц. по статьям затрат СМР/ПНР ОЗП=19,25; ЭМ=10,05; ЗПМ=19,25; МАТ=7,77
Итого c накладными и см. прибылью
Итого
Итоги по Оборудованию
Оборудование:
Итого Поз. 384, 386, 388-389, 391, 450, 452, 454, 456, 458, 460, 462, 569, 594-595, 597-599, 658-659, 661-663, 665-668, 764, 769, 774-776, 795-797, 827
Итого
Итого
В том числе:
Основная заработная плата
Материалы
Машины и механизмы
в том числе заработная плата машинистов
Оборудование
Накладные расходы
Сметная прибыль
ВСЕГО по смете