## Лист1
Ведомость объемов работ и материалов по объекту: «Объекты культуры. Государственная филармония Якутии. Арктический центр эпоса и искусств»". Устройство наружных сетей связи
№п/п | Шифр РД | Наименование материалов и виды работ | Ед.изм. | Кол-во
1 | ПРД-02/24-ПЛЮС-НСС | «Государственная филармония Якутии»,«Арктический центр эпоса и искусств»
| ПРД-02/24-ПЛЮС-НСС | Оборудование
2 | ПРД-02/24-ПЛЮС-НСС | Сетевая камера видеонаблюдения Цилиндрическая; Электропитание по PoE (802.3af); Класс защиты IP67; Противоударность IK10; Диапазон рабочих температур: -60°С...+60°С; Длина внешнего кабеля 430 мм; Тип матрицы 1/2.5” КМОП-сенсор с прогрессивной разверткой; Тип объектива: Моторизированный 3,6-11мм; Фокусное расстояние 3,6 -11мм ; Максимальное разрешение, частота кадров 8Мп, 20к/с; Дистанция освещения ИК 50 м; Аудио вход/выход: 1/1; Тревожные входы/ выходы: 1/1; Нагревательныйэлемент Да; RVi-2NCT8039 (3.6-11) RVi | шт. | 57
3 | ПРД-02/24-ПЛЮС-НСС | Угловой кронштейн / Кронштейн на столб RVi-2BCM-3 Rvi | шт. | 57
4 | ПРД-02/24-ПЛЮС-НСС | Уличный гигабитный бесперебойный коммутатор, 2 SFP порта 1000Base-X; 8 портов 10/100Base-Tx с разъемом RJ-45; суммарная мощность PoE 160 Вт; 2 аккумулятора 12 Ач; Датчик вскрытия. Встроенный оптический кросс. Два замка. Автомат в комплекте; AC 187-253 В; 320 Вт; -60...+50 С; 500х400х210 мм. Tfortis PSW-2G8F+UPSBox,TFortis | шт. | 15
5 | ПРД-02/24-ПЛЮС-НСС | Кронштейн для установки коммутаторов TFortis PSW на опорах (столбах) Кронштейн для PSW Tfortis | шт. | 15
6 | ПРД-02/24-ПЛЮС-НСС | Комплект крепления на столб ККС-2 Tfortis | шт. | 15
7 | ПРД-02/24-ПЛЮС-НСС | SFP-модуль Tfortis SFP (TBSF-13-3-12gSC-3i 1310+TBSF-15-3-12gSC-3i 1550) TFortis | шт. | 15
8 | ПРД-02/24-ПЛЮС-НСС | Материалы и кабельная продукция
9 | ПРД-02/24-ПЛЮС-НСС | Кабель витая пара, категория 5е ParLan F/UTP Cat5e PVC/PE 4х2х0,52 (100007) ТПД Паритет | м | 850
10 | ПРД-02/24-ПЛЮС-НСС | Кабель оптический огнестойкий 8 ОВ ДПО-П-08У (1х8)-2,7 кН Инкаб | м | 2700
11 | ПРД-02/24-ПЛЮС-НСС | Труба гибкая двустенная ПНД D=40 PR15.0284 Промрукав | м | 750
12 | ПРД-02/24-ПЛЮС-НСС | Монтажная коробка для уличных камер RVi-2BMB-5 Rvi | шт. | 57
13 | ПРД-02/24-ПЛЮС-НСС | Разъём RJ-45 (8P8C) под витую пару PLUG-8P8C-U-C5-100 Hyperline | шт. | 57
14 | ПРД-02/24-ПЛЮС-НСС | Сальник FGA26L-19 IEK | шт. | 57
15 | ПРД-02/24-ПЛЮС-НСС | Герметик кабельных вводов Stopaq FN 2100 Stopaq | упак. | 4
16 | ПРД-02/24-ПЛЮС-НСС | Труба атмосферостойкая ПНД-FRUF гофрированная легкая, с зондом, без галогена, трудногорючая, 20 мм 20120FR-UF Экопласт | м | 1700
17 | ПРД-02/24-ПЛЮС-НСС | Крепежный комплект металлический дюбель+скоба | шт. | 660
18 | ПРД-02/24-ПЛЮС-НСС | Неперфорированный листовой лоток 200х80 L3000, толщ 1,0мм 3506410 ДКС | шт. | 150
19 | ПРД-02/24-ПЛЮС-НСС | Крышка на лоток с заземлением осн. 200 L 3000, толщ 1,0мм 3552410 ДКС | шт. | 150
20 | ПРД-02/24-ПЛЮС-НСС | Перегородка SEP L3000 H80 36500 ДКС | шт. | 150
21 | ПРД-02/24-ПЛЮС-НСС | Горизонтальный изменяемый угол СРО 0-45град. 200х80 36015 ДКС | шт. | 30
22 | ПРД-02/24-ПЛЮС-НСС | Крышка для угла горизонтального изменяемого угла CPO 0-45 осн.200 38012 ДКС | шт. | 30
23 | ПРД-02/24-ПЛЮС-НСС | Перегородка SEP для угла CPO H80, в комплекте с крепежными элементами и необходимыми для монтажа, г/о SSG00800KHDZ ДКС | м | 15
24 | ПРД-02/24-ПЛЮС-НСС | Пластина соединительная GTO H80 37303 ДКС | шт. | 300
25 | ПРД-02/24-ПЛЮС-НСС | Никелированная пластина для заземления PTCE 37501 ДКС | шт. | 302
26 | ПРД-02/24-ПЛЮС-НСС | Вертикальный подвес одиночный 41х21, L600 BSP2106 ДКС | шт. | 900
27 | ПРД-02/24-ПЛЮС-НСС | Консоль с опорой ML осн. 500 мм BBL5550 ДКС | шт. | 900
28 | ПРД-02/24-ПЛЮС-НСС | Крепежный комплект | компл. | 1
29 | ПРД-02/24-ПЛЮС-НСС | Кабельный колодец
30 | ПРД-02/24-ПЛЮС-НСС | Колодец кабельный пластиковый с крышкой, высота 450мм, диам. 480мм ККТМ-1-ССД СвязьСтройДеталь | шт. | 13
31 | ПРД-02/24-ПЛЮС-НСС | Ключ крышки колодца ККТМ-1 ССД 110301-01555 СвязьСтройДеталь | шт. | 13
32 | ПРД-02/24-ПЛЮС-НСС | Плита ПАКС 1000х800х100 (В15) ККП-1 110403-00868 | шт. | 13
33 | ПРД-02/24-ПЛЮС-НСС | Плита ПРУ 1,4х1,4 (В20) ККП-1 110402-00070 | шт. | 13
34 | ПРД-02/24-ПЛЮС-НСС | Кольцо КО-ЧП 110301-0157 СвязьСтройДеталь | шт. | 13
35 | ПРД-02/24-ПЛЮС-НСС | Кольцо КО-Ч 110301-00156 СвязьСтройДеталь | шт. | 13
36 | ПРД-02/24-ПЛЮС-НСС | Люк ВЧШГ | шт. | 13
37 | ПРД-02/24-ПЛЮС-НСС | Адаптер герметичного ввода 40 мм 110804-06923 | шт. | 39
38 | ПРД-02/24-ПЛЮС-НСС | Песок средней крупности | м3 | 8.45
39 | ПРД-02/24-ПЛЮС-НСС | Стальная труба ЭС, марка стали ст3, d=193,7х5мм (футляр) | м | 600
40 | ПРД-02/24-ПЛЮС-НСС | Пусконаладочные работы | компл. | 1
41 | ПРД-02/24-ПЛЮС-НСС | Выполнение мероприятий по технологическому присоединению наружных сетей связи к сетям сетевой организации (на основании выданных ТУ), получение разрешение ПАО "Ростелеком" филиал Сахателеком на допуск в эксплуатацию присоединяемых объектов с подписанием акта о технологическом присоединении. | компл. | 1
Note on J41: Автор: