## Смета 12 гр. по ФЕР
Smeta.RU (Terminal) (495) 974-1589
Акционерное общество «Крымский содовый завод» ОКПО 00723477 г.Красноперекопск ул.Проектная 1
(наименование организации)
ЛОКАЛЬНАЯ СМЕТА №08-13-778/08-04
Капитальный ремонт электрофильтра ПГ-8.0 №9 инв. №40121831.
(наименование работ и затрат, наименование объекта)
Стройка: |  | АО "СЗ"
Объект: |  | Цех №1. Электрофильтр ПГ-8.0 №9
Основание: |  | ведомость дефектов №08-13-778
[6 empty] | базовая цена |  | текущая цена
|  | Сметная стоимость |  |  |  | 3443.03 |  | 43046.26 |  | тыс. руб.
|  | Строительные работы |  |  |  | 3162.53 |  | 34704.56 |  | тыс. руб.
|  | Монтажные работы |  |  |  | 280.5 |  | 8341.7 |  | тыс. руб.
|  | Оборудование |  |  |  | 0 |  | 0 |  | тыс. руб.
|  | Прочие работы |  |  |  | 0 |  | 0 |  | тыс. руб.
|  | Нормативная трудоемкость |  |  |  | 10729.0038 |  | 10729.0038 |  | чел. -ч.
|  | Средства на оплату труда |  |  |  | 103.6 |  | 5072.3277 |  | тыс. руб.
Составлена в ценах Письмо Минстроя РФ №13023-ИФ/09 от. 07.03.2024
№ п/п | Шифр расценки и коды ресурсов | Наименование работ и затрат | Ед. изм. | Кол-во единиц | Цена на ед. изм. | Попра-вочные коэфф. | Стоимость в ценах 2001г. | Пункт коэфф. пересчета | Коэфф. пересчета | Стоимость в текущих ценах | ЗТР всего чел.-час
1 | 2 | 3 | 4 | 5 | 6 | 7 | 8 | 9 | 10 | 11 | 12
Работы проводятся на действующем химическом предприятии в зоне действующего технологического оборудования; в стесненных условиях. Производство строительных и других работ на открытой площадке. Производство работ на предприятиях где в силу режима секретности и (или) внутриобъектного режима применяются специальный допуск, специальный пропуск и другие ограничения для рабочих. Производство ремонтно-строительных работ осуществляется с вредными условиями труда с применением СИЗ.
1 | 09-03-030-01 Поправка: Мет.421/пр 04.08.20 Пр.10 Т.3 п. 3 Поправка: Мет.421/пр 04.08.20 Пр.10 Т.3 п. 4.1 Поправка: Мет.421/пр 04.08.20 Пр.10 Т.3 п.15 Поправка: МР 519/пр Табл.2, п.4 | Монтаж площадок с настилом и ограждением из листовой, рифленой, просечной и круглой стали (Демонтаж в лом металлоконструкций площадок, ограждений, стоек, балок, опор, настилов, кронштейннов в лом, на отм +3,780; отм.+7,000; отм. +12,700; отм. 15,440 с применением газовой резки , в распираторе , в страховочной привязи с временных подмостей, автокраном.) Поправка: Мет.421/пр 04.08.20 Пр.10 Т.3 п. 3 Наименование: Производство ремонтно-строительных работ осуществляется на территории действующего предприятия с наличием в зоне производства работ одного или нескольких из перечисленных ниже факторов: разветвленной сети транспортных и инженерных коммуникаций; стесненных условий для складирования материалов; действующего технологического оборудования Поправка: Мет.421/пр 04.08.20 Пр.10 Т.3 п. 4.1 Наименование: Производство ремонтно-строительных работ осуществляется с вредными условиями труда, при этом: на предприятии, где работникам основного производства установлен сокращенный рабочий день, а рабочие имеют рабочий день нормальной продолжительности Поправка: Мет.421/пр 04.08.20 Пр.10 Т.3 п.15 Наименование: Производство работ на предприятиях, где в силу режима секретности и (или) внутриобъектного режима применяются специальный допуск, специальный пропуск и другие ограничения для рабочих Поправка: МР 519/пр Табл.2, п.4 Наименование: При демонтаже (разборке) металлических конструкций | т | 12.835 | 1067.29 |  |  | Письмо Минстроя РФ №13023-ИФ/09 от. 07.03.2024 | [7 empty] | 4604.89 | 225455.04 | 3069.92 | 150303.36
|  | Зарплата |  |  | 320.87 | )*1,15)*1,1)*1,15)*0,7 | 4193.84 |  | 48.96 | 205330.22 |  |  |  |  | 4193.84
|  | Эксплуатация машин |  |  | 647.9 | )*1,15)*1,15)*0,7 | 7767.23 |  | 14.22 | 110449.99
|  | в т.ч. зарплата машинистов |  |  | 57.97 | )*1,15)*1,1)*1,15)*0,7 | 757.65 |  | 48.96 | 37094.55 |  |  |  |  | 757.65
|  | НР от ФОТ | % | 93 |  |  | 4604.89 |  | 93 | 225455.04
|  | СП от ФОТ | % | 62 |  |  | 3069.92 |  | 62 | 150303.36
|  | Затраты труда | чел-ч | 39.13 |  | )*1,15)*1,15)*0,7 |  |  |  |  | 464.9427
[6 empty] | 19635.88 |  |  | 691538.61 |  | 464.9427 | 19635.88 | 691538.61 | 464.9427 | [5 empty] | 19635.88 | 0 | 0 | 0
2 | 22-03-014-12 Поправка: Мет.421/пр 04.08.20 Пр.10 Т.3 п. 3 Поправка: Мет.421/пр 04.08.20 Пр.10 Т.3 п. 4.1 Поправка: Мет.421/пр 04.08.20 Пр.10 Т.3 п.15 Поправка: МР 519/пр Табл.2, п.3 | Приварка фланцев к стальным трубопроводам диаметром 600 мм (Демонтаж (для замены) в лом с трубопровода ответного фланца ДУ600-1шт. (задвижки с электроприводом ДУ-600) с применение газовой резки, в распираторе, в страховочной привязи с временных подмостей(Н-до10м.), автокраном) Поправка: Мет.421/пр 04.08.20 Пр.10 Т.3 п. 3 Наименование: Производство ремонтно-строительных работ осуществляется на территории действующего предприятия с наличием в зоне производства работ одного или нескольких из перечисленных ниже факторов: разветвленной сети транспортных и инженерных коммуникаций; стесненных условий для складирования материалов; действующего технологического оборудования Поправка: Мет.421/пр 04.08.20 Пр.10 Т.3 п. 4.1 Наименование: Производство ремонтно-строительных работ осуществляется с вредными условиями труда, при этом: на предприятии, где работникам основного производства установлен сокращенный рабочий день, а рабочие имеют рабочий день нормальной продолжительности Поправка: Мет.421/пр 04.08.20 Пр.10 Т.3 п.15 Наименование: Производство работ на предприятиях, где в силу режима секретности и (или) внутриобъектного режима применяются специальный допуск, специальный пропуск и другие ограничения для рабочих Поправка: МР 519/пр Табл.2, п.3 Наименование: При демонтаже (разборке) систем инженерно-технического обеспечения | шт. | 1 | 814.26 |  |  | Письмо Минстроя РФ №13023-ИФ/09 от. 07.03.2024 | [7 empty] | 68.87 | 3371.69 | 43.56 | 2132.52
|  | Зарплата |  |  | 38.81 | )*1,15)*1,1)*1,15)*0,4 | 22.58 |  | 48.96 | 1105.52 |  |  |  |  | 22.58
|  | Эксплуатация машин |  |  | 746.79 | )*1,15)*1,15)*0,4 | 398.35 |  | 14.22 | 5664.54
|  | в т.ч. зарплата машинистов |  |  | 62.35 | )*1,15)*1,1)*1,15)*0,4 | 36.28 |  | 48.96 | 1776.27 |  |  |  |  | 36.28
|  | НР от ФОТ | % | 117 |  |  | 68.87 |  | 117 | 3371.69
|  | СП от ФОТ | % | 74 |  |  | 43.56 |  | 74 | 2132.52
|  | Затраты труда | чел-ч | 3.92 |  | )*1,15)*1,15)*0,4 |  |  |  |  | 2.0737
[6 empty] | 533.36 |  |  | 12274.27 |  | 2.0737 | 533.36 | 12274.27 | 2.0737 | [5 empty] | 533.36 | 0 | 0 | 0
3 | 22-03-014-06 Поправка: Мет.421/пр 04.08.20 Пр.10 Т.3 п. 3 Поправка: Мет.421/пр 04.08.20 Пр.10 Т.3 п. 4.1 Поправка: Мет.421/пр 04.08.20 Пр.10 Т.3 п.15 Поправка: МР 519/пр Табл.2, п.3 | Приварка фланцев к стальным трубопроводам диаметром 200 мм (Демонтаж (для замены) в лом с трубопровода ответного фланца ДУ200-1шт. (задвижки с электроприводом ДУ-200) с применение газовой резки, в распираторе, вручную) Поправка: Мет.421/пр 04.08.20 Пр.10 Т.3 п. 3 Наименование: Производство ремонтно-строительных работ осуществляется на территории действующего предприятия с наличием в зоне производства работ одного или нескольких из перечисленных ниже факторов: разветвленной сети транспортных и инженерных коммуникаций; стесненных условий для складирования материалов; действующего технологического оборудования Поправка: Мет.421/пр 04.08.20 Пр.10 Т.3 п. 4.1 Наименование: Производство ремонтно-строительных работ осуществляется с вредными условиями труда, при этом: на предприятии, где работникам основного производства установлен сокращенный рабочий день, а рабочие имеют рабочий день нормальной продолжительности Поправка: Мет.421/пр 04.08.20 Пр.10 Т.3 п.15 Наименование: Производство работ на предприятиях, где в силу режима секретности и (или) внутриобъектного режима применяются специальный допуск, специальный пропуск и другие ограничения для рабочих Поправка: МР 519/пр Табл.2, п.3 Наименование: При демонтаже (разборке) систем инженерно-технического обеспечения | шт. | 1 | 171.8 |  |  | Письмо Минстроя РФ №13023-ИФ/09 от. 07.03.2024 | [7 empty] | 20.04 | 981.27 | 12.68 | 620.63
|  | Зарплата |  |  | 16.43 | )*1,15)*1,1)*1,15)*0,4 | 9.56 |  | 48.96 | 468.06 |  |  |  |  | 9.56
|  | Эксплуатация машин |  |  | 149.21 | )*1,15)*1,15)*0,4 | 79.62 |  | 14.22 | 1132.2
|  | в т.ч. зарплата машинистов |  |  | 13.01 | )*1,15)*1,1)*1,15)*0,4 | 7.57 |  | 48.96 | 370.63 |  |  |  |  | 7.57
|  | НР от ФОТ | % | 117 |  |  | 20.04 |  | 117 | 981.27
|  | СП от ФОТ | % | 74 |  |  | 12.68 |  | 74 | 620.63
|  | Затраты труда | чел-ч | 1.66 |  | )*1,15)*1,15)*0,4 |  |  |  |  | 0.87814
[6 empty] | 121.9 |  |  | 3202.16 |  | 0.87814 | 121.9 | 3202.16 | 0.87814 | [5 empty] | 121.9 | 0 | 0 | 0
Демонтаж электрофильтра ПГ-8 №9
4 | м12-01-002-22 Поправка: Мет.421/пр 04.08.20 Пр.10 Т.3 п. 3 Поправка: Мет.421/пр 04.08.20 Пр.10 Т.3 п. 4.1 Поправка: Мет.421/пр 04.08.20 Пр.10 Т.3 п.15 Поправка: МР 519/пр Табл.3, п.3 | Трубопровод в помещениях или на открытых площадках в пределах цехов, монтируемый из готовых узлов, на номинальное давление не более 2,5 МПа, диаметр труб наружный 1220 мм (Демонтаж стального перехода Ф1215х600х10мм (m-0,35 тн) с фланцем Ду1200 (m-0,1 тн) (в лом) с применением газовой резки, в респираторе, в страховочной привязи с временных подмостей (H-до 20м), автокраном) Поправка: Мет.421/пр 04.08.20 Пр.10 Т.3 п. 3 Наименование: Производство ремонтно-строительных работ осуществляется на территории действующего предприятия с наличием в зоне производства работ одного или нескольких из перечисленных ниже факторов: разветвленной сети транспортных и инженерных коммуникаций; стесненных условий для складирования материалов; действующего технологического оборудования Поправка: Мет.421/пр 04.08.20 Пр.10 Т.3 п. 4.1 Наименование: Производство ремонтно-строительных работ осуществляется с вредными условиями труда, при этом: на предприятии, где работникам основного производства установлен сокращенный рабочий день, а рабочие имеют рабочий день нормальной продолжительности Поправка: Мет.421/пр 04.08.20 Пр.10 Т.3 п.15 Наименование: Производство работ на предприятиях, где в силу режима секретности и (или) внутриобъектного режима применяются специальный допуск, специальный пропуск и другие ограничения для рабочих Поправка: МР 519/пр Табл.3, п.3 Наименование: Демонтаж: Оборудование, не пригодное для дальнейшего использования, (предназначено в лом) с разборкой и резкой на части | 100 м | 0.012 | 13919.98 |  |  | Письмо Минстроя РФ №13023-ИФ/09 от. 07.03.2024 | [7 empty] | 29.23 | 1430.97 | 14.94 | 731.39
Объем: 0,012=1,2/100
|  | Зарплата |  |  | 3255.61 | )*1,15)*1,1)*1,15)*0,5 | 28.42 |  | 48.96 | 1391.28 |  |  |  |  | 28.42
|  | Эксплуатация машин |  |  | 7913.32 | )*1,15)*1,15)*0,5 | 63.16 |  | 14.22 | 898.15
|  | в т.ч. зарплата машинистов |  |  | 464.93 | )*1,15)*1,1)*1,15)*0,5 | 4.06 |  | 48.96 | 198.69 |  |  |  |  | 4.06
|  | НР от ФОТ | % | 90 |  |  | 29.23 |  | 90 | 1430.97
|  | СП от ФОТ | % | 46 |  |  | 14.94 |  | 46 | 731.39
|  | Затраты труда | чел-ч | 379 |  | )*1,15)*1,15)*0,5 |  |  |  |  | 3.0074
[6 empty] | 135.75 |  |  | 4451.79 |  | 3.0074 | 135.75 | 4451.79 | 3.0074 | [5 empty] | 0 | 135.75 | 0 | 0
5 | м12-01-002-22 Поправка: Мет.421/пр 04.08.20 Пр.10 Т.3 п. 3 Поправка: Мет.421/пр 04.08.20 Пр.10 Т.3 п. 4.1 Поправка: Мет.421/пр 04.08.20 Пр.10 Т.3 п.15 Поправка: МР 519/пр Табл.3, п.3 | Трубопровод в помещениях или на открытых площадках в пределах цехов, монтируемый из готовых узлов, на номинальное давление не более 2,5 МПа, диаметр труб наружный 1220 мм (Демонтаж стального перехода Ф1215х600х10мм (m-0,35 тн) с фланцем Ду1200 (m-0,1 тн) (в лом) с применением газовой резки, в респираторе, в страховочной привязи с временных подмостей (H-до 10м), автокраном) Поправка: Мет.421/пр 04.08.20 Пр.10 Т.3 п. 3 Наименование: Производство ремонтно-строительных работ осуществляется на территории действующего предприятия с наличием в зоне производства работ одного или нескольких из перечисленных ниже факторов: разветвленной сети транспортных и инженерных коммуникаций; стесненных условий для складирования материалов; действующего технологического оборудования Поправка: Мет.421/пр 04.08.20 Пр.10 Т.3 п. 4.1 Наименование: Производство ремонтно-строительных работ осуществляется с вредными условиями труда, при этом: на предприятии, где работникам основного производства установлен сокращенный рабочий день, а рабочие имеют рабочий день нормальной продолжительности Поправка: Мет.421/пр 04.08.20 Пр.10 Т.3 п.15 Наименование: Производство работ на предприятиях, где в силу режима секретности и (или) внутриобъектного режима применяются специальный допуск, специальный пропуск и другие ограничения для рабочих Поправка: МР 519/пр Табл.3, п.3 Наименование: Демонтаж: Оборудование, не пригодное для дальнейшего использования, (предназначено в лом) с разборкой и резкой на части | 100 м | 0.012 | 13919.98 |  |  | Письмо Минстроя РФ №13023-ИФ/09 от. 07.03.2024 | [7 empty] | 29.23 | 1430.97 | 14.94 | 731.39
Объем: 0,012=1,2/100
|  | Зарплата |  |  | 3255.61 | )*1,15)*1,1)*1,15)*0,5 | 28.42 |  | 48.96 | 1391.28 |  |  |  |  | 28.42
|  | Эксплуатация машин |  |  | 7913.32 | )*1,15)*1,15)*0,5 | 63.16 |  | 14.22 | 898.15
|  | в т.ч. зарплата машинистов |  |  | 464.93 | )*1,15)*1,1)*1,15)*0,5 | 4.06 |  | 48.96 | 198.69 |  |  |  |  | 4.06
|  | НР от ФОТ | % | 90 |  |  | 29.23 |  | 90 | 1430.97
|  | СП от ФОТ | % | 46 |  |  | 14.94 |  | 46 | 731.39
|  | Затраты труда | чел-ч | 379 |  | )*1,15)*1,15)*0,5 |  |  |  |  | 3.0074
[6 empty] | 135.75 |  |  | 4451.79 |  | 3.0074 | 135.75 | 4451.79 | 3.0074 | [5 empty] | 0 | 135.75 | 0 | 0
6 | м12-01-002-19 Поправка: Мет.421/пр 04.08.20 Пр.10 Т.3 п. 3 Поправка: Мет.421/пр 04.08.20 Пр.10 Т.3 п. 4.1 Поправка: Мет.421/пр 04.08.20 Пр.10 Т.3 п.15 Поправка: МР 519/пр Табл.3, п.3 | Трубопровод в помещениях или на открытых площадках в пределах цехов, монтируемый из готовых узлов, на номинальное давление не более 2,5 МПа, диаметр труб наружный 630 мм (Демонтаж стальных сварных трубопроводов с отводами Ф630х9мм (в лом), с применением газовой резки, в респираторе, в страховочной привязи с временных подмостей (Н-от 8 до 15м), автокраном) Поправка: Мет.421/пр 04.08.20 Пр.10 Т.3 п. 3 Наименование: Производство ремонтно-строительных работ осуществляется на территории действующего предприятия с наличием в зоне производства работ одного или нескольких из перечисленных ниже факторов: разветвленной сети транспортных и инженерных коммуникаций; стесненных условий для складирования материалов; действующего технологического оборудования Поправка: Мет.421/пр 04.08.20 Пр.10 Т.3 п. 4.1 Наименование: Производство ремонтно-строительных работ осуществляется с вредными условиями труда, при этом: на предприятии, где работникам основного производства установлен сокращенный рабочий день, а рабочие имеют рабочий день нормальной продолжительности Поправка: Мет.421/пр 04.08.20 Пр.10 Т.3 п.15 Наименование: Производство работ на предприятиях, где в силу режима секретности и (или) внутриобъектного режима применяются специальный допуск, специальный пропуск и другие ограничения для рабочих Поправка: МР 519/пр Табл.3, п.3 Наименование: Демонтаж: Оборудование, не пригодное для дальнейшего использования, (предназначено в лом) с разборкой и резкой на части | 100 м | 0.2023 | 9344.78 |  |  | Письмо Минстроя РФ №13023-ИФ/09 от. 07.03.2024 | [7 empty] | 341.44 | 16716.88 | 174.51 | 8544.18
Объем: 0,2023=20,23/100
|  | Зарплата |  |  | 2250.58 | )*1,15)*1,1)*1,15)*0,5 | 331.17 |  | 48.96 | 16214.04 |  |  |  |  | 331.17
|  | Эксплуатация машин |  |  | 5666.42 | )*1,15)*1,15)*0,5 | 762.39 |  | 14.22 | 10841.13
|  | в т.ч. зарплата машинистов |  |  | 327.61 | )*1,15)*1,1)*1,15)*0,5 | 48.21 |  | 48.96 | 2360.27 |  |  |  |  | 48.21
|  | НР от ФОТ | % | 90 |  |  | 341.44 |  | 90 | 16716.88
|  | СП от ФОТ | % | 46 |  |  | 174.51 |  | 46 | 8544.18
|  | Затраты труда | чел-ч | 262 |  | )*1,15)*1,15)*0,5 |  |  |  |  | 35.048
[6 empty] | 1609.51 |  |  | 52316.23 |  | 35.048 | 1609.51 | 52316.23 | 35.048 | [5 empty] | 0 | 1609.51 | 0 | 0
7 | м12-01-002-13 Поправка: Мет.421/пр 04.08.20 Пр.10 Т.3 п. 3 Поправка: Мет.421/пр 04.08.20 Пр.10 Т.3 п. 4.1 Поправка: Мет.421/пр 04.08.20 Пр.10 Т.3 п.15 Поправка: МР 519/пр Табл.3, п.3 | Трубопровод в помещениях или на открытых площадках в пределах цехов, монтируемый из готовых узлов, на номинальное давление не более 2,5 МПа, диаметр труб наружный 219 мм (Демонтаж стальных сварных трубопроводов с отводами Ф219х7мм (в лом), с применением газовой резки, в респираторе, в страховочной привязи с временных подмостей (Н-от 0 до 15м), автокраном) Поправка: Мет.421/пр 04.08.20 Пр.10 Т.3 п. 3 Наименование: Производство ремонтно-строительных работ осуществляется на территории действующего предприятия с наличием в зоне производства работ одного или нескольких из перечисленных ниже факторов: разветвленной сети транспортных и инженерных коммуникаций; стесненных условий для складирования материалов; действующего технологического оборудования Поправка: Мет.421/пр 04.08.20 Пр.10 Т.3 п. 4.1 Наименование: Производство ремонтно-строительных работ осуществляется с вредными условиями труда, при этом: на предприятии, где работникам основного производства установлен сокращенный рабочий день, а рабочие имеют рабочий день нормальной продолжительности Поправка: Мет.421/пр 04.08.20 Пр.10 Т.3 п.15 Наименование: Производство работ на предприятиях, где в силу режима секретности и (или) внутриобъектного режима применяются специальный допуск, специальный пропуск и другие ограничения для рабочих Поправка: МР 519/пр Табл.3, п.3 Наименование: Демонтаж: Оборудование, не пригодное для дальнейшего использования, (предназначено в лом) с разборкой и резкой на части | 100 м | 0.1782 | 5951.37 |  |  | Письмо Минстроя РФ №13023-ИФ/09 от. 07.03.2024 | [7 empty] | 185.55 | 9084.53 | 94.84 | 4643.2
Объем: 0,1782=17,82/100
|  | Зарплата |  |  | 1357.22 | )*1,15)*1,1)*1,15)*0,5 | 175.92 |  | 48.96 | 8613.08 |  |  |  |  | 175.92
|  | Эксплуатация машин |  |  | 4175.05 | )*1,15)*1,15)*0,5 | 494.72 |  | 14.22 | 7034.88
|  | в т.ч. зарплата машинистов |  |  | 233.34 | )*1,15)*1,1)*1,15)*0,5 | 30.25 |  | 48.96 | 1480.84 |  |  |  |  | 30.25
|  | НР от ФОТ | % | 90 |  |  | 185.55 |  | 90 | 9084.53
|  | СП от ФОТ | % | 46 |  |  | 94.84 |  | 46 | 4643.2
|  | Затраты труда | чел-ч | 158 |  | )*1,15)*1,15)*0,5 |  |  |  |  | 18.6179
[6 empty] | 951.03 |  |  | 29375.69 |  | 18.6179 | 951.03 | 29375.69 | 18.6179 | [5 empty] | 0 | 951.03 | 0 | 0
8 | м12-12-001-19 Поправка: Мет.421/пр 04.08.20 Пр.10 Т.3 п. 3 Поправка: Мет.421/пр 04.08.20 Пр.10 Т.3 п. 4.1 Поправка: Мет.421/пр 04.08.20 Пр.10 Т.3 п.15 Поправка: МР 519/пр Табл.3, п.2 | Арматура фланцевая с ручным приводом или без привода водопроводная на номинальное давление до 4 МПа, номинальный диаметр 600 мм (Демонтаж задвижки Ду600 в резерв с применением газовой резки, в респираторе, в страховочной привязи с временных подмостей (Н- до 10м), автокраном) Поправка: Мет.421/пр 04.08.20 Пр.10 Т.3 п. 3 Наименование: Производство ремонтно-строительных работ осуществляется на территории действующего предприятия с наличием в зоне производства работ одного или нескольких из перечисленных ниже факторов: разветвленной сети транспортных и инженерных коммуникаций; стесненных условий для складирования материалов; действующего технологического оборудования Поправка: Мет.421/пр 04.08.20 Пр.10 Т.3 п. 4.1 Наименование: Производство ремонтно-строительных работ осуществляется с вредными условиями труда, при этом: на предприятии, где работникам основного производства установлен сокращенный рабочий день, а рабочие имеют рабочий день нормальной продолжительности Поправка: Мет.421/пр 04.08.20 Пр.10 Т.3 п.15 Наименование: Производство работ на предприятиях, где в силу режима секретности и (или) внутриобъектного режима применяются специальный допуск, специальный пропуск и другие ограничения для рабочих Поправка: МР 519/пр Табл.3, п.2 Наименование: Демонтаж: Оборудование, пригодное для дальнейшего использования, со снятием с места установки, необходимой (частичной) разборкой без надобности хранения (перемещается на другое место установки и т.п.) | шт. | 2 | 928.36 |  |  | Письмо Минстроя РФ №13023-ИФ/09 от. 07.03.2024 | [7 empty] | 457.4 | 22394.21 | 233.78 | 11445.93
|  | Зарплата |  |  | 220.08 | )*1,15)*1,1)*1,15)*0,6 | 384.2 |  | 48.96 | 18810.43 |  |  |  |  | 384.2
|  | Эксплуатация машин |  |  | 667.9 | )*1,15)*1,15)*0,6 | 1071.24 |  | 14.22 | 15233.03
|  | в т.ч. зарплата машинистов |  |  | 71.04 | )*1,15)*1,1)*1,15)*0,6 | 124.02 |  | 48.96 | 6072.02 |  |  |  |  | 124.02
|  | НР от ФОТ | % | 90 |  |  | 457.4 |  | 90 | 22394.21
|  | СП от ФОТ | % | 46 |  |  | 233.78 |  | 46 | 11445.93
|  | Затраты труда | чел-ч | 25.62 |  | )*1,15)*1,15)*0,6 |  |  |  |  | 40.6589
[6 empty] | 2146.62 |  |  | 67883.6 |  | 40.6589 | 2146.62 | 67883.6 | 40.6589 | [5 empty] | 0 | 2146.62 | 0 | 0
9 | м12-12-001-13 Поправка: Мет.421/пр 04.08.20 Пр.10 Т.3 п. 3 Поправка: Мет.421/пр 04.08.20 Пр.10 Т.3 п. 4.1 Поправка: Мет.421/пр 04.08.20 Пр.10 Т.3 п.15 Поправка: МР 519/пр Табл.3, п.3 | Арматура фланцевая с ручным приводом или без привода водопроводная на номинальное давление до 4 МПа, номинальный диаметр 200 мм (Демонтаж задвижки Ду200 в резерв или лом с применением газовой резки и ручной лебедки, в респираторе) Поправка: Мет.421/пр 04.08.20 Пр.10 Т.3 п. 3 Наименование: Производство ремонтно-строительных работ осуществляется на территории действующего предприятия с наличием в зоне производства работ одного или нескольких из перечисленных ниже факторов: разветвленной сети транспортных и инженерных коммуникаций; стесненных условий для складирования материалов; действующего технологического оборудования Поправка: Мет.421/пр 04.08.20 Пр.10 Т.3 п. 4.1 Наименование: Производство ремонтно-строительных работ осуществляется с вредными условиями труда, при этом: на предприятии, где работникам основного производства установлен сокращенный рабочий день, а рабочие имеют рабочий день нормальной продолжительности Поправка: Мет.421/пр 04.08.20 Пр.10 Т.3 п.15 Наименование: Производство работ на предприятиях, где в силу режима секретности и (или) внутриобъектного режима применяются специальный допуск, специальный пропуск и другие ограничения для рабочих Поправка: МР 519/пр Табл.3, п.3 Наименование: Демонтаж: Оборудование, не пригодное для дальнейшего использования, (предназначено в лом) с разборкой и резкой на части | шт. | 1 | 243.89 |  |  | Письмо Минстроя РФ №13023-ИФ/09 от. 07.03.2024 | [7 empty] | 55.06 | 2695.84 | 28.14 | 1377.87
|  | Зарплата |  |  | 66.49 | )*1,15)*1,1)*1,15)*0,5 | 48.36 |  | 48.96 | 2367.71 |  |  |  |  | 48.36
|  | Эксплуатация машин |  |  | 167.07 | )*1,15)*1,15)*0,5 | 111.64 |  | 14.22 | 1587.52
|  | в т.ч. зарплата машинистов |  |  | 17.62 | )*1,15)*1,1)*1,15)*0,5 | 12.82 |  | 48.96 | 627.67 |  |  |  |  | 12.82
|  | НР от ФОТ | % | 90 |  |  | 55.06 |  | 90 | 2695.84
|  | СП от ФОТ | % | 46 |  |  | 28.14 |  | 46 | 1377.87
|  | Затраты труда | чел-ч | 7.74 |  | )*1,15)*1,15)*0,5 |  |  |  |  | 5.1181
[6 empty] | 243.2 |  |  | 8028.94 |  | 5.1181 | 243.2 | 8028.94 | 5.1181 | [5 empty] | 0 | 243.2 | 0 | 0
10 | м15-01-002-01 Поправка: Мет.421/пр 04.08.20 Пр.10 Т.3 п. 3 Поправка: Мет.421/пр 04.08.20 Пр.10 Т.3 п. 4.1 Поправка: Мет.421/пр 04.08.20 Пр.10 Т.3 п.15 Поправка: МР 519/пр Табл.3, п.3 | Электрофильтр вертикальный с трубчатыми осадительными электродами, типа ПГ-8 ( Демонтажные работы , внутри электрофильтра: дистанционной решетки; газораспред. решетки ; трубной решетки - с креплением ; м/к переодической прмывки электродов - с креплением ; защитных юбок; подвеса; верхней и нижней рамы ; корронирующих и осадительных электродов. ) Поправка: Мет.421/пр 04.08.20 Пр.10 Т.3 п. 3 Наименование: Производство ремонтно-строительных работ осуществляется на территории действующего предприятия с наличием в зоне производства работ одного или нескольких из перечисленных ниже факторов: разветвленной сети транспортных и инженерных коммуникаций; стесненных условий для складирования материалов; действующего технологического оборудования Поправка: Мет.421/пр 04.08.20 Пр.10 Т.3 п. 4.1 Наименование: Производство ремонтно-строительных работ осуществляется с вредными условиями труда, при этом: на предприятии, где работникам основного производства установлен сокращенный рабочий день, а рабочие имеют рабочий день нормальной продолжительности Поправка: Мет.421/пр 04.08.20 Пр.10 Т.3 п.15 Наименование: Производство работ на предприятиях, где в силу режима секретности и (или) внутриобъектного режима применяются специальный допуск, специальный пропуск и другие ограничения для рабочих Поправка: МР 519/пр Табл.3, п.3 Наименование: Демонтаж: Оборудование, не пригодное для дальнейшего использования, (предназначено в лом) с разборкой и резкой на части | 10 т | 3.5854 | 22148.92 |  |  | Письмо Минстроя РФ №13023-ИФ/09 от. 07.03.2024 | [7 empty] | 13129.15 | 642803.04 | 6710.45 | 328543.78
Объем: 3,58545=35,8545/10
|  | Зарплата |  |  | 3951.4 | )*1,15)*1,1)*1,15)*0,5 | 10305.12 |  | 48.96 | 504538.73 |  |  |  |  | 10305.12
|  | Эксплуатация машин |  |  | 18095.44 | )*1,15)*1,15)*0,5 | 43291.44 |  | 14.22 | 615604.28
|  | в т.ч. зарплата машинистов |  |  | 1642.21 | )*1,15)*1,1)*1,15)*0,5 | 4282.82 |  | 48.96 | 209686.87 |  |  |  |  | 4282.82
|  | НР от ФОТ | % | 90 |  |  | 13129.15 |  | 90 | 642803.04
|  | СП от ФОТ | % | 46 |  |  | 6710.45 |  | 46 | 328543.78
|  | Затраты труда | чел-ч | 460 |  | )*1,15)*1,15)*0,5 |  |  |  |  | 1090.6043
[6 empty] | 73436.16 |  |  | 2091489.83 |  | 1090.6043 | 73436.16 | 2091489.83 | 1090.6043 | [5 empty] | 0 | 73436.16 | 0 | 0
11 | 09-06-018-03 Поправка: Мет.421/пр 04.08.20 Пр.10 Т.3 п. 3 Поправка: Мет.421/пр 04.08.20 Пр.10 Т.3 п. 4.1 Поправка: Мет.421/пр 04.08.20 Пр.10 Т.3 п.15 Поправка: МР 519/пр Табл.2, п.4 | Монтаж корпуса электрофильтра (Демонтаж крыши конуса (в лом)в месте с патрубком Ф1217х250х8 с применением газовой резки, в респираторе, в страховочной привязи с временных подмостей (Н-до 15м), автокраном.) Поправка: Мет.421/пр 04.08.20 Пр.10 Т.3 п. 3 Наименование: Производство ремонтно-строительных работ осуществляется на территории действующего предприятия с наличием в зоне производства работ одного или нескольких из перечисленных ниже факторов: разветвленной сети транспортных и инженерных коммуникаций; стесненных условий для складирования материалов; действующего технологического оборудования Поправка: Мет.421/пр 04.08.20 Пр.10 Т.3 п. 4.1 Наименование: Производство ремонтно-строительных работ осуществляется с вредными условиями труда, при этом: на предприятии, где работникам основного производства установлен сокращенный рабочий день, а рабочие имеют рабочий день нормальной продолжительности Поправка: Мет.421/пр 04.08.20 Пр.10 Т.3 п.15 Наименование: Производство работ на предприятиях, где в силу режима секретности и (или) внутриобъектного режима применяются специальный допуск, специальный пропуск и другие ограничения для рабочих Поправка: МР 519/пр Табл.2, п.4 Наименование: При демонтаже (разборке) металлических конструкций | т | 1.3686 | 1427.48 |  |  | Письмо Минстроя РФ №13023-ИФ/09 от. 07.03.2024 | [7 empty] | 360.77 | 17662.9 | 240.51 | 11775.27
|  | Зарплата |  |  | 232.66 | )*1,15)*1,1)*1,15)*0,7 | 324.25 |  | 48.96 | 15875.22 |  |  |  |  | 324.25
|  | Эксплуатация машин |  |  | 699.75 | )*1,15)*1,15)*0,7 | 892.37 |  | 14.22 | 12689.48
|  | в т.ч. зарплата машинистов |  |  | 45.68 | )*1,15)*1,1)*1,15)*0,7 | 63.67 |  | 48.96 | 3117.15 |  |  |  |  | 63.67
|  | НР от ФОТ | % | 93 |  |  | 360.77 |  | 93 | 17662.9
|  | СП от ФОТ | % | 62 |  |  | 240.51 |  | 62 | 11775.27
|  | Затраты труда | чел-ч | 29.79 |  | )*1,15)*1,15)*0,7 |  |  |  |  | 37.7434
[6 empty] | 1817.9 |  |  | 58002.87 |  | 37.7434 | 1817.9 | 58002.87 | 37.7434 | [5 empty] | 1817.9 | 0 | 0 | 0
12 | 5р-6-01-04 Поправка: Распоряжение №1 от 11.01.2023 | Снятие и установка крышек люков с заменой прокладок: диаметр люка до 600 мм (Демонтаж люков Ф600 мм в ПИМ с применением газовой резки и ручной лебедки, в респираторе) Поправка: Распоряжение №1 от 11.01.2023 Наименование: Переводной коэф-т из отраслевых в ТЕР К=0,3 - без монтажа. К=1,25 - производство работ с вредными условиями труда | 1 люк | 6 | 126.8356 |  |  | Письмо Минстроя РФ №13023-ИФ/09 от. 07.03.2024 | [7 empty] | 180 | 8812.8 | 114.75 | 5618.16
|  | Зарплата |  |  | 124.9974 | *0,3*1,25)*0,8 | 225 |  | 48.96 | 11016 |  |  |  |  | 225
|  | Эксплуатация машин |  |  | 1.346 | *0,3*1,25 | 3 |  | 14.22 | 42.66
|  | НР от ФОТ | % | 80 |  |  | 180 |  | 80 | 8812.8
|  | СП от ФОТ | % | 60 | )*0,85=51 |  | 114.75 |  | 51 | 5618.16
|  | Затраты труда | чел-ч | 10.62 |  | *0,3*1,25 |  |  |  |  | 23.895
[6 empty] | 522.75 |  |  | 25489.62 |  | 23.895 | 522.75 | 25489.62 | 23.895 | [5 empty] | 522.75 | 0 | 0 | 0
13 | 69-19-1 Поправка: МР 519/пр Прил.2, Табл.3, п. 3 Поправка: Мет.421/пр 04.08.20 Пр.10 Т.3 п.15 Поправка: Мет.421/пр 04.08.20 Пр.10 Т.3 п. 4.1 | Разборка горизонтальных поверхностей бетонных конструкций при помощи отбойных молотков, бетон марки 100 (Механическая разбивка бетона для дальнейшего демонтажа электрофильтра, в шланговом противогазе в присутствии наблюдающего, в страховочной привязи с временных подмостей (Н-до 10м), внутри оборудования.) Поправка: МР 519/пр Прил.2, Табл.3, п. 3 Наименование: Производство ремонтно-строительных работ осуществляется на территории действующего предприятия с наличием в зоне производства работ одного или нескольких из перечисленных ниже факторов: разветвленной сети транспортных и инженерных коммуникаций; стесненных условий для складирования материалов; действующего технологического оборудования Поправка: Мет.421/пр 04.08.20 Пр.10 Т.3 п.15 Наименование: Производство работ на предприятиях, где в силу режима секретности и (или) внутриобъектного режима применяются специальный допуск, специальный пропуск и другие ограничения для рабочих Поправка: Мет.421/пр 04.08.20 Пр.10 Т.3 п. 4.1 Наименование: Производство ремонтно-строительных работ осуществляется с вредными условиями труда, при этом: на предприятии, где работникам основного производства установлен сокращенный рабочий день, а рабочие имеют рабочий день нормальной продолжительности | м3 | 0.6 | 236.38 |  |  | Письмо Минстроя РФ №13023-ИФ/09 от. 07.03.2024 | [7 empty] | 59.52 | 2914.2 | 28.47 | 1393.75
|  | Зарплата |  |  | 74.12 | )*1,15)*1,15)*1,1 | 64.7 |  | 48.96 | 3167.61 |  |  |  |  | 64.7
|  | Эксплуатация машин |  |  | 162.26 | )*1,15)*1,15 | 128.75 |  | 14.22 | 1830.88
|  | НР от ФОТ | % | 92 |  |  | 59.52 |  | 92 | 2914.2
|  | СП от ФОТ | % | 44 |  |  | 28.47 |  | 44 | 1393.75
|  | Затраты труда | чел-ч | 9.74 |  | )*1,15)*1,15 |  |  |  |  | 7.7287
[6 empty] | 281.44 |  |  | 9306.44 |  | 7.7287 | 281.44 | 9306.44 | 7.7287 | [5 empty] | 281.44 | 0 | 0 | 0
14 | 09-06-018-03 Поправка: Мет.421/пр 04.08.20 Пр.10 Т.3 п. 3 Поправка: Мет.421/пр 04.08.20 Пр.10 Т.3 п. 4.1 Поправка: Мет.421/пр 04.08.20 Пр.10 Т.3 п.15 Поправка: МР 519/пр Табл.2, п.4 | Монтаж корпуса электрофильтра (Демонтаж м/к корпуса (обечайка) (в лом) уч-ми до 0,5 тн с применением газовой резки, в респираторе, в монтажном поясе с временных подмостей (Н-1,5м до 15м), автокраном.) Поправка: Мет.421/пр 04.08.20 Пр.10 Т.3 п. 3 Наименование: Производство ремонтно-строительных работ осуществляется на территории действующего предприятия с наличием в зоне производства работ одного или нескольких из перечисленных ниже факторов: разветвленной сети транспортных и инженерных коммуникаций; стесненных условий для складирования материалов; действующего технологического оборудования Поправка: Мет.421/пр 04.08.20 Пр.10 Т.3 п. 4.1 Наименование: Производство ремонтно-строительных работ осуществляется с вредными условиями труда, при этом: на предприятии, где работникам основного производства установлен сокращенный рабочий день, а рабочие имеют рабочий день нормальной продолжительности Поправка: Мет.421/пр 04.08.20 Пр.10 Т.3 п.15 Наименование: Производство работ на предприятиях, где в силу режима секретности и (или) внутриобъектного режима применяются специальный допуск, специальный пропуск и другие ограничения для рабочих Поправка: МР 519/пр Табл.2, п.4 Наименование: При демонтаже (разборке) металлических конструкций | т | 7.5 | 1427.48 |  |  | Письмо Минстроя РФ №13023-ИФ/09 от. 07.03.2024 | [7 empty] | 1976.99 | 96793.62 | 1318 | 64529.08
|  | Зарплата |  |  | 232.66 | )*1,15)*1,1)*1,15)*0,7 | 1776.9 |  | 48.96 | 86997.02 |  |  |  |  | 1776.9
|  | Эксплуатация машин |  |  | 699.75 | )*1,15)*1,15)*0,7 | 4890.23 |  | 14.22 | 69539
|  | в т.ч. зарплата машинистов |  |  | 45.68 | )*1,15)*1,1)*1,15)*0,7 | 348.9 |  | 48.96 | 17082.14 |  |  |  |  | 348.9
|  | НР от ФОТ | % | 93 |  |  | 1976.99 |  | 93 | 96793.62
|  | СП от ФОТ | % | 62 |  |  | 1318 |  | 62 | 64529.08
|  | Затраты труда | чел-ч | 29.79 |  | )*1,15)*1,15)*0,7 |  |  |  |  | 206.8357
[6 empty] | 9962.12 |  |  | 317858.72 |  | 206.8357 | 9962.12 | 317858.72 | 206.8357 | [5 empty] | 9962.12 | 0 | 0 | 0
15 | 09-06-018-03 Поправка: Мет.421/пр 04.08.20 Пр.10 Т.3 п. 3 Поправка: Мет.421/пр 04.08.20 Пр.10 Т.3 п. 4.1 Поправка: Мет.421/пр 04.08.20 Пр.10 Т.3 п.15 Поправка: МР 519/пр Табл.2, п.4 | Монтаж корпуса электрофильтра (Демонтаж м/к пояса (в лом) с применением газовой резки, в респираторе, автокраном.) Поправка: Мет.421/пр 04.08.20 Пр.10 Т.3 п. 3 Наименование: Производство ремонтно-строительных работ осуществляется на территории действующего предприятия с наличием в зоне производства работ одного или нескольких из перечисленных ниже факторов: разветвленной сети транспортных и инженерных коммуникаций; стесненных условий для складирования материалов; действующего технологического оборудования Поправка: Мет.421/пр 04.08.20 Пр.10 Т.3 п. 4.1 Наименование: Производство ремонтно-строительных работ осуществляется с вредными условиями труда, при этом: на предприятии, где работникам основного производства установлен сокращенный рабочий день, а рабочие имеют рабочий день нормальной продолжительности Поправка: Мет.421/пр 04.08.20 Пр.10 Т.3 п.15 Наименование: Производство работ на предприятиях, где в силу режима секретности и (или) внутриобъектного режима применяются специальный допуск, специальный пропуск и другие ограничения для рабочих Поправка: МР 519/пр Табл.2, п.4 Наименование: При демонтаже (разборке) металлических конструкций | т | 0.3 | 1427.48 |  |  | Письмо Минстроя РФ №13023-ИФ/09 от. 07.03.2024 | [7 empty] | 79.09 | 3871.75 | 52.72 | 2581.17
|  | Зарплата |  |  | 232.66 | )*1,15)*1,1)*1,15)*0,7 | 71.08 |  | 48.96 | 3479.88 |  |  |  |  | 71.08
|  | Эксплуатация машин |  |  | 699.75 | )*1,15)*1,15)*0,7 | 195.61 |  | 14.22 | 2781.56
|  | в т.ч. зарплата машинистов |  |  | 45.68 | )*1,15)*1,1)*1,15)*0,7 | 13.96 |  | 48.96 | 683.29 |  |  |  |  | 13.96
|  | НР от ФОТ | % | 93 |  |  | 79.09 |  | 93 | 3871.75
|  | СП от ФОТ | % | 62 |  |  | 52.72 |  | 62 | 2581.17
|  | Затраты труда | чел-ч | 29.79 |  | )*1,15)*1,15)*0,7 |  |  |  |  | 8.2734
[6 empty] | 398.5 |  |  | 12714.36 |  | 8.2734 | 398.5 | 12714.36 | 8.2734 | [5 empty] | 398.5 | 0 | 0 | 0
16 | 09-06-018-03 Поправка: Мет.421/пр 04.08.20 Пр.10 Т.3 п. 3 Поправка: Мет.421/пр 04.08.20 Пр.10 Т.3 п. 4.1 Поправка: Мет.421/пр 04.08.20 Пр.10 Т.3 п.15 Поправка: МР 519/пр Табл.2, п.4 | Монтаж корпуса электрофильтра (Демонтаж м/к основания (m-0,4 тн) и опорных ребер (m-0,4 тн) (в лом) с применением газовой резки, в респираторе, автокраном) Поправка: Мет.421/пр 04.08.20 Пр.10 Т.3 п. 3 Наименование: Производство ремонтно-строительных работ осуществляется на территории действующего предприятия с наличием в зоне производства работ одного или нескольких из перечисленных ниже факторов: разветвленной сети транспортных и инженерных коммуникаций; стесненных условий для складирования материалов; действующего технологического оборудования Поправка: Мет.421/пр 04.08.20 Пр.10 Т.3 п. 4.1 Наименование: Производство ремонтно-строительных работ осуществляется с вредными условиями труда, при этом: на предприятии, где работникам основного производства установлен сокращенный рабочий день, а рабочие имеют рабочий день нормальной продолжительности Поправка: Мет.421/пр 04.08.20 Пр.10 Т.3 п.15 Наименование: Производство работ на предприятиях, где в силу режима секретности и (или) внутриобъектного режима применяются специальный допуск, специальный пропуск и другие ограничения для рабочих Поправка: МР 519/пр Табл.2, п.4 Наименование: При демонтаже (разборке) металлических конструкций | т | 0.8 | 1427.48 |  |  | Письмо Минстроя РФ №13023-ИФ/09 от. 07.03.2024 | [7 empty] | 210.89 | 10324.66 | 140.59 | 6883.1
|  | Зарплата |  |  | 232.66 | )*1,15)*1,1)*1,15)*0,7 | 189.54 |  | 48.96 | 9279.68 |  |  |  |  | 189.54
|  | Эксплуатация машин |  |  | 699.75 | )*1,15)*1,15)*0,7 | 521.62 |  | 14.22 | 7417.49
|  | в т.ч. зарплата машинистов |  |  | 45.68 | )*1,15)*1,1)*1,15)*0,7 | 37.22 |  | 48.96 | 1822.1 |  |  |  |  | 37.22
|  | НР от ФОТ | % | 93 |  |  | 210.89 |  | 93 | 10324.66
|  | СП от ФОТ | % | 62 |  |  | 140.59 |  | 62 | 6883.1
|  | Затраты труда | чел-ч | 29.79 |  | )*1,15)*1,15)*0,7 |  |  |  |  | 22.0625
[6 empty] | 1062.64 |  |  | 33904.93 |  | 22.0625 | 1062.64 | 33904.93 | 22.0625 | [5 empty] | 1062.64 | 0 | 0 | 0
17 | 09-06-018-03 Поправка: Мет.421/пр 04.08.20 Пр.10 Т.3 п. 3 Поправка: Мет.421/пр 04.08.20 Пр.10 Т.3 п. 4.1 Поправка: Мет.421/пр 04.08.20 Пр.10 Т.3 п.15 Поправка: МР 519/пр Табл.2, п.4 | Монтаж корпуса электрофильтра (Демонтаж м/к днища (в лом) с применением газовой резки, в респираторе, автокраном.) Поправка: Мет.421/пр 04.08.20 Пр.10 Т.3 п. 3 Наименование: Производство ремонтно-строительных работ осуществляется на территории действующего предприятия с наличием в зоне производства работ одного или нескольких из перечисленных ниже факторов: разветвленной сети транспортных и инженерных коммуникаций; стесненных условий для складирования материалов; действующего технологического оборудования Поправка: Мет.421/пр 04.08.20 Пр.10 Т.3 п. 4.1 Наименование: Производство ремонтно-строительных работ осуществляется с вредными условиями труда, при этом: на предприятии, где работникам основного производства установлен сокращенный рабочий день, а рабочие имеют рабочий день нормальной продолжительности Поправка: Мет.421/пр 04.08.20 Пр.10 Т.3 п.15 Наименование: Производство работ на предприятиях, где в силу режима секретности и (или) внутриобъектного режима применяются специальный допуск, специальный пропуск и другие ограничения для рабочих Поправка: МР 519/пр Табл.2, п.4 Наименование: При демонтаже (разборке) металлических конструкций | т | 0.74 | 1427.48 |  |  | Письмо Минстроя РФ №13023-ИФ/09 от. 07.03.2024 | [7 empty] | 195.06 | 9550.31 | 130.04 | 6366.87
|  | Зарплата |  |  | 232.66 | )*1,15)*1,1)*1,15)*0,7 | 175.32 |  | 48.96 | 8583.71 |  |  |  |  | 175.32
|  | Эксплуатация машин |  |  | 699.75 | )*1,15)*1,15)*0,7 | 482.5 |  | 14.22 | 6861.18
|  | в т.ч. зарплата машинистов |  |  | 45.68 | )*1,15)*1,1)*1,15)*0,7 | 34.42 |  | 48.96 | 1685.44 |  |  |  |  | 34.42
|  | НР от ФОТ | % | 93 |  |  | 195.06 |  | 93 | 9550.31
|  | СП от ФОТ | % | 62 |  |  | 130.04 |  | 62 | 6366.87
|  | Затраты труда | чел-ч | 29.79 |  | )*1,15)*1,15)*0,7 |  |  |  |  | 20.4078
[6 empty] | 982.92 |  |  | 31362.07 |  | 20.4078 | 982.92 | 31362.07 | 20.4078 | [5 empty] | 982.92 | 0 | 0 | 0
18 | 4р-05-01-02 Поправка: Распоряжение №1 от 11.01.2023 | Разделка конструкций из листовой стали и оборудования с погрузкой, выгрузкой и перемещением при помощи крана и трактора толщина металла до 10 мм (Разделка в м/лом корпуса электрофильтра, для загрузки в трактор при помощи крана.) Поправка: Распоряжение №1 от 11.01.2023 Наименование: Переводной коэф-т из отраслевых в ТЕР | т | 12.0076 | 244.7745 |  |  | Письмо Минстроя РФ №13023-ИФ/09 от. 07.03.2024 | [7 empty] | 931.34 | 45598.09 | 747.66 | 36605.13
|  | Зарплата |  |  | 74.814 | *1,25)*0,8 | 898.29 |  | 48.96 | 43980.21 |  |  |  |  | 898.29
|  | Эксплуатация машин |  |  | 105.354 | *1,25 | 1547.18 |  | 14.22 | 22000.89
|  | в т.ч. зарплата машинистов |  |  | 11.367 | *1,25)*0,8 | 136.53 |  | 48.96 | 6684.33 |  |  |  |  | 136.53
|  | Материальные ресурсы |  |  | 64.6065 |  | 775.81 |  | 9.56 | 7416.75
|  | НР от ФОТ | % | 90 |  |  | 931.34 |  | 90 | 45598.09
|  | СП от ФОТ | % | 85 | )*0,85=72,25 |  | 747.66 |  | 72.25 | 36605.13
|  | Затраты труда | чел-ч | 6.74 |  | *1,25 |  |  |  |  | 101.164
[6 empty] | 4900.28 |  |  | 155601.07 |  | 101.164 | 4900.28 | 155601.07 | 101.164 | [5 empty] | 4900.28 | 0 | 0 | 0
Монтаж электрофильтра и обвязка
19 | 22-03-014-12 Поправка: Мет.421/пр 04.08.20 Пр.10 Т.3 п. 3 Поправка: Мет.421/пр 04.08.20 Пр.10 Т.3 п. 4.1 Поправка: Мет.421/пр 04.08.20 Пр.10 Т.3 п.15 | Приварка фланцев к стальным трубопроводам диаметром 600 мм (Насадка и обварка фланца к действующему трубопроводу Ф600 при помощи электро сварки.) Поправка: Мет.421/пр 04.08.20 Пр.10 Т.3 п. 3 Наименование: Производство ремонтно-строительных работ осуществляется на территории действующего предприятия с наличием в зоне производства работ одного или нескольких из перечисленных ниже факторов: разветвленной сети транспортных и инженерных коммуникаций; стесненных условий для складирования материалов; действующего технологического оборудования Поправка: Мет.421/пр 04.08.20 Пр.10 Т.3 п. 4.1 Наименование: Производство ремонтно-строительных работ осуществляется с вредными условиями труда, при этом: на предприятии, где работникам основного производства установлен сокращенный рабочий день, а рабочие имеют рабочий день нормальной продолжительности Поправка: Мет.421/пр 04.08.20 Пр.10 Т.3 п.15 Наименование: Производство работ на предприятиях, где в силу режима секретности и (или) внутриобъектного режима применяются специальный допуск, специальный пропуск и другие ограничения для рабочих | шт. | 1 | 814.26 |  |  | Письмо Минстроя РФ №13023-ИФ/09 от. 07.03.2024 | [7 empty] | 172.18 | 8429.79 | 108.9 | 5331.66
|  | Зарплата |  |  | 38.81 | )*1,15)*1,1)*1,15 | 56.46 |  | 48.96 | 2764.28 |  |  |  |  | 56.46
|  | Эксплуатация машин |  |  | 746.79 | )*1,15)*1,15 | 995.87 |  | 14.22 | 14161.27
|  | в т.ч. зарплата машинистов |  |  | 62.35 | )*1,15)*1,1)*1,15 | 90.7 |  | 48.96 | 4440.67 |  |  |  |  | 90.7
|  | Материальные ресурсы |  |  | 28.66 |  | 28.66 |  | 9.56 | 273.99
|  | НР от ФОТ | % | 117 |  |  | 172.18 |  | 117 | 8429.79
|  | СП от ФОТ | % | 74 |  |  | 108.9 |  | 74 | 5331.66
|  | Затраты труда | чел-ч | 3.92 |  | )*1,15)*1,15 |  |  |  |  | 5.1842
[6 empty] | 1362.07 |  |  | 30960.99 |  | 5.1842 | 1362.07 | 30960.99 | 5.1842 | [5 empty] | 1362.07 | 0 | 0 | 0
20 | 23.8.03.09-0153 | Фланец 600 ГОСТ33259-2015 1 399,58 = [13 380 / 9,56] | ШТ | 1 | 1399.58 |  | 1399.58 | Письмо Минстроя РФ №13023-ИФ/09 от. 07.03.2024 | 9.56 | 13379.98 | [5 empty] | 0 | 0 | 0 | 0
[6 empty] | 1399.58 |  |  | 13379.98 |  | 0 | 1399.58 | 13379.98 | 0 | [5 empty] | 1399.58 | 0 | 0 | 0
21 | 22-03-014-06 Поправка: Мет.421/пр 04.08.20 Пр.10 Т.3 п. 3 Поправка: Мет.421/пр 04.08.20 Пр.10 Т.3 п. 4.1 Поправка: Мет.421/пр 04.08.20 Пр.10 Т.3 п.15 | Приварка фланцев к стальным трубопроводам диаметром 200 мм (Насадка и обварка фланца к действующему трубопроводу Ф200 при помощи электро сварки.) Поправка: Мет.421/пр 04.08.20 Пр.10 Т.3 п. 3 Наименование: Производство ремонтно-строительных работ осуществляется на территории действующего предприятия с наличием в зоне производства работ одного или нескольких из перечисленных ниже факторов: разветвленной сети транспортных и инженерных коммуникаций; стесненных условий для складирования материалов; действующего технологического оборудования Поправка: Мет.421/пр 04.08.20 Пр.10 Т.3 п. 4.1 Наименование: Производство ремонтно-строительных работ осуществляется с вредными условиями труда, при этом: на предприятии, где работникам основного производства установлен сокращенный рабочий день, а рабочие имеют рабочий день нормальной продолжительности Поправка: Мет.421/пр 04.08.20 Пр.10 Т.3 п.15 Наименование: Производство работ на предприятиях, где в силу режима секретности и (или) внутриобъектного режима применяются специальный допуск, специальный пропуск и другие ограничения для рабочих | шт. | 1 | 171.8 |  |  | Письмо Минстроя РФ №13023-ИФ/09 от. 07.03.2024 | [7 empty] | 50.11 | 2453.43 | 31.69 | 1551.74
|  | Зарплата |  |  | 16.43 | )*1,15)*1,1)*1,15 | 23.9 |  | 48.96 | 1170.14 |  |  |  |  | 23.9
|  | Эксплуатация машин |  |  | 149.21 | )*1,15)*1,15 | 199.05 |  | 14.22 | 2830.49
|  | в т.ч. зарплата машинистов |  |  | 13.01 | )*1,15)*1,1)*1,15 | 18.93 |  | 48.96 | 926.81 |  |  |  |  | 18.93
|  | Материальные ресурсы |  |  | 6.16 |  | 6.16 |  | 9.56 | 58.89
|  | НР от ФОТ | % | 117 |  |  | 50.11 |  | 117 | 2453.43
|  | СП от ФОТ | % | 74 |  |  | 31.69 |  | 74 | 1551.74
|  | Затраты труда | чел-ч | 1.66 |  | )*1,15)*1,15 |  |  |  |  | 2.1953
[6 empty] | 310.91 |  |  | 8064.69 |  | 2.1953 | 310.91 | 8064.69 | 2.1953 | [5 empty] | 310.91 | 0 | 0 | 0
22 | 23.8.03.09-0184 | Фланец 200-6-01-1-А ГОСТ33259-2015 209,21 = [2 000 / 9,56] | ШТ | 1 | 209.21 |  | 209.21 | Письмо Минстроя РФ №13023-ИФ/09 от. 07.03.2024 | 9.56 | 2000.05 | [5 empty] | 0 | 0 | 0 | 0
[6 empty] | 209.21 |  |  | 2000.05 |  | 0 | 209.21 | 2000.05 | 0 | [5 empty] | 209.21 | 0 | 0 | 0
23 | м12-12-001-19 Поправка: Мет.421/пр 04.08.20 Пр.10 Т.3 п. 3 Поправка: Мет.421/пр 04.08.20 Пр.10 Т.3 п. 4.1 Поправка: Мет.421/пр 04.08.20 Пр.10 Т.3 п.15 | Арматура фланцевая с ручным приводом или без привода водопроводная на номинальное давление до 4 МПа, номинальный диаметр 600 мм (Монтаж запорной арматуры ДУ600 с приводом , в распираторе, в страховочной привизя с помощью крана.) Поправка: Мет.421/пр 04.08.20 Пр.10 Т.3 п. 3 Наименование: Производство ремонтно-строительных работ осуществляется на территории действующего предприятия с наличием в зоне производства работ одного или нескольких из перечисленных ниже факторов: разветвленной сети транспортных и инженерных коммуникаций; стесненных условий для складирования материалов; действующего технологического оборудования Поправка: Мет.421/пр 04.08.20 Пр.10 Т.3 п. 4.1 Наименование: Производство ремонтно-строительных работ осуществляется с вредными условиями труда, при этом: на предприятии, где работникам основного производства установлен сокращенный рабочий день, а рабочие имеют рабочий день нормальной продолжительности Поправка: Мет.421/пр 04.08.20 Пр.10 Т.3 п.15 Наименование: Производство работ на предприятиях, где в силу режима секретности и (или) внутриобъектного режима применяются специальный допуск, специальный пропуск и другие ограничения для рабочих | шт. | 2 | 928.36 |  |  | Письмо Минстроя РФ №13023-ИФ/09 от. 07.03.2024 | [7 empty] | 762.32 | 37323.09 | 389.63 | 19076.25
|  | Зарплата |  |  | 220.08 | )*1,15)*1,1)*1,15 | 640.32 |  | 48.96 | 31350.07 |  |  |  |  | 640.32
|  | Эксплуатация машин |  |  | 667.9 | )*1,15)*1,15 | 1785.4 |  | 14.22 | 25388.39
|  | в т.ч. зарплата машинистов |  |  | 71.04 | )*1,15)*1,1)*1,15 | 206.7 |  | 48.96 | 10120.03 |  |  |  |  | 206.7
|  | Материальные ресурсы |  |  | 40.38 |  | 80.76 |  | 9.56 | 772.07
|  | НР от ФОТ | % | 90 |  |  | 762.32 |  | 90 | 37323.09
|  | СП от ФОТ | % | 46 |  |  | 389.63 |  | 46 | 19076.25
|  | Затраты труда | чел-ч | 25.62 |  | )*1,15)*1,15 |  |  |  |  | 67.7649
[6 empty] | 3658.43 |  |  | 113909.87 |  | 67.7649 | 3658.43 | 113909.87 | 67.7649 | [5 empty] | 0 | 3658.43 | 0 | 0
24 | 18.1.02.01-0034 | Задвижка клиноваяДУ600, РУ6 проект 010.0798-ТХ.С 125 523,01 = [1 200 000 / 9,56] | шт. | 2 | 125523.01 |  | 251046.02 | Письмо Минстроя РФ №13023-ИФ/09 от. 07.03.2024 | 9.56 | 2399999.95 | [5 empty] | 0 | 0 | 0 | 0
[6 empty] | 251046.02 |  |  | 2399999.95 |  | 0 | 251046.02 | 2399999.95 | 0 | [5 empty] | 251046.02 | 0 | 0 | 0
25 | м12-12-001-13 Поправка: Мет.421/пр 04.08.20 Пр.10 Т.3 п. 3 Поправка: Мет.421/пр 04.08.20 Пр.10 Т.3 п. 4.1 Поправка: Мет.421/пр 04.08.20 Пр.10 Т.3 п.15 | Арматура фланцевая с ручным приводом или без привода водопроводная на номинальное давление до 4 МПа, номинальный диаметр 200 мм (Монтаж запорной арматуры ДУ200 с приводом , в распираторе, в страховочной привизи с помощью крана.) Поправка: Мет.421/пр 04.08.20 Пр.10 Т.3 п. 3 Наименование: Производство ремонтно-строительных работ осуществляется на территории действующего предприятия с наличием в зоне производства работ одного или нескольких из перечисленных ниже факторов: разветвленной сети транспортных и инженерных коммуникаций; стесненных условий для складирования материалов; действующего технологического оборудования Поправка: Мет.421/пр 04.08.20 Пр.10 Т.3 п. 4.1 Наименование: Производство ремонтно-строительных работ осуществляется с вредными условиями труда, при этом: на предприятии, где работникам основного производства установлен сокращенный рабочий день, а рабочие имеют рабочий день нормальной продолжительности Поправка: Мет.421/пр 04.08.20 Пр.10 Т.3 п.15 Наименование: Производство работ на предприятиях, где в силу режима секретности и (или) внутриобъектного режима применяются специальный допуск, специальный пропуск и другие ограничения для рабочих | шт. | 1 | 243.89 |  |  | Письмо Минстроя РФ №13023-ИФ/09 от. 07.03.2024 | [7 empty] | 110.12 | 5391.67 | 56.29 | 2755.74
|  | Зарплата |  |  | 66.49 | )*1,15)*1,1)*1,15 | 96.73 |  | 48.96 | 4735.9 |  |  |  |  | 96.73
|  | Эксплуатация машин |  |  | 167.07 | )*1,15)*1,15 | 223.28 |  | 14.22 | 3175.04
|  | в т.ч. зарплата машинистов |  |  | 17.62 | )*1,15)*1,1)*1,15 | 25.63 |  | 48.96 | 1254.84 |  |  |  |  | 25.63
|  | Материальные ресурсы |  |  | 10.33 |  | 10.33 |  | 9.56 | 98.75
|  | НР от ФОТ | % | 90 |  |  | 110.12 |  | 90 | 5391.67
|  | СП от ФОТ | % | 46 |  |  | 56.29 |  | 46 | 2755.74
|  | Затраты труда | чел-ч | 7.74 |  | )*1,15)*1,15 |  |  |  |  | 10.2361
[6 empty] | 496.75 |  |  | 16157.1 |  | 10.2361 | 496.75 | 16157.1 | 10.2361 | [5 empty] | 0 | 496.75 | 0 | 0
26 | 18.1.02.01-0015 | Задвижка клиноваяДУ200, РУ6 проект 010.0798-ТХ.С 25 770,71 = [246 368 / 9,56] | шт. | 1 | 25770.71 |  | 25770.71 | Письмо Минстроя РФ №13023-ИФ/09 от. 07.03.2024 | 9.56 | 246367.99 | [5 empty] | 0 | 0 | 0 | 0
[6 empty] | 25770.71 |  |  | 246367.99 |  | 0 | 25770.71 | 246367.99 | 0 | [5 empty] | 25770.71 | 0 | 0 | 0
27 | 09-06-018-03 Поправка: Мет.421/пр 04.08.20 Пр.10 Т.3 п. 3 Поправка: Мет.421/пр 04.08.20 Пр.10 Т.3 п. 4.1 Поправка: Мет.421/пр 04.08.20 Пр.10 Т.3 п.15 | Монтаж корпуса электрофильтра (Монтаж корпуса электрофильтра при помощи горезки и электросварки, в страховочной привязи с помощью крана. проект 010.0766.01.00.00.00.) Поправка: Мет.421/пр 04.08.20 Пр.10 Т.3 п. 3 Наименование: Производство ремонтно-строительных работ осуществляется на территории действующего предприятия с наличием в зоне производства работ одного или нескольких из перечисленных ниже факторов: разветвленной сети транспортных и инженерных коммуникаций; стесненных условий для складирования материалов; действующего технологического оборудования Поправка: Мет.421/пр 04.08.20 Пр.10 Т.3 п. 4.1 Наименование: Производство ремонтно-строительных работ осуществляется с вредными условиями труда, при этом: на предприятии, где работникам основного производства установлен сокращенный рабочий день, а рабочие имеют рабочий день нормальной продолжительности Поправка: Мет.421/пр 04.08.20 Пр.10 Т.3 п.15 Наименование: Производство работ на предприятиях, где в силу режима секретности и (или) внутриобъектного режима применяются специальный допуск, специальный пропуск и другие ограничения для рабочих | т | 17.4455 | 1427.48 |  |  | Письмо Минстроя РФ №13023-ИФ/09 от. 07.03.2024 | [7 empty] | 6569.38 | 321637.21 | 4379.59 | 214424.81
|  | Зарплата |  |  | 232.66 | )*1,15)*1,1)*1,15 | 5904.6 |  | 48.96 | 289089.41 |  |  |  |  | 5904.6
|  | Эксплуатация машин |  |  | 699.75 | )*1,15)*1,15 | 16249.79 |  | 14.22 | 231071.95
|  | в т.ч. зарплата машинистов |  |  | 45.68 | )*1,15)*1,1)*1,15 | 1159.25 |  | 48.96 | 56757.05 |  |  |  |  | 1159.25
|  | Материальные ресурсы |  |  | 495.07 |  | 8636.74 |  | 9.56 | 82567.27
|  | НР от ФОТ | % | 93 |  |  | 6569.38 |  | 93 | 321637.21
|  | СП от ФОТ | % | 62 |  |  | 4379.59 |  | 62 | 214424.81
|  | Затраты труда | чел-ч | 29.79 |  | )*1,15)*1,15 |  |  |  |  | 687.3052
[6 empty] | 41740.1 |  |  | 1138790.65 |  | 687.3052 | 41740.1 | 1138790.65 | 687.3052 | [5 empty] | 41740.1 | 0 | 0 | 0
28 | м15-01-002-01 Поправка: Мет.421/пр 04.08.20 Пр.10 Т.3 п. 3 Поправка: Мет.421/пр 04.08.20 Пр.10 Т.3 п. 4.1 Поправка: Мет.421/пр 04.08.20 Пр.10 Т.3 п.15 | Электрофильтр вертикальный с трубчатыми осадительными электродами, типа ПГ-8 ( монтажные работы , внутри электрофильтра: дистанционной решетки; газораспред. решетки ; трубной решетки - с креплением ; м/к переодической прмывки электродов - с креплением ; защитных юбок; подвеса; верхней и нижней рамы ; корронирующих и осадительных электродов - с устранением смещения ; ) Поправка: Мет.421/пр 04.08.20 Пр.10 Т.3 п. 3 Наименование: Производство ремонтно-строительных работ осуществляется на территории действующего предприятия с наличием в зоне производства работ одного или нескольких из перечисленных ниже факторов: разветвленной сети транспортных и инженерных коммуникаций; стесненных условий для складирования материалов; действующего технологического оборудования Поправка: Мет.421/пр 04.08.20 Пр.10 Т.3 п. 4.1 Наименование: Производство ремонтно-строительных работ осуществляется с вредными условиями труда, при этом: на предприятии, где работникам основного производства установлен сокращенный рабочий день, а рабочие имеют рабочий день нормальной продолжительности Поправка: Мет.421/пр 04.08.20 Пр.10 Т.3 п.15 Наименование: Производство работ на предприятиях, где в силу режима секретности и (или) внутриобъектного режима применяются специальный допуск, специальный пропуск и другие ограничения для рабочих | 10 т | 3.5854 | 22148.92 |  |  | Письмо Минстроя РФ №13023-ИФ/09 от. 07.03.2024 | [7 empty] | 26258.29 | 1285606.08 | 13420.9 | 657087.55
Объем: 3,58545=35,8545/10
|  | Зарплата |  |  | 3951.4 | )*1,15)*1,1)*1,15 | 20610.24 |  | 48.96 | 1009077.46 |  |  |  |  | 20610.24
|  | Эксплуатация машин |  |  | 18095.44 | )*1,15)*1,15 | 86582.88 |  | 14.22 | 1231208.56
|  | в т.ч. зарплата машинистов |  |  | 1642.21 | )*1,15)*1,1)*1,15 | 8565.64 |  | 48.96 | 419373.74 |  |  |  |  | 8565.64
|  | Материальные ресурсы |  |  | 102.08 |  | 366 |  | 9.56 | 3498.99
|  | НР от ФОТ | % | 90 |  |  | 26258.29 |  | 90 | 1285606.08
|  | СП от ФОТ | % | 46 |  |  | 13420.9 |  | 46 | 657087.55
|  | Затраты труда | чел-ч | 460 |  | )*1,15)*1,15 |  |  |  |  | 2181.2085
[6 empty] | 147238.31 |  |  | 4186478.64 |  | 2181.2085 | 147238.31 | 4186478.64 | 2181.2085 | [5 empty] | 0 | 147238.31 | 0 | 0
29 | 07.5.01.02-0091 | Электрофильтр ПГ-8 2 405 857,74 = [23 000 000 / 9,56] | ШТ | 1 | 2405857.74 |  | 2405857.74 | Письмо Минстроя РФ №13023-ИФ/09 от. 07.03.2024 | 9.56 | 22999999.99 | [5 empty] | 0 | 0 | 0 | 0
[6 empty] | 2405857.74 |  |  | 22999999.99 |  | 0 | 2405857.74 | 22999999.99 | 0 | [5 empty] | 2405857.74 | 0 | 0 | 0
30 | м12-01-004-19 Поправка: Мет.421/пр 04.08.20 Пр.10 Т.3 п. 3 Поправка: Мет.421/пр 04.08.20 Пр.10 Т.3 п. 4.1 Поправка: Мет.421/пр 04.08.20 Пр.10 Т.3 п.15 | Трубопровод в помещениях или на открытых площадках в пределах цехов, монтируемый из труб и готовых деталей, на номинальное давление не более 2,5 МПа, диаметр труб наружный 630 мм (Монтаж обвязочного трубопровода ДУ 630с катушкой 630х10 L=0,6 м согласно проекта 010.0798.-ТХ при помощи горезки и электросварки, в страховочной привязи с помощью крана.) Поправка: Мет.421/пр 04.08.20 Пр.10 Т.3 п. 3 Наименование: Производство ремонтно-строительных работ осуществляется на территории действующего предприятия с наличием в зоне производства работ одного или нескольких из перечисленных ниже факторов: разветвленной сети транспортных и инженерных коммуникаций; стесненных условий для складирования материалов; действующего технологического оборудования Поправка: Мет.421/пр 04.08.20 Пр.10 Т.3 п. 4.1 Наименование: Производство ремонтно-строительных работ осуществляется с вредными условиями труда, при этом: на предприятии, где работникам основного производства установлен сокращенный рабочий день, а рабочие имеют рабочий день нормальной продолжительности Поправка: Мет.421/пр 04.08.20 Пр.10 Т.3 п.15 Наименование: Производство работ на предприятиях, где в силу режима секретности и (или) внутриобъектного режима применяются специальный допуск, специальный пропуск и другие ограничения для рабочих | 100 м | 0.23242 | 16638.45 |  |  | Письмо Минстроя РФ №13023-ИФ/09 от. 07.03.2024 | [7 empty] | 1420.48 | 69546.9 | 726.02 | 35546.19
Объем: 0,23242=23,242/100
|  | Зарплата |  |  | 4114.61 | )*1,15)*1,1)*1,15 | 1391.2 |  | 48.96 | 68113.32 |  |  |  |  | 1391.2
|  | Эксплуатация машин |  |  | 8791.45 | )*1,15)*1,15 | 2719.29 |  | 14.22 | 38668.25
|  | в т.ч. зарплата машинистов |  |  | 553.4 | )*1,15)*1,1)*1,15 | 187.11 |  | 48.96 | 9161.01 |  |  |  |  | 187.11
|  | Материальные ресурсы |  |  | 3732.39 |  | 867.48 |  | 9.56 | 8293.13
|  | НР от ФОТ | % | 90 |  |  | 1420.48 |  | 90 | 69546.9
|  | СП от ФОТ | % | 46 |  |  | 726.02 |  | 46 | 35546.19
|  | Затраты труда | чел-ч | 479 |  | )*1,15)*1,15 |  |  |  |  | 147.2328
[6 empty] | 7124.47 |  |  | 220167.79 |  | 147.2328 | 7124.47 | 220167.79 | 147.2328 | [5 empty] | 0 | 7124.47 | 0 | 0
31 | 23.5.01.07-0031 | Труба 630х9 ГОСТ 10704-91 16,6 м 9 414,23 = [90 000 / 9,56] | т | 2.2879 | 9414.23 |  | 21538.82 | Письмо Минстроя РФ №13023-ИФ/09 от. 07.03.2024 | 9.56 | 205911.09 | [5 empty] | 0 | 0 | 0 | 0
[6 empty] | 21538.82 |  |  | 205911.09 |  | 0 | 21538.82 | 205911.09 | 0 | [5 empty] | 21538.82 | 0 | 0 | 0
32 | 23.8.04.06-0033 | отвод 90-630х10 гост 30753-2001 L=1,414м 5 230,13 = [50 000 / 9,56] | шт. | 3 | 5230.13 |  | 15690.39 | Письмо Минстроя РФ №13023-ИФ/09 от. 07.03.2024 | 9.56 | 150000.13 | [5 empty] | 0 | 0 | 0 | 0
[6 empty] | 15690.39 |  |  | 150000.13 |  | 0 | 15690.39 | 150000.13 | 0 | [5 empty] | 15690.39 | 0 | 0 | 0
33 | 23.8.04.08-0149 | переход Ф1215х10 на 600х10 L=1,200м с фланцем чертеж 010.0766.04.00.00.00 7 635,98 = [73 000 / 9,56] | шт. | 2 | 7635.98 |  | 15271.96 | Письмо Минстроя РФ №13023-ИФ/09 от. 07.03.2024 | 9.56 | 145999.94 | [5 empty] | 0 | 0 | 0 | 0
[6 empty] | 15271.96 |  |  | 145999.94 |  | 0 | 15271.96 | 145999.94 | 0 | [5 empty] | 15271.96 | 0 | 0 | 0
34 | 01.1.02.08-0012 | прокладка А-1200-2,5-пон ГОСТ 15180-86 156,90 = [1 500 / 9,56] | ШТ | 2 | 156.9 |  | 313.8 | Письмо Минстроя РФ №13023-ИФ/09 от. 07.03.2024 | 9.56 | 2999.93 | [5 empty] | 0 | 0 | 0 | 0
[6 empty] | 313.8 |  |  | 2999.93 |  | 0 | 313.8 | 2999.93 | 0 | [5 empty] | 313.8 | 0 | 0 | 0
35 | 01.1.02.08-0008 | прокладка А-600-6-пон ГОСТ 15180-86 94,14 = [900 / 9,56] | ШТ | 4 | 94.14 |  | 376.56 | Письмо Минстроя РФ №13023-ИФ/09 от. 07.03.2024 | 9.56 | 3599.91 | [5 empty] | 0 | 0 | 0 | 0
[6 empty] | 376.56 |  |  | 3599.91 |  | 0 | 376.56 | 3599.91 | 0 | [5 empty] | 376.56 | 0 | 0 | 0
36 | 25.1.04.04-0013 | болт М27х90 ГОСТ Р ИС04014-2013 10,46 = [100 / 9,56] | ШТ | 62 | 10.46 |  | 648.52 | Письмо Минстроя РФ №13023-ИФ/09 от. 07.03.2024 | 9.56 | 6199.85 | [5 empty] | 0 | 0 | 0 | 0
[6 empty] | 648.52 |  |  | 6199.85 |  | 0 | 648.52 | 6199.85 | 0 | [5 empty] | 648.52 | 0 | 0 | 0
37 | 01.7.15.02-0087 | болт М24х90 ГОСТ Р ИС04014-2013 9,41 = [90 / 9,56] | ШТ | 80 | 9.41 |  | 752.8 | Письмо Минстроя РФ №13023-ИФ/09 от. 07.03.2024 | 9.56 | 7196.77 | [5 empty] | 0 | 0 | 0 | 0
[6 empty] | 752.8 |  |  | 7196.77 |  | 0 | 752.8 | 7196.77 | 0 | [5 empty] | 752.8 | 0 | 0 | 0
38 | 25.1.04.05-0003 | гайка М27.5 ГОСТ ISO 4032-2014 5,23 = [50 / 9,56] | ШТ | 62 | 5.23 |  | 324.26 | Письмо Минстроя РФ №13023-ИФ/09 от. 07.03.2024 | 9.56 | 3099.93 | [5 empty] | 0 | 0 | 0 | 0
[6 empty] | 324.26 |  |  | 3099.93 |  | 0 | 324.26 | 3099.93 | 0 | [5 empty] | 324.26 | 0 | 0 | 0
39 | 01.7.15.05-0017 | гайка М24.5 ГОСТ ISO 4032-2014 5,23 = [50 / 9,56] | ШТ | 80 | 5.23 |  | 418.4 | Письмо Минстроя РФ №13023-ИФ/09 от. 07.03.2024 | 9.56 | 3999.9 | [5 empty] | 0 | 0 | 0 | 0
[6 empty] | 418.4 |  |  | 3999.9 |  | 0 | 418.4 | 3999.9 | 0 | [5 empty] | 418.4 | 0 | 0 | 0
40 | 25.1.03.06-0037 | шайба М27 ГОСТ 6402-70 2,09 = [20 / 9,56] | ШТ | 62 | 2.09 |  | 129.58 | Письмо Минстроя РФ №13023-ИФ/09 от. 07.03.2024 | 9.56 | 1238.78 | [5 empty] | 0 | 0 | 0 | 0
[6 empty] | 129.58 |  |  | 1238.78 |  | 0 | 129.58 | 1238.78 | 0 | [5 empty] | 129.58 | 0 | 0 | 0
41 | 01.7.15.11-0052 | шайба М24 ГОСТ 6402-70 2,09 = [20 / 9,56] | ШТ | 80 | 2.09 |  | 167.2 | Письмо Минстроя РФ №13023-ИФ/09 от. 07.03.2024 | 9.56 | 1598.43 | [5 empty] | 0 | 0 | 0 | 0
[6 empty] | 167.2 |  |  | 1598.43 |  | 0 | 167.2 | 1598.43 | 0 | [5 empty] | 167.2 | 0 | 0 | 0
42 | 22-03-014-12 Поправка: Мет.421/пр 04.08.20 Пр.10 Т.3 п. 3 Поправка: Мет.421/пр 04.08.20 Пр.10 Т.3 п. 4.1 Поправка: Мет.421/пр 04.08.20 Пр.10 Т.3 п.15 | Приварка фланцев к стальным трубопроводам диаметром 600 мм (Монтаж фланца Ф600.) Поправка: Мет.421/пр 04.08.20 Пр.10 Т.3 п. 3 Наименование: Производство ремонтно-строительных работ осуществляется на территории действующего предприятия с наличием в зоне производства работ одного или нескольких из перечисленных ниже факторов: разветвленной сети транспортных и инженерных коммуникаций; стесненных условий для складирования материалов; действующего технологического оборудования Поправка: Мет.421/пр 04.08.20 Пр.10 Т.3 п. 4.1 Наименование: Производство ремонтно-строительных работ осуществляется с вредными условиями труда, при этом: на предприятии, где работникам основного производства установлен сокращенный рабочий день, а рабочие имеют рабочий день нормальной продолжительности Поправка: Мет.421/пр 04.08.20 Пр.10 Т.3 п.15 Наименование: Производство работ на предприятиях, где в силу режима секретности и (или) внутриобъектного режима применяются специальный допуск, специальный пропуск и другие ограничения для рабочих | шт. | 4 | 814.26 |  |  | Письмо Минстроя РФ №13023-ИФ/09 от. 07.03.2024 | [7 empty] | 688.71 | 33719.19 | 435.59 | 21326.67
|  | Зарплата |  |  | 38.81 | )*1,15)*1,1)*1,15 | 225.84 |  | 48.96 | 11057.13 |  |  |  |  | 225.84
|  | Эксплуатация машин |  |  | 746.79 | )*1,15)*1,15 | 3983.48 |  | 14.22 | 56645.09
|  | в т.ч. зарплата машинистов |  |  | 62.35 | )*1,15)*1,1)*1,15 | 362.8 |  | 48.96 | 17762.69 |  |  |  |  | 362.8
|  | Материальные ресурсы |  |  | 28.66 |  | 114.64 |  | 9.56 | 1095.96
|  | НР от ФОТ | % | 117 |  |  | 688.71 |  | 117 | 33719.19
|  | СП от ФОТ | % | 74 |  |  | 435.59 |  | 74 | 21326.67
|  | Затраты труда | чел-ч | 3.92 |  | )*1,15)*1,15 |  |  |  |  | 20.7368
[6 empty] | 5448.26 |  |  | 123844.04 |  | 20.7368 | 5448.26 | 123844.04 | 20.7368 | [5 empty] | 5448.26 | 0 | 0 | 0
43 | 23.8.03.09-0153 | Фланец 600-6-01-1-А ГОСТ33259-2015 проект 010.0798-ТХ.С 1 399,58 = [13 380 / 9,56] | ШТ | 4 | 1399.58 |  | 5598.32 | Письмо Минстроя РФ №13023-ИФ/09 от. 07.03.2024 | 9.56 | 53519.94 | [5 empty] | 0 | 0 | 0 | 0
[6 empty] | 5598.32 |  |  | 53519.94 |  | 0 | 5598.32 | 53519.94 | 0 | [5 empty] | 5598.32 | 0 | 0 | 0
44 | 22-01-011-07 Поправка: Мет.421/пр 04.08.20 Пр.10 Т.3 п. 3 Поправка: Мет.421/пр 04.08.20 Пр.10 Т.3 п. 4.1 Поправка: Мет.421/пр 04.08.20 Пр.10 Т.3 п.15 | Укладка стальных водопроводных труб с гидравлическим испытанием диаметром 250 мм (изготовление и монтаж футляра ДУ 273х7 L=0,4м согласно проекта 010.0798.-ТХ при помощи горезки и электросварки, в страховочной привязи, в распираторе) Поправка: Мет.421/пр 04.08.20 Пр.10 Т.3 п. 3 Наименование: Производство ремонтно-строительных работ осуществляется на территории действующего предприятия с наличием в зоне производства работ одного или нескольких из перечисленных ниже факторов: разветвленной сети транспортных и инженерных коммуникаций; стесненных условий для складирования материалов; действующего технологического оборудования Поправка: Мет.421/пр 04.08.20 Пр.10 Т.3 п. 4.1 Наименование: Производство ремонтно-строительных работ осуществляется с вредными условиями труда, при этом: на предприятии, где работникам основного производства установлен сокращенный рабочий день, а рабочие имеют рабочий день нормальной продолжительности Поправка: Мет.421/пр 04.08.20 Пр.10 Т.3 п.15 Наименование: Производство работ на предприятиях, где в силу режима секретности и (или) внутриобъектного режима применяются специальный допуск, специальный пропуск и другие ограничения для рабочих | км | 0.0004 | 24266.38 |  |  | Письмо Минстроя РФ №13023-ИФ/09 от. 07.03.2024 | [7 empty] | 4.26 | 208.42 | 2.69 | 131.82
|  | Зарплата |  |  | 4730.88 | )*1,15)*1,1)*1,15 | 2.75 |  | 48.96 | 134.78 |  |  |  |  | 2.75
|  | Эксплуатация машин |  |  | 15632.54 | )*1,15)*1,15 | 8.35 |  | 14.22 | 118.74
|  | в т.ч. зарплата машинистов |  |  | 1522.03 | )*1,15)*1,1)*1,15 | 0.89 |  | 48.96 | 43.36 |  |  |  |  | 0.89
|  | Материальные ресурсы |  |  | 3902.96 |  | 1.56 |  | 9.56 | 14.92
|  | НР от ФОТ | % | 117 |  |  | 4.26 |  | 117 | 208.42
|  | СП от ФОТ | % | 74 |  |  | 2.69 |  | 74 | 131.82
|  | Затраты труда | чел-ч | 512 |  | )*1,15)*1,15 |  |  |  |  | 0.27085
[6 empty] | 19.61 |  |  | 608.68 |  | 0.27085 | 19.61 | 608.68 | 0.27085 | [5 empty] | 19.61 | 0 | 0 | 0
45 | 01.3.02.08-0001 | Кислород 10,61 = [101,43 / 9,56] | кг | 0.26334 | 10.61 |  | 2.79 | Письмо Минстроя РФ №13023-ИФ/09 от. 07.03.2024 | 9.56 | 26.71 | [5 empty] | 0 | 0 | 0 | 0
[6 empty] | 2.79 |  |  | 26.71 |  | 0 | 2.79 | 26.71 | 0 | [5 empty] | 2.79 | 0 | 0 | 0
46 | 01.3.02.09-0022 | Пропан 6,10 = [58,33 / 9,56] | кг | 0.046 | 6.1 |  | 0.28 | Письмо Минстроя РФ №13023-ИФ/09 от. 07.03.2024 | 9.56 | 2.68 | [5 empty] | 0 | 0 | 0 | 0
[6 empty] | 0.28 |  |  | 2.68 |  | 0 | 0.28 | 2.68 | 0 | [5 empty] | 0.28 | 0 | 0 | 0
47 | 22-05-003-03 Поправка: Мет.421/пр 04.08.20 Пр.10 Т.3 п. 3 Поправка: Мет.421/пр 04.08.20 Пр.10 Т.3 п. 4.1 Поправка: Мет.421/пр 04.08.20 Пр.10 Т.3 п.15 | Протаскивание в футляр стальных труб диаметром 200 мм (Протаскивание трубопровода Ф200 в футляр.) Поправка: Мет.421/пр 04.08.20 Пр.10 Т.3 п. 3 Наименование: Производство ремонтно-строительных работ осуществляется на территории действующего предприятия с наличием в зоне производства работ одного или нескольких из перечисленных ниже факторов: разветвленной сети транспортных и инженерных коммуникаций; стесненных условий для складирования материалов; действующего технологического оборудования Поправка: Мет.421/пр 04.08.20 Пр.10 Т.3 п. 4.1 Наименование: Производство ремонтно-строительных работ осуществляется с вредными условиями труда, при этом: на предприятии, где работникам основного производства установлен сокращенный рабочий день, а рабочие имеют рабочий день нормальной продолжительности Поправка: Мет.421/пр 04.08.20 Пр.10 Т.3 п.15 Наименование: Производство работ на предприятиях, где в силу режима секретности и (или) внутриобъектного режима применяются специальный допуск, специальный пропуск и другие ограничения для рабочих | 100 м | 0.004 | 2321.4 |  |  | Письмо Минстроя РФ №13023-ИФ/09 от. 07.03.2024 | [7 empty] | 5.27 | 257.84 | 3.33 | 163.08
Объем: 0,004=0,4/100
|  | Зарплата |  |  | 771.38 | )*1,15)*1,1)*1,15 | 4.49 |  | 48.96 | 219.77 |  |  |  |  | 4.49
|  | Эксплуатация машин |  |  | 36.49 | )*1,15)*1,15 | 0.19 |  | 14.22 | 2.76
|  | в т.ч. зарплата машинистов |  |  | 2.13 | )*1,15)*1,1)*1,15 | 0.01 |  | 48.96 | 0.61 |  |  |  |  | 0.01
|  | Материальные ресурсы |  |  | 1513.53 |  | 6.05 |  | 9.56 | 57.88
|  | НР от ФОТ | % | 117 |  |  | 5.27 |  | 117 | 257.84
|  | СП от ФОТ | % | 74 |  |  | 3.33 |  | 74 | 163.08
|  | Затраты труда | чел-ч | 89.8 |  | )*1,15)*1,15 |  |  |  |  | 0.47504
[6 empty] | 19.33 |  |  | 701.33 |  | 0.47504 | 19.33 | 701.33 | 0.47504 | [5 empty] | 19.33 | 0 | 0 | 0
48 | м12-01-004-13 Поправка: Мет.421/пр 04.08.20 Пр.10 Т.3 п. 3 Поправка: Мет.421/пр 04.08.20 Пр.10 Т.3 п. 4.1 Поправка: Мет.421/пр 04.08.20 Пр.10 Т.3 п.15 | Трубопровод в помещениях или на открытых площадках в пределах цехов, монтируемый из труб и готовых деталей, на номинальное давление не более 2,5 МПа, диаметр труб наружный 219 мм ( Монтаж обвязочного трубопровода ДУ 219 согласно проекта 010.0798.-ТХ при помощи горезки и электросварки, в страховочной привязи с помощью крана.) Поправка: Мет.421/пр 04.08.20 Пр.10 Т.3 п. 3 Наименование: Производство ремонтно-строительных работ осуществляется на территории действующего предприятия с наличием в зоне производства работ одного или нескольких из перечисленных ниже факторов: разветвленной сети транспортных и инженерных коммуникаций; стесненных условий для складирования материалов; действующего технологического оборудования Поправка: Мет.421/пр 04.08.20 Пр.10 Т.3 п. 4.1 Наименование: Производство ремонтно-строительных работ осуществляется с вредными условиями труда, при этом: на предприятии, где работникам основного производства установлен сокращенный рабочий день, а рабочие имеют рабочий день нормальной продолжительности Поправка: Мет.421/пр 04.08.20 Пр.10 Т.3 п.15 Наименование: Производство работ на предприятиях, где в силу режима секретности и (или) внутриобъектного режима применяются специальный допуск, специальный пропуск и другие ограничения для рабочих | 100 м | 0.17826 | 11175.82 |  |  | Письмо Минстроя РФ №13023-ИФ/09 от. 07.03.2024 | [7 empty] | 765.74 | 37490.25 | 391.38 | 19161.68
Объем: 0,17826=17,826/100
|  | Зарплата |  |  | 2860.47 | )*1,15)*1,1)*1,15 | 741.79 |  | 48.96 | 36317.94 |  |  |  |  | 741.79
|  | Эксплуатация машин |  |  | 6808.31 | )*1,15)*1,15 | 1614.96 |  | 14.22 | 22964.77
|  | в т.ч. зарплата машинистов |  |  | 420.42 | )*1,15)*1,1)*1,15 | 109.03 |  | 48.96 | 5337.89 |  |  |  |  | 109.03
|  | Материальные ресурсы |  |  | 1507.04 |  | 268.64 |  | 9.56 | 2568.25
|  | НР от ФОТ | % | 90 |  |  | 765.74 |  | 90 | 37490.25
|  | СП от ФОТ | % | 46 |  |  | 391.38 |  | 46 | 19161.68
|  | Затраты труда | чел-ч | 333 |  | )*1,15)*1,15 |  |  |  |  | 78.5044
[6 empty] | 3782.51 |  |  | 118502.89 |  | 78.5044 | 3782.51 | 118502.89 | 78.5044 | [5 empty] | 0 | 3782.51 | 0 | 0
49 | 23.3.01.04-0034 | Труба 219х7ГОСТ 10704-91 6 694,56 = [64 000 / 9,56] | т | 0.549 | 6694.56 |  | 3675.31 | Письмо Минстроя РФ №13023-ИФ/09 от. 07.03.2024 | 9.56 | 35136 | [5 empty] | 0 | 0 | 0 | 0
[6 empty] | 3675.31 |  |  | 35136 |  | 0 | 3675.31 | 35136 | 0 | [5 empty] | 3675.31 | 0 | 0 | 0
50 | 23.8.04.06-0095 | отвод 90-219х7гост 30753-2001 L=0,471м 523,01 = [5 000 / 9,56] | шт. | 6 | 523.01 |  | 3138.06 | Письмо Минстроя РФ №13023-ИФ/09 от. 07.03.2024 | 9.56 | 29999.85 | [5 empty] | 0 | 0 | 0 | 0
[6 empty] | 3138.06 |  |  | 29999.85 |  | 0 | 3138.06 | 29999.85 | 0 | [5 empty] | 3138.06 | 0 | 0 | 0
51 | 01.1.02.08-0004 | Прокладка А-200-6-ПОН ГОСТ 15180-86 52,30 = [500 / 9,56] | ШТ | 1 | 52.3 |  | 52.3 | Письмо Минстроя РФ №13023-ИФ/09 от. 07.03.2024 | 9.56 | 499.99 | [5 empty] | 0 | 0 | 0 | 0
[6 empty] | 52.3 |  |  | 499.99 |  | 0 | 52.3 | 499.99 | 0 | [5 empty] | 52.3 | 0 | 0 | 0
52 | 01.1.02.08-0004 | Прокладка А-200-10-ПОН ГОСТ 15180-86 52,30 = [500 / 9,56] | ШТ | 2 | 52.3 |  | 104.6 | Письмо Минстроя РФ №13023-ИФ/09 от. 07.03.2024 | 9.56 | 999.98 | [5 empty] | 0 | 0 | 0 | 0
[6 empty] | 104.6 |  |  | 999.98 |  | 0 | 104.6 | 999.98 | 0 | [5 empty] | 104.6 | 0 | 0 | 0
53 | 01.7.15.02-0086 | Болт М20х75 ГОСТ Р ИСО 4014-2013 10,46 = [100 / 9,56] | ШТ | 16 | 10.46 |  | 167.36 | Письмо Минстроя РФ №13023-ИФ/09 от. 07.03.2024 | 9.56 | 1599.96 | [5 empty] | 0 | 0 | 0 | 0
[6 empty] | 167.36 |  |  | 1599.96 |  | 0 | 167.36 | 1599.96 | 0 | [5 empty] | 167.36 | 0 | 0 | 0
54 | 01.7.15.02-0085 | Болт М16х65 ГОСТ Р ИСО 4014-2013 10,46 = [100 / 9,56] | ШТ | 8 | 10.46 |  | 83.68 | Письмо Минстроя РФ №13023-ИФ/09 от. 07.03.2024 | 9.56 | 799.98 | [5 empty] | 0 | 0 | 0 | 0
[6 empty] | 83.68 |  |  | 799.98 |  | 0 | 83.68 | 799.98 | 0 | [5 empty] | 83.68 | 0 | 0 | 0
55 | 01.7.15.05-0026 | Гайка М20.5 ГОСТ ISO 4014-2013 5,23 = [50 / 9,56] | ШТ | 16 | 5.23 |  | 83.68 | Письмо Минстроя РФ №13023-ИФ/09 от. 07.03.2024 | 9.56 | 799.98 | [5 empty] | 0 | 0 | 0 | 0
[6 empty] | 83.68 |  |  | 799.98 |  | 0 | 83.68 | 799.98 | 0 | [5 empty] | 83.68 | 0 | 0 | 0
56 | 01.7.15.05-0025 | Гайка М16.5 ГОСТ ISO 4014-2013 5,23 = [50 / 9,56] | ШТ | 8 | 5.23 |  | 41.84 | Письмо Минстроя РФ №13023-ИФ/09 от. 07.03.2024 | 9.56 | 399.99 | [5 empty] | 0 | 0 | 0 | 0
[6 empty] | 41.84 |  |  | 399.99 |  | 0 | 41.84 | 399.99 | 0 | [5 empty] | 41.84 | 0 | 0 | 0
57 | 01.7.15.11-0050 | Шайба М20 ГОСТ 6402-70 1,57 = [15 / 9,56] | ШТ | 16 | 1.57 |  | 25.12 | Письмо Минстроя РФ №13023-ИФ/09 от. 07.03.2024 | 9.56 | 240.15 | [5 empty] | 0 | 0 | 0 | 0
[6 empty] | 25.12 |  |  | 240.15 |  | 0 | 25.12 | 240.15 | 0 | [5 empty] | 25.12 | 0 | 0 | 0
58 | 01.7.15.11-0048 | Шайба М16 ГОСТ 6402-70 1,57 = [15 / 9,56] | ШТ | 8 | 1.57 |  | 12.56 | Письмо Минстроя РФ №13023-ИФ/09 от. 07.03.2024 | 9.56 | 120.07 | [5 empty] | 0 | 0 | 0 | 0
[6 empty] | 12.56 |  |  | 120.07 |  | 0 | 12.56 | 120.07 | 0 | [5 empty] | 12.56 | 0 | 0 | 0
59 | 07.2.06.06-0021 | Подвеска ПГ-219-2000 ГОСТ 16127-78 732,22 = [7 000 / 9,56] | ШТ | 1 | 732.22 |  | 732.22 | Письмо Минстроя РФ №13023-ИФ/09 от. 07.03.2024 | 9.56 | 7000.02 | [5 empty] | 0 | 0 | 0 | 0
[6 empty] | 732.22 |  |  | 7000.02 |  | 0 | 732.22 | 7000.02 | 0 | [5 empty] | 732.22 | 0 | 0 | 0
60 | 07.2.07.13-0221 | Хомут В-630-6000 черт.№010.0798.00 2 092,05 = [20 000 / 9,56] | ШТ | 1 | 2092.05 |  | 2092.05 | Письмо Минстроя РФ №13023-ИФ/09 от. 07.03.2024 | 9.56 | 20000 | [5 empty] | 0 | 0 | 0 | 0
[6 empty] | 2092.05 |  |  | 20000 |  | 0 | 2092.05 | 20000 | 0 | [5 empty] | 2092.05 | 0 | 0 | 0
61 | 22-03-014-06 Поправка: Мет.421/пр 04.08.20 Пр.10 Т.3 п. 3 Поправка: Мет.421/пр 04.08.20 Пр.10 Т.3 п. 4.1 Поправка: Мет.421/пр 04.08.20 Пр.10 Т.3 п.15 | Приварка фланцев к стальным трубопроводам диаметром 200 мм (Монтаж фланцев Ф 200) Поправка: Мет.421/пр 04.08.20 Пр.10 Т.3 п. 3 Наименование: Производство ремонтно-строительных работ осуществляется на территории действующего предприятия с наличием в зоне производства работ одного или нескольких из перечисленных ниже факторов: разветвленной сети транспортных и инженерных коммуникаций; стесненных условий для складирования материалов; действующего технологического оборудования Поправка: Мет.421/пр 04.08.20 Пр.10 Т.3 п. 4.1 Наименование: Производство ремонтно-строительных работ осуществляется с вредными условиями труда, при этом: на предприятии, где работникам основного производства установлен сокращенный рабочий день, а рабочие имеют рабочий день нормальной продолжительности Поправка: Мет.421/пр 04.08.20 Пр.10 Т.3 п.15 Наименование: Производство работ на предприятиях, где в силу режима секретности и (или) внутриобъектного режима применяются специальный допуск, специальный пропуск и другие ограничения для рабочих | шт. | 2 | 171.8 |  |  | Письмо Минстроя РФ №13023-ИФ/09 от. 07.03.2024 | [7 empty] | 100.22 | 4906.89 | 63.39 | 3103.5
|  | Зарплата |  |  | 16.43 | )*1,15)*1,1)*1,15 | 47.8 |  | 48.96 | 2340.29 |  |  |  |  | 47.8
|  | Эксплуатация машин |  |  | 149.21 | )*1,15)*1,15 | 398.1 |  | 14.22 | 5660.98
|  | в т.ч. зарплата машинистов |  |  | 13.01 | )*1,15)*1,1)*1,15 | 37.86 |  | 48.96 | 1853.63 |  |  |  |  | 37.86
|  | Материальные ресурсы |  |  | 6.16 |  | 12.32 |  | 9.56 | 117.78
|  | НР от ФОТ | % | 117 |  |  | 100.22 |  | 117 | 4906.89
|  | СП от ФОТ | % | 74 |  |  | 63.39 |  | 74 | 3103.5
|  | Затраты труда | чел-ч | 1.66 |  | )*1,15)*1,15 |  |  |  |  | 4.3907
[6 empty] | 621.83 |  |  | 16129.44 |  | 4.3907 | 621.83 | 16129.44 | 4.3907 | [5 empty] | 621.83 | 0 | 0 | 0
62 | 23.8.03.09-0184 | Фланец А-200-6-01-1-А ГОСТ33259-2015 проект 010.0798-ТХ.С 209,21 = [2 000 / 9,56] | ШТ | 1 | 209.21 |  | 209.21 | Письмо Минстроя РФ №13023-ИФ/09 от. 07.03.2024 | 9.56 | 2000.05 | [5 empty] | 0 | 0 | 0 | 0
[6 empty] | 209.21 |  |  | 2000.05 |  | 0 | 209.21 | 2000.05 | 0 | [5 empty] | 209.21 | 0 | 0 | 0
63 | 23.8.03.09-0184 | Фланец А-200-10-01-1-А ГОСТ33259-2015 проект 010.0798-ТХ.С 209,21 = [2 000 / 9,56] | ШТ | 1 | 209.21 |  | 209.21 | Письмо Минстроя РФ №13023-ИФ/09 от. 07.03.2024 | 9.56 | 2000.05 | [5 empty] | 0 | 0 | 0 | 0
[6 empty] | 209.21 |  |  | 2000.05 |  | 0 | 209.21 | 2000.05 | 0 | [5 empty] | 209.21 | 0 | 0 | 0
64 | 26-01-010-01 Поправка: Мет.421/пр 04.08.20 Пр.10 Т.3 п. 3 Поправка: Мет.421/пр 04.08.20 Пр.10 Т.3 п. 4.1 Поправка: Мет.421/пр 04.08.20 Пр.10 Т.3 п.15 | Изоляция трубопроводов матами минераловатными прошивными безобкладочными и в обкладках, изделиями минераловатными с гофрированной структурой (Изоляция поверхностей трубопроводов матами минераловатными прошивными в распираторе в страховочной привязи.) Поправка: Мет.421/пр 04.08.20 Пр.10 Т.3 п. 3 Наименование: Производство ремонтно-строительных работ осуществляется на территории действующего предприятия с наличием в зоне производства работ одного или нескольких из перечисленных ниже факторов: разветвленной сети транспортных и инженерных коммуникаций; стесненных условий для складирования материалов; действующего технологического оборудования Поправка: Мет.421/пр 04.08.20 Пр.10 Т.3 п. 4.1 Наименование: Производство ремонтно-строительных работ осуществляется с вредными условиями труда, при этом: на предприятии, где работникам основного производства установлен сокращенный рабочий день, а рабочие имеют рабочий день нормальной продолжительности Поправка: Мет.421/пр 04.08.20 Пр.10 Т.3 п.15 Наименование: Производство работ на предприятиях, где в силу режима секретности и (или) внутриобъектного режима применяются специальный допуск, специальный пропуск и другие ограничения для рабочих | м3 | 0.75 | 238.7911 |  |  | Письмо Минстроя РФ №13023-ИФ/09 от. 07.03.2024 | [7 empty] | 163.51 | 8005.24 | 92.71 | 4539.05
|  | Зарплата |  |  | 164.372 | )*1,15)*1,1)*1,15 | 163.04 |  | 48.96 | 7982.19 |  |  |  |  | 163.04
|  | Эксплуатация машин |  |  | 49.1385 | )*1,15)*1,15 | 48.74 |  | 14.22 | 693.12
|  | в т.ч. зарплата машинистов |  |  | 5.5715 | )*1,15)*1,1)*1,15 | 5.53 |  | 48.96 | 270.63 |  |  |  |  | 5.53
|  | Материальные ресурсы |  |  | 25.2806 |  | 18.96 |  | 9.56 | 181.26
|  | НР от ФОТ | % | 97 |  |  | 163.51 |  | 97 | 8005.24
|  | СП от ФОТ | % | 55 |  |  | 92.71 |  | 55 | 4539.05
|  | Затраты труда | чел-ч | 18.85 |  | )*1,15)*1,15 |  |  |  |  | 18.6968
[6 empty] | 486.96 |  |  | 21400.86 |  | 18.6968 | 486.96 | 21400.86 | 18.6968 | [5 empty] | 486.96 | 0 | 0 | 0
65 | 12.2.04.02-0005 | Маты прошивные из мин.Ваты типа М1, марка 100,s=50мм ТУ У В.2.7-21-356-99 554,39 = [5 300 / 9,56] | м3 | 0.77 | 554.39 |  | 426.88 | Письмо Минстроя РФ №13023-ИФ/09 от. 07.03.2024 | 9.56 | 4080.98 | [5 empty] | 0 | 0 | 0 | 0
[6 empty] | 426.88 |  |  | 4080.98 |  | 0 | 426.88 | 4080.98 | 0 | [5 empty] | 426.88 | 0 | 0 | 0
66 | 26-01-049-02 Поправка: Мет.421/пр 04.08.20 Пр.10 Т.3 п. 3 Поправка: Мет.421/пр 04.08.20 Пр.10 Т.3 п. 4.1 Поправка: Мет.421/пр 04.08.20 Пр.10 Т.3 п.15 | Покрытие поверхности изоляции трубопроводов сталью оцинкованной (Покрытие жесткими оболочками из оцинкованной стали 0,5мм прямых поверхностей трубопроводов, в распираторе в страховочной привязи) Поправка: Мет.421/пр 04.08.20 Пр.10 Т.3 п. 3 Наименование: Производство ремонтно-строительных работ осуществляется на территории действующего предприятия с наличием в зоне производства работ одного или нескольких из перечисленных ниже факторов: разветвленной сети транспортных и инженерных коммуникаций; стесненных условий для складирования материалов; действующего технологического оборудования Поправка: Мет.421/пр 04.08.20 Пр.10 Т.3 п. 4.1 Наименование: Производство ремонтно-строительных работ осуществляется с вредными условиями труда, при этом: на предприятии, где работникам основного производства установлен сокращенный рабочий день, а рабочие имеют рабочий день нормальной продолжительности Поправка: Мет.421/пр 04.08.20 Пр.10 Т.3 п.15 Наименование: Производство работ на предприятиях, где в силу режима секретности и (или) внутриобъектного режима применяются специальный допуск, специальный пропуск и другие ограничения для рабочих | 100 м2 | 0.177 | 2280.7814 |  |  | Письмо Минстроя РФ №13023-ИФ/09 от. 07.03.2024 | [7 empty] | 296.55 | 14519 | 168.15 | 8232.42
Объем: 0,177=17,7/100
|  | Зарплата |  |  | 1295.0944 | )*1,15)*1,1)*1,15 | 303.16 |  | 48.96 | 14842.64 |  |  |  |  | 303.16
|  | Эксплуатация машин |  |  | 952.4025 | )*1,15)*1,15 | 222.94 |  | 14.22 | 3170.21
|  | в т.ч. зарплата машинистов |  |  | 10.9404 | )*1,15)*1,1)*1,15 | 2.56 |  | 48.96 | 125.4 |  |  |  |  | 2.56
|  | Материальные ресурсы |  |  | 33.2845 |  | 5.89 |  | 9.56 | 56.31
|  | НР от ФОТ | % | 97 |  |  | 296.55 |  | 97 | 14519
|  | СП от ФОТ | % | 55 |  |  | 168.15 |  | 55 | 8232.42
|  | Затраты труда | чел-ч | 148.52 |  | )*1,15)*1,15 |  |  |  |  | 34.7659
[6 empty] | 996.69 |  |  | 40820.58 |  | 34.7659 | 996.69 | 40820.58 | 34.7659 | [5 empty] | 996.69 | 0 | 0 | 0
67 | 08.3.05.05-0046 | Сталь тоноколистовая оцинкованная s-05мм ГОСТ 14918-80 27,09 = [259 / 9,56] | м2 | 21.594 | 27.09 |  | 584.98 | Письмо Минстроя РФ №13023-ИФ/09 от. 07.03.2024 | 9.56 | 5592.42 | [5 empty] | 0 | 0 | 0 | 0
[6 empty] | 584.98 |  |  | 5592.42 |  | 0 | 584.98 | 5592.42 | 0 | [5 empty] | 584.98 | 0 | 0 | 0
68 | 26-01-011-01 Поправка: Мет.421/пр 04.08.20 Пр.10 Т.3 п. 3 Поправка: Мет.421/пр 04.08.20 Пр.10 Т.3 п. 4.1 Поправка: Мет.421/пр 04.08.20 Пр.10 Т.3 п.15 | Изоляция плоских и криволинейных поверхностей матами минераловатными прошивными безобкладочными и в обкладках, плитами минераловатными на синтетическом связующем, плитами из стеклянного штапельного волокна (Теплоизоляция поверхностей изоляторных коробок, матами минераловатными прошивными,в распираторе в страховочной привязи.) Поправка: Мет.421/пр 04.08.20 Пр.10 Т.3 п. 3 Наименование: Производство ремонтно-строительных работ осуществляется на территории действующего предприятия с наличием в зоне производства работ одного или нескольких из перечисленных ниже факторов: разветвленной сети транспортных и инженерных коммуникаций; стесненных условий для складирования материалов; действующего технологического оборудования Поправка: Мет.421/пр 04.08.20 Пр.10 Т.3 п. 4.1 Наименование: Производство ремонтно-строительных работ осуществляется с вредными условиями труда, при этом: на предприятии, где работникам основного производства установлен сокращенный рабочий день, а рабочие имеют рабочий день нормальной продолжительности Поправка: Мет.421/пр 04.08.20 Пр.10 Т.3 п.15 Наименование: Производство работ на предприятиях, где в силу режима секретности и (или) внутриобъектного режима применяются специальный допуск, специальный пропуск и другие ограничения для рабочих | м3 | 1.47 | 237.8311 |  |  | Письмо Минстроя РФ №13023-ИФ/09 от. 07.03.2024 | [7 empty] | 241.1 | 11804.52 | 136.71 | 6693.29
|  | Зарплата |  |  | 122.692 | )*1,15)*1,1)*1,15 | 238.52 |  | 48.96 | 11678.05 |  |  |  |  | 238.52
|  | Эксплуатация машин |  |  | 44.6949 | )*1,15)*1,15 | 86.89 |  | 14.22 | 1235.6
|  | в т.ч. зарплата машинистов |  |  | 5.1663 | )*1,15)*1,1)*1,15 | 10.04 |  | 48.96 | 491.56 |  |  |  |  | 10.04
|  | Материальные ресурсы |  |  | 70.4442 |  | 103.55 |  | 9.56 | 989.91
|  | НР от ФОТ | % | 97 |  |  | 241.1 |  | 97 | 11804.52
|  | СП от ФОТ | % | 55 |  |  | 136.71 |  | 55 | 6693.29
|  | Затраты труда | чел-ч | 14.8 |  | )*1,15)*1,15 |  |  |  |  | 28.7723
[6 empty] | 806.77 |  |  | 32401.37 |  | 28.7723 | 806.77 | 32401.37 | 28.7723 | [5 empty] | 806.77 | 0 | 0 | 0
69 | 12.2.04.02-0005 | Маты прошивные из мин.Ваты типа М1, марка 100,s=50мм ТУ У В.2.7-21-356-99 554,39 = [5 300 / 9,56] | м3 | 1.59 | 554.39 |  | 881.48 | Письмо Минстроя РФ №13023-ИФ/09 от. 07.03.2024 | 9.56 | 8426.95 | [5 empty] | 0 | 0 | 0 | 0
[6 empty] | 881.48 |  |  | 8426.95 |  | 0 | 881.48 | 8426.95 | 0 | [5 empty] | 881.48 | 0 | 0 | 0
70 | 26-01-053-01 Поправка: Мет.421/пр 04.08.20 Пр.10 Т.3 п. 3 Поправка: Мет.421/пр 04.08.20 Пр.10 Т.3 п. 4.1 Поправка: Мет.421/пр 04.08.20 Пр.10 Т.3 п.15 | Покрытие изоляции плоских (криволинейных) поверхностей листовым металлом с заготовкой покрытия (Покрытие жесткими оболочками из оцинкованной стали 0,5мм , поверхности изоляторных коробок,в распираторе в страховочной привязи.) Поправка: Мет.421/пр 04.08.20 Пр.10 Т.3 п. 3 Наименование: Производство ремонтно-строительных работ осуществляется на территории действующего предприятия с наличием в зоне производства работ одного или нескольких из перечисленных ниже факторов: разветвленной сети транспортных и инженерных коммуникаций; стесненных условий для складирования материалов; действующего технологического оборудования Поправка: Мет.421/пр 04.08.20 Пр.10 Т.3 п. 4.1 Наименование: Производство ремонтно-строительных работ осуществляется с вредными условиями труда, при этом: на предприятии, где работникам основного производства установлен сокращенный рабочий день, а рабочие имеют рабочий день нормальной продолжительности Поправка: Мет.421/пр 04.08.20 Пр.10 Т.3 п.15 Наименование: Производство работ на предприятиях, где в силу режима секретности и (или) внутриобъектного режима применяются специальный допуск, специальный пропуск и другие ограничения для рабочих | 100 м2 | 0.2006 | 1725.44 |  |  | Письмо Минстроя РФ №13023-ИФ/09 от. 07.03.2024 | [7 empty] | 323 | 15814.47 | 183.14 | 8966.97
Объем: 0,2006=20,06/100
|  | Зарплата |  |  | 1130.36 | )*1,15)*1,1)*1,15 | 329.86 |  | 48.96 | 16150.17 |  |  |  |  | 329.86
|  | Эксплуатация машин |  |  | 561.8 | )*1,15)*1,15 | 149.33 |  | 14.22 | 2123.42
|  | в т.ч. зарплата машинистов |  |  | 10.74 | )*1,15)*1,1)*1,15 | 3.13 |  | 48.96 | 153.41 |  |  |  |  | 3.13
|  | Материальные ресурсы |  |  | 33.28 |  | 6.68 |  | 9.56 | 63.82
|  | НР от ФОТ | % | 97 |  |  | 323 |  | 97 | 15814.47
|  | СП от ФОТ | % | 55 |  |  | 183.14 |  | 55 | 8966.97
|  | Затраты труда | чел-ч | 139.55 |  | )*1,15)*1,15 |  |  |  |  | 37.0217
[6 empty] | 992.01 |  |  | 43118.85 |  | 37.0217 | 992.01 | 43118.85 | 37.0217 | [5 empty] | 992.01 | 0 | 0 | 0
71 | 08.3.05.05-0046 | Сталь тоноколистовая оцинкованная s-05мм ГОСТ 14918-80 27,09 = [259 / 9,56] | м2 | 24.4732 | 27.09 |  | 662.98 | Письмо Минстроя РФ №13023-ИФ/09 от. 07.03.2024 | 9.56 | 6338.08 | [5 empty] | 0 | 0 | 0 | 0
[6 empty] | 662.98 |  |  | 6338.08 |  | 0 | 662.98 | 6338.08 | 0 | [5 empty] | 662.98 | 0 | 0 | 0
Антикоррозийная защита
72 | 13-06-002-02 Поправка: Мет.421/пр 04.08.20 Пр.10 Т.3 п. 3 Поправка: Мет.421/пр 04.08.20 Пр.10 Т.3 п. 4.1 Поправка: Мет.421/пр 04.08.20 Пр.10 Т.3 п.15 | Очистка кварцевым песком решетчатых поверхностей (Пескоструйная очистка поверхность электрофильтра, опорные металлоконструций,в распираторе в страховочной привязи.) Поправка: Мет.421/пр 04.08.20 Пр.10 Т.3 п. 3 Наименование: Производство ремонтно-строительных работ осуществляется на территории действующего предприятия с наличием в зоне производства работ одного или нескольких из перечисленных ниже факторов: разветвленной сети транспортных и инженерных коммуникаций; стесненных условий для складирования материалов; действующего технологического оборудования Поправка: Мет.421/пр 04.08.20 Пр.10 Т.3 п. 4.1 Наименование: Производство ремонтно-строительных работ осуществляется с вредными условиями труда, при этом: на предприятии, где работникам основного производства установлен сокращенный рабочий день, а рабочие имеют рабочий день нормальной продолжительности Поправка: Мет.421/пр 04.08.20 Пр.10 Т.3 п.15 Наименование: Производство работ на предприятиях, где в силу режима секретности и (или) внутриобъектного режима применяются специальный допуск, специальный пропуск и другие ограничения для рабочих | м2 | 288.223 | 47.23 |  |  | Письмо Минстроя РФ №13023-ИФ/09 от. 07.03.2024 | [7 empty] | 3942.03 | 193001.59 | 2138.76 | 104713.63
|  | Зарплата |  |  | 5.78 | )*1,15)*1,1)*1,15 | 2423.96 |  | 48.96 | 118676.86 |  |  |  |  | 2423.96
|  | Эксплуатация машин |  |  | 41.45 | )*1,15)*1,15 | 15961.79 |  | 14.22 | 226976.65
|  | в т.ч. зарплата машинистов |  |  | 4.22 | )*1,15)*1,1)*1,15 | 1769.69 |  | 48.96 | 86643.98 |  |  |  |  | 1769.69
|  | НР от ФОТ | % | 94 |  |  | 3942.03 |  | 94 | 193001.59
|  | СП от ФОТ | % | 51 |  |  | 2138.76 |  | 51 | 104713.63
|  | Затраты труда | чел-ч | 0.76 |  | )*1,15)*1,15 |  |  |  |  | 289.6929
[6 empty] | 24466.54 |  |  | 643368.73 |  | 289.6929 | 24466.54 | 643368.73 | 289.6929 | [5 empty] | 24466.54 | 0 | 0 | 0
73 | 01.7.07.29-0131 | Купершлак 1 569,04 = [15 000 / 9,56] | т | 9.223 | 1569.04 |  | 14471.26 | Письмо Минстроя РФ №13023-ИФ/09 от. 07.03.2024 | 9.56 | 138345.21 | [5 empty] | 0 | 0 | 0 | 0
[6 empty] | 14471.26 |  |  | 138345.21 |  | 0 | 14471.26 | 138345.21 | 0 | [5 empty] | 14471.26 | 0 | 0 | 0
74 | 13-06-004-01 Поправка: Мет.421/пр 04.08.20 Пр.10 Т.3 п. 3 Поправка: Мет.421/пр 04.08.20 Пр.10 Т.3 п. 4.1 Поправка: Мет.421/пр 04.08.20 Пр.10 Т.3 п.15 | Обеспыливание поверхности (Обеспыливание поверхности электрофильтра, опорные металлоконструций,в распираторе в страховочной привязи.) Поправка: Мет.421/пр 04.08.20 Пр.10 Т.3 п. 3 Наименование: Производство ремонтно-строительных работ осуществляется на территории действующего предприятия с наличием в зоне производства работ одного или нескольких из перечисленных ниже факторов: разветвленной сети транспортных и инженерных коммуникаций; стесненных условий для складирования материалов; действующего технологического оборудования Поправка: Мет.421/пр 04.08.20 Пр.10 Т.3 п. 4.1 Наименование: Производство ремонтно-строительных работ осуществляется с вредными условиями труда, при этом: на предприятии, где работникам основного производства установлен сокращенный рабочий день, а рабочие имеют рабочий день нормальной продолжительности Поправка: Мет.421/пр 04.08.20 Пр.10 Т.3 п.15 Наименование: Производство работ на предприятиях, где в силу режима секретности и (или) внутриобъектного режима применяются специальный допуск, специальный пропуск и другие ограничения для рабочих | м2 | 288.223 | 0.76 |  |  | Письмо Минстроя РФ №13023-ИФ/09 от. 07.03.2024 | [7 empty] | 300.73 | 14723.83 | 163.16 | 7988.46
|  | Зарплата |  |  | 0.76 | )*1,15)*1,1)*1,15 | 319.93 |  | 48.96 | 15663.65 |  |  |  |  | 319.93
|  | НР от ФОТ | % | 94 |  |  | 300.73 |  | 94 | 14723.83
|  | СП от ФОТ | % | 51 |  |  | 163.16 |  | 51 | 7988.46
|  | Затраты труда | чел-ч | 0.1 |  | )*1,15)*1,15 |  |  |  |  | 38.1175
[6 empty] | 783.82 |  |  | 38375.94 |  | 38.1175 | 783.82 | 38375.94 | 38.1175 | [5 empty] | 783.82 | 0 | 0 | 0
75 | 13-07-002-02 Поправка: Мет.421/пр 04.08.20 Пр.10 Т.3 п. 3 Поправка: Мет.421/пр 04.08.20 Пр.10 Т.3 п. 4.1 Поправка: Мет.421/пр 04.08.20 Пр.10 Т.3 п.15 | Обезжиривание поверхностей аппаратов и трубопроводов диаметром свыше 500 мм уайт-спиритом Поправка: Мет.421/пр 04.08.20 Пр.10 Т.3 п. 3 Наименование: Производство ремонтно-строительных работ осуществляется на территории действующего предприятия с наличием в зоне производства работ одного или нескольких из перечисленных ниже факторов: разветвленной сети транспортных и инженерных коммуникаций; стесненных условий для складирования материалов; действующего технологического оборудования Поправка: Мет.421/пр 04.08.20 Пр.10 Т.3 п. 4.1 Наименование: Производство ремонтно-строительных работ осуществляется с вредными условиями труда, при этом: на предприятии, где работникам основного производства установлен сокращенный рабочий день, а рабочие имеют рабочий день нормальной продолжительности Поправка: Мет.421/пр 04.08.20 Пр.10 Т.3 п.15 Наименование: Производство работ на предприятиях, где в силу режима секретности и (или) внутриобъектного режима применяются специальный допуск, специальный пропуск и другие ограничения для рабочих | 100 м2 | 2.8822 | 309.2 |  |  | Письмо Минстроя РФ №13023-ИФ/09 от. 07.03.2024 | [7 empty] | 138.1 | 6761.03 | 74.92 | 3668.22
Объем: 2,88223=288,223/100
|  | Зарплата |  |  | 34.75 | )*1,15)*1,1)*1,15 | 145.7 |  | 48.96 | 7133.31 |  |  |  |  | 145.7
|  | Эксплуатация машин |  |  | 2.7 | )*1,15)*1,15 | 10.4 |  | 14.22 | 147.96
|  | в т.ч. зарплата машинистов |  |  | 0.29 | )*1,15)*1,1)*1,15 | 1.21 |  | 48.96 | 59.27 |  |  |  |  | 1.21
|  | Материальные ресурсы |  |  | 271.75 |  | 783.25 |  | 9.56 | 7487.83
|  | НР от ФОТ | % | 94 |  |  | 138.1 |  | 94 | 6761.03
|  | СП от ФОТ | % | 51 |  |  | 74.92 |  | 51 | 3668.22
|  | Затраты труда | чел-ч | 4.45 |  | )*1,15)*1,15 |  |  |  |  | 16.9623
[6 empty] | 1152.37 |  |  | 25198.35 |  | 16.9623 | 1152.37 | 25198.35 | 16.9623 | [5 empty] | 1152.37 | 0 | 0 | 0
76 | 13-03-002-11 Поправка: Мет.421/пр 04.08.20 Пр.10 Т.3 п. 3 Поправка: Мет.421/пр 04.08.20 Пр.10 Т.3 п. 4.1 Поправка: Мет.421/пр 04.08.20 Пр.10 Т.3 п.15 | Огрунтовка металлических поверхностей за один раз грунт-шпатлевкой ЭП-0010 (Механизированная огрунтовка поверхность электрофильтра, опорные металлоконструций,в распираторе в страховочной привязи.) Поправка: Мет.421/пр 04.08.20 Пр.10 Т.3 п. 3 Наименование: Производство ремонтно-строительных работ осуществляется на территории действующего предприятия с наличием в зоне производства работ одного или нескольких из перечисленных ниже факторов: разветвленной сети транспортных и инженерных коммуникаций; стесненных условий для складирования материалов; действующего технологического оборудования Поправка: Мет.421/пр 04.08.20 Пр.10 Т.3 п. 4.1 Наименование: Производство ремонтно-строительных работ осуществляется с вредными условиями труда, при этом: на предприятии, где работникам основного производства установлен сокращенный рабочий день, а рабочие имеют рабочий день нормальной продолжительности Поправка: Мет.421/пр 04.08.20 Пр.10 Т.3 п.15 Наименование: Производство работ на предприятиях, где в силу режима секретности и (или) внутриобъектного режима применяются специальный допуск, специальный пропуск и другие ограничения для рабочих | 100 м2 | 2.8822 | 103.5102 |  |  | Письмо Минстроя РФ №13023-ИФ/09 от. 07.03.2024 | [7 empty] | 163.1 | 7985.36 | 88.49 | 4332.48
Объем: 2,88223=288,223/100
|  | Зарплата |  |  | 45.3328 | )*1,15)*1,1)*1,15 | 172.79 |  | 48.96 | 8459.78 |  |  |  |  | 172.79
|  | Эксплуатация машин |  |  | 9.5057 | )*1,15)*1,15 | 36.23 |  | 14.22 | 515.19
|  | в т.ч. зарплата машинистов |  |  | 0.1895 | )*1,15)*1,1)*1,15 | 0.72 |  | 48.96 | 35.28 |  |  |  |  | 0.72
|  | Материальные ресурсы |  |  | 48.6717 |  | 140.28 |  | 9.56 | 1341.06
|  | НР от ФОТ | % | 94 |  |  | 163.1 |  | 94 | 7985.36
|  | СП от ФОТ | % | 51 |  |  | 88.49 |  | 51 | 4332.48
|  | Затраты труда | чел-ч | 4.64 |  | )*1,15)*1,15 |  |  |  |  | 17.6865
[6 empty] | 600.89 |  |  | 22633.87 |  | 17.6865 | 600.89 | 22633.87 | 17.6865 | [5 empty] | 600.89 | 0 | 0 | 0
77 | 14.4.04.13-0211 | ECOMAST E280-1*120мкм 45,50 = [435 / 9,56] | кг | 62.26 | 45.5 |  | 2832.83 | Письмо Минстроя РФ №13023-ИФ/09 от. 07.03.2024 | 9.56 | 27081.85 | [5 empty] | 0 | 0 | 0 | 0
[6 empty] | 2832.83 |  |  | 27081.85 |  | 0 | 2832.83 | 27081.85 | 0 | [5 empty] | 2832.83 | 0 | 0 | 0
78 | 14.5.09.07-0032 | растворитель 12,55 = [120 / 9,56] | л | 3.11 | 12.55 |  | 39.03 | Письмо Минстроя РФ №13023-ИФ/09 от. 07.03.2024 | 9.56 | 373.13 | [5 empty] | 0 | 0 | 0 | 0
[6 empty] | 39.03 |  |  | 373.13 |  | 0 | 39.03 | 373.13 | 0 | [5 empty] | 39.03 | 0 | 0 | 0
79 | 13-03-004-12 Поправка: Мет.421/пр 04.08.20 Пр.10 Т.3 п. 3 Поправка: Мет.421/пр 04.08.20 Пр.10 Т.3 п. 4.1 Поправка: Мет.421/пр 04.08.20 Пр.10 Т.3 п.15 | Окраска металлических огрунтованных поверхностей грунт-шпатлевкой ЭП-0010 ( Механизированная окраска поверхность электрофильтра, опорные металлоконструций ,в распираторе в страховочной привязи.) Поправка: Мет.421/пр 04.08.20 Пр.10 Т.3 п. 3 Наименование: Производство ремонтно-строительных работ осуществляется на территории действующего предприятия с наличием в зоне производства работ одного или нескольких из перечисленных ниже факторов: разветвленной сети транспортных и инженерных коммуникаций; стесненных условий для складирования материалов; действующего технологического оборудования Поправка: Мет.421/пр 04.08.20 Пр.10 Т.3 п. 4.1 Наименование: Производство ремонтно-строительных работ осуществляется с вредными условиями труда, при этом: на предприятии, где работникам основного производства установлен сокращенный рабочий день, а рабочие имеют рабочий день нормальной продолжительности Поправка: Мет.421/пр 04.08.20 Пр.10 Т.3 п.15 Наименование: Производство работ на предприятиях, где в силу режима секретности и (или) внутриобъектного режима применяются специальный допуск, специальный пропуск и другие ограничения для рабочих | 100 м2 | 2.8822 | 92.5372 |  |  | Письмо Минстроя РФ №13023-ИФ/09 от. 07.03.2024 | [7 empty] | 135.33 | 6625.72 | 73.42 | 3594.81
Объем: 2,88223=288,223/100
|  | Зарплата |  |  | 37.584 | )*1,15)*1,1)*1,15 | 143.25 |  | 48.96 | 7013.36 |  |  |  |  | 143.25
|  | Эксплуатация машин |  |  | 6.2815 | )*1,15)*1,15 | 23.95 |  | 14.22 | 340.59
|  | в т.ч. зарплата машинистов |  |  | 0.1895 | )*1,15)*1,1)*1,15 | 0.72 |  | 48.96 | 35.28 |  |  |  |  | 0.72
|  | Материальные ресурсы |  |  | 48.6717 |  | 140.28 |  | 9.56 | 1341.06
|  | НР от ФОТ | % | 94 |  |  | 135.33 |  | 94 | 6625.72
|  | СП от ФОТ | % | 51 |  |  | 73.42 |  | 51 | 3594.81
|  | Затраты труда | чел-ч | 4.64 |  | )*1,15)*1,15 |  |  |  |  | 17.6865
[6 empty] | 516.23 |  |  | 18915.54 |  | 17.6865 | 516.23 | 18915.54 | 17.6865 | [5 empty] | 516.23 | 0 | 0 | 0
80 | 14.4.04.13-0211 | ECOMASTPU74 60мкм 41,84 = [400 / 9,56] | кг | 39.2 | 41.84 |  | 1640.13 | Письмо Минстроя РФ №13023-ИФ/09 от. 07.03.2024 | 9.56 | 15679.62 | [5 empty] | 0 | 0 | 0 | 0
[6 empty] | 1640.13 |  |  | 15679.62 |  | 0 | 1640.13 | 15679.62 | 0 | [5 empty] | 1640.13 | 0 | 0 | 0
81 | 14.5.09.07-0032 | растворитель 12,55 = [120 / 9,56] | л | 3.92 | 12.55 |  | 49.2 | Письмо Минстроя РФ №13023-ИФ/09 от. 07.03.2024 | 9.56 | 470.31 | [5 empty] | 0 | 0 | 0 | 0
[6 empty] | 49.2 |  |  | 470.31 |  | 0 | 49.2 | 470.31 | 0 | [5 empty] | 49.2 | 0 | 0 | 0
Площадки обслуживания отметка 3,780
82 | м38-01-004-01 Поправка: Мет.421/пр 04.08.20 Пр.10 Т.3 п. 3 Поправка: Мет.421/пр 04.08.20 Пр.10 Т.3 п. 4.1 Поправка: Мет.421/пр 04.08.20 Пр.10 Т.3 п.15 | Сборка с помощью крана на автомобильном ходу площадки для обслуживания оборудования и трубопроводов (Изготовление настила Н-1 Проект 010.0798-КМ лист 2 при помощи горезки и электросварки, в распитраторе в страховочной привязи.) Поправка: Мет.421/пр 04.08.20 Пр.10 Т.3 п. 3 Наименование: Производство ремонтно-строительных работ осуществляется на территории действующего предприятия с наличием в зоне производства работ одного или нескольких из перечисленных ниже факторов: разветвленной сети транспортных и инженерных коммуникаций; стесненных условий для складирования материалов; действующего технологического оборудования Поправка: Мет.421/пр 04.08.20 Пр.10 Т.3 п. 4.1 Наименование: Производство ремонтно-строительных работ осуществляется с вредными условиями труда, при этом: на предприятии, где работникам основного производства установлен сокращенный рабочий день, а рабочие имеют рабочий день нормальной продолжительности Поправка: Мет.421/пр 04.08.20 Пр.10 Т.3 п.15 Наименование: Производство работ на предприятиях, где в силу режима секретности и (или) внутриобъектного режима применяются специальный допуск, специальный пропуск и другие ограничения для рабочих | т | 0.3679 | 1913.79 |  |  | Письмо Минстроя РФ №13023-ИФ/09 от. 07.03.2024 | [7 empty] | 417.56 | 20444.04 | 208.78 | 10222.02
|  | Зарплата |  |  | 798 | )*1,15)*1,1)*1,15 | 427.09 |  | 48.96 | 20910.4 |  |  |  |  | 427.09
|  | Эксплуатация машин |  |  | 878.18 | )*1,15)*1,15 | 430.63 |  | 14.22 | 6123.57
|  | в т.ч. зарплата машинистов |  |  | 68.89 | )*1,15)*1,1)*1,15 | 36.87 |  | 48.96 | 1805.2 |  |  |  |  | 36.87
|  | Материальные ресурсы |  |  | 237.61 |  | 87.42 |  | 9.56 | 835.7
|  | НР от ФОТ | % | 90 |  |  | 417.56 |  | 90 | 20444.04
|  | СП от ФОТ | % | 45 |  |  | 208.78 |  | 45 | 10222.02
|  | Затраты труда | чел-ч | 95 |  | )*1,15)*1,15 |  |  |  |  | 46.222
[6 empty] | 1571.48 |  |  | 58535.73 |  | 46.222 | 1571.48 | 58535.73 | 46.222 | [5 empty] | 0 | 1571.48 | 0 | 0
83 | 08.3.05.02-0103 | лист СП ПВ 508, ТУ 36-26.11-5-89 5 692,12 = [54 416,69 / 9,56] | т | 0.3796 | 5692.12 |  | 2160.73 | Письмо Минстроя РФ №13023-ИФ/09 от. 07.03.2024 | 9.56 | 20656.57 | [5 empty] | 0 | 0 | 0 | 0
[6 empty] | 2160.73 |  |  | 20656.57 |  | 0 | 2160.73 | 20656.57 | 0 | [5 empty] | 2160.73 | 0 | 0 | 0
84 | м38-01-003-01 Поправка: Мет.421/пр 04.08.20 Пр.10 Т.3 п. 3 Поправка: Мет.421/пр 04.08.20 Пр.10 Т.3 п. 4.1 Поправка: Мет.421/пр 04.08.20 Пр.10 Т.3 п.15 | Решетчатые конструкции (Изготовление ограждения площадки ОП1 Проект 010.0798-КМ лист 2 при помощи горезки и электросварки, в распитраторе в страховочной привязи.) Поправка: Мет.421/пр 04.08.20 Пр.10 Т.3 п. 3 Наименование: Производство ремонтно-строительных работ осуществляется на территории действующего предприятия с наличием в зоне производства работ одного или нескольких из перечисленных ниже факторов: разветвленной сети транспортных и инженерных коммуникаций; стесненных условий для складирования материалов; действующего технологического оборудования Поправка: Мет.421/пр 04.08.20 Пр.10 Т.3 п. 4.1 Наименование: Производство ремонтно-строительных работ осуществляется с вредными условиями труда, при этом: на предприятии, где работникам основного производства установлен сокращенный рабочий день, а рабочие имеют рабочий день нормальной продолжительности Поправка: Мет.421/пр 04.08.20 Пр.10 Т.3 п.15 Наименование: Производство работ на предприятиях, где в силу режима секретности и (или) внутриобъектного режима применяются специальный допуск, специальный пропуск и другие ограничения для рабочих | т | 0.2175 | 2026.27 |  |  | Письмо Минстроя РФ №13023-ИФ/09 от. 07.03.2024 | [7 empty] | 246.38 | 12062.9 | 123.19 | 6031.45
|  | Зарплата |  |  | 781.69 | )*1,15)*1,1)*1,15 | 247.33 |  | 48.96 | 12109.39 |  |  |  |  | 247.33
|  | Эксплуатация машин |  |  | 980.31 | )*1,15)*1,15 | 284.38 |  | 14.22 | 4043.9
|  | в т.ч. зарплата машинистов |  |  | 83.52 | )*1,15)*1,1)*1,15 | 26.43 |  | 48.96 | 1293.83 |  |  |  |  | 26.43
|  | Материальные ресурсы |  |  | 264.27 |  | 57.48 |  | 9.56 | 549.5
|  | НР от ФОТ | % | 90 |  |  | 246.38 |  | 90 | 12062.9
|  | СП от ФОТ | % | 45 |  |  | 123.19 |  | 45 | 6031.45
|  | Затраты труда | чел-ч | 91 |  | )*1,15)*1,15 |  |  |  |  | 26.1756
[6 empty] | 958.76 |  |  | 34797.14 |  | 26.1756 | 958.76 | 34797.14 | 26.1756 | [5 empty] | 0 | 958.76 | 0 | 0
85 | 08.3.08.02-0022 | углок 50х5 ГОСТ 8509-93 5 857,74 = [56 000 / 9,56] | т | 0.1337 | 5857.74 |  | 783.18 | Письмо Минстроя РФ №13023-ИФ/09 от. 07.03.2024 | 9.56 | 7487.2 | [5 empty] | 0 | 0 | 0 | 0
[6 empty] | 783.18 |  |  | 7487.2 |  | 0 | 783.18 | 7487.2 | 0 | [5 empty] | 783.18 | 0 | 0 | 0
86 | 08.3.08.02-0022 | углок 25х4 ГОСТ 8509-93 4 497,91 = [43 000 / 9,56] | т | 0.0226 | 4497.91 |  | 101.65 | Письмо Минстроя РФ №13023-ИФ/09 от. 07.03.2024 | 9.56 | 971.8 | [5 empty] | 0 | 0 | 0 | 0
[6 empty] | 101.65 |  |  | 971.8 |  | 0 | 101.65 | 971.8 | 0 | [5 empty] | 101.65 | 0 | 0 | 0
87 | 08.3.05.02-0052 | лист S 4 ГОСТ 19903-2015, сталь С 255 4 384,59 = [41 916,67 / 9,56] | т | 0.0681 | 4384.59 |  | 298.59 | Письмо Минстроя РФ №13023-ИФ/09 от. 07.03.2024 | 9.56 | 2854.53 | [5 empty] | 0 | 0 | 0 | 0
[6 empty] | 298.59 |  |  | 2854.53 |  | 0 | 298.59 | 2854.53 | 0 | [5 empty] | 298.59 | 0 | 0 | 0
88 | 09-03-030-01 Поправка: Мет.421/пр 04.08.20 Пр.10 Т.3 п. 3 Поправка: Мет.421/пр 04.08.20 Пр.10 Т.3 п. 4.1 Поправка: Мет.421/пр 04.08.20 Пр.10 Т.3 п.15 | Монтаж площадок с настилом и ограждением из листовой, рифленой, просечной и круглой стали (Монтаж Н-1 и ОП1 при помощи горезки и электросварки, в распитраторе в страховочной привязи с помощью крана или ручных лебедок) Поправка: Мет.421/пр 04.08.20 Пр.10 Т.3 п. 3 Наименование: Производство ремонтно-строительных работ осуществляется на территории действующего предприятия с наличием в зоне производства работ одного или нескольких из перечисленных ниже факторов: разветвленной сети транспортных и инженерных коммуникаций; стесненных условий для складирования материалов; действующего технологического оборудования Поправка: Мет.421/пр 04.08.20 Пр.10 Т.3 п. 4.1 Наименование: Производство ремонтно-строительных работ осуществляется с вредными условиями труда, при этом: на предприятии, где работникам основного производства установлен сокращенный рабочий день, а рабочие имеют рабочий день нормальной продолжительности Поправка: Мет.421/пр 04.08.20 Пр.10 Т.3 п.15 Наименование: Производство работ на предприятиях, где в силу режима секретности и (или) внутриобъектного режима применяются специальный допуск, специальный пропуск и другие ограничения для рабочих | т | 0.5854 | 1067.29 |  |  | Письмо Минстроя РФ №13023-ИФ/09 от. 07.03.2024 | [7 empty] | 300.05 | 14690.05 | 200.03 | 9793.37
|  | Зарплата |  |  | 320.87 | )*1,15)*1,1)*1,15 | 273.26 |  | 48.96 | 13378.75 |  |  |  |  | 273.26
|  | Эксплуатация машин |  |  | 647.9 | )*1,15)*1,15 | 506.08 |  | 14.22 | 7196.52
|  | в т.ч. зарплата машинистов |  |  | 57.97 | )*1,15)*1,1)*1,15 | 49.37 |  | 48.96 | 2417 |  |  |  |  | 49.37
|  | Материальные ресурсы |  |  | 98.52 |  | 57.67 |  | 9.56 | 551.36
|  | НР от ФОТ | % | 93 |  |  | 300.05 |  | 93 | 14690.05
|  | СП от ФОТ | % | 62 |  |  | 200.03 |  | 62 | 9793.37
|  | Затраты труда | чел-ч | 39.13 |  | )*1,15)*1,15 |  |  |  |  | 30.2941
[6 empty] | 1337.09 |  |  | 45610.05 |  | 30.2941 | 1337.09 | 45610.05 | 30.2941 | [5 empty] | 1337.09 | 0 | 0 | 0
89 | м38-01-003-01 Поправка: Мет.421/пр 04.08.20 Пр.10 Т.3 п. 3 Поправка: Мет.421/пр 04.08.20 Пр.10 Т.3 п. 4.1 Поправка: Мет.421/пр 04.08.20 Пр.10 Т.3 п.15 | Решетчатые конструкции (стойки, опоры, фермы и пр.), сборка с помощью крана на автомобильном ходу (Изготовление опоры ОПм-1.) Поправка: Мет.421/пр 04.08.20 Пр.10 Т.3 п. 3 Наименование: Производство ремонтно-строительных работ осуществляется на территории действующего предприятия с наличием в зоне производства работ одного или нескольких из перечисленных ниже факторов: разветвленной сети транспортных и инженерных коммуникаций; стесненных условий для складирования материалов; действующего технологического оборудования Поправка: Мет.421/пр 04.08.20 Пр.10 Т.3 п. 4.1 Наименование: Производство ремонтно-строительных работ осуществляется с вредными условиями труда, при этом: на предприятии, где работникам основного производства установлен сокращенный рабочий день, а рабочие имеют рабочий день нормальной продолжительности Поправка: Мет.421/пр 04.08.20 Пр.10 Т.3 п.15 Наименование: Производство работ на предприятиях, где в силу режима секретности и (или) внутриобъектного режима применяются специальный допуск, специальный пропуск и другие ограничения для рабочих | т | 0.0862 | 2026.27 |  |  | Письмо Минстроя РФ №13023-ИФ/09 от. 07.03.2024 | [7 empty] | 97.64 | 4780.79 | 48.82 | 2390.4
|  | Зарплата |  |  | 781.69 | )*1,15)*1,1)*1,15 | 98.02 |  | 48.96 | 4799.22 |  |  |  |  | 98.02
|  | Эксплуатация машин |  |  | 980.31 | )*1,15)*1,15 | 112.71 |  | 14.22 | 1602.69
|  | в т.ч. зарплата машинистов |  |  | 83.52 | )*1,15)*1,1)*1,15 | 10.47 |  | 48.96 | 512.77 |  |  |  |  | 10.47
|  | Материальные ресурсы |  |  | 264.27 |  | 22.78 |  | 9.56 | 217.78
|  | НР от ФОТ | % | 90 |  |  | 97.64 |  | 90 | 4780.79
|  | СП от ФОТ | % | 45 |  |  | 48.82 |  | 45 | 2390.4
|  | Затраты труда | чел-ч | 91 |  | )*1,15)*1,15 |  |  |  |  | 10.374
[6 empty] | 379.97 |  |  | 13790.88 |  | 10.374 | 379.97 | 13790.88 | 10.374 | [5 empty] | 0 | 379.97 | 0 | 0
90 | 08.3.11.01-0041 | швеллер 12У ГОСТ 8240-97 7 322,18 = [70 000 / 9,56] | т | 0.08194 | 7322.18 |  | 599.98 | Письмо Минстроя РФ №13023-ИФ/09 от. 07.03.2024 | 9.56 | 5735.8 | [5 empty] | 0 | 0 | 0 | 0
[6 empty] | 599.98 |  |  | 5735.8 |  | 0 | 599.98 | 5735.8 | 0 | [5 empty] | 599.98 | 0 | 0 | 0
91 | 08.3.05.02-0052 | лист S 6 ГОСТ 19903-2015, сталь С 255 5 753,14 = [55 000 / 9,56] | т | 0.0033 | 5753.14 |  | 18.99 | Письмо Минстроя РФ №13023-ИФ/09 от. 07.03.2024 | 9.56 | 181.5 | [5 empty] | 0 | 0 | 0 | 0
[6 empty] | 18.99 |  |  | 181.5 |  | 0 | 18.99 | 181.5 | 0 | [5 empty] | 18.99 | 0 | 0 | 0
92 | 08.3.05.02-0052 | лист S 4 ГОСТ 19903-2015, сталь С 255 4 384,59 = [41 916,67 / 9,56] | т | 0.00371 | 4384.59 |  | 16.27 | Письмо Минстроя РФ №13023-ИФ/09 от. 07.03.2024 | 9.56 | 155.51 | [5 empty] | 0 | 0 | 0 | 0
[6 empty] | 16.27 |  |  | 155.51 |  | 0 | 16.27 | 155.51 | 0 | [5 empty] | 16.27 | 0 | 0 | 0
93 | 09-03-012-12 Поправка: Мет.421/пр 04.08.20 Пр.10 Т.3 п. 3 Поправка: Мет.421/пр 04.08.20 Пр.10 Т.3 п. 4.1 Поправка: Мет.421/пр 04.08.20 Пр.10 Т.3 п.15 | Монтаж опорных стоек для пролетов до 24 м (монтаж опоры ОПм1 при помощи горезки и электросварки, в распитраторе в страховочной привязи с помощью крана или ручных лебедок.) Поправка: Мет.421/пр 04.08.20 Пр.10 Т.3 п. 3 Наименование: Производство ремонтно-строительных работ осуществляется на территории действующего предприятия с наличием в зоне производства работ одного или нескольких из перечисленных ниже факторов: разветвленной сети транспортных и инженерных коммуникаций; стесненных условий для складирования материалов; действующего технологического оборудования Поправка: Мет.421/пр 04.08.20 Пр.10 Т.3 п. 4.1 Наименование: Производство ремонтно-строительных работ осуществляется с вредными условиями труда, при этом: на предприятии, где работникам основного производства установлен сокращенный рабочий день, а рабочие имеют рабочий день нормальной продолжительности Поправка: Мет.421/пр 04.08.20 Пр.10 Т.3 п.15 Наименование: Производство работ на предприятиях, где в силу режима секретности и (или) внутриобъектного режима применяются специальный допуск, специальный пропуск и другие ограничения для рабочих | т | 0.0862 | 477.48 |  |  | Письмо Минстроя РФ №13023-ИФ/09 от. 07.03.2024 | [7 empty] | 9.49 | 464.31 | 6.32 | 309.54
|  | Зарплата |  |  | 52.79 | )*1,15)*1,1)*1,15 | 6.62 |  | 48.96 | 324.12 |  |  |  |  | 6.62
|  | Эксплуатация машин |  |  | 267.98 | )*1,15)*1,15 | 30.87 |  | 14.22 | 439.03
|  | в т.ч. зарплата машинистов |  |  | 28.53 | )*1,15)*1,1)*1,15 | 3.58 |  | 48.96 | 175.14 |  |  |  |  | 3.58
|  | Материальные ресурсы |  |  | 156.71 |  | 13.51 |  | 9.56 | 129.14
|  | НР от ФОТ | % | 93 |  |  | 9.49 |  | 93 | 464.31
|  | СП от ФОТ | % | 62 |  |  | 6.32 |  | 62 | 309.54
|  | Затраты труда | чел-ч | 6.59 |  | )*1,15)*1,15 |  |  |  |  | 0.75126
[6 empty] | 66.81 |  |  | 1666.14 |  | 0.75126 | 66.81 | 1666.14 | 0.75126 | [5 empty] | 66.81 | 0 | 0 | 0
94 | м38-01-003-01 Поправка: Мет.421/пр 04.08.20 Пр.10 Т.3 п. 3 Поправка: Мет.421/пр 04.08.20 Пр.10 Т.3 п. 4.1 Поправка: Мет.421/пр 04.08.20 Пр.10 Т.3 п.15 | Решетчатые конструкции (стойки, опоры, фермы и пр.), сборка с помощью крана на автомобильном ходу (изготовление стойки СК2,СК3,СК4,СК5 Проект 010.0798-КМ лист 2 при помощи горезки и электросварки, в распитраторе.) Поправка: Мет.421/пр 04.08.20 Пр.10 Т.3 п. 3 Наименование: Производство ремонтно-строительных работ осуществляется на территории действующего предприятия с наличием в зоне производства работ одного или нескольких из перечисленных ниже факторов: разветвленной сети транспортных и инженерных коммуникаций; стесненных условий для складирования материалов; действующего технологического оборудования Поправка: Мет.421/пр 04.08.20 Пр.10 Т.3 п. 4.1 Наименование: Производство ремонтно-строительных работ осуществляется с вредными условиями труда, при этом: на предприятии, где работникам основного производства установлен сокращенный рабочий день, а рабочие имеют рабочий день нормальной продолжительности Поправка: Мет.421/пр 04.08.20 Пр.10 Т.3 п.15 Наименование: Производство работ на предприятиях, где в силу режима секретности и (или) внутриобъектного режима применяются специальный допуск, специальный пропуск и другие ограничения для рабочих | т | 0.2986 | 2026.27 |  |  | Письмо Минстроя РФ №13023-ИФ/09 от. 07.03.2024 | [7 empty] | 338.26 | 16560.83 | 169.13 | 8280.41
|  | Зарплата |  |  | 781.69 | )*1,15)*1,1)*1,15 | 339.56 |  | 48.96 | 16624.66 |  |  |  |  | 339.56
|  | Эксплуатация машин |  |  | 980.31 | )*1,15)*1,15 | 390.42 |  | 14.22 | 5551.77
|  | в т.ч. зарплата машинистов |  |  | 83.52 | )*1,15)*1,1)*1,15 | 36.28 |  | 48.96 | 1776.26 |  |  |  |  | 36.28
|  | Материальные ресурсы |  |  | 264.27 |  | 78.91 |  | 9.56 | 754.39
|  | НР от ФОТ | % | 90 |  |  | 338.26 |  | 90 | 16560.83
|  | СП от ФОТ | % | 45 |  |  | 169.13 |  | 45 | 8280.41
|  | Затраты труда | чел-ч | 91 |  | )*1,15)*1,15 |  |  |  |  | 35.9358
[6 empty] | 1316.28 |  |  | 47772.06 |  | 35.9358 | 1316.28 | 47772.06 | 35.9358 | [5 empty] | 0 | 1316.28 | 0 | 0
95 | 08.3.08.02-0025 | уголок 75х75х6 ГОСТ 8509-93 7 496,44 = [71 666 / 9,56] | т | 0.20351 | 7496.44 |  | 1525.6 | Письмо Минстроя РФ №13023-ИФ/09 от. 07.03.2024 | 9.56 | 14584.74 | [5 empty] | 0 | 0 | 0 | 0
[6 empty] | 1525.6 |  |  | 14584.74 |  | 0 | 1525.6 | 14584.74 | 0 | [5 empty] | 1525.6 | 0 | 0 | 0
96 | 08.3.05.02-0061 | лист 10 ГОСТ 19903-2015, сталь С 255 7 322,18 = [70 000 / 9,56] | т | 0.01922 | 7322.18 |  | 140.73 | Письмо Минстроя РФ №13023-ИФ/09 от. 07.03.2024 | 9.56 | 1345.4 | [5 empty] | 0 | 0 | 0 | 0
[6 empty] | 140.73 |  |  | 1345.4 |  | 0 | 140.73 | 1345.4 | 0 | [5 empty] | 140.73 | 0 | 0 | 0
97 | 08.3.05.02-0059 | лист 8 ГОСТ 19903-2015, сталь С 255 7 112,97 = [68 000 / 9,56] | т | 0.02805 | 7112.97 |  | 199.52 | Письмо Минстроя РФ №13023-ИФ/09 от. 07.03.2024 | 9.56 | 1907.4 | [5 empty] | 0 | 0 | 0 | 0
[6 empty] | 199.52 |  |  | 1907.4 |  | 0 | 199.52 | 1907.4 | 0 | [5 empty] | 199.52 | 0 | 0 | 0
98 | 08.3.11.01-0060 | швеллер 20У ГОСТ 8240-97 10 329,50 = [98 750 / 9,56] | т | 0.057792 | 10329.5 |  | 596.96 | Письмо Минстроя РФ №13023-ИФ/09 от. 07.03.2024 | 9.56 | 5706.96 | [5 empty] | 0 | 0 | 0 | 0
[6 empty] | 596.96 |  |  | 5706.96 |  | 0 | 596.96 | 5706.96 | 0 | [5 empty] | 596.96 | 0 | 0 | 0
99 | 09-03-012-12 Поправка: Мет.421/пр 04.08.20 Пр.10 Т.3 п. 3 Поправка: Мет.421/пр 04.08.20 Пр.10 Т.3 п. 4.1 Поправка: Мет.421/пр 04.08.20 Пр.10 Т.3 п.15 | Монтаж опорных стоек для пролетов до 24 м (Монтаж стойки СК2, СК3, СК4, СК5.при помощи горезки и электросварки, в распитраторе в страховочной привязи с помощью крана или ручных лебедок.) Поправка: Мет.421/пр 04.08.20 Пр.10 Т.3 п. 3 Наименование: Производство ремонтно-строительных работ осуществляется на территории действующего предприятия с наличием в зоне производства работ одного или нескольких из перечисленных ниже факторов: разветвленной сети транспортных и инженерных коммуникаций; стесненных условий для складирования материалов; действующего технологического оборудования Поправка: Мет.421/пр 04.08.20 Пр.10 Т.3 п. 4.1 Наименование: Производство ремонтно-строительных работ осуществляется с вредными условиями труда, при этом: на предприятии, где работникам основного производства установлен сокращенный рабочий день, а рабочие имеют рабочий день нормальной продолжительности Поправка: Мет.421/пр 04.08.20 Пр.10 Т.3 п.15 Наименование: Производство работ на предприятиях, где в силу режима секретности и (или) внутриобъектного режима применяются специальный допуск, специальный пропуск и другие ограничения для рабочих | т | 0.2986 | 477.48 |  |  | Письмо Минстроя РФ №13023-ИФ/09 от. 07.03.2024 | [7 empty] | 32.85 | 1608.42 | 21.9 | 1072.28
|  | Зарплата |  |  | 52.79 | )*1,15)*1,1)*1,15 | 22.93 |  | 48.96 | 1122.77 |  |  |  |  | 22.93
|  | Эксплуатация машин |  |  | 267.98 | )*1,15)*1,15 | 106.95 |  | 14.22 | 1520.82
|  | в т.ч. зарплата машинистов |  |  | 28.53 | )*1,15)*1,1)*1,15 | 12.39 |  | 48.96 | 606.71 |  |  |  |  | 12.39
|  | Материальные ресурсы |  |  | 156.71 |  | 46.79 |  | 9.56 | 447.35
|  | НР от ФОТ | % | 93 |  |  | 32.85 |  | 93 | 1608.42
|  | СП от ФОТ | % | 62 |  |  | 21.9 |  | 62 | 1072.28
|  | Затраты труда | чел-ч | 6.59 |  | )*1,15)*1,15 |  |  |  |  | 2.6024
[6 empty] | 231.42 |  |  | 5771.64 |  | 2.6024 | 231.42 | 5771.64 | 2.6024 | [5 empty] | 231.42 | 0 | 0 | 0
100 | м38-01-002-01 Поправка: Мет.421/пр 04.08.20 Пр.10 Т.3 п. 3 Поправка: Мет.421/пр 04.08.20 Пр.10 Т.3 п. 4.1 Поправка: Мет.421/пр 04.08.20 Пр.10 Т.3 п.15 | Монорельсы, балки и другие аналогичные конструкции промышленных зданий, сборка с помощью крана на автомобильном ходу(Изготовление балок Б1,Б2,Б3,Б4,Б5,Б6.при помощи горезки и электросварки, в распитраторе в страховочной привязи.) Поправка: Мет.421/пр 04.08.20 Пр.10 Т.3 п. 3 Наименование: Производство ремонтно-строительных работ осуществляется на территории действующего предприятия с наличием в зоне производства работ одного или нескольких из перечисленных ниже факторов: разветвленной сети транспортных и инженерных коммуникаций; стесненных условий для складирования материалов; действующего технологического оборудования Поправка: Мет.421/пр 04.08.20 Пр.10 Т.3 п. 4.1 Наименование: Производство ремонтно-строительных работ осуществляется с вредными условиями труда, при этом: на предприятии, где работникам основного производства установлен сокращенный рабочий день, а рабочие имеют рабочий день нормальной продолжительности Поправка: Мет.421/пр 04.08.20 Пр.10 Т.3 п.15 Наименование: Производство работ на предприятиях, где в силу режима секретности и (или) внутриобъектного режима применяются специальный допуск, специальный пропуск и другие ограничения для рабочих | т | 0.644 | 483.35 |  |  | Письмо Минстроя РФ №13023-ИФ/09 от. 07.03.2024 | [7 empty] | 183.02 | 8960.67 | 91.51 | 4480.34
|  | Зарплата |  |  | 200.15 | )*1,15)*1,1)*1,15 | 187.51 |  | 48.96 | 9180.66 |  |  |  |  | 187.51
|  | Эксплуатация машин |  |  | 239.77 | )*1,15)*1,15 | 205.65 |  | 14.22 | 2924.32
|  | в т.ч. зарплата машинистов |  |  | 16.91 | )*1,15)*1,1)*1,15 | 15.84 |  | 48.96 | 775.64 |  |  |  |  | 15.84
|  | Материальные ресурсы |  |  | 43.43 |  | 27.97 |  | 9.56 | 267.38
|  | НР от ФОТ | % | 90 |  |  | 183.02 |  | 90 | 8960.67
|  | СП от ФОТ | % | 45 |  |  | 91.51 |  | 45 | 4480.34
|  | Затраты труда | чел-ч | 23.3 |  | )*1,15)*1,15 |  |  |  |  | 19.8444
[6 empty] | 695.66 |  |  | 25813.37 |  | 19.8444 | 695.66 | 25813.37 | 19.8444 | [5 empty] | 0 | 695.66 | 0 | 0
101 | 08.3.11.01-0061 | швеллер22у ГОСТ 8240-97 10 329,50 = [98 750 / 9,56] | т | 0.51551 | 10329.5 |  | 5324.96 | Письмо Минстроя РФ №13023-ИФ/09 от. 07.03.2024 | 9.56 | 50906.62 | [5 empty] | 0 | 0 | 0 | 0
[6 empty] | 5324.96 |  |  | 50906.62 |  | 0 | 5324.96 | 50906.62 | 0 | [5 empty] | 5324.96 | 0 | 0 | 0
102 | 08.3.01.02-0020 | двутавр 16б2 ГОСТ Р 57837-2017 10 804,39 = [103 290 / 9,56] | т | 0.0912 | 10804.39 |  | 985.36 | Письмо Минстроя РФ №13023-ИФ/09 от. 07.03.2024 | 9.56 | 9420.05 | [5 empty] | 0 | 0 | 0 | 0
[6 empty] | 985.36 |  |  | 9420.05 |  | 0 | 985.36 | 9420.05 | 0 | [5 empty] | 985.36 | 0 | 0 | 0
103 | 08.3.11.01-0051 | швеллер 12у ГОСТ 8240-97 7 322,18 = [70 000 / 9,56] | т | 0.05 | 7322.18 |  | 366.11 | Письмо Минстроя РФ №13023-ИФ/09 от. 07.03.2024 | 9.56 | 3500 | [5 empty] | 0 | 0 | 0 | 0
[6 empty] | 366.11 |  |  | 3500 |  | 0 | 366.11 | 3500 | 0 | [5 empty] | 366.11 | 0 | 0 | 0
104 | 09-03-002-12 Поправка: Мет.421/пр 04.08.20 Пр.10 Т.3 п. 3 Поправка: Мет.421/пр 04.08.20 Пр.10 Т.3 п. 4.1 Поправка: Мет.421/пр 04.08.20 Пр.10 Т.3 п.15 | Монтаж балок, ригелей перекрытия, покрытия и под установку оборудования многоэтажных зданий при высоте здания до 25 м (Монтаж балок Б1,Б2,Б3,Б4,Б5,Б6 при помощи горезки и электросварки, в распитраторе в страховочной привязи с помощью крана или ручных лебедок.) Поправка: Мет.421/пр 04.08.20 Пр.10 Т.3 п. 3 Наименование: Производство ремонтно-строительных работ осуществляется на территории действующего предприятия с наличием в зоне производства работ одного или нескольких из перечисленных ниже факторов: разветвленной сети транспортных и инженерных коммуникаций; стесненных условий для складирования материалов; действующего технологического оборудования Поправка: Мет.421/пр 04.08.20 Пр.10 Т.3 п. 4.1 Наименование: Производство ремонтно-строительных работ осуществляется с вредными условиями труда, при этом: на предприятии, где работникам основного производства установлен сокращенный рабочий день, а рабочие имеют рабочий день нормальной продолжительности Поправка: Мет.421/пр 04.08.20 Пр.10 Т.3 п.15 Наименование: Производство работ на предприятиях, где в силу режима секретности и (или) внутриобъектного режима применяются специальный допуск, специальный пропуск и другие ограничения для рабочих | т | 0.644 | 778.07 |  |  | Письмо Минстроя РФ №13023-ИФ/09 от. 07.03.2024 | [7 empty] | 177.65 | 8697.83 | 118.43 | 5798.55
|  | Зарплата |  |  | 166.44 | )*1,15)*1,1)*1,15 | 155.93 |  | 48.96 | 7634.42 |  |  |  |  | 155.93
|  | Эксплуатация машин |  |  | 476.72 | )*1,15)*1,15 | 409.2 |  | 14.22 | 5818.88
|  | в т.ч. зарплата машинистов |  |  | 37.46 | )*1,15)*1,1)*1,15 | 35.09 |  | 48.96 | 1718.08 |  |  |  |  | 35.09
|  | Материальные ресурсы |  |  | 134.91 |  | 86.88 |  | 9.56 | 830.59
|  | НР от ФОТ | % | 93 |  |  | 177.65 |  | 93 | 8697.83
|  | СП от ФОТ | % | 62 |  |  | 118.43 |  | 62 | 5798.55
|  | Затраты труда | чел-ч | 18.25 |  | )*1,15)*1,15 |  |  |  |  | 15.5433
[6 empty] | 948.09 |  |  | 28780.27 |  | 15.5433 | 948.09 | 28780.27 | 15.5433 | [5 empty] | 948.09 | 0 | 0 | 0
105 | м38-01-006-08 Поправка: Мет.421/пр 04.08.20 Пр.10 Т.3 п. 3 Поправка: Мет.421/пр 04.08.20 Пр.10 Т.3 п. 4.1 Поправка: Мет.421/пр 04.08.20 Пр.10 Т.3 п.15 | Сборка с помощью лебедок ручных (с установкой и снятием их в процессе работы) или вручную (мелких деталей) стремянки, связи, кронштейны, тормозные конструкции и пр. (Изготовление кронштейнов КР1, КР2. при помощи горезки и электросварки, в распитраторе.) Поправка: Мет.421/пр 04.08.20 Пр.10 Т.3 п. 3 Наименование: Производство ремонтно-строительных работ осуществляется на территории действующего предприятия с наличием в зоне производства работ одного или нескольких из перечисленных ниже факторов: разветвленной сети транспортных и инженерных коммуникаций; стесненных условий для складирования материалов; действующего технологического оборудования Поправка: Мет.421/пр 04.08.20 Пр.10 Т.3 п. 4.1 Наименование: Производство ремонтно-строительных работ осуществляется с вредными условиями труда, при этом: на предприятии, где работникам основного производства установлен сокращенный рабочий день, а рабочие имеют рабочий день нормальной продолжительности Поправка: Мет.421/пр 04.08.20 Пр.10 Т.3 п.15 Наименование: Производство работ на предприятиях, где в силу режима секретности и (или) внутриобъектного режима применяются специальный допуск, специальный пропуск и другие ограничения для рабочих | т | 0.2282 | 3426.11 |  |  | Письмо Минстроя РФ №13023-ИФ/09 от. 07.03.2024 | [7 empty] | 331.66 | 16237.97 | 165.83 | 8118.99
|  | Зарплата |  |  | 1092 | )*1,15)*1,1)*1,15 | 362.52 |  | 48.96 | 17748.8 |  |  |  |  | 362.52
|  | Эксплуатация машин |  |  | 2108.56 | )*1,15)*1,15 | 636.9 |  | 14.22 | 9056.68
|  | в т.ч. зарплата машинистов |  |  | 18.05 | )*1,15)*1,1)*1,15 | 5.99 |  | 48.96 | 293.39 |  |  |  |  | 5.99
|  | Материальные ресурсы |  |  | 225.55 |  | 51.47 |  | 9.56 | 492.06
|  | НР от ФОТ | % | 90 |  |  | 331.66 |  | 90 | 16237.97
|  | СП от ФОТ | % | 45 |  |  | 165.83 |  | 45 | 8118.99
|  | Затраты труда | чел-ч | 130 |  | )*1,15)*1,15 |  |  |  |  | 39.2333
[6 empty] | 1548.38 |  |  | 51654.5 |  | 39.2333 | 1548.38 | 51654.5 | 39.2333 | [5 empty] | 0 | 1548.38 | 0 | 0
106 | 08.3.11.01-0054 | швеллер 16у ГОСТ 8240-97 7 583,68 = [72 500 / 9,56] | т | 0.109 | 7583.68 |  | 826.62 | Письмо Минстроя РФ №13023-ИФ/09 от. 07.03.2024 | 9.56 | 7902.5 | [5 empty] | 0 | 0 | 0 | 0
[6 empty] | 826.62 |  |  | 7902.5 |  | 0 | 826.62 | 7902.5 | 0 | [5 empty] | 826.62 | 0 | 0 | 0
107 | 08.3.05.02-0058 | лист 8 ГОСТ 19903-2015, сталь С 255 7 112,97 = [68 000 / 9,56] | т | 0.064 | 7112.97 |  | 455.23 | Письмо Минстроя РФ №13023-ИФ/09 от. 07.03.2024 | 9.56 | 4352 | [5 empty] | 0 | 0 | 0 | 0
[6 empty] | 455.23 |  |  | 4352 |  | 0 | 455.23 | 4352 | 0 | [5 empty] | 455.23 | 0 | 0 | 0
108 | 08.3.08.02-0025 | уголок 75х75х6 ГОСТ 8509-93 7 496,44 = [71 666 / 9,56] | т | 0.055 | 7496.44 |  | 412.3 | Письмо Минстроя РФ №13023-ИФ/09 от. 07.03.2024 | 9.56 | 3941.63 | [5 empty] | 0 | 0 | 0 | 0
[6 empty] | 412.3 |  |  | 3941.63 |  | 0 | 412.3 | 3941.63 | 0 | [5 empty] | 412.3 | 0 | 0 | 0
109 | 08.3.05.02-0061 | лист 10 ГОСТ 19903-2015, сталь С 255 7 322,18 = [70 000 / 9,56] | т | 0.014 | 7322.18 |  | 102.51 | Письмо Минстроя РФ №13023-ИФ/09 от. 07.03.2024 | 9.56 | 980 | [5 empty] | 0 | 0 | 0 | 0
[6 empty] | 102.51 |  |  | 980 |  | 0 | 102.51 | 980 | 0 | [5 empty] | 102.51 | 0 | 0 | 0
110 | 09-03-039-04 Поправка: Мет.421/пр 04.08.20 Пр.10 Т.3 п. 3 Поправка: Мет.421/пр 04.08.20 Пр.10 Т.3 п. 4.1 Поправка: Мет.421/пр 04.08.20 Пр.10 Т.3 п.15 | Монтаж опорных конструкций подвесок и хомутов для крепления трубопроводов внутри зданий и сооружений (Монтаж кронштейнов КР1, КР2.при помощи горезки и электросварки, в распитраторе в страховочной привязи с помощью крана или ручных лебедок.) Поправка: Мет.421/пр 04.08.20 Пр.10 Т.3 п. 3 Наименование: Производство ремонтно-строительных работ осуществляется на территории действующего предприятия с наличием в зоне производства работ одного или нескольких из перечисленных ниже факторов: разветвленной сети транспортных и инженерных коммуникаций; стесненных условий для складирования материалов; действующего технологического оборудования Поправка: Мет.421/пр 04.08.20 Пр.10 Т.3 п. 4.1 Наименование: Производство ремонтно-строительных работ осуществляется с вредными условиями труда, при этом: на предприятии, где работникам основного производства установлен сокращенный рабочий день, а рабочие имеют рабочий день нормальной продолжительности Поправка: Мет.421/пр 04.08.20 Пр.10 Т.3 п.15 Наименование: Производство работ на предприятиях, где в силу режима секретности и (или) внутриобъектного режима применяются специальный допуск, специальный пропуск и другие ограничения для рабочих | т | 0.2282 | 1340.19 |  |  | Письмо Минстроя РФ №13023-ИФ/09 от. 07.03.2024 | [7 empty] | 270.31 | 13234.59 | 180.21 | 8823.06
|  | Зарплата |  |  | 872.21 | )*1,15)*1,1)*1,15 | 289.55 |  | 48.96 | 14176.44 |  |  |  |  | 289.55
|  | Эксплуатация машин |  |  | 90.13 | )*1,15)*1,15 | 27.3 |  | 14.22 | 388.23
|  | в т.ч. зарплата машинистов |  |  | 3.34 | )*1,15)*1,1)*1,15 | 1.11 |  | 48.96 | 54.3 |  |  |  |  | 1.11
|  | Материальные ресурсы |  |  | 377.85 |  | 86.23 |  | 9.56 | 824.31
|  | НР от ФОТ | % | 93 |  |  | 270.31 |  | 93 | 13234.59
|  | СП от ФОТ | % | 62 |  |  | 180.21 |  | 62 | 8823.06
|  | Затраты труда | чел-ч | 108.89 |  | )*1,15)*1,15 |  |  |  |  | 32.8624
[6 empty] | 853.6 |  |  | 37446.63 |  | 32.8624 | 853.6 | 37446.63 | 32.8624 | [5 empty] | 853.6 | 0 | 0 | 0
111 | м38-01-006-08 Поправка: Мет.421/пр 04.08.20 Пр.10 Т.3 п. 3 Поправка: Мет.421/пр 04.08.20 Пр.10 Т.3 п. 4.1 Поправка: Мет.421/пр 04.08.20 Пр.10 Т.3 п.15 | Сборка с помощью лебедок ручных (с установкой и снятием их в процессе работы) или вручную (мелких деталей) стремянки, связи, кронштейны, тормозные конструкции и пр. (Изготовление монтажного узла 17,20. и уголка 10шт 50х5 L=1,188, 6шт уголок 50х5 L=300 Масса общая 0,0668т) Поправка: Мет.421/пр 04.08.20 Пр.10 Т.3 п. 3 Наименование: Производство ремонтно-строительных работ осуществляется на территории действующего предприятия с наличием в зоне производства работ одного или нескольких из перечисленных ниже факторов: разветвленной сети транспортных и инженерных коммуникаций; стесненных условий для складирования материалов; действующего технологического оборудования Поправка: Мет.421/пр 04.08.20 Пр.10 Т.3 п. 4.1 Наименование: Производство ремонтно-строительных работ осуществляется с вредными условиями труда, при этом: на предприятии, где работникам основного производства установлен сокращенный рабочий день, а рабочие имеют рабочий день нормальной продолжительности Поправка: Мет.421/пр 04.08.20 Пр.10 Т.3 п.15 Наименование: Производство работ на предприятиях, где в силу режима секретности и (или) внутриобъектного режима применяются специальный допуск, специальный пропуск и другие ограничения для рабочих | т | 0.0668 | 3426.11 |  |  | Письмо Минстроя РФ №13023-ИФ/09 от. 07.03.2024 | [7 empty] | 97.08 | 4753.27 | 48.54 | 2376.63
|  | Зарплата |  |  | 1092 | )*1,15)*1,1)*1,15 | 106.12 |  | 48.96 | 5195.53 |  |  |  |  | 106.12
|  | Эксплуатация машин |  |  | 2108.56 | )*1,15)*1,15 | 186.44 |  | 14.22 | 2651.12
|  | в т.ч. зарплата машинистов |  |  | 18.05 | )*1,15)*1,1)*1,15 | 1.75 |  | 48.96 | 85.88 |  |  |  |  | 1.75
|  | Материальные ресурсы |  |  | 225.55 |  | 15.07 |  | 9.56 | 144.04
|  | НР от ФОТ | % | 90 |  |  | 97.08 |  | 90 | 4753.27
|  | СП от ФОТ | % | 45 |  |  | 48.54 |  | 45 | 2376.63
|  | Затраты труда | чел-ч | 130 |  | )*1,15)*1,15 |  |  |  |  | 11.4846
[6 empty] | 453.25 |  |  | 15120.59 |  | 11.4846 | 453.25 | 15120.59 | 11.4846 | [5 empty] | 0 | 453.25 | 0 | 0
112 | 08.3.08.02-0025 | уголок 100х100х8 ГОСТ 8509-93 8 054,39 = [77 000 / 9,56] | т | 0.011 | 8054.39 |  | 88.6 | Письмо Минстроя РФ №13023-ИФ/09 от. 07.03.2024 | 9.56 | 847 | [5 empty] | 0 | 0 | 0 | 0
[6 empty] | 88.6 |  |  | 847 |  | 0 | 88.6 | 847 | 0 | [5 empty] | 88.6 | 0 | 0 | 0
113 | 08.3.05.02-0058 | лист 8 ГОСТ 19903-2015, сталь С 255 7 112,97 = [68 000 / 9,56] | т | 0.0051 | 7112.97 |  | 36.28 | Письмо Минстроя РФ №13023-ИФ/09 от. 07.03.2024 | 9.56 | 346.8 | [5 empty] | 0 | 0 | 0 | 0
[6 empty] | 36.28 |  |  | 346.8 |  | 0 | 36.28 | 346.8 | 0 | [5 empty] | 36.28 | 0 | 0 | 0
114 | 08.3.08.02-0025 | уголок 75х75х6 ГОСТ 8509-93 7 496,44 = [71 666 / 9,56] | т | 0.055 | 7496.44 |  | 412.3 | Письмо Минстроя РФ №13023-ИФ/09 от. 07.03.2024 | 9.56 | 3941.63 | [5 empty] | 0 | 0 | 0 | 0
[6 empty] | 412.3 |  |  | 3941.63 |  | 0 | 412.3 | 3941.63 | 0 | [5 empty] | 412.3 | 0 | 0 | 0
115 | 09-03-014-01 Поправка: Мет.421/пр 04.08.20 Пр.10 Т.3 п. 3 Поправка: Мет.421/пр 04.08.20 Пр.10 Т.3 п. 4.1 Поправка: Мет.421/пр 04.08.20 Пр.10 Т.3 п.15 | Монтаж связей и распорок из одиночных и парных уголков, гнутосварных профилей для пролетов до 24 м при высоте здания до 25 м (Монтаж монтажного узла 17,20. и уголков. Масса общая 0,0668т при помощи горезки и электросварки, в распитраторе в страховочной привязи с помощью крана или ручных лебедок.) Поправка: Мет.421/пр 04.08.20 Пр.10 Т.3 п. 3 Наименование: Производство ремонтно-строительных работ осуществляется на территории действующего предприятия с наличием в зоне производства работ одного или нескольких из перечисленных ниже факторов: разветвленной сети транспортных и инженерных коммуникаций; стесненных условий для складирования материалов; действующего технологического оборудования Поправка: Мет.421/пр 04.08.20 Пр.10 Т.3 п. 4.1 Наименование: Производство ремонтно-строительных работ осуществляется с вредными условиями труда, при этом: на предприятии, где работникам основного производства установлен сокращенный рабочий день, а рабочие имеют рабочий день нормальной продолжительности Поправка: Мет.421/пр 04.08.20 Пр.10 Т.3 п.15 Наименование: Производство работ на предприятиях, где в силу режима секретности и (или) внутриобъектного режима применяются специальный допуск, специальный пропуск и другие ограничения для рабочих | т | 0.0668 | 1327.48 |  |  | Письмо Минстроя РФ №13023-ИФ/09 от. 07.03.2024 | [7 empty] | 48.95 | 2396.14 | 32.63 | 1597.42
|  | Зарплата |  |  | 494.22 | )*1,15)*1,1)*1,15 | 48.03 |  | 48.96 | 2351.41 |  |  |  |  | 48.03
|  | Эксплуатация машин |  |  | 452.82 | )*1,15)*1,15 | 40.42 |  | 14.22 | 574.79
|  | в т.ч. зарплата машинистов |  |  | 47.31 | )*1,15)*1,1)*1,15 | 4.6 |  | 48.96 | 225.08 |  |  |  |  | 4.6
|  | Материальные ресурсы |  |  | 380.44 |  | 25.41 |  | 9.56 | 242.95
|  | НР от ФОТ | % | 93 |  |  | 48.95 |  | 93 | 2396.14
|  | СП от ФОТ | % | 62 |  |  | 32.63 |  | 62 | 1597.42
|  | Затраты труда | чел-ч | 63.28 |  | )*1,15)*1,15 |  |  |  |  | 5.5903
[6 empty] | 195.44 |  |  | 7162.71 |  | 5.5903 | 195.44 | 7162.71 | 5.5903 | [5 empty] | 195.44 | 0 | 0 | 0
Площадки обслуживания 7,000
116 | м38-01-004-01 Поправка: Мет.421/пр 04.08.20 Пр.10 Т.3 п. 3 Поправка: Мет.421/пр 04.08.20 Пр.10 Т.3 п. 4.1 Поправка: Мет.421/пр 04.08.20 Пр.10 Т.3 п.15 | Сборка с помощью крана на автомобильном ходу площадки для обслуживания оборудования и трубопроводов (Изготовление настила Н-1,отм. при помощи горезки и электросварки, в распитраторе.) Поправка: Мет.421/пр 04.08.20 Пр.10 Т.3 п. 3 Наименование: Производство ремонтно-строительных работ осуществляется на территории действующего предприятия с наличием в зоне производства работ одного или нескольких из перечисленных ниже факторов: разветвленной сети транспортных и инженерных коммуникаций; стесненных условий для складирования материалов; действующего технологического оборудования Поправка: Мет.421/пр 04.08.20 Пр.10 Т.3 п. 4.1 Наименование: Производство ремонтно-строительных работ осуществляется с вредными условиями труда, при этом: на предприятии, где работникам основного производства установлен сокращенный рабочий день, а рабочие имеют рабочий день нормальной продолжительности Поправка: Мет.421/пр 04.08.20 Пр.10 Т.3 п.15 Наименование: Производство работ на предприятиях, где в силу режима секретности и (или) внутриобъектного режима применяются специальный допуск, специальный пропуск и другие ограничения для рабочих | т | 1.3334 | 1913.79 |  |  | Письмо Минстроя РФ №13023-ИФ/09 от. 07.03.2024 | [7 empty] | 1513.4 | 74096.44 | 756.7 | 37048.22
|  | Зарплата |  |  | 798 | )*1,15)*1,1)*1,15 | 1547.93 |  | 48.96 | 75786.69 |  |  |  |  | 1547.93
|  | Эксплуатация машин |  |  | 878.18 | )*1,15)*1,15 | 1560.76 |  | 14.22 | 22193.98
|  | в т.ч. зарплата машинистов |  |  | 68.89 | )*1,15)*1,1)*1,15 | 133.63 |  | 48.96 | 6542.69 |  |  |  |  | 133.63
|  | Материальные ресурсы |  |  | 237.61 |  | 316.83 |  | 9.56 | 3028.89
|  | НР от ФОТ | % | 90 |  |  | 1513.4 |  | 90 | 74096.44
|  | СП от ФОТ | % | 45 |  |  | 756.7 |  | 45 | 37048.22
|  | Затраты труда | чел-ч | 95 |  | )*1,15)*1,15 |  |  |  |  | 167.525
[6 empty] | 5695.62 |  |  | 212154.22 |  | 167.525 | 5695.62 | 212154.22 | 167.525 | [5 empty] | 0 | 5695.62 | 0 | 0
117 | 08.3.05.02-0103 | лист СП ПВ 508, ТУ 36-26.11-5-89 5 692,12 = [54 416,69 / 9,56] | т | 1.376 | 5692.12 |  | 7832.36 | Письмо Минстроя РФ №13023-ИФ/09 от. 07.03.2024 | 9.56 | 74877.33 | [5 empty] | 0 | 0 | 0 | 0
[6 empty] | 7832.36 |  |  | 74877.33 |  | 0 | 7832.36 | 74877.33 | 0 | [5 empty] | 7832.36 | 0 | 0 | 0
118 | м38-01-003-01 Поправка: Мет.421/пр 04.08.20 Пр.10 Т.3 п. 3 Поправка: Мет.421/пр 04.08.20 Пр.10 Т.3 п. 4.1 Поправка: Мет.421/пр 04.08.20 Пр.10 Т.3 п.15 | Решетчатые конструкции (Изготовление ограждения площадки ОП1, ОП2. при помощи горезки и электросварки, в распитраторе.) Поправка: Мет.421/пр 04.08.20 Пр.10 Т.3 п. 3 Наименование: Производство ремонтно-строительных работ осуществляется на территории действующего предприятия с наличием в зоне производства работ одного или нескольких из перечисленных ниже факторов: разветвленной сети транспортных и инженерных коммуникаций; стесненных условий для складирования материалов; действующего технологического оборудования Поправка: Мет.421/пр 04.08.20 Пр.10 Т.3 п. 4.1 Наименование: Производство ремонтно-строительных работ осуществляется с вредными условиями труда, при этом: на предприятии, где работникам основного производства установлен сокращенный рабочий день, а рабочие имеют рабочий день нормальной продолжительности Поправка: Мет.421/пр 04.08.20 Пр.10 Т.3 п.15 Наименование: Производство работ на предприятиях, где в силу режима секретности и (или) внутриобъектного режима применяются специальный допуск, специальный пропуск и другие ограничения для рабочих | т | 0.4658 | 2026.27 |  |  | Письмо Минстроя РФ №13023-ИФ/09 от. 07.03.2024 | [7 empty] | 527.65 | 25834.01 | 263.83 | 12917.01
|  | Зарплата |  |  | 781.69 | )*1,15)*1,1)*1,15 | 529.69 |  | 48.96 | 25933.58 |  |  |  |  | 529.69
|  | Эксплуатация машин |  |  | 980.31 | )*1,15)*1,15 | 609.03 |  | 14.22 | 8660.46
|  | в т.ч. зарплата машинистов |  |  | 83.52 | )*1,15)*1,1)*1,15 | 56.59 |  | 48.96 | 2770.88 |  |  |  |  | 56.59
|  | Материальные ресурсы |  |  | 264.27 |  | 123.1 |  | 9.56 | 1176.81
|  | НР от ФОТ | % | 90 |  |  | 527.65 |  | 90 | 25834.01
|  | СП от ФОТ | % | 45 |  |  | 263.83 |  | 45 | 12917.01
|  | Затраты труда | чел-ч | 91 |  | )*1,15)*1,15 |  |  |  |  | 56.0579
[6 empty] | 2053.3 |  |  | 74521.87 |  | 56.0579 | 2053.3 | 74521.87 | 56.0579 | [5 empty] | 0 | 2053.3 | 0 | 0
119 | 08.3.08.02-0022 | углок 50х5 ГОСТ 8509-93 5 857,74 = [56 000 / 9,56] | т | 0.28714 | 5857.74 |  | 1681.99 | Письмо Минстроя РФ №13023-ИФ/09 от. 07.03.2024 | 9.56 | 16079.84 | [5 empty] | 0 | 0 | 0 | 0
[6 empty] | 1681.99 |  |  | 16079.84 |  | 0 | 1681.99 | 16079.84 | 0 | [5 empty] | 1681.99 | 0 | 0 | 0
120 | 08.3.08.02-0022 | углок 25х4 ГОСТ 8509-93 4 497,91 = [43 000 / 9,56] | т | 0.04821 | 4497.91 |  | 216.84 | Письмо Минстроя РФ №13023-ИФ/09 от. 07.03.2024 | 9.56 | 2073.03 | [5 empty] | 0 | 0 | 0 | 0
[6 empty] | 216.84 |  |  | 2073.03 |  | 0 | 216.84 | 2073.03 | 0 | [5 empty] | 216.84 | 0 | 0 | 0
121 | 08.3.05.02-0052 | лист S 4 ГОСТ 19903-2015, сталь С 255 4 384,59 = [41 916,67 / 9,56] | т | 0.14534 | 4384.59 |  | 637.26 | Письмо Минстроя РФ №13023-ИФ/09 от. 07.03.2024 | 9.56 | 6092.17 | [5 empty] | 0 | 0 | 0 | 0
[6 empty] | 637.26 |  |  | 6092.17 |  | 0 | 637.26 | 6092.17 | 0 | [5 empty] | 637.26 | 0 | 0 | 0
122 | 09-03-030-01 Поправка: Мет.421/пр 04.08.20 Пр.10 Т.3 п. 3 Поправка: Мет.421/пр 04.08.20 Пр.10 Т.3 п. 4.1 Поправка: Мет.421/пр 04.08.20 Пр.10 Т.3 п.15 | Монтаж площадок с настилом и ограждением из листовой, рифленой, просечной и круглой стали (Монтаж Н-1 и ОП1, ОП2 при помощи горезки и электросварки, в распитраторе в страховочной привязи с помощью крана или ручных лебедок) Поправка: Мет.421/пр 04.08.20 Пр.10 Т.3 п. 3 Наименование: Производство ремонтно-строительных работ осуществляется на территории действующего предприятия с наличием в зоне производства работ одного или нескольких из перечисленных ниже факторов: разветвленной сети транспортных и инженерных коммуникаций; стесненных условий для складирования материалов; действующего технологического оборудования Поправка: Мет.421/пр 04.08.20 Пр.10 Т.3 п. 4.1 Наименование: Производство ремонтно-строительных работ осуществляется с вредными условиями труда, при этом: на предприятии, где работникам основного производства установлен сокращенный рабочий день, а рабочие имеют рабочий день нормальной продолжительности Поправка: Мет.421/пр 04.08.20 Пр.10 Т.3 п.15 Наименование: Производство работ на предприятиях, где в силу режима секретности и (или) внутриобъектного режима применяются специальный допуск, специальный пропуск и другие ограничения для рабочих | т | 1.7992 | 1067.29 |  |  | Письмо Минстроя РФ №13023-ИФ/09 от. 07.03.2024 | [7 empty] | 922.17 | 45149.19 | 614.78 | 30099.46
|  | Зарплата |  |  | 320.87 | )*1,15)*1,1)*1,15 | 839.85 |  | 48.96 | 41118.99 |  |  |  |  | 839.85
|  | Эксплуатация машин |  |  | 647.9 | )*1,15)*1,15 | 1555.43 |  | 14.22 | 22118.16
|  | в т.ч. зарплата машинистов |  |  | 57.97 | )*1,15)*1,1)*1,15 | 151.73 |  | 48.96 | 7428.53 |  |  |  |  | 151.73
|  | Материальные ресурсы |  |  | 98.52 |  | 177.26 |  | 9.56 | 1694.58
|  | НР от ФОТ | % | 93 |  |  | 922.17 |  | 93 | 45149.19
|  | СП от ФОТ | % | 62 |  |  | 614.78 |  | 62 | 30099.46
|  | Затраты труда | чел-ч | 39.13 |  | )*1,15)*1,15 |  |  |  |  | 93.1076
[6 empty] | 4109.49 |  |  | 140180.38 |  | 93.1076 | 4109.49 | 140180.38 | 93.1076 | [5 empty] | 4109.49 | 0 | 0 | 0
123 | м38-01-003-01 Поправка: Мет.421/пр 04.08.20 Пр.10 Т.3 п. 3 Поправка: Мет.421/пр 04.08.20 Пр.10 Т.3 п. 4.1 Поправка: Мет.421/пр 04.08.20 Пр.10 Т.3 п.15 | Решетчатые конструкции (стойки, опоры, фермы и пр.), сборка с помощью крана на автомобильном ходу (Изготовление опоры ОПм-2. при помощи горезки и электросварки, в распитраторе.) Поправка: Мет.421/пр 04.08.20 Пр.10 Т.3 п. 3 Наименование: Производство ремонтно-строительных работ осуществляется на территории действующего предприятия с наличием в зоне производства работ одного или нескольких из перечисленных ниже факторов: разветвленной сети транспортных и инженерных коммуникаций; стесненных условий для складирования материалов; действующего технологического оборудования Поправка: Мет.421/пр 04.08.20 Пр.10 Т.3 п. 4.1 Наименование: Производство ремонтно-строительных работ осуществляется с вредными условиями труда, при этом: на предприятии, где работникам основного производства установлен сокращенный рабочий день, а рабочие имеют рабочий день нормальной продолжительности Поправка: Мет.421/пр 04.08.20 Пр.10 Т.3 п.15 Наименование: Производство работ на предприятиях, где в силу режима секретности и (или) внутриобъектного режима применяются специальный допуск, специальный пропуск и другие ограничения для рабочих | т | 0.0166 | 2026.27 |  |  | Письмо Минстроя РФ №13023-ИФ/09 от. 07.03.2024 | [7 empty] | 18.81 | 920.66 | 9.41 | 460.33
|  | Зарплата |  |  | 781.69 | )*1,15)*1,1)*1,15 | 18.88 |  | 48.96 | 924.21 |  |  |  |  | 18.88
|  | Эксплуатация машин |  |  | 980.31 | )*1,15)*1,15 | 21.7 |  | 14.22 | 308.64
|  | в т.ч. зарплата машинистов |  |  | 83.52 | )*1,15)*1,1)*1,15 | 2.02 |  | 48.96 | 98.75 |  |  |  |  | 2.02
|  | Материальные ресурсы |  |  | 264.27 |  | 4.39 |  | 9.56 | 41.94
|  | НР от ФОТ | % | 90 |  |  | 18.81 |  | 90 | 920.66
|  | СП от ФОТ | % | 45 |  |  | 9.41 |  | 45 | 460.33
|  | Затраты труда | чел-ч | 91 |  | )*1,15)*1,15 |  |  |  |  | 1.9978
[6 empty] | 73.19 |  |  | 2655.78 |  | 1.9978 | 73.19 | 2655.78 | 1.9978 | [5 empty] | 0 | 73.19 | 0 | 0
124 | 08.3.11.01-0051 | швеллер 12у ГОСТ 8240-97 7 322,18 = [70 000 / 9,56] | т | 0.01424 | 7322.18 |  | 104.27 | Письмо Минстроя РФ №13023-ИФ/09 от. 07.03.2024 | 9.56 | 996.8 | [5 empty] | 0 | 0 | 0 | 0
[6 empty] | 104.27 |  |  | 996.8 |  | 0 | 104.27 | 996.8 | 0 | [5 empty] | 104.27 | 0 | 0 | 0
125 | 08.3.05.02-0052 | лист S 6 ГОСТ 19903-2015, сталь С 255 5 753,14 = [55 000 / 9,56] | т | 0.00165 | 5753.14 |  | 9.49 | Письмо Минстроя РФ №13023-ИФ/09 от. 07.03.2024 | 9.56 | 90.75 | [5 empty] | 0 | 0 | 0 | 0
[6 empty] | 9.49 |  |  | 90.75 |  | 0 | 9.49 | 90.75 | 0 | [5 empty] | 9.49 | 0 | 0 | 0
126 | 08.3.05.02-0052 | лист S 4 ГОСТ 19903-2015, сталь С 255 4 384,59 = [41 916,67 / 9,56] | т | 0.0012 | 4384.59 |  | 5.26 | Письмо Минстроя РФ №13023-ИФ/09 от. 07.03.2024 | 9.56 | 50.3 | [5 empty] | 0 | 0 | 0 | 0
[6 empty] | 5.26 |  |  | 50.3 |  | 0 | 5.26 | 50.3 | 0 | [5 empty] | 5.26 | 0 | 0 | 0
127 | 09-03-012-12 Поправка: Мет.421/пр 04.08.20 Пр.10 Т.3 п. 3 Поправка: Мет.421/пр 04.08.20 Пр.10 Т.3 п. 4.1 Поправка: Мет.421/пр 04.08.20 Пр.10 Т.3 п.15 | Монтаж опорных стоек для пролетов до 24 м (Монтаж опоры ОПм-2. при помощи горезки и электросварки, в распитраторе в страховочной привязи с помощью крана или ручных лебедок.) Поправка: Мет.421/пр 04.08.20 Пр.10 Т.3 п. 3 Наименование: Производство ремонтно-строительных работ осуществляется на территории действующего предприятия с наличием в зоне производства работ одного или нескольких из перечисленных ниже факторов: разветвленной сети транспортных и инженерных коммуникаций; стесненных условий для складирования материалов; действующего технологического оборудования Поправка: Мет.421/пр 04.08.20 Пр.10 Т.3 п. 4.1 Наименование: Производство ремонтно-строительных работ осуществляется с вредными условиями труда, при этом: на предприятии, где работникам основного производства установлен сокращенный рабочий день, а рабочие имеют рабочий день нормальной продолжительности Поправка: Мет.421/пр 04.08.20 Пр.10 Т.3 п.15 Наименование: Производство работ на предприятиях, где в силу режима секретности и (или) внутриобъектного режима применяются специальный допуск, специальный пропуск и другие ограничения для рабочих | т | 0.0166 | 477.48 |  |  | Письмо Минстроя РФ №13023-ИФ/09 от. 07.03.2024 | [7 empty] | 1.82 | 89.42 | 1.22 | 59.61
|  | Зарплата |  |  | 52.79 | )*1,15)*1,1)*1,15 | 1.27 |  | 48.96 | 62.42 |  |  |  |  | 1.27
|  | Эксплуатация машин |  |  | 267.98 | )*1,15)*1,15 | 5.95 |  | 14.22 | 84.55
|  | в т.ч. зарплата машинистов |  |  | 28.53 | )*1,15)*1,1)*1,15 | 0.69 |  | 48.96 | 33.73 |  |  |  |  | 0.69
|  | Материальные ресурсы |  |  | 156.71 |  | 2.6 |  | 9.56 | 24.87
|  | НР от ФОТ | % | 93 |  |  | 1.82 |  | 93 | 89.42
|  | СП от ФОТ | % | 62 |  |  | 1.22 |  | 62 | 59.61
|  | Затраты труда | чел-ч | 6.59 |  | )*1,15)*1,15 |  |  |  |  | 0.14467
[6 empty] | 12.86 |  |  | 320.87 |  | 0.14467 | 12.86 | 320.87 | 0.14467 | [5 empty] | 12.86 | 0 | 0 | 0
128 | м38-01-002-01 Поправка: Мет.421/пр 04.08.20 Пр.10 Т.3 п. 3 Поправка: Мет.421/пр 04.08.20 Пр.10 Т.3 п. 4.1 Поправка: Мет.421/пр 04.08.20 Пр.10 Т.3 п.15 | Монорельсы, балки и другие аналогичные конструкции промышленных зданий, сборка с помощью крана на автомобильном ходу(Изготовление балок Б1,Б2,Б3,Б4,Б5,Б6,Б7,Б8,Б9,Б10,Б11,Б12. при помощи горезки и электросварки, в распитраторе.) Поправка: Мет.421/пр 04.08.20 Пр.10 Т.3 п. 3 Наименование: Производство ремонтно-строительных работ осуществляется на территории действующего предприятия с наличием в зоне производства работ одного или нескольких из перечисленных ниже факторов: разветвленной сети транспортных и инженерных коммуникаций; стесненных условий для складирования материалов; действующего технологического оборудования Поправка: Мет.421/пр 04.08.20 Пр.10 Т.3 п. 4.1 Наименование: Производство ремонтно-строительных работ осуществляется с вредными условиями труда, при этом: на предприятии, где работникам основного производства установлен сокращенный рабочий день, а рабочие имеют рабочий день нормальной продолжительности Поправка: Мет.421/пр 04.08.20 Пр.10 Т.3 п.15 Наименование: Производство работ на предприятиях, где в силу режима секретности и (или) внутриобъектного режима применяются специальный допуск, специальный пропуск и другие ограничения для рабочих | т | 2.1192 | 483.35 |  |  | Письмо Минстроя РФ №13023-ИФ/09 от. 07.03.2024 | [7 empty] | 602.26 | 29486.74 | 301.13 | 14743.37
|  | Зарплата |  |  | 200.15 | )*1,15)*1,1)*1,15 | 617.05 |  | 48.96 | 30210.64 |  |  |  |  | 617.05
|  | Эксплуатация машин |  |  | 239.77 | )*1,15)*1,15 | 676.72 |  | 14.22 | 9623.02
|  | в т.ч. зарплата машинистов |  |  | 16.91 | )*1,15)*1,1)*1,15 | 52.13 |  | 48.96 | 2552.4 |  |  |  |  | 52.13
|  | Материальные ресурсы |  |  | 43.43 |  | 92.04 |  | 9.56 | 879.87
|  | НР от ФОТ | % | 90 |  |  | 602.26 |  | 90 | 29486.74
|  | СП от ФОТ | % | 45 |  |  | 301.13 |  | 45 | 14743.37
|  | Затраты труда | чел-ч | 23.3 |  | )*1,15)*1,15 |  |  |  |  | 65.3016
[6 empty] | 2289.2 |  |  | 84943.64 |  | 65.3016 | 2289.2 | 84943.64 | 65.3016 | [5 empty] | 0 | 2289.2 | 0 | 0
129 | 08.3.11.01-0060 | швеллер 20у ГОСТ 8240-97 10 329,50 = [98 750 / 9,56] | т | 1.014 | 10329.5 |  | 10474.11 | Письмо Минстроя РФ №13023-ИФ/09 от. 07.03.2024 | 9.56 | 100132.52 | [5 empty] | 0 | 0 | 0 | 0
[6 empty] | 10474.11 |  |  | 100132.52 |  | 0 | 10474.11 | 100132.52 | 0 | [5 empty] | 10474.11 | 0 | 0 | 0
130 | 08.3.11.01-0054 | швеллер 16у ГОСТ 8240-97 7 583,68 = [72 500 / 9,56] | т | 1.122 | 7583.68 |  | 8508.89 | Письмо Минстроя РФ №13023-ИФ/09 от. 07.03.2024 | 9.56 | 81344.98 | [5 empty] | 0 | 0 | 0 | 0
[6 empty] | 8508.89 |  |  | 81344.98 |  | 0 | 8508.89 | 81344.98 | 0 | [5 empty] | 8508.89 | 0 | 0 | 0
131 | 08.3.11.01-0051 | швеллер 12у ГОСТ 8240-97 7 322,18 = [70 000 / 9,56] | т | 0.0105 | 7322.18 |  | 76.88 | Письмо Минстроя РФ №13023-ИФ/09 от. 07.03.2024 | 9.56 | 735 | [5 empty] | 0 | 0 | 0 | 0
[6 empty] | 76.88 |  |  | 735 |  | 0 | 76.88 | 735 | 0 | [5 empty] | 76.88 | 0 | 0 | 0
132 | 08.3.01.02-0020 | двутавр 16б2 ГОСТ Р 57837-2017 10 804,39 = [103 290 / 9,56] | т | 0.0155 | 10804.39 |  | 167.47 | Письмо Минстроя РФ №13023-ИФ/09 от. 07.03.2024 | 9.56 | 1600.99 | [5 empty] | 0 | 0 | 0 | 0
[6 empty] | 167.47 |  |  | 1600.99 |  | 0 | 167.47 | 1600.99 | 0 | [5 empty] | 167.47 | 0 | 0 | 0
133 | 09-03-002-12 Поправка: Мет.421/пр 04.08.20 Пр.10 Т.3 п. 3 Поправка: Мет.421/пр 04.08.20 Пр.10 Т.3 п. 4.1 Поправка: Мет.421/пр 04.08.20 Пр.10 Т.3 п.15 | Монтаж балок, ригелей перекрытия, покрытия и под установку оборудования многоэтажных зданий при высоте здания до 25 м ( Монтаж балок Б1,Б2,Б3,Б4,Б5,Б6,Б7,Б8,Б9,Б10,Б11,Б12. при помощи горезки и электросварки, в распитраторе в страховочной привязи с помощью крана или ручных лебедок.) Поправка: Мет.421/пр 04.08.20 Пр.10 Т.3 п. 3 Наименование: Производство ремонтно-строительных работ осуществляется на территории действующего предприятия с наличием в зоне производства работ одного или нескольких из перечисленных ниже факторов: разветвленной сети транспортных и инженерных коммуникаций; стесненных условий для складирования материалов; действующего технологического оборудования Поправка: Мет.421/пр 04.08.20 Пр.10 Т.3 п. 4.1 Наименование: Производство ремонтно-строительных работ осуществляется с вредными условиями труда, при этом: на предприятии, где работникам основного производства установлен сокращенный рабочий день, а рабочие имеют рабочий день нормальной продолжительности Поправка: Мет.421/пр 04.08.20 Пр.10 Т.3 п.15 Наименование: Производство работ на предприятиях, где в силу режима секретности и (или) внутриобъектного режима применяются специальный допуск, специальный пропуск и другие ограничения для рабочих | т | 2.1192 | 778.07 |  |  | Письмо Минстроя РФ №13023-ИФ/09 от. 07.03.2024 | [7 empty] | 584.6 | 28621.79 | 389.73 | 19081.19
|  | Зарплата |  |  | 166.44 | )*1,15)*1,1)*1,15 | 513.12 |  | 48.96 | 25122.45 |  |  |  |  | 513.12
|  | Эксплуатация машин |  |  | 476.72 | )*1,15)*1,15 | 1346.56 |  | 14.22 | 19148.1
|  | в т.ч. зарплата машинистов |  |  | 37.46 | )*1,15)*1,1)*1,15 | 115.48 |  | 48.96 | 5653.67 |  |  |  |  | 115.48
|  | Материальные ресурсы |  |  | 134.91 |  | 285.9 |  | 9.56 | 2733.22
|  | НР от ФОТ | % | 93 |  |  | 584.6 |  | 93 | 28621.79
|  | СП от ФОТ | % | 62 |  |  | 389.73 |  | 62 | 19081.19
|  | Затраты труда | чел-ч | 18.25 |  | )*1,15)*1,15 |  |  |  |  | 51.1482
[6 empty] | 3119.91 |  |  | 94706.75 |  | 51.1482 | 3119.91 | 94706.75 | 51.1482 | [5 empty] | 3119.91 | 0 | 0 | 0
134 | м38-01-006-08 Поправка: Мет.421/пр 04.08.20 Пр.10 Т.3 п. 3 Поправка: Мет.421/пр 04.08.20 Пр.10 Т.3 п. 4.1 Поправка: Мет.421/пр 04.08.20 Пр.10 Т.3 п.15 | Сборка с помощью лебедок ручных (с установкой и снятием их в процессе работы) или вручную (мелких деталей) стремянки, связи, кронштейны, тормозные конструкции и пр. (Изготовление столика СМ1. при помощи горезки и электросварки, в распитраторе.) Поправка: Мет.421/пр 04.08.20 Пр.10 Т.3 п. 3 Наименование: Производство ремонтно-строительных работ осуществляется на территории действующего предприятия с наличием в зоне производства работ одного или нескольких из перечисленных ниже факторов: разветвленной сети транспортных и инженерных коммуникаций; стесненных условий для складирования материалов; действующего технологического оборудования Поправка: Мет.421/пр 04.08.20 Пр.10 Т.3 п. 4.1 Наименование: Производство ремонтно-строительных работ осуществляется с вредными условиями труда, при этом: на предприятии, где работникам основного производства установлен сокращенный рабочий день, а рабочие имеют рабочий день нормальной продолжительности Поправка: Мет.421/пр 04.08.20 Пр.10 Т.3 п.15 Наименование: Производство работ на предприятиях, где в силу режима секретности и (или) внутриобъектного режима применяются специальный допуск, специальный пропуск и другие ограничения для рабочих | т | 0.0128 | 3426.11 |  |  | Письмо Минстроя РФ №13023-ИФ/09 от. 07.03.2024 | [7 empty] | 18.6 | 910.81 | 9.3 | 455.4
|  | Зарплата |  |  | 1092 | )*1,15)*1,1)*1,15 | 20.33 |  | 48.96 | 995.55 |  |  |  |  | 20.33
|  | Эксплуатация машин |  |  | 2108.56 | )*1,15)*1,15 | 35.72 |  | 14.22 | 508
|  | в т.ч. зарплата машинистов |  |  | 18.05 | )*1,15)*1,1)*1,15 | 0.34 |  | 48.96 | 16.46 |  |  |  |  | 0.34
|  | Материальные ресурсы |  |  | 225.55 |  | 2.89 |  | 9.56 | 27.6
|  | НР от ФОТ | % | 90 |  |  | 18.6 |  | 90 | 910.81
|  | СП от ФОТ | % | 45 |  |  | 9.3 |  | 45 | 455.4
|  | Затраты труда | чел-ч | 130 |  | )*1,15)*1,15 |  |  |  |  | 2.2006
[6 empty] | 86.84 |  |  | 2897.36 |  | 2.2006 | 86.84 | 2897.36 | 2.2006 | [5 empty] | 0 | 86.84 | 0 | 0
135 | 08.3.11.01-0054 | швеллер 16у ГОСТ 8240-97 7 583,68 = [72 500 / 9,56] | т | 0.003 | 7583.68 |  | 22.75 | Письмо Минстроя РФ №13023-ИФ/09 от. 07.03.2024 | 9.56 | 217.5 | [5 empty] | 0 | 0 | 0 | 0
[6 empty] | 22.75 |  |  | 217.5 |  | 0 | 22.75 | 217.5 | 0 | [5 empty] | 22.75 | 0 | 0 | 0
136 | 08.3.05.02-0061 | лист 10 ГОСТ 19903-2015, сталь С 255 7 322,18 = [70 000 / 9,56] | т | 0.0106 | 7322.18 |  | 77.62 | Письмо Минстроя РФ №13023-ИФ/09 от. 07.03.2024 | 9.56 | 742 | [5 empty] | 0 | 0 | 0 | 0
[6 empty] | 77.62 |  |  | 742 |  | 0 | 77.62 | 742 | 0 | [5 empty] | 77.62 | 0 | 0 | 0
137 | 09-03-039-04 Поправка: Мет.421/пр 04.08.20 Пр.10 Т.3 п. 3 Поправка: Мет.421/пр 04.08.20 Пр.10 Т.3 п. 4.1 Поправка: Мет.421/пр 04.08.20 Пр.10 Т.3 п.15 | Монтаж опорных конструкций подвесок и хомутов для крепления трубопроводов внутри зданий и сооружений (Монтаж столика СМ1. при помощи горезки и электросварки, в распитраторе в страховочной привязи с помощью крана или ручных лебедок.) Поправка: Мет.421/пр 04.08.20 Пр.10 Т.3 п. 3 Наименование: Производство ремонтно-строительных работ осуществляется на территории действующего предприятия с наличием в зоне производства работ одного или нескольких из перечисленных ниже факторов: разветвленной сети транспортных и инженерных коммуникаций; стесненных условий для складирования материалов; действующего технологического оборудования Поправка: Мет.421/пр 04.08.20 Пр.10 Т.3 п. 4.1 Наименование: Производство ремонтно-строительных работ осуществляется с вредными условиями труда, при этом: на предприятии, где работникам основного производства установлен сокращенный рабочий день, а рабочие имеют рабочий день нормальной продолжительности Поправка: Мет.421/пр 04.08.20 Пр.10 Т.3 п.15 Наименование: Производство работ на предприятиях, где в силу режима секретности и (или) внутриобъектного режима применяются специальный допуск, специальный пропуск и другие ограничения для рабочих | т | 0.0128 | 1340.19 |  |  | Письмо Минстроя РФ №13023-ИФ/09 от. 07.03.2024 | [7 empty] | 15.16 | 742.34 | 10.11 | 494.9
|  | Зарплата |  |  | 872.21 | )*1,15)*1,1)*1,15 | 16.24 |  | 48.96 | 795.17 |  |  |  |  | 16.24
|  | Эксплуатация машин |  |  | 90.13 | )*1,15)*1,15 | 1.53 |  | 14.22 | 21.78
|  | в т.ч. зарплата машинистов |  |  | 3.34 | )*1,15)*1,1)*1,15 | 0.06 |  | 48.96 | 3.05 |  |  |  |  | 0.06
|  | Материальные ресурсы |  |  | 377.85 |  | 4.84 |  | 9.56 | 46.24
|  | НР от ФОТ | % | 93 |  |  | 15.16 |  | 93 | 742.34
|  | СП от ФОТ | % | 62 |  |  | 10.11 |  | 62 | 494.9
|  | Затраты труда | чел-ч | 108.89 |  | )*1,15)*1,15 |  |  |  |  | 1.8433
[6 empty] | 47.88 |  |  | 2100.43 |  | 1.8433 | 47.88 | 2100.43 | 1.8433 | [5 empty] | 47.88 | 0 | 0 | 0
138 | м38-01-006-08 Поправка: Мет.421/пр 04.08.20 Пр.10 Т.3 п. 3 Поправка: Мет.421/пр 04.08.20 Пр.10 Т.3 п. 4.1 Поправка: Мет.421/пр 04.08.20 Пр.10 Т.3 п.15 | Сборка с помощью лебедок ручных (с установкой и снятием их в процессе работы) или вручную (мелких деталей) стремянки, связи, кронштейны, тормозные конструкции и пр. (Изготовление кронштейнов КР3, КР4. при помощи горезки и электросварки, в распитраторе.) Поправка: Мет.421/пр 04.08.20 Пр.10 Т.3 п. 3 Наименование: Производство ремонтно-строительных работ осуществляется на территории действующего предприятия с наличием в зоне производства работ одного или нескольких из перечисленных ниже факторов: разветвленной сети транспортных и инженерных коммуникаций; стесненных условий для складирования материалов; действующего технологического оборудования Поправка: Мет.421/пр 04.08.20 Пр.10 Т.3 п. 4.1 Наименование: Производство ремонтно-строительных работ осуществляется с вредными условиями труда, при этом: на предприятии, где работникам основного производства установлен сокращенный рабочий день, а рабочие имеют рабочий день нормальной продолжительности Поправка: Мет.421/пр 04.08.20 Пр.10 Т.3 п.15 Наименование: Производство работ на предприятиях, где в силу режима секретности и (или) внутриобъектного режима применяются специальный допуск, специальный пропуск и другие ограничения для рабочих | т | 0.1406 | 3426.11 |  |  | Письмо Минстроя РФ №13023-ИФ/09 от. 07.03.2024 | [7 empty] | 204.35 | 10004.64 | 102.17 | 5002.32
|  | Зарплата |  |  | 1092 | )*1,15)*1,1)*1,15 | 223.36 |  | 48.96 | 10935.5 |  |  |  |  | 223.36
|  | Эксплуатация машин |  |  | 2108.56 | )*1,15)*1,15 | 392.41 |  | 14.22 | 5580.06
|  | в т.ч. зарплата машинистов |  |  | 18.05 | )*1,15)*1,1)*1,15 | 3.69 |  | 48.96 | 180.77 |  |  |  |  | 3.69
|  | Материальные ресурсы |  |  | 225.55 |  | 31.71 |  | 9.56 | 303.17
|  | НР от ФОТ | % | 90 |  |  | 204.35 |  | 90 | 10004.64
|  | СП от ФОТ | % | 45 |  |  | 102.17 |  | 45 | 5002.32
|  | Затраты труда | чел-ч | 130 |  | )*1,15)*1,15 |  |  |  |  | 24.1727
[6 empty] | 954 |  |  | 31825.69 |  | 24.1727 | 954 | 31825.69 | 24.1727 | [5 empty] | 0 | 954 | 0 | 0
139 | 08.3.11.01-0054 | швеллер 16у ГОСТ 8240-97 7 583,68 = [72 500 / 9,56] | т | 0.126 | 7583.68 |  | 955.54 | Письмо Минстроя РФ №13023-ИФ/09 от. 07.03.2024 | 9.56 | 9135 | [5 empty] | 0 | 0 | 0 | 0
[6 empty] | 955.54 |  |  | 9135 |  | 0 | 955.54 | 9135 | 0 | [5 empty] | 955.54 | 0 | 0 | 0
140 | 08.3.05.02-0058 | лист 8 ГОСТ 19903-2015, сталь С 255 7 112,97 = [68 000 / 9,56] | т | 0.023 | 7112.97 |  | 163.6 | Письмо Минстроя РФ №13023-ИФ/09 от. 07.03.2024 | 9.56 | 1564 | [5 empty] | 0 | 0 | 0 | 0
[6 empty] | 163.6 |  |  | 1564 |  | 0 | 163.6 | 1564 | 0 | [5 empty] | 163.6 | 0 | 0 | 0
141 | 09-03-039-04 Поправка: Мет.421/пр 04.08.20 Пр.10 Т.3 п. 3 Поправка: Мет.421/пр 04.08.20 Пр.10 Т.3 п. 4.1 Поправка: Мет.421/пр 04.08.20 Пр.10 Т.3 п.15 | Монтаж опорных конструкций подвесок и хомутов для крепления трубопроводов внутри зданий и сооружений ( Монтаж кронштейнов КР3, КР4. при помощи горезки и электросварки, в распитраторе в страховочной привязи с помощью крана или ручных лебедок Поправка: Мет.421/пр 04.08.20 Пр.10 Т.3 п. 3 Наименование: Производство ремонтно-строительных работ осуществляется на территории действующего предприятия с наличием в зоне производства работ одного или нескольких из перечисленных ниже факторов: разветвленной сети транспортных и инженерных коммуникаций; стесненных условий для складирования материалов; действующего технологического оборудования Поправка: Мет.421/пр 04.08.20 Пр.10 Т.3 п. 4.1 Наименование: Производство ремонтно-строительных работ осуществляется с вредными условиями труда, при этом: на предприятии, где работникам основного производства установлен сокращенный рабочий день, а рабочие имеют рабочий день нормальной продолжительности Поправка: Мет.421/пр 04.08.20 Пр.10 Т.3 п.15 Наименование: Производство работ на предприятиях, где в силу режима секретности и (или) внутриобъектного режима применяются специальный допуск, специальный пропуск и другие ограничения для рабочих | т | 0.1406 | 1340.19 |  |  | Письмо Минстроя РФ №13023-ИФ/09 от. 07.03.2024 | [7 empty] | 166.54 | 8154.18 | 111.03 | 5436.12
|  | Зарплата |  |  | 872.21 | )*1,15)*1,1)*1,15 | 178.4 |  | 48.96 | 8734.48 |  |  |  |  | 178.4
|  | Эксплуатация машин |  |  | 90.13 | )*1,15)*1,15 | 16.82 |  | 14.22 | 239.2
|  | в т.ч. зарплата машинистов |  |  | 3.34 | )*1,15)*1,1)*1,15 | 0.68 |  | 48.96 | 33.46 |  |  |  |  | 0.68
|  | Материальные ресурсы |  |  | 377.85 |  | 53.13 |  | 9.56 | 507.88
|  | НР от ФОТ | % | 93 |  |  | 166.54 |  | 93 | 8154.18
|  | СП от ФОТ | % | 62 |  |  | 111.03 |  | 62 | 5436.12
|  | Затраты труда | чел-ч | 108.89 |  | )*1,15)*1,15 |  |  |  |  | 20.2474
[6 empty] | 525.92 |  |  | 23071.86 |  | 20.2474 | 525.92 | 23071.86 | 20.2474 | [5 empty] | 525.92 | 0 | 0 | 0
142 | м38-01-006-08 Поправка: Мет.421/пр 04.08.20 Пр.10 Т.3 п. 3 Поправка: Мет.421/пр 04.08.20 Пр.10 Т.3 п. 4.1 Поправка: Мет.421/пр 04.08.20 Пр.10 Т.3 п.15 | Сборка с помощью лебедок ручных (с установкой и снятием их в процессе работы) или вручную (мелких деталей) стремянки, связи, кронштейны, тормозные конструкции и пр. (Изготовление монтажного узла 1,2,7,12,13,15,16,21. с уголком.Общая масса с узлами 0,2713т) Поправка: Мет.421/пр 04.08.20 Пр.10 Т.3 п. 3 Наименование: Производство ремонтно-строительных работ осуществляется на территории действующего предприятия с наличием в зоне производства работ одного или нескольких из перечисленных ниже факторов: разветвленной сети транспортных и инженерных коммуникаций; стесненных условий для складирования материалов; действующего технологического оборудования Поправка: Мет.421/пр 04.08.20 Пр.10 Т.3 п. 4.1 Наименование: Производство ремонтно-строительных работ осуществляется с вредными условиями труда, при этом: на предприятии, где работникам основного производства установлен сокращенный рабочий день, а рабочие имеют рабочий день нормальной продолжительности Поправка: Мет.421/пр 04.08.20 Пр.10 Т.3 п.15 Наименование: Производство работ на предприятиях, где в силу режима секретности и (или) внутриобъектного режима применяются специальный допуск, специальный пропуск и другие ограничения для рабочих | т | 0.2713 | 3426.11 |  |  | Письмо Минстроя РФ №13023-ИФ/09 от. 07.03.2024 | [7 empty] | 394.29 | 19304.83 | 197.15 | 9652.41
|  | Зарплата |  |  | 1092 | )*1,15)*1,1)*1,15 | 430.98 |  | 48.96 | 21101 |  |  |  |  | 430.98
|  | Эксплуатация машин |  |  | 2108.56 | )*1,15)*1,15 | 757.19 |  | 14.22 | 10767.21
|  | в т.ч. зарплата машинистов |  |  | 18.05 | )*1,15)*1,1)*1,15 | 7.12 |  | 48.96 | 348.81 |  |  |  |  | 7.12
|  | Материальные ресурсы |  |  | 225.55 |  | 61.19 |  | 9.56 | 584.99
|  | НР от ФОТ | % | 90 |  |  | 394.29 |  | 90 | 19304.83
|  | СП от ФОТ | % | 45 |  |  | 197.15 |  | 45 | 9652.41
|  | Затраты труда | чел-ч | 130 |  | )*1,15)*1,15 |  |  |  |  | 46.6433
[6 empty] | 1840.8 |  |  | 61410.44 |  | 46.6433 | 1840.8 | 61410.44 | 46.6433 | [5 empty] | 0 | 1840.8 | 0 | 0
143 | 08.3.08.02-0025 | уголок 100х8 ГОСТ 8509-93 8 054,39 = [77 000 / 9,56] | т | 0.049 | 8054.39 |  | 394.67 | Письмо Минстроя РФ №13023-ИФ/09 от. 07.03.2024 | 9.56 | 3773 | [5 empty] | 0 | 0 | 0 | 0
[6 empty] | 394.67 |  |  | 3773 |  | 0 | 394.67 | 3773 | 0 | [5 empty] | 394.67 | 0 | 0 | 0
144 | 08.3.05.02-0058 | лист 8 ГОСТ 19903-2015, сталь С 255 7 112,97 = [68 000 / 9,56] | т | 0.069 | 7112.97 |  | 490.79 | Письмо Минстроя РФ №13023-ИФ/09 от. 07.03.2024 | 9.56 | 4692 | [5 empty] | 0 | 0 | 0 | 0
[6 empty] | 490.79 |  |  | 4692 |  | 0 | 490.79 | 4692 | 0 | [5 empty] | 490.79 | 0 | 0 | 0
145 | 08.3.01.02-0020 | двутавр 16б2 ГОСТ Р 57837-2017 10 804,39 = [103 290 / 9,56] | т | 0.007 | 10804.39 |  | 75.63 | Письмо Минстроя РФ №13023-ИФ/09 от. 07.03.2024 | 9.56 | 723.03 | [5 empty] | 0 | 0 | 0 | 0
[6 empty] | 75.63 |  |  | 723.03 |  | 0 | 75.63 | 723.03 | 0 | [5 empty] | 75.63 | 0 | 0 | 0
146 | 08.3.08.02-0025 | углок 50х5 ГОСТ 8509-93 5 857,74 = [56 000 / 9,56] | т | 0.165 | 5857.74 |  | 966.53 | Письмо Минстроя РФ №13023-ИФ/09 от. 07.03.2024 | 9.56 | 9240 | [5 empty] | 0 | 0 | 0 | 0
[6 empty] | 966.53 |  |  | 9240 |  | 0 | 966.53 | 9240 | 0 | [5 empty] | 966.53 | 0 | 0 | 0
147 | 09-03-014-01 Поправка: Мет.421/пр 04.08.20 Пр.10 Т.3 п. 3 Поправка: Мет.421/пр 04.08.20 Пр.10 Т.3 п. 4.1 Поправка: Мет.421/пр 04.08.20 Пр.10 Т.3 п.15 | Монтаж связей и распорок из одиночных и парных уголков, гнутосварных профилей для пролетов до 24 м при высоте здания до 25 м (Монтаж монтажного узла 17,20. и уголков. Масса общая 0,0668т при помощи горезки и электросварки, в распитраторе в страховочной привязи с помощью крана или ручных лебедок.) Поправка: Мет.421/пр 04.08.20 Пр.10 Т.3 п. 3 Наименование: Производство ремонтно-строительных работ осуществляется на территории действующего предприятия с наличием в зоне производства работ одного или нескольких из перечисленных ниже факторов: разветвленной сети транспортных и инженерных коммуникаций; стесненных условий для складирования материалов; действующего технологического оборудования Поправка: Мет.421/пр 04.08.20 Пр.10 Т.3 п. 4.1 Наименование: Производство ремонтно-строительных работ осуществляется с вредными условиями труда, при этом: на предприятии, где работникам основного производства установлен сокращенный рабочий день, а рабочие имеют рабочий день нормальной продолжительности Поправка: Мет.421/пр 04.08.20 Пр.10 Т.3 п.15 Наименование: Производство работ на предприятиях, где в силу режима секретности и (или) внутриобъектного режима применяются специальный допуск, специальный пропуск и другие ограничения для рабочих | т | 0.2713 | 1327.48 |  |  | Письмо Минстроя РФ №13023-ИФ/09 от. 07.03.2024 | [7 empty] | 198.77 | 9731.61 | 132.51 | 6487.74
|  | Зарплата |  |  | 494.22 | )*1,15)*1,1)*1,15 | 195.06 |  | 48.96 | 9549.97 |  |  |  |  | 195.06
|  | Эксплуатация машин |  |  | 452.82 | )*1,15)*1,15 | 164.17 |  | 14.22 | 2334.45
|  | в т.ч. зарплата машинистов |  |  | 47.31 | )*1,15)*1,1)*1,15 | 18.67 |  | 48.96 | 914.13 |  |  |  |  | 18.67
|  | Материальные ресурсы |  |  | 380.44 |  | 103.21 |  | 9.56 | 986.72
|  | НР от ФОТ | % | 93 |  |  | 198.77 |  | 93 | 9731.61
|  | СП от ФОТ | % | 62 |  |  | 132.51 |  | 62 | 6487.74
|  | Затраты труда | чел-ч | 63.28 |  | )*1,15)*1,15 |  |  |  |  | 22.7045
[6 empty] | 793.72 |  |  | 29090.49 |  | 22.7045 | 793.72 | 29090.49 | 22.7045 | [5 empty] | 793.72 | 0 | 0 | 0
Площадки обслуживания отметка 12.700
148 | м38-01-004-01 Поправка: Мет.421/пр 04.08.20 Пр.10 Т.3 п. 3 Поправка: Мет.421/пр 04.08.20 Пр.10 Т.3 п. 4.1 Поправка: Мет.421/пр 04.08.20 Пр.10 Т.3 п.15 | Сборка с помощью крана на автомобильном ходу площадки для обслуживания оборудования и трубопроводов (Изготовление настила Н-1, при помощи горезки и электросварки, в распитраторе.) Поправка: Мет.421/пр 04.08.20 Пр.10 Т.3 п. 3 Наименование: Производство ремонтно-строительных работ осуществляется на территории действующего предприятия с наличием в зоне производства работ одного или нескольких из перечисленных ниже факторов: разветвленной сети транспортных и инженерных коммуникаций; стесненных условий для складирования материалов; действующего технологического оборудования Поправка: Мет.421/пр 04.08.20 Пр.10 Т.3 п. 4.1 Наименование: Производство ремонтно-строительных работ осуществляется с вредными условиями труда, при этом: на предприятии, где работникам основного производства установлен сокращенный рабочий день, а рабочие имеют рабочий день нормальной продолжительности Поправка: Мет.421/пр 04.08.20 Пр.10 Т.3 п.15 Наименование: Производство работ на предприятиях, где в силу режима секретности и (или) внутриобъектного режима применяются специальный допуск, специальный пропуск и другие ограничения для рабочих | т | 1.0283 | 1913.79 |  |  | Письмо Минстроя РФ №13023-ИФ/09 от. 07.03.2024 | [7 empty] | 1167.12 | 57142.17 | 583.56 | 28571.09
|  | Зарплата |  |  | 798 | )*1,15)*1,1)*1,15 | 1193.74 |  | 48.96 | 58445.67 |  |  |  |  | 1193.74
|  | Эксплуатация машин |  |  | 878.18 | )*1,15)*1,15 | 1203.64 |  | 14.22 | 17115.7
|  | в т.ч. зарплата машинистов |  |  | 68.89 | )*1,15)*1,1)*1,15 | 103.06 |  | 48.96 | 5045.63 |  |  |  |  | 103.06
|  | Материальные ресурсы |  |  | 237.61 |  | 244.33 |  | 9.56 | 2335.84
|  | НР от ФОТ | % | 90 |  |  | 1167.12 |  | 90 | 57142.17
|  | СП от ФОТ | % | 45 |  |  | 583.56 |  | 45 | 28571.09
|  | Затраты труда | чел-ч | 95 |  | )*1,15)*1,15 |  |  |  |  | 129.193
[6 empty] | 4392.39 |  |  | 163610.47 |  | 129.193 | 4392.39 | 163610.47 | 129.193 | [5 empty] | 0 | 4392.39 | 0 | 0
149 | 08.3.05.02-0103 | лист СП ПВ 508, ТУ 36-26.11-5-89 5 692,12 = [54 416,69 / 9,56] | т | 1.0612 | 5692.12 |  | 6040.48 | Письмо Минстроя РФ №13023-ИФ/09 от. 07.03.2024 | 9.56 | 57746.97 | [5 empty] | 0 | 0 | 0 | 0
[6 empty] | 6040.48 |  |  | 57746.97 |  | 0 | 6040.48 | 57746.97 | 0 | [5 empty] | 6040.48 | 0 | 0 | 0
150 | м38-01-003-01 Поправка: Мет.421/пр 04.08.20 Пр.10 Т.3 п. 3 Поправка: Мет.421/пр 04.08.20 Пр.10 Т.3 п. 4.1 Поправка: Мет.421/пр 04.08.20 Пр.10 Т.3 п.15 | Решетчатые конструкции (Изготовление ограждения площадки ОП1 при помощи горезки и электросварки, в распитраторе.) Поправка: Мет.421/пр 04.08.20 Пр.10 Т.3 п. 3 Наименование: Производство ремонтно-строительных работ осуществляется на территории действующего предприятия с наличием в зоне производства работ одного или нескольких из перечисленных ниже факторов: разветвленной сети транспортных и инженерных коммуникаций; стесненных условий для складирования материалов; действующего технологического оборудования Поправка: Мет.421/пр 04.08.20 Пр.10 Т.3 п. 4.1 Наименование: Производство ремонтно-строительных работ осуществляется с вредными условиями труда, при этом: на предприятии, где работникам основного производства установлен сокращенный рабочий день, а рабочие имеют рабочий день нормальной продолжительности Поправка: Мет.421/пр 04.08.20 Пр.10 Т.3 п.15 Наименование: Производство работ на предприятиях, где в силу режима секретности и (или) внутриобъектного режима применяются специальный допуск, специальный пропуск и другие ограничения для рабочих | т | 0.348 | 2026.27 |  |  | Письмо Минстроя РФ №13023-ИФ/09 от. 07.03.2024 | [7 empty] | 394.21 | 19300.64 | 197.1 | 9650.32
|  | Зарплата |  |  | 781.69 | )*1,15)*1,1)*1,15 | 395.73 |  | 48.96 | 19375.02 |  |  |  |  | 395.73
|  | Эксплуатация машин |  |  | 980.31 | )*1,15)*1,15 | 455.01 |  | 14.22 | 6470.24
|  | в т.ч. зарплата машинистов |  |  | 83.52 | )*1,15)*1,1)*1,15 | 42.28 |  | 48.96 | 2070.13 |  |  |  |  | 42.28
|  | Материальные ресурсы |  |  | 264.27 |  | 91.97 |  | 9.56 | 879.19
|  | НР от ФОТ | % | 90 |  |  | 394.21 |  | 90 | 19300.64
|  | СП от ФОТ | % | 45 |  |  | 197.1 |  | 45 | 9650.32
|  | Затраты труда | чел-ч | 91 |  | )*1,15)*1,15 |  |  |  |  | 41.8809
[6 empty] | 1534.02 |  |  | 55675.41 |  | 41.8809 | 1534.02 | 55675.41 | 41.8809 | [5 empty] | 0 | 1534.02 | 0 | 0
151 | 08.3.08.02-0022 | углок 50х5 ГОСТ 8509-93 5 857,74 = [56 000 / 9,56] | т | 0.21399 | 5857.74 |  | 1253.5 | Письмо Минстроя РФ №13023-ИФ/09 от. 07.03.2024 | 9.56 | 11983.44 | [5 empty] | 0 | 0 | 0 | 0
[6 empty] | 1253.5 |  |  | 11983.44 |  | 0 | 1253.5 | 11983.44 | 0 | [5 empty] | 1253.5 | 0 | 0 | 0
152 | 08.3.08.02-0022 | углок 25х4 ГОСТ 8509-93 4 497,91 = [43 000 / 9,56] | т | 0.03616 | 4497.91 |  | 162.64 | Письмо Минстроя РФ №13023-ИФ/09 от. 07.03.2024 | 9.56 | 1554.88 | [5 empty] | 0 | 0 | 0 | 0
[6 empty] | 162.64 |  |  | 1554.88 |  | 0 | 162.64 | 1554.88 | 0 | [5 empty] | 162.64 | 0 | 0 | 0
153 | 08.3.05.02-0052 | лист 4 ГОСТ 19903-2015, сталь С 255 4 384,59 = [41 916,67 / 9,56] | т | 0.10897 | 4384.59 |  | 477.79 | Письмо Минстроя РФ №13023-ИФ/09 от. 07.03.2024 | 9.56 | 4567.66 | [5 empty] | 0 | 0 | 0 | 0
[6 empty] | 477.79 |  |  | 4567.66 |  | 0 | 477.79 | 4567.66 | 0 | [5 empty] | 477.79 | 0 | 0 | 0
154 | 09-03-030-01 Поправка: Мет.421/пр 04.08.20 Пр.10 Т.3 п. 3 Поправка: Мет.421/пр 04.08.20 Пр.10 Т.3 п. 4.1 Поправка: Мет.421/пр 04.08.20 Пр.10 Т.3 п.15 | Монтаж площадок с настилом и ограждением из листовой, рифленой, просечной и круглой стали (Монтаж Н-1 и ОП1 при помощи горезки и электросварки, в распитраторе в страховочной привязи с помощью крана или ручных лебедок) Поправка: Мет.421/пр 04.08.20 Пр.10 Т.3 п. 3 Наименование: Производство ремонтно-строительных работ осуществляется на территории действующего предприятия с наличием в зоне производства работ одного или нескольких из перечисленных ниже факторов: разветвленной сети транспортных и инженерных коммуникаций; стесненных условий для складирования материалов; действующего технологического оборудования Поправка: Мет.421/пр 04.08.20 Пр.10 Т.3 п. 4.1 Наименование: Производство ремонтно-строительных работ осуществляется с вредными условиями труда, при этом: на предприятии, где работникам основного производства установлен сокращенный рабочий день, а рабочие имеют рабочий день нормальной продолжительности Поправка: Мет.421/пр 04.08.20 Пр.10 Т.3 п.15 Наименование: Производство работ на предприятиях, где в силу режима секретности и (или) внутриобъектного режима применяются специальный допуск, специальный пропуск и другие ограничения для рабочих | т | 1.3763 | 1067.29 |  |  | Письмо Минстроя РФ №13023-ИФ/09 от. 07.03.2024 | [7 empty] | 705.41 | 34536.92 | 470.27 | 23024.61
|  | Зарплата |  |  | 320.87 | )*1,15)*1,1)*1,15 | 642.44 |  | 48.96 | 31454.01 |  |  |  |  | 642.44
|  | Эксплуатация машин |  |  | 647.9 | )*1,15)*1,15 | 1189.83 |  | 14.22 | 16919.31
|  | в т.ч. зарплата машинистов |  |  | 57.97 | )*1,15)*1,1)*1,15 | 116.06 |  | 48.96 | 5682.46 |  |  |  |  | 116.06
|  | Материальные ресурсы |  |  | 98.52 |  | 135.59 |  | 9.56 | 1296.27
|  | НР от ФОТ | % | 93 |  |  | 705.41 |  | 93 | 34536.92
|  | СП от ФОТ | % | 62 |  |  | 470.27 |  | 62 | 23024.61
|  | Затраты труда | чел-ч | 39.13 |  | )*1,15)*1,15 |  |  |  |  | 71.2227
[6 empty] | 3143.54 |  |  | 107231.12 |  | 71.2227 | 3143.54 | 107231.12 | 71.2227 | [5 empty] | 3143.54 | 0 | 0 | 0
155 | м38-01-003-01 Поправка: Мет.421/пр 04.08.20 Пр.10 Т.3 п. 3 Поправка: Мет.421/пр 04.08.20 Пр.10 Т.3 п. 4.1 Поправка: Мет.421/пр 04.08.20 Пр.10 Т.3 п.15 | Решетчатые конструкции (стойки, опоры, фермы и пр.), сборка с помощью крана на автомобильном ходу (Изготовление стойки СК1. при помощи горезки и электросварки, в распитраторе.) Поправка: Мет.421/пр 04.08.20 Пр.10 Т.3 п. 3 Наименование: Производство ремонтно-строительных работ осуществляется на территории действующего предприятия с наличием в зоне производства работ одного или нескольких из перечисленных ниже факторов: разветвленной сети транспортных и инженерных коммуникаций; стесненных условий для складирования материалов; действующего технологического оборудования Поправка: Мет.421/пр 04.08.20 Пр.10 Т.3 п. 4.1 Наименование: Производство ремонтно-строительных работ осуществляется с вредными условиями труда, при этом: на предприятии, где работникам основного производства установлен сокращенный рабочий день, а рабочие имеют рабочий день нормальной продолжительности Поправка: Мет.421/пр 04.08.20 Пр.10 Т.3 п.15 Наименование: Производство работ на предприятиях, где в силу режима секретности и (или) внутриобъектного режима применяются специальный допуск, специальный пропуск и другие ограничения для рабочих | т | 0.0848 | 2026.27 |  |  | Письмо Минстроя РФ №13023-ИФ/09 от. 07.03.2024 | [7 empty] | 96.06 | 4703.14 | 48.03 | 2351.57
|  | Зарплата |  |  | 781.69 | )*1,15)*1,1)*1,15 | 96.43 |  | 48.96 | 4721.27 |  |  |  |  | 96.43
|  | Эксплуатация машин |  |  | 980.31 | )*1,15)*1,15 | 110.88 |  | 14.22 | 1576.66
|  | в т.ч. зарплата машинистов |  |  | 83.52 | )*1,15)*1,1)*1,15 | 10.3 |  | 48.96 | 504.44 |  |  |  |  | 10.3
|  | Материальные ресурсы |  |  | 264.27 |  | 22.41 |  | 9.56 | 214.24
|  | НР от ФОТ | % | 90 |  |  | 96.06 |  | 90 | 4703.14
|  | СП от ФОТ | % | 45 |  |  | 48.03 |  | 45 | 2351.57
|  | Затраты труда | чел-ч | 91 |  | )*1,15)*1,15 |  |  |  |  | 10.2055
[6 empty] | 373.81 |  |  | 13566.88 |  | 10.2055 | 373.81 | 13566.88 | 10.2055 | [5 empty] | 0 | 373.81 | 0 | 0
156 | 08.3.08.02-0025 | уголок 75х75х6 ГОСТ 8509-93 7 496,44 = [71 666 / 9,56] | т | 0.07266 | 7496.44 |  | 544.69 | Письмо Минстроя РФ №13023-ИФ/09 от. 07.03.2024 | 9.56 | 5207.25 | [5 empty] | 0 | 0 | 0 | 0
[6 empty] | 544.69 |  |  | 5207.25 |  | 0 | 544.69 | 5207.25 | 0 | [5 empty] | 544.69 | 0 | 0 | 0
157 | 08.3.05.02-0061 | лист 10 ГОСТ 19903-2015, сталь С 255 7 322,18 = [70 000 / 9,56] | т | 0.00412 | 7322.18 |  | 30.17 | Письмо Минстроя РФ №13023-ИФ/09 от. 07.03.2024 | 9.56 | 288.4 | [5 empty] | 0 | 0 | 0 | 0
[6 empty] | 30.17 |  |  | 288.4 |  | 0 | 30.17 | 288.4 | 0 | [5 empty] | 30.17 | 0 | 0 | 0
158 | 08.3.05.02-0059 | лист 8 ГОСТ 19903-2015, сталь С 255 7 112,97 = [68 000 / 9,56] | т | 0.01073 | 7112.97 |  | 76.32 | Письмо Минстроя РФ №13023-ИФ/09 от. 07.03.2024 | 9.56 | 729.64 | [5 empty] | 0 | 0 | 0 | 0
[6 empty] | 76.32 |  |  | 729.64 |  | 0 | 76.32 | 729.64 | 0 | [5 empty] | 76.32 | 0 | 0 | 0
159 | 09-03-012-12 Поправка: Мет.421/пр 04.08.20 Пр.10 Т.3 п. 3 Поправка: Мет.421/пр 04.08.20 Пр.10 Т.3 п. 4.1 Поправка: Мет.421/пр 04.08.20 Пр.10 Т.3 п.15 | Монтаж опорных стоек для пролетов до 24 м (Монтаж стойки СК1. при помощи горезки и электросварки, в распитраторе в страховочной привязи с помощью крана или ручных лебедок.) Поправка: Мет.421/пр 04.08.20 Пр.10 Т.3 п. 3 Наименование: Производство ремонтно-строительных работ осуществляется на территории действующего предприятия с наличием в зоне производства работ одного или нескольких из перечисленных ниже факторов: разветвленной сети транспортных и инженерных коммуникаций; стесненных условий для складирования материалов; действующего технологического оборудования Поправка: Мет.421/пр 04.08.20 Пр.10 Т.3 п. 4.1 Наименование: Производство ремонтно-строительных работ осуществляется с вредными условиями труда, при этом: на предприятии, где работникам основного производства установлен сокращенный рабочий день, а рабочие имеют рабочий день нормальной продолжительности Поправка: Мет.421/пр 04.08.20 Пр.10 Т.3 п.15 Наименование: Производство работ на предприятиях, где в силу режима секретности и (или) внутриобъектного режима применяются специальный допуск, специальный пропуск и другие ограничения для рабочих | т | 0.0848 | 477.48 |  |  | Письмо Минстроя РФ №13023-ИФ/09 от. 07.03.2024 | [7 empty] | 9.33 | 456.78 | 6.22 | 304.52
|  | Зарплата |  |  | 52.79 | )*1,15)*1,1)*1,15 | 6.51 |  | 48.96 | 318.86 |  |  |  |  | 6.51
|  | Эксплуатация машин |  |  | 267.98 | )*1,15)*1,15 | 30.37 |  | 14.22 | 431.9
|  | в т.ч. зарплата машинистов |  |  | 28.53 | )*1,15)*1,1)*1,15 | 3.52 |  | 48.96 | 172.3 |  |  |  |  | 3.52
|  | Материальные ресурсы |  |  | 156.71 |  | 13.29 |  | 9.56 | 127.04
|  | НР от ФОТ | % | 93 |  |  | 9.33 |  | 93 | 456.78
|  | СП от ФОТ | % | 62 |  |  | 6.22 |  | 62 | 304.52
|  | Затраты труда | чел-ч | 6.59 |  | )*1,15)*1,15 |  |  |  |  | 0.73906
[6 empty] | 65.72 |  |  | 1639.1 |  | 0.73906 | 65.72 | 1639.1 | 0.73906 | [5 empty] | 65.72 | 0 | 0 | 0
160 | м38-01-002-01 Поправка: Мет.421/пр 04.08.20 Пр.10 Т.3 п. 3 Поправка: Мет.421/пр 04.08.20 Пр.10 Т.3 п. 4.1 Поправка: Мет.421/пр 04.08.20 Пр.10 Т.3 п.15 | Монорельсы, балки и другие аналогичные конструкции промышленных зданий, сборка с помощью крана на автомобильном ходу(Изготовление балок Б1,Б2,Б3,Б4,Б5,Б6. при помощи горезки и электросварки, в распитраторе.) Поправка: Мет.421/пр 04.08.20 Пр.10 Т.3 п. 3 Наименование: Производство ремонтно-строительных работ осуществляется на территории действующего предприятия с наличием в зоне производства работ одного или нескольких из перечисленных ниже факторов: разветвленной сети транспортных и инженерных коммуникаций; стесненных условий для складирования материалов; действующего технологического оборудования Поправка: Мет.421/пр 04.08.20 Пр.10 Т.3 п. 4.1 Наименование: Производство ремонтно-строительных работ осуществляется с вредными условиями труда, при этом: на предприятии, где работникам основного производства установлен сокращенный рабочий день, а рабочие имеют рабочий день нормальной продолжительности Поправка: Мет.421/пр 04.08.20 Пр.10 Т.3 п.15 Наименование: Производство работ на предприятиях, где в силу режима секретности и (или) внутриобъектного режима применяются специальный допуск, специальный пропуск и другие ограничения для рабочих | т | 1.6208 | 483.35 |  |  | Письмо Минстроя РФ №13023-ИФ/09 от. 07.03.2024 | [7 empty] | 460.62 | 22551.96 | 230.31 | 11275.98
|  | Зарплата |  |  | 200.15 | )*1,15)*1,1)*1,15 | 471.93 |  | 48.96 | 23105.61 |  |  |  |  | 471.93
|  | Эксплуатация машин |  |  | 239.77 | )*1,15)*1,15 | 517.57 |  | 14.22 | 7359.85
|  | в т.ч. зарплата машинистов |  |  | 16.91 | )*1,15)*1,1)*1,15 | 39.87 |  | 48.96 | 1952.12 |  |  |  |  | 39.87
|  | Материальные ресурсы |  |  | 43.43 |  | 70.39 |  | 9.56 | 672.94
|  | НР от ФОТ | % | 90 |  |  | 460.62 |  | 90 | 22551.96
|  | СП от ФОТ | % | 45 |  |  | 230.31 |  | 45 | 11275.98
|  | Затраты труда | чел-ч | 23.3 |  | )*1,15)*1,15 |  |  |  |  | 49.9437
[6 empty] | 1750.82 |  |  | 64966.34 |  | 49.9437 | 1750.82 | 64966.34 | 49.9437 | [5 empty] | 0 | 1750.82 | 0 | 0
161 | 08.3.11.01-0060 | швеллер 20у ГОСТ 8240-97 10 329,50 = [98 750 / 9,56] | т | 0.898 | 10329.5 |  | 9275.89 | Письмо Минстроя РФ №13023-ИФ/09 от. 07.03.2024 | 9.56 | 88677.52 | [5 empty] | 0 | 0 | 0 | 0
[6 empty] | 9275.89 |  |  | 88677.52 |  | 0 | 9275.89 | 88677.52 | 0 | [5 empty] | 9275.89 | 0 | 0 | 0
162 | 08.3.11.01-0054 | швеллер 16у ГОСТ 8240-97 7 583,68 = [72 500 / 9,56] | т | 0.755 | 7583.68 |  | 5725.68 | Письмо Минстроя РФ №13023-ИФ/09 от. 07.03.2024 | 9.56 | 54737.49 | [5 empty] | 0 | 0 | 0 | 0
[6 empty] | 5725.68 |  |  | 54737.49 |  | 0 | 5725.68 | 54737.49 | 0 | [5 empty] | 5725.68 | 0 | 0 | 0
163 | 08.3.05.02-0052 | лист S 6 ГОСТ 19903-2015, сталь С 255 5 753,14 = [55 000 / 9,56] | т | 0.0008 | 5753.14 |  | 4.6 | Письмо Минстроя РФ №13023-ИФ/09 от. 07.03.2024 | 9.56 | 44 | [5 empty] | 0 | 0 | 0 | 0
[6 empty] | 4.6 |  |  | 44 |  | 0 | 4.6 | 44 | 0 | [5 empty] | 4.6 | 0 | 0 | 0
164 | 09-03-002-12 Поправка: Мет.421/пр 04.08.20 Пр.10 Т.3 п. 3 Поправка: Мет.421/пр 04.08.20 Пр.10 Т.3 п. 4.1 Поправка: Мет.421/пр 04.08.20 Пр.10 Т.3 п.15 | Монтаж балок, ригелей перекрытия, покрытия и под установку оборудования многоэтажных зданий при высоте здания до 25 м (Монтаж балок Б1,Б2,Б3,Б4,Б5,Б6. при помощи горезки и электросварки, в распитраторе в страховочной привязи с помощью крана или ручных лебедок) Поправка: Мет.421/пр 04.08.20 Пр.10 Т.3 п. 3 Наименование: Производство ремонтно-строительных работ осуществляется на территории действующего предприятия с наличием в зоне производства работ одного или нескольких из перечисленных ниже факторов: разветвленной сети транспортных и инженерных коммуникаций; стесненных условий для складирования материалов; действующего технологического оборудования Поправка: Мет.421/пр 04.08.20 Пр.10 Т.3 п. 4.1 Наименование: Производство ремонтно-строительных работ осуществляется с вредными условиями труда, при этом: на предприятии, где работникам основного производства установлен сокращенный рабочий день, а рабочие имеют рабочий день нормальной продолжительности Поправка: Мет.421/пр 04.08.20 Пр.10 Т.3 п.15 Наименование: Производство работ на предприятиях, где в силу режима секретности и (или) внутриобъектного режима применяются специальный допуск, специальный пропуск и другие ограничения для рабочих | т | 1.6208 | 778.07 |  |  | Письмо Минстроя РФ №13023-ИФ/09 от. 07.03.2024 | [7 empty] | 447.11 | 21890.42 | 298.07 | 14593.62
|  | Зарплата |  |  | 166.44 | )*1,15)*1,1)*1,15 | 392.44 |  | 48.96 | 19214.07 |  |  |  |  | 392.44
|  | Эксплуатация машин |  |  | 476.72 | )*1,15)*1,15 | 1029.87 |  | 14.22 | 14644.79
|  | в т.ч. зарплата машинистов |  |  | 37.46 | )*1,15)*1,1)*1,15 | 88.32 |  | 48.96 | 4324.02 |  |  |  |  | 88.32
|  | Материальные ресурсы |  |  | 134.91 |  | 218.66 |  | 9.56 | 2090.41
|  | НР от ФОТ | % | 93 |  |  | 447.11 |  | 93 | 21890.42
|  | СП от ФОТ | % | 62 |  |  | 298.07 |  | 62 | 14593.62
|  | Затраты труда | чел-ч | 18.25 |  | )*1,15)*1,15 |  |  |  |  | 39.119
[6 empty] | 2386.15 |  |  | 72433.31 |  | 39.119 | 2386.15 | 72433.31 | 39.119 | [5 empty] | 2386.15 | 0 | 0 | 0
165 | м38-01-006-08 Поправка: Мет.421/пр 04.08.20 Пр.10 Т.3 п. 3 Поправка: Мет.421/пр 04.08.20 Пр.10 Т.3 п. 4.1 Поправка: Мет.421/пр 04.08.20 Пр.10 Т.3 п.15 | Сборка с помощью лебедок ручных (с установкой и снятием их в процессе работы) или вручную (мелких деталей) стремянки, связи, кронштейны, тормозные конструкции и пр. (Изготовление кронштейнов КР5. при помощи горезки и электросварки, в распитраторе.) Поправка: Мет.421/пр 04.08.20 Пр.10 Т.3 п. 3 Наименование: Производство ремонтно-строительных работ осуществляется на территории действующего предприятия с наличием в зоне производства работ одного или нескольких из перечисленных ниже факторов: разветвленной сети транспортных и инженерных коммуникаций; стесненных условий для складирования материалов; действующего технологического оборудования Поправка: Мет.421/пр 04.08.20 Пр.10 Т.3 п. 4.1 Наименование: Производство ремонтно-строительных работ осуществляется с вредными условиями труда, при этом: на предприятии, где работникам основного производства установлен сокращенный рабочий день, а рабочие имеют рабочий день нормальной продолжительности Поправка: Мет.421/пр 04.08.20 Пр.10 Т.3 п.15 Наименование: Производство работ на предприятиях, где в силу режима секретности и (или) внутриобъектного режима применяются специальный допуск, специальный пропуск и другие ограничения для рабочих | т | 0.1576 | 3426.11 |  |  | Письмо Минстроя РФ №13023-ИФ/09 от. 07.03.2024 | [7 empty] | 229.05 | 11214.3 | 114.53 | 5607.15
|  | Зарплата |  |  | 1092 | )*1,15)*1,1)*1,15 | 250.36 |  | 48.96 | 12257.71 |  |  |  |  | 250.36
|  | Эксплуатация машин |  |  | 2108.56 | )*1,15)*1,15 | 439.86 |  | 14.22 | 6254.74
|  | в т.ч. зарплата машинистов |  |  | 18.05 | )*1,15)*1,1)*1,15 | 4.14 |  | 48.96 | 202.62 |  |  |  |  | 4.14
|  | Материальные ресурсы |  |  | 225.55 |  | 35.55 |  | 9.56 | 339.83
|  | НР от ФОТ | % | 90 |  |  | 229.05 |  | 90 | 11214.3
|  | СП от ФОТ | % | 45 |  |  | 114.53 |  | 45 | 5607.15
|  | Затраты труда | чел-ч | 130 |  | )*1,15)*1,15 |  |  |  |  | 27.0954
[6 empty] | 1069.35 |  |  | 35673.73 |  | 27.0954 | 1069.35 | 35673.73 | 27.0954 | [5 empty] | 0 | 1069.35 | 0 | 0
166 | 08.3.11.01-0054 | швеллер 16у ГОСТ 8240-97 7 583,68 = [72 500 / 9,56] | т | 0.08462 | 7583.68 |  | 641.73 | Письмо Минстроя РФ №13023-ИФ/09 от. 07.03.2024 | 9.56 | 6134.95 | [5 empty] | 0 | 0 | 0 | 0
[6 empty] | 641.73 |  |  | 6134.95 |  | 0 | 641.73 | 6134.95 | 0 | [5 empty] | 641.73 | 0 | 0 | 0
167 | 08.3.05.02-0058 | лист 8 ГОСТ 19903-2015, сталь С 255 7 112,97 = [68 000 / 9,56] | т | 0.03312 | 7112.97 |  | 235.58 | Письмо Минстроя РФ №13023-ИФ/09 от. 07.03.2024 | 9.56 | 2252.16 | [5 empty] | 0 | 0 | 0 | 0
[6 empty] | 235.58 |  |  | 2252.16 |  | 0 | 235.58 | 2252.16 | 0 | [5 empty] | 235.58 | 0 | 0 | 0
168 | 08.3.08.02-0025 | уголок 75х75х6 ГОСТ 8509-93 7 496,44 = [71 666 / 9,56] | т | 0.040867 | 7496.44 |  | 306.36 | Письмо Минстроя РФ №13023-ИФ/09 от. 07.03.2024 | 9.56 | 2928.79 | [5 empty] | 0 | 0 | 0 | 0
[6 empty] | 306.36 |  |  | 2928.79 |  | 0 | 306.36 | 2928.79 | 0 | [5 empty] | 306.36 | 0 | 0 | 0
169 | 09-03-039-04 Поправка: Мет.421/пр 04.08.20 Пр.10 Т.3 п. 3 Поправка: Мет.421/пр 04.08.20 Пр.10 Т.3 п. 4.1 Поправка: Мет.421/пр 04.08.20 Пр.10 Т.3 п.15 | Монтаж опорных конструкций подвесок и хомутов для крепления трубопроводов внутри зданий и сооружений (Монтаж кронштейнов КР5. при помощи горезки и электросварки, в распитраторе в страховочной привязи с помощью крана или ручных лебедок) Поправка: Мет.421/пр 04.08.20 Пр.10 Т.3 п. 3 Наименование: Производство ремонтно-строительных работ осуществляется на территории действующего предприятия с наличием в зоне производства работ одного или нескольких из перечисленных ниже факторов: разветвленной сети транспортных и инженерных коммуникаций; стесненных условий для складирования материалов; действующего технологического оборудования Поправка: Мет.421/пр 04.08.20 Пр.10 Т.3 п. 4.1 Наименование: Производство ремонтно-строительных работ осуществляется с вредными условиями труда, при этом: на предприятии, где работникам основного производства установлен сокращенный рабочий день, а рабочие имеют рабочий день нормальной продолжительности Поправка: Мет.421/пр 04.08.20 Пр.10 Т.3 п.15 Наименование: Производство работ на предприятиях, где в силу режима секретности и (или) внутриобъектного режима применяются специальный допуск, специальный пропуск и другие ограничения для рабочих | т | 0.1576 | 1340.19 |  |  | Письмо Минстроя РФ №13023-ИФ/09 от. 07.03.2024 | [7 empty] | 186.69 | 9140.11 | 124.46 | 6093.4
|  | Зарплата |  |  | 872.21 | )*1,15)*1,1)*1,15 | 199.97 |  | 48.96 | 9790.57 |  |  |  |  | 199.97
|  | Эксплуатация машин |  |  | 90.13 | )*1,15)*1,15 | 18.86 |  | 14.22 | 268.12
|  | в т.ч. зарплата машинистов |  |  | 3.34 | )*1,15)*1,1)*1,15 | 0.77 |  | 48.96 | 37.5 |  |  |  |  | 0.77
|  | Материальные ресурсы |  |  | 377.85 |  | 59.55 |  | 9.56 | 569.29
|  | НР от ФОТ | % | 93 |  |  | 186.69 |  | 93 | 9140.11
|  | СП от ФОТ | % | 62 |  |  | 124.46 |  | 62 | 6093.4
|  | Затраты труда | чел-ч | 108.89 |  | )*1,15)*1,15 |  |  |  |  | 22.6955
[6 empty] | 589.53 |  |  | 25861.49 |  | 22.6955 | 589.53 | 25861.49 | 22.6955 | [5 empty] | 589.53 | 0 | 0 | 0
170 | м38-01-006-08 Поправка: Мет.421/пр 04.08.20 Пр.10 Т.3 п. 3 Поправка: Мет.421/пр 04.08.20 Пр.10 Т.3 п. 4.1 Поправка: Мет.421/пр 04.08.20 Пр.10 Т.3 п.15 | Сборка с помощью лебедок ручных (с установкой и снятием их в процессе работы) или вручную (мелких деталей) стремянки, связи, кронштейны, тормозные конструкции и пр. (Изготовление монтажного узла 1,2,7. и уголка общая масса 0,1876т) Поправка: Мет.421/пр 04.08.20 Пр.10 Т.3 п. 3 Наименование: Производство ремонтно-строительных работ осуществляется на территории действующего предприятия с наличием в зоне производства работ одного или нескольких из перечисленных ниже факторов: разветвленной сети транспортных и инженерных коммуникаций; стесненных условий для складирования материалов; действующего технологического оборудования Поправка: Мет.421/пр 04.08.20 Пр.10 Т.3 п. 4.1 Наименование: Производство ремонтно-строительных работ осуществляется с вредными условиями труда, при этом: на предприятии, где работникам основного производства установлен сокращенный рабочий день, а рабочие имеют рабочий день нормальной продолжительности Поправка: Мет.421/пр 04.08.20 Пр.10 Т.3 п.15 Наименование: Производство работ на предприятиях, где в силу режима секретности и (или) внутриобъектного режима применяются специальный допуск, специальный пропуск и другие ограничения для рабочих | т | 0.1876 | 3426.11 |  |  | Письмо Минстроя РФ №13023-ИФ/09 от. 07.03.2024 | [7 empty] | 272.66 | 13349.01 | 136.33 | 6674.5
|  | Зарплата |  |  | 1092 | )*1,15)*1,1)*1,15 | 298.02 |  | 48.96 | 14591.03 |  |  |  |  | 298.02
|  | Эксплуатация машин |  |  | 2108.56 | )*1,15)*1,15 | 523.58 |  | 14.22 | 7445.37
|  | в т.ч. зарплата машинистов |  |  | 18.05 | )*1,15)*1,1)*1,15 | 4.93 |  | 48.96 | 241.2 |  |  |  |  | 4.93
|  | Материальные ресурсы |  |  | 225.55 |  | 42.31 |  | 9.56 | 404.51
|  | НР от ФОТ | % | 90 |  |  | 272.66 |  | 90 | 13349.01
|  | СП от ФОТ | % | 45 |  |  | 136.33 |  | 45 | 6674.5
|  | Затраты труда | чел-ч | 130 |  | )*1,15)*1,15 |  |  |  |  | 32.2531
[6 empty] | 1272.9 |  |  | 42464.42 |  | 32.2531 | 1272.9 | 42464.42 | 32.2531 | [5 empty] | 0 | 1272.9 | 0 | 0
171 | 08.3.08.02-0025 | уголок 100х8 ГОСТ 8509-93 8 054,39 = [77 000 / 9,56] | т | 0.022 | 8054.39 |  | 177.2 | Письмо Минстроя РФ №13023-ИФ/09 от. 07.03.2024 | 9.56 | 1694 | [5 empty] | 0 | 0 | 0 | 0
[6 empty] | 177.2 |  |  | 1694 |  | 0 | 177.2 | 1694 | 0 | [5 empty] | 177.2 | 0 | 0 | 0
172 | 08.3.05.02-0058 | лист 8 ГОСТ 19903-2015, сталь С 255 7 112,97 = [68 000 / 9,56] | т | 0.051 | 7112.97 |  | 362.76 | Письмо Минстроя РФ №13023-ИФ/09 от. 07.03.2024 | 9.56 | 3468 | [5 empty] | 0 | 0 | 0 | 0
[6 empty] | 362.76 |  |  | 3468 |  | 0 | 362.76 | 3468 | 0 | [5 empty] | 362.76 | 0 | 0 | 0
173 | 08.3.08.02-0025 | углок 50х5 ГОСТ 8509-93 5 857,74 = [56 000 / 9,56] | т | 0.126 | 5857.74 |  | 738.08 | Письмо Минстроя РФ №13023-ИФ/09 от. 07.03.2024 | 9.56 | 7056 | [5 empty] | 0 | 0 | 0 | 0
[6 empty] | 738.08 |  |  | 7056 |  | 0 | 738.08 | 7056 | 0 | [5 empty] | 738.08 | 0 | 0 | 0
174 | 09-03-014-01 Поправка: Мет.421/пр 04.08.20 Пр.10 Т.3 п. 3 Поправка: Мет.421/пр 04.08.20 Пр.10 Т.3 п. 4.1 Поправка: Мет.421/пр 04.08.20 Пр.10 Т.3 п.15 | Монтаж связей и распорок из одиночных и парных уголков, гнутосварных профилей для пролетов до 24 м при высоте здания до 25 м (Монтаж монтажного узла 1,2,7 и уголков при помощи горезки и электросварки, в распитраторе в страховочной привязи с помощью крана или ручных лебедок.) Поправка: Мет.421/пр 04.08.20 Пр.10 Т.3 п. 3 Наименование: Производство ремонтно-строительных работ осуществляется на территории действующего предприятия с наличием в зоне производства работ одного или нескольких из перечисленных ниже факторов: разветвленной сети транспортных и инженерных коммуникаций; стесненных условий для складирования материалов; действующего технологического оборудования Поправка: Мет.421/пр 04.08.20 Пр.10 Т.3 п. 4.1 Наименование: Производство ремонтно-строительных работ осуществляется с вредными условиями труда, при этом: на предприятии, где работникам основного производства установлен сокращенный рабочий день, а рабочие имеют рабочий день нормальной продолжительности Поправка: Мет.421/пр 04.08.20 Пр.10 Т.3 п.15 Наименование: Производство работ на предприятиях, где в силу режима секретности и (или) внутриобъектного режима применяются специальный допуск, специальный пропуск и другие ограничения для рабочих | т | 0.1876 | 1327.48 |  |  | Письмо Минстроя РФ №13023-ИФ/09 от. 07.03.2024 | [7 empty] | 137.44 | 6729.26 | 91.63 | 4486.17
|  | Зарплата |  |  | 494.22 | )*1,15)*1,1)*1,15 | 134.88 |  | 48.96 | 6603.66 |  |  |  |  | 134.88
|  | Эксплуатация машин |  |  | 452.82 | )*1,15)*1,15 | 113.52 |  | 14.22 | 1614.24
|  | в т.ч. зарплата машинистов |  |  | 47.31 | )*1,15)*1,1)*1,15 | 12.91 |  | 48.96 | 632.1 |  |  |  |  | 12.91
|  | Материальные ресурсы |  |  | 380.44 |  | 71.37 |  | 9.56 | 682.3
|  | НР от ФОТ | % | 93 |  |  | 137.44 |  | 93 | 6729.26
|  | СП от ФОТ | % | 62 |  |  | 91.63 |  | 62 | 4486.17
|  | Затраты труда | чел-ч | 63.28 |  | )*1,15)*1,15 |  |  |  |  | 15.6998
[6 empty] | 548.84 |  |  | 20115.63 |  | 15.6998 | 548.84 | 20115.63 | 15.6998 | [5 empty] | 548.84 | 0 | 0 | 0
Площадки обслуживания отметка 15,440
175 | м38-01-004-01 Поправка: Мет.421/пр 04.08.20 Пр.10 Т.3 п. 3 Поправка: Мет.421/пр 04.08.20 Пр.10 Т.3 п. 4.1 Поправка: Мет.421/пр 04.08.20 Пр.10 Т.3 п.15 | Сборка с помощью крана на автомобильном ходу площадки для обслуживания оборудования и трубопроводов (Изготовление настила Н-1. при помощи горезки и электросварки, в распитраторе.) Поправка: Мет.421/пр 04.08.20 Пр.10 Т.3 п. 3 Наименование: Производство ремонтно-строительных работ осуществляется на территории действующего предприятия с наличием в зоне производства работ одного или нескольких из перечисленных ниже факторов: разветвленной сети транспортных и инженерных коммуникаций; стесненных условий для складирования материалов; действующего технологического оборудования Поправка: Мет.421/пр 04.08.20 Пр.10 Т.3 п. 4.1 Наименование: Производство ремонтно-строительных работ осуществляется с вредными условиями труда, при этом: на предприятии, где работникам основного производства установлен сокращенный рабочий день, а рабочие имеют рабочий день нормальной продолжительности Поправка: Мет.421/пр 04.08.20 Пр.10 Т.3 п.15 Наименование: Производство работ на предприятиях, где в силу режима секретности и (или) внутриобъектного режима применяются специальный допуск, специальный пропуск и другие ограничения для рабочих | т | 0.9614 | 1913.79 |  |  | Письмо Минстроя РФ №13023-ИФ/09 от. 07.03.2024 | [7 empty] | 1091.19 | 53424.57 | 545.59 | 26712.28
|  | Зарплата |  |  | 798 | )*1,15)*1,1)*1,15 | 1116.08 |  | 48.96 | 54643.26 |  |  |  |  | 1116.08
|  | Эксплуатация машин |  |  | 878.18 | )*1,15)*1,15 | 1125.33 |  | 14.22 | 16002.17
|  | в т.ч. зарплата машинистов |  |  | 68.89 | )*1,15)*1,1)*1,15 | 96.35 |  | 48.96 | 4717.37 |  |  |  |  | 96.35
|  | Материальные ресурсы |  |  | 237.61 |  | 228.44 |  | 9.56 | 2183.87
|  | НР от ФОТ | % | 90 |  |  | 1091.19 |  | 90 | 53424.57
|  | СП от ФОТ | % | 45 |  |  | 545.59 |  | 45 | 26712.28
|  | Затраты труда | чел-ч | 95 |  | )*1,15)*1,15 |  |  |  |  | 120.7879
[6 empty] | 4106.63 |  |  | 152966.15 |  | 120.7879 | 4106.63 | 152966.15 | 120.7879 | [5 empty] | 0 | 4106.63 | 0 | 0
176 | 08.3.05.02-0103 | лист СП ПВ 508, ТУ 36-26.11-5-89 5 692,12 = [54 416,69 / 9,56] | т | 0.992 | 5692.12 |  | 5646.58 | Письмо Минстроя РФ №13023-ИФ/09 от. 07.03.2024 | 9.56 | 53981.33 | [5 empty] | 0 | 0 | 0 | 0
[6 empty] | 5646.58 |  |  | 53981.33 |  | 0 | 5646.58 | 53981.33 | 0 | [5 empty] | 5646.58 | 0 | 0 | 0
177 | м38-01-003-01 Поправка: Мет.421/пр 04.08.20 Пр.10 Т.3 п. 3 Поправка: Мет.421/пр 04.08.20 Пр.10 Т.3 п. 4.1 Поправка: Мет.421/пр 04.08.20 Пр.10 Т.3 п.15 | Решетчатые конструкции (Изготовление ограждения площадки ОП1 при помощи горезки и электросварки, в распитраторе.) Поправка: Мет.421/пр 04.08.20 Пр.10 Т.3 п. 3 Наименование: Производство ремонтно-строительных работ осуществляется на территории действующего предприятия с наличием в зоне производства работ одного или нескольких из перечисленных ниже факторов: разветвленной сети транспортных и инженерных коммуникаций; стесненных условий для складирования материалов; действующего технологического оборудования Поправка: Мет.421/пр 04.08.20 Пр.10 Т.3 п. 4.1 Наименование: Производство ремонтно-строительных работ осуществляется с вредными условиями труда, при этом: на предприятии, где работникам основного производства установлен сокращенный рабочий день, а рабочие имеют рабочий день нормальной продолжительности Поправка: Мет.421/пр 04.08.20 Пр.10 Т.3 п.15 Наименование: Производство работ на предприятиях, где в силу режима секретности и (или) внутриобъектного режима применяются специальный допуск, специальный пропуск и другие ограничения для рабочих | т | 0.348 | 2026.27 |  |  | Письмо Минстроя РФ №13023-ИФ/09 от. 07.03.2024 | [7 empty] | 394.21 | 19300.64 | 197.1 | 9650.32
|  | Зарплата |  |  | 781.69 | )*1,15)*1,1)*1,15 | 395.73 |  | 48.96 | 19375.02 |  |  |  |  | 395.73
|  | Эксплуатация машин |  |  | 980.31 | )*1,15)*1,15 | 455.01 |  | 14.22 | 6470.24
|  | в т.ч. зарплата машинистов |  |  | 83.52 | )*1,15)*1,1)*1,15 | 42.28 |  | 48.96 | 2070.13 |  |  |  |  | 42.28
|  | Материальные ресурсы |  |  | 264.27 |  | 91.97 |  | 9.56 | 879.19
|  | НР от ФОТ | % | 90 |  |  | 394.21 |  | 90 | 19300.64
|  | СП от ФОТ | % | 45 |  |  | 197.1 |  | 45 | 9650.32
|  | Затраты труда | чел-ч | 91 |  | )*1,15)*1,15 |  |  |  |  | 41.8809
[6 empty] | 1534.02 |  |  | 55675.41 |  | 41.8809 | 1534.02 | 55675.41 | 41.8809 | [5 empty] | 0 | 1534.02 | 0 | 0
178 | 08.3.08.02-0022 | углок 50х5 ГОСТ 8509-93 5 857,74 = [56 000 / 9,56] | т | 0.21399 | 5857.74 |  | 1253.53 | Письмо Минстроя РФ №13023-ИФ/09 от. 07.03.2024 | 9.56 | 11983.72 | [5 empty] | 0 | 0 | 0 | 0
[6 empty] | 1253.53 |  |  | 11983.72 |  | 0 | 1253.53 | 11983.72 | 0 | [5 empty] | 1253.53 | 0 | 0 | 0
179 | 08.3.08.02-0022 | углок 25х4 ГОСТ 8509-93 4 497,91 = [43 000 / 9,56] | т | 0.036161 | 4497.91 |  | 162.65 | Письмо Минстроя РФ №13023-ИФ/09 от. 07.03.2024 | 9.56 | 1554.94 | [5 empty] | 0 | 0 | 0 | 0
[6 empty] | 162.65 |  |  | 1554.94 |  | 0 | 162.65 | 1554.94 | 0 | [5 empty] | 162.65 | 0 | 0 | 0
180 | 08.3.05.02-0052 | лист 4 ГОСТ 19903-2015, сталь С 255 4 384,59 = [41 916,67 / 9,56] | т | 0.10898 | 4384.59 |  | 477.83 | Письмо Минстроя РФ №13023-ИФ/09 от. 07.03.2024 | 9.56 | 4568.05 | [5 empty] | 0 | 0 | 0 | 0
[6 empty] | 477.83 |  |  | 4568.05 |  | 0 | 477.83 | 4568.05 | 0 | [5 empty] | 477.83 | 0 | 0 | 0
181 | 09-03-030-01 Поправка: Мет.421/пр 04.08.20 Пр.10 Т.3 п. 3 Поправка: Мет.421/пр 04.08.20 Пр.10 Т.3 п. 4.1 Поправка: Мет.421/пр 04.08.20 Пр.10 Т.3 п.15 | Монтаж площадок с настилом и ограждением из листовой, рифленой, просечной и круглой стали (Монтаж Н-1 и ОП1 при помощи горезки и электросварки, в распитраторе в страховочной привязи с помощью крана или ручных лебедок) Поправка: Мет.421/пр 04.08.20 Пр.10 Т.3 п. 3 Наименование: Производство ремонтно-строительных работ осуществляется на территории действующего предприятия с наличием в зоне производства работ одного или нескольких из перечисленных ниже факторов: разветвленной сети транспортных и инженерных коммуникаций; стесненных условий для складирования материалов; действующего технологического оборудования Поправка: Мет.421/пр 04.08.20 Пр.10 Т.3 п. 4.1 Наименование: Производство ремонтно-строительных работ осуществляется с вредными условиями труда, при этом: на предприятии, где работникам основного производства установлен сокращенный рабочий день, а рабочие имеют рабочий день нормальной продолжительности Поправка: Мет.421/пр 04.08.20 Пр.10 Т.3 п.15 Наименование: Производство работ на предприятиях, где в силу режима секретности и (или) внутриобъектного режима применяются специальный допуск, специальный пропуск и другие ограничения для рабочих | т | 1.3094 | 1067.29 |  |  | Письмо Минстроя РФ №13023-ИФ/09 от. 07.03.2024 | [7 empty] | 671.12 | 32858.14 | 447.41 | 21905.42
|  | Зарплата |  |  | 320.87 | )*1,15)*1,1)*1,15 | 611.21 |  | 48.96 | 29925.08 |  |  |  |  | 611.21
|  | Эксплуатация машин |  |  | 647.9 | )*1,15)*1,15 | 1131.99 |  | 14.22 | 16096.89
|  | в т.ч. зарплата машинистов |  |  | 57.97 | )*1,15)*1,1)*1,15 | 110.42 |  | 48.96 | 5406.25 |  |  |  |  | 110.42
|  | Материальные ресурсы |  |  | 98.52 |  | 129 |  | 9.56 | 1233.26
|  | НР от ФОТ | % | 93 |  |  | 671.12 |  | 93 | 32858.14
|  | СП от ФОТ | % | 62 |  |  | 447.41 |  | 62 | 21905.42
|  | Затраты труда | чел-ч | 39.13 |  | )*1,15)*1,15 |  |  |  |  | 67.7607
[6 empty] | 2990.73 |  |  | 102018.79 |  | 67.7607 | 2990.73 | 102018.79 | 67.7607 | [5 empty] | 2990.73 | 0 | 0 | 0
182 | м38-01-002-01 Поправка: Мет.421/пр 04.08.20 Пр.10 Т.3 п. 3 Поправка: Мет.421/пр 04.08.20 Пр.10 Т.3 п. 4.1 Поправка: Мет.421/пр 04.08.20 Пр.10 Т.3 п.15 | Монорельсы, балки и другие аналогичные конструкции промышленных зданий, сборка с помощью крана на автомобильном ходу(Изготовление балок Б1,Б2,Б3,Б4 при помощи горезки и электросварки, в распитраторе.) Поправка: Мет.421/пр 04.08.20 Пр.10 Т.3 п. 3 Наименование: Производство ремонтно-строительных работ осуществляется на территории действующего предприятия с наличием в зоне производства работ одного или нескольких из перечисленных ниже факторов: разветвленной сети транспортных и инженерных коммуникаций; стесненных условий для складирования материалов; действующего технологического оборудования Поправка: Мет.421/пр 04.08.20 Пр.10 Т.3 п. 4.1 Наименование: Производство ремонтно-строительных работ осуществляется с вредными условиями труда, при этом: на предприятии, где работникам основного производства установлен сокращенный рабочий день, а рабочие имеют рабочий день нормальной продолжительности Поправка: Мет.421/пр 04.08.20 Пр.10 Т.3 п.15 Наименование: Производство работ на предприятиях, где в силу режима секретности и (или) внутриобъектного режима применяются специальный допуск, специальный пропуск и другие ограничения для рабочих | т | 1.5372 | 483.35 |  |  | Письмо Минстроя РФ №13023-ИФ/09 от. 07.03.2024 | [7 empty] | 436.87 | 21388.74 | 218.43 | 10694.37
|  | Зарплата |  |  | 200.15 | )*1,15)*1,1)*1,15 | 447.59 |  | 48.96 | 21913.84 |  |  |  |  | 447.59
|  | Эксплуатация машин |  |  | 239.77 | )*1,15)*1,15 | 490.87 |  | 14.22 | 6980.23
|  | в т.ч. зарплата машинистов |  |  | 16.91 | )*1,15)*1,1)*1,15 | 37.82 |  | 48.96 | 1851.43 |  |  |  |  | 37.82
|  | Материальные ресурсы |  |  | 43.43 |  | 66.76 |  | 9.56 | 638.23
|  | НР от ФОТ | % | 90 |  |  | 436.87 |  | 90 | 21388.74
|  | СП от ФОТ | % | 45 |  |  | 218.43 |  | 45 | 10694.37
|  | Затраты труда | чел-ч | 23.3 |  | )*1,15)*1,15 |  |  |  |  | 47.3677
[6 empty] | 1660.52 |  |  | 61615.41 |  | 47.3677 | 1660.52 | 61615.41 | 47.3677 | [5 empty] | 0 | 1660.52 | 0 | 0
183 | 08.3.11.01-0060 | швеллер 20у ГОСТ 8240-97 10 329,50 = [98 750 / 9,56] | т | 0.898 | 10329.5 |  | 9275.89 | Письмо Минстроя РФ №13023-ИФ/09 от. 07.03.2024 | 9.56 | 88677.52 | [5 empty] | 0 | 0 | 0 | 0
[6 empty] | 9275.89 |  |  | 88677.52 |  | 0 | 9275.89 | 88677.52 | 0 | [5 empty] | 9275.89 | 0 | 0 | 0
184 | 08.3.11.01-0054 | швеллер 16у ГОСТ 8240-97 7 583,68 = [72 500 / 9,56] | т | 0.67 | 7583.68 |  | 5081.07 | Письмо Минстроя РФ №13023-ИФ/09 от. 07.03.2024 | 9.56 | 48574.99 | [5 empty] | 0 | 0 | 0 | 0
[6 empty] | 5081.07 |  |  | 48574.99 |  | 0 | 5081.07 | 48574.99 | 0 | [5 empty] | 5081.07 | 0 | 0 | 0
185 | 09-03-002-12 Поправка: Мет.421/пр 04.08.20 Пр.10 Т.3 п. 3 Поправка: Мет.421/пр 04.08.20 Пр.10 Т.3 п. 4.1 Поправка: Мет.421/пр 04.08.20 Пр.10 Т.3 п.15 | Монтаж балок, ригелей перекрытия, покрытия и под установку оборудования многоэтажных зданий при высоте здания до 25 м (Монтаж балок Б1,Б2,Б3,Б4 при помощи горезки и электросварки, в распитраторе в страховочной привязи с помощью крана или ручных лебедок) Поправка: Мет.421/пр 04.08.20 Пр.10 Т.3 п. 3 Наименование: Производство ремонтно-строительных работ осуществляется на территории действующего предприятия с наличием в зоне производства работ одного или нескольких из перечисленных ниже факторов: разветвленной сети транспортных и инженерных коммуникаций; стесненных условий для складирования материалов; действующего технологического оборудования Поправка: Мет.421/пр 04.08.20 Пр.10 Т.3 п. 4.1 Наименование: Производство ремонтно-строительных работ осуществляется с вредными условиями труда, при этом: на предприятии, где работникам основного производства установлен сокращенный рабочий день, а рабочие имеют рабочий день нормальной продолжительности Поправка: Мет.421/пр 04.08.20 Пр.10 Т.3 п.15 Наименование: Производство работ на предприятиях, где в силу режима секретности и (или) внутриобъектного режима применяются специальный допуск, специальный пропуск и другие ограничения для рабочих | т | 1.5372 | 778.07 |  |  | Письмо Минстроя РФ №13023-ИФ/09 от. 07.03.2024 | [7 empty] | 424.04 | 20761.33 | 282.7 | 13840.89
|  | Зарплата |  |  | 166.44 | )*1,15)*1,1)*1,15 | 372.2 |  | 48.96 | 18223.02 |  |  |  |  | 372.2
|  | Эксплуатация машин |  |  | 476.72 | )*1,15)*1,15 | 976.75 |  | 14.22 | 13889.42
|  | в т.ч. зарплата машинистов |  |  | 37.46 | )*1,15)*1,1)*1,15 | 83.76 |  | 48.96 | 4100.99 |  |  |  |  | 83.76
|  | Материальные ресурсы |  |  | 134.91 |  | 207.38 |  | 9.56 | 1982.59
|  | НР от ФОТ | % | 93 |  |  | 424.04 |  | 93 | 20761.33
|  | СП от ФОТ | % | 62 |  |  | 282.7 |  | 62 | 13840.89
|  | Затраты труда | чел-ч | 18.25 |  | )*1,15)*1,15 |  |  |  |  | 37.1013
[6 empty] | 2263.07 |  |  | 68697.25 |  | 37.1013 | 2263.07 | 68697.25 | 37.1013 | [5 empty] | 2263.07 | 0 | 0 | 0
186 | м38-01-006-08 Поправка: Мет.421/пр 04.08.20 Пр.10 Т.3 п. 3 Поправка: Мет.421/пр 04.08.20 Пр.10 Т.3 п. 4.1 Поправка: Мет.421/пр 04.08.20 Пр.10 Т.3 п.15 | Сборка с помощью лебедок ручных (с установкой и снятием их в процессе работы) или вручную (мелких деталей) стремянки, связи, кронштейны, тормозные конструкции и пр. (Изготовление кронштейнов КР6 при помощи горезки и электросварки, в распитраторе.) Поправка: Мет.421/пр 04.08.20 Пр.10 Т.3 п. 3 Наименование: Производство ремонтно-строительных работ осуществляется на территории действующего предприятия с наличием в зоне производства работ одного или нескольких из перечисленных ниже факторов: разветвленной сети транспортных и инженерных коммуникаций; стесненных условий для складирования материалов; действующего технологического оборудования Поправка: Мет.421/пр 04.08.20 Пр.10 Т.3 п. 4.1 Наименование: Производство ремонтно-строительных работ осуществляется с вредными условиями труда, при этом: на предприятии, где работникам основного производства установлен сокращенный рабочий день, а рабочие имеют рабочий день нормальной продолжительности Поправка: Мет.421/пр 04.08.20 Пр.10 Т.3 п.15 Наименование: Производство работ на предприятиях, где в силу режима секретности и (или) внутриобъектного режима применяются специальный допуск, специальный пропуск и другие ограничения для рабочих | т | 0.1008 | 3426.11 |  |  | Письмо Минстроя РФ №13023-ИФ/09 от. 07.03.2024 | [7 empty] | 146.5 | 7172.6 | 73.25 | 3586.3
|  | Зарплата |  |  | 1092 | )*1,15)*1,1)*1,15 | 160.13 |  | 48.96 | 7839.96 |  |  |  |  | 160.13
|  | Эксплуатация машин |  |  | 2108.56 | )*1,15)*1,15 | 281.33 |  | 14.22 | 4000.5
|  | в т.ч. зарплата машинистов |  |  | 18.05 | )*1,15)*1,1)*1,15 | 2.65 |  | 48.96 | 129.6 |  |  |  |  | 2.65
|  | Материальные ресурсы |  |  | 225.55 |  | 22.74 |  | 9.56 | 217.35
|  | НР от ФОТ | % | 90 |  |  | 146.5 |  | 90 | 7172.6
|  | СП от ФОТ | % | 45 |  |  | 73.25 |  | 45 | 3586.3
|  | Затраты труда | чел-ч | 130 |  | )*1,15)*1,15 |  |  |  |  | 17.33
[6 empty] | 683.95 |  |  | 22816.71 |  | 17.33 | 683.95 | 22816.71 | 17.33 | [5 empty] | 0 | 683.95 | 0 | 0
187 | 08.3.11.01-0054 | швеллер 16у ГОСТ 8240-97 7 583,68 = [72 500 / 9,56] | т | 0.087 | 7583.68 |  | 659.78 | Письмо Минстроя РФ №13023-ИФ/09 от. 07.03.2024 | 9.56 | 6307.5 | [5 empty] | 0 | 0 | 0 | 0
[6 empty] | 659.78 |  |  | 6307.5 |  | 0 | 659.78 | 6307.5 | 0 | [5 empty] | 659.78 | 0 | 0 | 0
188 | 08.3.05.02-0058 | лист 8 ГОСТ 19903-2015, сталь С 255 7 112,97 = [68 000 / 9,56] | т | 0.02 | 7112.97 |  | 142.26 | Письмо Минстроя РФ №13023-ИФ/09 от. 07.03.2024 | 9.56 | 1360 | [5 empty] | 0 | 0 | 0 | 0
[6 empty] | 142.26 |  |  | 1360 |  | 0 | 142.26 | 1360 | 0 | [5 empty] | 142.26 | 0 | 0 | 0
189 | 09-03-039-04 Поправка: Мет.421/пр 04.08.20 Пр.10 Т.3 п. 3 Поправка: Мет.421/пр 04.08.20 Пр.10 Т.3 п. 4.1 Поправка: Мет.421/пр 04.08.20 Пр.10 Т.3 п.15 | Монтаж опорных конструкций подвесок и хомутов для крепления трубопроводов внутри зданий и сооружений (Монтаж кронштейнов КР6 при помощи горезки и электросварки, в распитраторе в страховочной привязи с помощью крана или ручных лебедок) Поправка: Мет.421/пр 04.08.20 Пр.10 Т.3 п. 3 Наименование: Производство ремонтно-строительных работ осуществляется на территории действующего предприятия с наличием в зоне производства работ одного или нескольких из перечисленных ниже факторов: разветвленной сети транспортных и инженерных коммуникаций; стесненных условий для складирования материалов; действующего технологического оборудования Поправка: Мет.421/пр 04.08.20 Пр.10 Т.3 п. 4.1 Наименование: Производство ремонтно-строительных работ осуществляется с вредными условиями труда, при этом: на предприятии, где работникам основного производства установлен сокращенный рабочий день, а рабочие имеют рабочий день нормальной продолжительности Поправка: Мет.421/пр 04.08.20 Пр.10 Т.3 п.15 Наименование: Производство работ на предприятиях, где в силу режима секретности и (или) внутриобъектного режима применяются специальный допуск, специальный пропуск и другие ограничения для рабочих | т | 0.1008 | 1340.19 |  |  | Письмо Минстроя РФ №13023-ИФ/09 от. 07.03.2024 | [7 empty] | 119.4 | 5845.95 | 79.6 | 3897.3
|  | Зарплата |  |  | 872.21 | )*1,15)*1,1)*1,15 | 127.9 |  | 48.96 | 6261.99 |  |  |  |  | 127.9
|  | Эксплуатация машин |  |  | 90.13 | )*1,15)*1,15 | 12.06 |  | 14.22 | 171.49
|  | в т.ч. зарплата машинистов |  |  | 3.34 | )*1,15)*1,1)*1,15 | 0.49 |  | 48.96 | 23.98 |  |  |  |  | 0.49
|  | Материальные ресурсы |  |  | 377.85 |  | 38.09 |  | 9.56 | 364.11
|  | НР от ФОТ | % | 93 |  |  | 119.4 |  | 93 | 5845.95
|  | СП от ФОТ | % | 62 |  |  | 79.6 |  | 62 | 3897.3
|  | Затраты труда | чел-ч | 108.89 |  | )*1,15)*1,15 |  |  |  |  | 14.5159
[6 empty] | 377.05 |  |  | 16540.84 |  | 14.5159 | 377.05 | 16540.84 | 14.5159 | [5 empty] | 377.05 | 0 | 0 | 0
190 | м38-01-006-08 Поправка: Мет.421/пр 04.08.20 Пр.10 Т.3 п. 3 Поправка: Мет.421/пр 04.08.20 Пр.10 Т.3 п. 4.1 Поправка: Мет.421/пр 04.08.20 Пр.10 Т.3 п.15 | Сборка с помощью лебедок ручных (с установкой и снятием их в процессе работы) или вручную (мелких деталей) стремянки, связи, кронштейны, тормозные конструкции и пр. (Изготовление монтажного узла 1,2,7. и уголка общая масса 0,1876т) Поправка: Мет.421/пр 04.08.20 Пр.10 Т.3 п. 3 Наименование: Производство ремонтно-строительных работ осуществляется на территории действующего предприятия с наличием в зоне производства работ одного или нескольких из перечисленных ниже факторов: разветвленной сети транспортных и инженерных коммуникаций; стесненных условий для складирования материалов; действующего технологического оборудования Поправка: Мет.421/пр 04.08.20 Пр.10 Т.3 п. 4.1 Наименование: Производство ремонтно-строительных работ осуществляется с вредными условиями труда, при этом: на предприятии, где работникам основного производства установлен сокращенный рабочий день, а рабочие имеют рабочий день нормальной продолжительности Поправка: Мет.421/пр 04.08.20 Пр.10 Т.3 п.15 Наименование: Производство работ на предприятиях, где в силу режима секретности и (или) внутриобъектного режима применяются специальный допуск, специальный пропуск и другие ограничения для рабочих | т | 0.1836 | 3426.11 |  |  | Письмо Минстроя РФ №13023-ИФ/09 от. 07.03.2024 | [7 empty] | 266.84 | 13064.37 | 133.42 | 6532.19
|  | Зарплата |  |  | 1092 | )*1,15)*1,1)*1,15 | 291.67 |  | 48.96 | 14279.92 |  |  |  |  | 291.67
|  | Эксплуатация машин |  |  | 2108.56 | )*1,15)*1,15 | 512.42 |  | 14.22 | 7286.62
|  | в т.ч. зарплата машинистов |  |  | 18.05 | )*1,15)*1,1)*1,15 | 4.82 |  | 48.96 | 236.05 |  |  |  |  | 4.82
|  | Материальные ресурсы |  |  | 225.55 |  | 41.41 |  | 9.56 | 395.89
|  | НР от ФОТ | % | 90 |  |  | 266.84 |  | 90 | 13064.37
|  | СП от ФОТ | % | 45 |  |  | 133.42 |  | 45 | 6532.19
|  | Затраты труда | чел-ч | 130 |  | )*1,15)*1,15 |  |  |  |  | 31.5654
[6 empty] | 1245.76 |  |  | 41558.99 |  | 31.5654 | 1245.76 | 41558.99 | 31.5654 | [5 empty] | 0 | 1245.76 | 0 | 0
191 | 08.3.08.02-0025 | уголок 100х8 ГОСТ 8509-93 8 054,39 = [77 000 / 9,56] | т | 0.022 | 8054.39 |  | 177.2 | Письмо Минстроя РФ №13023-ИФ/09 от. 07.03.2024 | 9.56 | 1694 | [5 empty] | 0 | 0 | 0 | 0
[6 empty] | 177.2 |  |  | 1694 |  | 0 | 177.2 | 1694 | 0 | [5 empty] | 177.2 | 0 | 0 | 0
192 | 08.3.05.02-0058 | лист 8 ГОСТ 19903-2015, сталь С 255 7 112,97 = [68 000 / 9,56] | т | 0.051 | 7112.97 |  | 362.76 | Письмо Минстроя РФ №13023-ИФ/09 от. 07.03.2024 | 9.56 | 3468 | [5 empty] | 0 | 0 | 0 | 0
[6 empty] | 362.76 |  |  | 3468 |  | 0 | 362.76 | 3468 | 0 | [5 empty] | 362.76 | 0 | 0 | 0
193 | 08.3.08.02-0025 | углок 50х5 ГОСТ 8509-93 5 857,74 = [56 000 / 9,56] | т | 0.122 | 5857.74 |  | 714.64 | Письмо Минстроя РФ №13023-ИФ/09 от. 07.03.2024 | 9.56 | 6832 | [5 empty] | 0 | 0 | 0 | 0
[6 empty] | 714.64 |  |  | 6832 |  | 0 | 714.64 | 6832 | 0 | [5 empty] | 714.64 | 0 | 0 | 0
194 | 09-03-014-01 Поправка: Мет.421/пр 04.08.20 Пр.10 Т.3 п. 3 Поправка: Мет.421/пр 04.08.20 Пр.10 Т.3 п. 4.1 Поправка: Мет.421/пр 04.08.20 Пр.10 Т.3 п.15 | Монтаж связей и распорок из одиночных и парных уголков, гнутосварных профилей для пролетов до 24 м при высоте здания до 25 м (Монтаж монтажного узла 1,2,7 и уголков при помощи горезки и электросварки, в распитраторе в страховочной привязи с помощью крана или ручных лебедок.) Поправка: Мет.421/пр 04.08.20 Пр.10 Т.3 п. 3 Наименование: Производство ремонтно-строительных работ осуществляется на территории действующего предприятия с наличием в зоне производства работ одного или нескольких из перечисленных ниже факторов: разветвленной сети транспортных и инженерных коммуникаций; стесненных условий для складирования материалов; действующего технологического оборудования Поправка: Мет.421/пр 04.08.20 Пр.10 Т.3 п. 4.1 Наименование: Производство ремонтно-строительных работ осуществляется с вредными условиями труда, при этом: на предприятии, где работникам основного производства установлен сокращенный рабочий день, а рабочие имеют рабочий день нормальной продолжительности Поправка: Мет.421/пр 04.08.20 Пр.10 Т.3 п.15 Наименование: Производство работ на предприятиях, где в силу режима секретности и (или) внутриобъектного режима применяются специальный допуск, специальный пропуск и другие ограничения для рабочих | т | 0.1836 | 1327.48 |  |  | Письмо Минстроя РФ №13023-ИФ/09 от. 07.03.2024 | [7 empty] | 134.52 | 6585.79 | 89.68 | 4390.52
|  | Зарплата |  |  | 494.22 | )*1,15)*1,1)*1,15 | 132 |  | 48.96 | 6462.86 |  |  |  |  | 132
|  | Эксплуатация машин |  |  | 452.82 | )*1,15)*1,15 | 111.1 |  | 14.22 | 1579.82
|  | в т.ч. зарплата машинистов |  |  | 47.31 | )*1,15)*1,1)*1,15 | 12.64 |  | 48.96 | 618.63 |  |  |  |  | 12.64
|  | Материальные ресурсы |  |  | 380.44 |  | 69.85 |  | 9.56 | 667.75
|  | НР от ФОТ | % | 93 |  |  | 134.52 |  | 93 | 6585.79
|  | СП от ФОТ | % | 62 |  |  | 89.68 |  | 62 | 4390.52
|  | Затраты труда | чел-ч | 63.28 |  | )*1,15)*1,15 |  |  |  |  | 15.3651
[6 empty] | 537.15 |  |  | 19686.74 |  | 15.3651 | 537.15 | 19686.74 | 15.3651 | [5 empty] | 537.15 | 0 | 0 | 0
Антикоррозийная защита площадок обслуживания
195 | 13-06-002-02 Поправка: Мет.421/пр 04.08.20 Пр.10 Т.3 п. 3 Поправка: Мет.421/пр 04.08.20 Пр.10 Т.3 п. 4.1 Поправка: Мет.421/пр 04.08.20 Пр.10 Т.3 п.15 | Очистка кварцевым песком решетчатых поверхностей (Пескоструйная очистка поверхности площадок обслуживания в страховочной привязи.) Поправка: Мет.421/пр 04.08.20 Пр.10 Т.3 п. 3 Наименование: Производство ремонтно-строительных работ осуществляется на территории действующего предприятия с наличием в зоне производства работ одного или нескольких из перечисленных ниже факторов: разветвленной сети транспортных и инженерных коммуникаций; стесненных условий для складирования материалов; действующего технологического оборудования Поправка: Мет.421/пр 04.08.20 Пр.10 Т.3 п. 4.1 Наименование: Производство ремонтно-строительных работ осуществляется с вредными условиями труда, при этом: на предприятии, где работникам основного производства установлен сокращенный рабочий день, а рабочие имеют рабочий день нормальной продолжительности Поправка: Мет.421/пр 04.08.20 Пр.10 Т.3 п.15 Наименование: Производство работ на предприятиях, где в силу режима секретности и (или) внутриобъектного режима применяются специальный допуск, специальный пропуск и другие ограничения для рабочих | м2 | 807.6 | 47.23 |  |  | Письмо Минстроя РФ №13023-ИФ/09 от. 07.03.2024 | [7 empty] | 11045.55 | 540789.9 | 5992.8 | 293407.28
|  | Зарплата |  |  | 5.78 | )*1,15)*1,1)*1,15 | 6791.92 |  | 48.96 | 332532.21 |  |  |  |  | 6791.92
|  | Эксплуатация машин |  |  | 41.45 | )*1,15)*1,15 | 44724.89 |  | 14.22 | 635987.91
|  | в т.ч. зарплата машинистов |  |  | 4.22 | )*1,15)*1,1)*1,15 | 4958.66 |  | 48.96 | 242776.19 |  |  |  |  | 4958.66
|  | НР от ФОТ | % | 94 |  |  | 11045.55 |  | 94 | 540789.9
|  | СП от ФОТ | % | 51 |  |  | 5992.8 |  | 51 | 293407.28
|  | Затраты труда | чел-ч | 0.76 |  | )*1,15)*1,15 |  |  |  |  | 811.7188
[6 empty] | 68555.16 |  |  | 1802717.3 |  | 811.7188 | 68555.16 | 1802717.3 | 811.7188 | [5 empty] | 68555.16 | 0 | 0 | 0
196 | 01.7.07.29-0131 | Купершлак 1 569,04 = [15 000 / 9,56] | т | 30.688 | 1569.04 |  | 48150.7 | Письмо Минстроя РФ №13023-ИФ/09 от. 07.03.2024 | 9.56 | 460320.69 | [5 empty] | 0 | 0 | 0 | 0
[6 empty] | 48150.7 |  |  | 460320.69 |  | 0 | 48150.7 | 460320.69 | 0 | [5 empty] | 48150.7 | 0 | 0 | 0
197 | 13-06-004-01 Поправка: Мет.421/пр 04.08.20 Пр.10 Т.3 п. 3 Поправка: Мет.421/пр 04.08.20 Пр.10 Т.3 п. 4.1 Поправка: Мет.421/пр 04.08.20 Пр.10 Т.3 п.15 | Обеспыливание поверхности (Обеспыливание поверхности площадок обслуживания в страховочной привязи.) Поправка: Мет.421/пр 04.08.20 Пр.10 Т.3 п. 3 Наименование: Производство ремонтно-строительных работ осуществляется на территории действующего предприятия с наличием в зоне производства работ одного или нескольких из перечисленных ниже факторов: разветвленной сети транспортных и инженерных коммуникаций; стесненных условий для складирования материалов; действующего технологического оборудования Поправка: Мет.421/пр 04.08.20 Пр.10 Т.3 п. 4.1 Наименование: Производство ремонтно-строительных работ осуществляется с вредными условиями труда, при этом: на предприятии, где работникам основного производства установлен сокращенный рабочий день, а рабочие имеют рабочий день нормальной продолжительности Поправка: Мет.421/пр 04.08.20 Пр.10 Т.3 п.15 Наименование: Производство работ на предприятиях, где в силу режима секретности и (или) внутриобъектного режима применяются специальный допуск, специальный пропуск и другие ограничения для рабочих | м2 | 807.6 | 0.76 |  |  | Письмо Минстроя РФ №13023-ИФ/09 от. 07.03.2024 | [7 empty] | 842.65 | 41256.14 | 457.18 | 22383.65
|  | Зарплата |  |  | 0.76 | )*1,15)*1,1)*1,15 | 896.44 |  | 48.96 | 43889.51 |  |  |  |  | 896.44
|  | НР от ФОТ | % | 94 |  |  | 842.65 |  | 94 | 41256.14
|  | СП от ФОТ | % | 51 |  |  | 457.18 |  | 51 | 22383.65
|  | Затраты труда | чел-ч | 0.1 |  | )*1,15)*1,15 |  |  |  |  | 106.8051
[6 empty] | 2196.27 |  |  | 107529.3 |  | 106.8051 | 2196.27 | 107529.3 | 106.8051 | [5 empty] | 2196.27 | 0 | 0 | 0
198 | 13-07-002-02 Поправка: Мет.421/пр 04.08.20 Пр.10 Т.3 п. 3 Поправка: Мет.421/пр 04.08.20 Пр.10 Т.3 п. 4.1 Поправка: Мет.421/пр 04.08.20 Пр.10 Т.3 п.15 | Обезжиривание поверхностей аппаратов и трубопроводов диаметром свыше 500 мм уайт-спиритом (Обезжиривание поверхности площадок обслуживания в страховочной привязи.) Поправка: Мет.421/пр 04.08.20 Пр.10 Т.3 п. 3 Наименование: Производство ремонтно-строительных работ осуществляется на территории действующего предприятия с наличием в зоне производства работ одного или нескольких из перечисленных ниже факторов: разветвленной сети транспортных и инженерных коммуникаций; стесненных условий для складирования материалов; действующего технологического оборудования Поправка: Мет.421/пр 04.08.20 Пр.10 Т.3 п. 4.1 Наименование: Производство ремонтно-строительных работ осуществляется с вредными условиями труда, при этом: на предприятии, где работникам основного производства установлен сокращенный рабочий день, а рабочие имеют рабочий день нормальной продолжительности Поправка: Мет.421/пр 04.08.20 Пр.10 Т.3 п.15 Наименование: Производство работ на предприятиях, где в силу режима секретности и (или) внутриобъектного режима применяются специальный допуск, специальный пропуск и другие ограничения для рабочих | 100 м2 | 8.076 | 309.2 |  |  | Письмо Минстроя РФ №13023-ИФ/09 от. 07.03.2024 | [7 empty] | 386.93 | 18944.37 | 209.93 | 10278.33
Объем: 8,076=807,6/100
|  | Зарплата |  |  | 34.75 | )*1,15)*1,1)*1,15 | 408.24 |  | 48.96 | 19987.52 |  |  |  |  | 408.24
|  | Эксплуатация машин |  |  | 2.7 | )*1,15)*1,15 | 29.15 |  | 14.22 | 414.57
|  | в т.ч. зарплата машинистов |  |  | 0.29 | )*1,15)*1,1)*1,15 | 3.39 |  | 48.96 | 166.07 |  |  |  |  | 3.39
|  | Материальные ресурсы |  |  | 271.75 |  | 2194.65 |  | 9.56 | 20980.88
|  | НР от ФОТ | % | 94 |  |  | 386.93 |  | 94 | 18944.37
|  | СП от ФОТ | % | 51 |  |  | 209.93 |  | 51 | 10278.33
|  | Затраты труда | чел-ч | 4.45 |  | )*1,15)*1,15 |  |  |  |  | 47.5283
[6 empty] | 3228.9 |  |  | 70605.67 |  | 47.5283 | 3228.9 | 70605.67 | 47.5283 | [5 empty] | 3228.9 | 0 | 0 | 0
199 | 13-03-002-11 Поправка: Мет.421/пр 04.08.20 Пр.10 Т.3 п. 3 Поправка: Мет.421/пр 04.08.20 Пр.10 Т.3 п. 4.1 Поправка: Мет.421/пр 04.08.20 Пр.10 Т.3 п.15 | Огрунтовка металлических поверхностей за один раз грунт-шпатлевкой ЭП-0010 (Механизированная огрунтовка поверхность площадок обслуживания в страховочной привязи.) Поправка: Мет.421/пр 04.08.20 Пр.10 Т.3 п. 3 Наименование: Производство ремонтно-строительных работ осуществляется на территории действующего предприятия с наличием в зоне производства работ одного или нескольких из перечисленных ниже факторов: разветвленной сети транспортных и инженерных коммуникаций; стесненных условий для складирования материалов; действующего технологического оборудования Поправка: Мет.421/пр 04.08.20 Пр.10 Т.3 п. 4.1 Наименование: Производство ремонтно-строительных работ осуществляется с вредными условиями труда, при этом: на предприятии, где работникам основного производства установлен сокращенный рабочий день, а рабочие имеют рабочий день нормальной продолжительности Поправка: Мет.421/пр 04.08.20 Пр.10 Т.3 п.15 Наименование: Производство работ на предприятиях, где в силу режима секретности и (или) внутриобъектного режима применяются специальный допуск, специальный пропуск и другие ограничения для рабочих | 100 м2 | 8.076 | 103.5102 |  |  | Письмо Минстроя РФ №13023-ИФ/09 от. 07.03.2024 | [7 empty] | 457.01 | 22374.95 | 247.95 | 12139.6
Объем: 8,076=807,6/100
|  | Зарплата |  |  | 45.3328 | )*1,15)*1,1)*1,15 | 484.16 |  | 48.96 | 23704.29 |  |  |  |  | 484.16
|  | Эксплуатация машин |  |  | 9.5057 | )*1,15)*1,15 | 101.52 |  | 14.22 | 1443.55
|  | в т.ч. зарплата машинистов |  |  | 0.1895 | )*1,15)*1,1)*1,15 | 2.02 |  | 48.96 | 98.85 |  |  |  |  | 2.02
|  | Материальные ресурсы |  |  | 48.6717 |  | 393.06 |  | 9.56 | 3757.64
|  | НР от ФОТ | % | 94 |  |  | 457.01 |  | 94 | 22374.95
|  | СП от ФОТ | % | 51 |  |  | 247.95 |  | 51 | 12139.6
|  | Затраты труда | чел-ч | 4.64 |  | )*1,15)*1,15 |  |  |  |  | 49.5576
[6 empty] | 1683.7 |  |  | 63420.03 |  | 49.5576 | 1683.7 | 63420.03 | 49.5576 | [5 empty] | 1683.7 | 0 | 0 | 0
200 | 14.4.04.13-0211 | ECOMAST E280-1*120мкм 45,50 = [435 / 9,56] | кг | 174.4 | 45.5 |  | 7935.2 | Письмо Минстроя РФ №13023-ИФ/09 от. 07.03.2024 | 9.56 | 75860.51 | [5 empty] | 0 | 0 | 0 | 0
[6 empty] | 7935.2 |  |  | 75860.51 |  | 0 | 7935.2 | 75860.51 | 0 | [5 empty] | 7935.2 | 0 | 0 | 0
201 | 14.5.09.07-0032 | растворитель 12,55 = [120 / 9,56] | л | 8.72 | 12.55 |  | 109.44 | Письмо Минстроя РФ №13023-ИФ/09 от. 07.03.2024 | 9.56 | 1046.21 | [5 empty] | 0 | 0 | 0 | 0
[6 empty] | 109.44 |  |  | 1046.21 |  | 0 | 109.44 | 1046.21 | 0 | [5 empty] | 109.44 | 0 | 0 | 0
202 | 13-03-004-12 Поправка: Мет.421/пр 04.08.20 Пр.10 Т.3 п. 3 Поправка: Мет.421/пр 04.08.20 Пр.10 Т.3 п. 4.1 Поправка: Мет.421/пр 04.08.20 Пр.10 Т.3 п.15 | Окраска металлических огрунтованных поверхностей грунт-шпатлевкой ЭП-0010 ( механизированная окраска поверхности площадок обслуживания в страховочной привязи.) Поправка: Мет.421/пр 04.08.20 Пр.10 Т.3 п. 3 Наименование: Производство ремонтно-строительных работ осуществляется на территории действующего предприятия с наличием в зоне производства работ одного или нескольких из перечисленных ниже факторов: разветвленной сети транспортных и инженерных коммуникаций; стесненных условий для складирования материалов; действующего технологического оборудования Поправка: Мет.421/пр 04.08.20 Пр.10 Т.3 п. 4.1 Наименование: Производство ремонтно-строительных работ осуществляется с вредными условиями труда, при этом: на предприятии, где работникам основного производства установлен сокращенный рабочий день, а рабочие имеют рабочий день нормальной продолжительности Поправка: Мет.421/пр 04.08.20 Пр.10 Т.3 п.15 Наименование: Производство работ на предприятиях, где в силу режима секретности и (или) внутриобъектного режима применяются специальный допуск, специальный пропуск и другие ограничения для рабочих | 100 м2 | 8.076 | 92.5372 |  |  | Письмо Минстроя РФ №13023-ИФ/09 от. 07.03.2024 | [7 empty] | 379.2 | 18565.26 | 205.73 | 10072.64
Объем: 8,076=807,6/100
|  | Зарплата |  |  | 37.584 | )*1,15)*1,1)*1,15 | 401.38 |  | 48.96 | 19651.43 |  |  |  |  | 401.38
|  | Эксплуатация машин |  |  | 6.2815 | )*1,15)*1,15 | 67.11 |  | 14.22 | 954.33
|  | в т.ч. зарплата машинистов |  |  | 0.1895 | )*1,15)*1,1)*1,15 | 2.02 |  | 48.96 | 98.85 |  |  |  |  | 2.02
|  | Материальные ресурсы |  |  | 48.6717 |  | 393.06 |  | 9.56 | 3757.64
|  | НР от ФОТ | % | 94 |  |  | 379.2 |  | 94 | 18565.26
|  | СП от ФОТ | % | 51 |  |  | 205.73 |  | 51 | 10072.64
|  | Затраты труда | чел-ч | 4.64 |  | )*1,15)*1,15 |  |  |  |  | 49.5576
[6 empty] | 1446.48 |  |  | 53001.3 |  | 49.5576 | 1446.48 | 53001.3 | 49.5576 | [5 empty] | 1446.48 | 0 | 0 | 0
203 | 14.4.04.13-0211 | ECOMASTPU74 60мкм 41,84 = [400 / 9,56] | кг | 109.8 | 41.84 |  | 4594.03 | Письмо Минстроя РФ №13023-ИФ/09 от. 07.03.2024 | 9.56 | 43918.95 | [5 empty] | 0 | 0 | 0 | 0
[6 empty] | 4594.03 |  |  | 43918.95 |  | 0 | 4594.03 | 43918.95 | 0 | [5 empty] | 4594.03 | 0 | 0 | 0
204 | 14.5.09.07-0032 | растворитель 12,55 = [120 / 9,56] | л | 10.98 | 12.55 |  | 137.8 | Письмо Минстроя РФ №13023-ИФ/09 от. 07.03.2024 | 9.56 | 1317.36 | [5 empty] | 0 | 0 | 0 | 0
[6 empty] | 137.8 |  |  | 1317.36 |  | 0 | 137.8 | 1317.36 | 0 | [5 empty] | 137.8 | 0 | 0 | 0
205 | 08-07-001-02 Поправка: Мет.421/пр 04.08.20 Пр.10 Т.3 п. 3 Поправка: Мет.421/пр 04.08.20 Пр.10 Т.3 п. 4.1 Поправка: Мет.421/пр 04.08.20 Пр.10 Т.3 п.15 | Установка и разборка наружных инвентарных лесов высотой до 16 м трубчатых для прочих отделочных работ (установка и разборка наружных инвентарных лесов до 16м в страховочной привязи) Поправка: Мет.421/пр 04.08.20 Пр.10 Т.3 п. 3 Наименование: Производство ремонтно-строительных работ осуществляется на территории действующего предприятия с наличием в зоне производства работ одного или нескольких из перечисленных ниже факторов: разветвленной сети транспортных и инженерных коммуникаций; стесненных условий для складирования материалов; действующего технологического оборудования Поправка: Мет.421/пр 04.08.20 Пр.10 Т.3 п. 4.1 Наименование: Производство ремонтно-строительных работ осуществляется с вредными условиями труда, при этом: на предприятии, где работникам основного производства установлен сокращенный рабочий день, а рабочие имеют рабочий день нормальной продолжительности Поправка: Мет.421/пр 04.08.20 Пр.10 Т.3 п.15 Наименование: Производство работ на предприятиях, где в силу режима секретности и (или) внутриобъектного режима применяются специальный допуск, специальный пропуск и другие ограничения для рабочих | 100 м2 | 1.8 | 497.16 |  |  | Письмо Минстроя РФ №13023-ИФ/09 от. 07.03.2024 | [7 empty] | 968.1 | 47398.23 | 607.26 | 29731.62
Объем: 1,8=180/100
|  | Зарплата |  |  | 335.39 | )*1,15)*1,1)*1,15 | 878.24 |  | 48.96 | 42998.53 |  |  |  |  | 878.24
|  | Эксплуатация машин |  |  | 6.08 | )*1,15)*1,15 | 14.63 |  | 14.22 | 208.1
|  | в т.ч. зарплата машинистов |  |  | 0.71 | )*1,15)*1,1)*1,15 | 1.85 |  | 48.96 | 90.77 |  |  |  |  | 1.85
|  | Материальные ресурсы |  |  | 155.69 |  | 280.24 |  | 9.56 | 2679.11
|  | НР от ФОТ | % | 110 |  |  | 968.1 |  | 110 | 47398.23
|  | СП от ФОТ | % | 69 |  |  | 607.26 |  | 69 | 29731.62
|  | Затраты труда | чел-ч | 43.5 |  | )*1,15)*1,15 |  |  |  |  | 103.5517
[6 empty] | 2748.47 |  |  | 123015.59 |  | 103.5517 | 2748.47 | 123015.59 | 103.5517 | [5 empty] | 2748.47 | 0 | 0 | 0
Итого по локальной смете: | [5 empty] | 3443028.62 |  |  | 43046257.43 |  | 8629.4239
|  | Прямые затраты | [6 empty] | 35809164
|  | Стоимость материалов (всего) | [6 empty] | 28263517.95
|  | Эксплуатация машин | [6 empty] | 3700672.73
|  | ЗП машинистов | [6 empty] | 1227354.38
|  | Основная ЗП рабочих | [6 empty] | 3844973.32
|  | Трудозатраты строителей | [6 empty] | 8629.42
|  | Трудозатраты машинистов | [6 empty] | 2099.58
|  | Накладные расходы | [6 empty] | 4656788.45
|  | Сметная прибыль | [6 empty] | 2580304.98
|  | Всего с НР и СП | [6 empty] | 43046257.43

## RV_DATA (hidden)
BuildingFinished | Trud | Mash | Mat | MatZak | Oborud | OborudZak | ZeroStoim | NegativeKoll | ReUnionKollResurcy | UnionOneUchRes | IdLevel | ViewCodes | UnionCodes | PEREVOZKA
1 | 1 | 1 | 1 | 1 | 1 | 1 | 0 | 1 | 1 | 1 | 60075934 | 0 | 0 | 0
TYPE | SOURCE_LINK | RABMAT_EX | TIP_RAB | TYPE_TRUD | TAB | NAME | EDIZM | KOLL | UCH | PRICE_B | PRICE_ED | STOIM_B | PRICE_C | STOIM_C | ZPM_B | ZPM_ED | STOIM_ZPM_B | ZPM_C | STOIM_ZPM_C | RABMAT | WBS | CBSI | CBSII | TechSpecCVORPP | CRC_GR_RES | CRC_B | CRC_C
3 | 20 |  |  |  |  | Новая локальная смета
20 | 8 | 2 | 0 | 0 | 91.17.04-171 | Преобразователи сварочные номинальным сварочным током 315-500 А | маш.-ч | 79.7282 | 1 | 13.92 | 86.47 | 1109.84 | 197.94 | 15781.92 | 0 | 0 | 0 | 0 | 0 | 2 |  |  |  |  | -700358725 | 439687694 | -1346563271
20 | 7 | 2 | 0 | 0 | 91.17.04-042 | Аппарат для газовой сварки и резки | маш.-ч | 19.3677 | 1 | 1.2 | 1.81 | 23.23 | 17.06 | 330.33 | 0 | 0 | 0 | 0 | 0 | 2 |  |  |  |  | -1135352110 | -1753312835 | -897136582
20 | 6 | 2 | 0 | 0 | 91.14.02-001 | Автомобили бортовые, грузоподъемность до 5 т | маш.-ч | 2.2576 | 1 | 86.79 | 15.27 | 195.99 | 1234.15 | 2786.98 | 10.13 | 1.96 | 25.16 | 495.96 | 1231.83 | 2 |  |  |  |  | 1171957361 | 1399406067 | -337305530
20 | 5 | 2 | 0 | 0 | 91.06.01-003 | Домкраты гидравлические, грузоподъемность 63-100 т | маш.-ч | 41.1117 | 1 | 0.83 | 2.66 | 34.14 | 11.8 | 485.47 | 0 | 0 | 0 | 0 | 0 | 2 |  |  |  |  | 452270374 | -1167805411 | -1517674733
20 | 4 | 2 | 0 | 0 | 91.05.05-014 | Краны на автомобильном ходу, грузоподъемность 10 т | маш.-ч | 54.8948 | 1 | 112.77 | 482.32 | 6190.58 | 1603.59 | 88030.05 | 11.84 | 55.7 | 714.91 | 579.69 | 35001.99 | 2 |  |  |  |  | 903590057 | 1187349410 | 135634892
20 | 3 | 2 | 0 | 0 | 91.05.02-005 | Краны козловые, грузоподъемность 32 т | маш.-ч | 1.1882 | 1 | 121.8 | 11.28 | 144.78 | 1732 | 2058.77 | 13.49 | 1.37 | 17.58 | 660.47 | 860.72 | 2 |  |  |  |  | 1732737796 | 421420774 | 1837299789
20 | 1 | 1 | 0 | 1 | 1-100-36-82 | Рабочий среднего разряда 3.6 | чел.-ч. | 464.9427 | 1 | 8.2 | 326.75 | 4193.84 | 401.47 | 205330.41 | 0 | 0 | 0 | 0 | 0 | 1 |  |  |  |  | -1152063509 | 149218511 | -554369775
20 | 27 | 2 | 0 | 0 | 91.17.04-033 | Агрегаты сварочные двухпостовые для ручной сварки на тракторе, мощность 79 кВт (108 л.с.) | маш.-ч | 1.2379 | 1 | 136.09 | 168.46 | 168.46 | 1935.2 | 2395.5 | 11.84 | 16.12 | 16.12 | 579.69 | 789.24 | 2 |  |  |  |  | -2053221145 | 749795367 | 1458475303
20 | 26 | 2 | 0 | 0 | 91.14.02-001 | Автомобили бортовые, грузоподъемность до 5 т | маш.-ч | 0.02116 | 1 | 86.79 | 1.84 | 1.84 | 1234.15 | 26.16 | 10.13 | 0.24 | 0.24 | 495.96 | 11.75 | 2 |  |  |  |  | 1171957361 | 1399406067 | -337305530
20 | 25 | 2 | 0 | 0 | 91.10.05-005 | Трубоукладчики для труб диаметром до 700 мм, грузоподъемность 12,5 т | маш.-ч | 1.4336 | 1 | 156.78 | 224.76 | 224.76 | 2229.41 | 3196.09 | 12.63 | 19.92 | 19.92 | 618.36 | 975.28 | 2 |  |  |  |  | 783996961 | -152849045 | 1899061982
20 | 23 | 1 | 0 | 1 | 1-100-50-82 | Рабочий среднего разряда 5 | чел.-ч. | 2.0737 | 1 | 9.9 | 22.58 | 22.58 | 484.7 | 1105.52 | 0 | 0 | 0 | 0 | 0 | 1 |  |  |  |  | -1002643276 | 740667404 | 1882754848
20 | 33 | 2 | 0 | 0 | 91.17.04-033 | Агрегаты сварочные двухпостовые для ручной сварки на тракторе, мощность 79 кВт (108 л.с.) | маш.-ч | 0.57661 | 1 | 136.09 | 78.47 | 78.47 | 1935.2 | 1115.84 | 11.84 | 6.83 | 6.83 | 579.69 | 334.4 | 2 |  |  |  |  | -2053221145 | 749795367 | 1458475303
20 | 32 | 2 | 0 | 0 | 91.14.02-001 | Автомобили бортовые, грузоподъемность до 5 т | маш.-ч | 0.00529 | 1 | 86.79 | 0.46 | 0.46 | 1234.15 | 6.54 | 10.13 | 0.05 | 0.05 | 495.96 | 2.45 | 2 |  |  |  |  | 1171957361 | 1399406067 | -337305530
20 | 30 | 1 | 0 | 1 | 1-100-50-82 | Рабочий среднего разряда 5 | чел.-ч. | 0.87814 | 1 | 9.9 | 8.69 | 8.69 | 484.7 | 425.46 | 0 | 0 | 0 | 0 | 0 | 1 |  |  |  |  | -1002643276 | 740667404 | 1882754848
20 | 42 | 2 | 0 | 0 | 91.17.04-233 | Установки для сварки ручной дуговой (постоянного тока) | маш.-ч | 0.73518 | 1 | 8.68 | 531.78 | 6.38 | 123.43 | 90.72 | 0 | 0 | 0 | 0 | 0 | 2 |  |  |  |  | -1277097320 | 2017564419 | -164228886
20 | 41 | 2 | 0 | 0 | 91.14.05-011 | Полуприцепы общего назначения, грузоподъемность 12 т | маш.-ч | 0.030312 | 1 | 12 | 30.31 | 0.36 | 170.64 | 5.12 | 0 | 0 | 0 | 0 | 0 | 2 |  |  |  |  | 1232549298 | -1776567554 | 1111981668
20 | 40 | 2 | 0 | 0 | 91.14.04-001 | Тягачи седельные, грузоподъемность 12 т | маш.-ч | 0.030312 | 1 | 127.86 | 322.97 | 3.88 | 1818.17 | 55.17 | 11.84 | 32.9 | 0.39 | 579.69 | 19.09 | 2 |  |  |  |  | -2019686133 | 1501414187 | -1136715113
20 | 39 | 2 | 0 | 0 | 91.10.01-002 | Агрегаты наполнительно-опрессовочные до 300 м3/ч | маш.-ч | 0.10125 | 1 | 298.48 | 2518.44 | 30.22 | 4244.39 | 429.73 | 10.13 | 94.02 | 1.13 | 495.96 | 55.32 | 2 |  |  |  |  | 1511014073 | -969487260 | -136748486
20 | 38 | 2 | 0 | 0 | 91.05.05-014 | Краны на автомобильном ходу, грузоподъемность 10 т | маш.-ч | 0.19465 | 1 | 112.77 | 1829.18 | 21.95 | 1603.59 | 312.13 | 11.84 | 211.26 | 2.54 | 579.69 | 124.36 | 2 |  |  |  |  | 903590057 | 1187349410 | 135634892
20 | 36 | 1 | 0 | 1 | 1-100-40-82 | Рабочий среднего разряда 4 | чел.-ч. | 3.0074 | 1 | 8.59 | 2368.05 | 28.42 | 420.57 | 1391.44 | 0 | 0 | 0 | 0 | 0 | 1 |  |  |  |  | -1853062777 | -1614965587 | 507693359
20 | 55 | 2 | 0 | 0 | 91.17.04-233 | Установки для сварки ручной дуговой (постоянного тока) | маш.-ч | 0.73518 | 1 | 8.68 | 531.78 | 6.38 | 123.43 | 90.72 | 0 | 0 | 0 | 0 | 0 | 2 |  |  |  |  | -1277097320 | 2017564419 | -164228886
20 | 54 | 2 | 0 | 0 | 91.14.05-011 | Полуприцепы общего назначения, грузоподъемность 12 т | маш.-ч | 0.030312 | 1 | 12 | 30.31 | 0.36 | 170.64 | 5.12 | 0 | 0 | 0 | 0 | 0 | 2 |  |  |  |  | 1232549298 | -1776567554 | 1111981668
20 | 53 | 2 | 0 | 0 | 91.14.04-001 | Тягачи седельные, грузоподъемность 12 т | маш.-ч | 0.030312 | 1 | 127.86 | 322.97 | 3.88 | 1818.17 | 55.17 | 11.84 | 32.9 | 0.39 | 579.69 | 19.09 | 2 |  |  |  |  | -2019686133 | 1501414187 | -1136715113
20 | 52 | 2 | 0 | 0 | 91.10.01-002 | Агрегаты наполнительно-опрессовочные до 300 м3/ч | маш.-ч | 0.10125 | 1 | 298.48 | 2518.44 | 30.22 | 4244.39 | 429.73 | 10.13 | 94.02 | 1.13 | 495.96 | 55.32 | 2 |  |  |  |  | 1511014073 | -969487260 | -136748486
20 | 51 | 2 | 0 | 0 | 91.05.05-014 | Краны на автомобильном ходу, грузоподъемность 10 т | маш.-ч | 0.19465 | 1 | 112.77 | 1829.18 | 21.95 | 1603.59 | 312.13 | 11.84 | 211.26 | 2.54 | 579.69 | 124.36 | 2 |  |  |  |  | 903590057 | 1187349410 | 135634892
20 | 49 | 1 | 0 | 1 | 1-100-40-82 | Рабочий среднего разряда 4 | чел.-ч. | 3.0074 | 1 | 8.59 | 2368.05 | 28.42 | 420.57 | 1391.44 | 0 | 0 | 0 | 0 | 0 | 1 |  |  |  |  | -1853062777 | -1614965587 | 507693359
20 | 68 | 2 | 0 | 0 | 91.17.04-233 | Установки для сварки ручной дуговой (постоянного тока) | маш.-ч | 9.6235 | 1 | 8.68 | 412.91 | 83.53 | 123.43 | 1187.8 | 0 | 0 | 0 | 0 | 0 | 2 |  |  |  |  | -1277097320 | 2017564419 | -164228886
20 | 67 | 2 | 0 | 0 | 91.14.05-011 | Полуприцепы общего назначения, грузоподъемность 12 т | маш.-ч | 0.23276 | 1 | 12 | 13.81 | 2.79 | 170.64 | 39.67 | 0 | 0 | 0 | 0 | 0 | 2 |  |  |  |  | 1232549298 | -1776567554 | 1111981668
20 | 66 | 2 | 0 | 0 | 91.14.04-001 | Тягачи седельные, грузоподъемность 12 т | маш.-ч | 0.23276 | 1 | 127.86 | 147.11 | 29.76 | 1818.17 | 423.19 | 11.84 | 13.62 | 2.76 | 579.69 | 135.13 | 2 |  |  |  |  | -2019686133 | 1501414187 | -1136715113
20 | 65 | 2 | 0 | 0 | 91.10.01-002 | Агрегаты наполнительно-опрессовочные до 300 м3/ч | маш.-ч | 1.2414 | 1 | 298.48 | 1831.59 | 370.53 | 4244.39 | 5268.94 | 10.13 | 62.16 | 12.57 | 495.96 | 615.43 | 2 |  |  |  |  | 1511014073 | -969487260 | -136748486
20 | 64 | 2 | 0 | 0 | 91.05.05-014 | Краны на автомобильном ходу, грузоподъемность 10 т | маш.-ч | 2.4065 | 1 | 112.77 | 1341.5 | 271.39 | 1603.59 | 3859.17 | 11.84 | 140.85 | 28.49 | 579.69 | 1394.87 | 2 |  |  |  |  | 903590057 | 1187349410 | 135634892
20 | 62 | 1 | 0 | 1 | 1-100-40-82 | Рабочий среднего разряда 4 | чел.-ч. | 35.048 | 1 | 8.59 | 1488.2 | 301.06 | 420.57 | 14739.9 | 0 | 0 | 0 | 0 | 0 | 1 |  |  |  |  | -1853062777 | -1614965587 | 507693359
20 | 81 | 2 | 0 | 0 | 91.17.04-233 | Установки для сварки ручной дуговой (постоянного тока) | маш.-ч | 5.0092 | 1 | 8.68 | 243.99 | 43.48 | 123.43 | 618.29 | 0 | 0 | 0 | 0 | 0 | 2 |  |  |  |  | -1277097320 | 2017564419 | -164228886
20 | 80 | 2 | 0 | 0 | 91.14.05-011 | Полуприцепы общего назначения, грузоподъемность 12 т | маш.-ч | 0.061274 | 1 | 12 | 4.13 | 0.74 | 170.64 | 10.52 | 0 | 0 | 0 | 0 | 0 | 2 |  |  |  |  | 1232549298 | -1776567554 | 1111981668
20 | 79 | 2 | 0 | 0 | 91.14.04-001 | Тягачи седельные, грузоподъемность 12 т | маш.-ч | 0.061274 | 1 | 127.86 | 43.97 | 7.84 | 1818.17 | 111.48 | 11.84 | 4.07 | 0.73 | 579.69 | 35.74 | 2 |  |  |  |  | -2019686133 | 1501414187 | -1136715113
20 | 78 | 2 | 0 | 0 | 91.10.01-002 | Агрегаты наполнительно-опрессовочные до 300 м3/ч | маш.-ч | 0.91558 | 1 | 298.48 | 1533.56 | 273.28 | 4244.39 | 3886.04 | 10.13 | 52.05 | 9.28 | 495.96 | 454.35 | 2 |  |  |  |  | 1511014073 | -969487260 | -136748486
20 | 77 | 2 | 0 | 0 | 91.05.05-014 | Краны на автомобильном ходу, грузоподъемность 10 т | маш.-ч | 1.4776 | 1 | 112.77 | 935.1 | 166.63 | 1603.59 | 2369.48 | 11.84 | 98.18 | 17.5 | 579.69 | 856.8 | 2 |  |  |  |  | 903590057 | 1187349410 | 135634892
20 | 75 | 1 | 0 | 1 | 1-100-40-82 | Рабочий среднего разряда 4 | чел.-ч. | 18.6179 | 1 | 8.59 | 897.46 | 159.93 | 420.57 | 7830.17 | 0 | 0 | 0 | 0 | 0 | 1 |  |  |  |  | -1853062777 | -1614965587 | 507693359
20 | 91 | 2 | 0 | 0 | 91.14.02-001 | Автомобили бортовые, грузоподъемность до 5 т | маш.-ч | 1.4283 | 1 | 86.79 | 61.98 | 123.96 | 1234.15 | 1762.71 | 10.13 | 7.96 | 15.92 | 495.96 | 779.44 | 2 |  |  |  |  | 1171957361 | 1399406067 | -337305530
20 | 90 | 2 | 0 | 0 | 91.05.05-014 | Краны на автомобильном ходу, грузоподъемность 10 т | маш.-ч | 8.3 | 1 | 112.77 | 468 | 936 | 1603.59 | 13309.92 | 11.84 | 54.05 | 108.1 | 579.69 | 5292.58 | 2 |  |  |  |  | 903590057 | 1187349410 | 135634892
20 | 88 | 1 | 0 | 1 | 1-100-40-82 | Рабочий среднего разряда 4 | чел.-ч. | 40.6589 | 1 | 8.59 | 192.1 | 384.2 | 420.57 | 18810.43 | 0 | 0 | 0 | 0 | 0 | 1 |  |  |  |  | -1853062777 | -1614965587 | 507693359
20 | 97 | 2 | 0 | 0 | 91.14.02-001 | Автомобили бортовые, грузоподъемность до 5 т | маш.-ч | 0.0529 | 1 | 86.79 | 4.59 | 4.59 | 1234.15 | 65.27 | 10.13 | 0.59 | 0.59 | 495.96 | 28.89 | 2 |  |  |  |  | 1171957361 | 1399406067 | -337305530
20 | 96 | 2 | 0 | 0 | 91.05.05-014 | Краны на автомобильном ходу, грузоподъемность 10 т | маш.-ч | 0.93897 | 1 | 112.77 | 105.89 | 105.89 | 1603.59 | 1505.76 | 11.84 | 12.23 | 12.23 | 579.69 | 598.78 | 2 |  |  |  |  | 903590057 | 1187349410 | 135634892
20 | 94 | 1 | 0 | 1 | 1-100-40-82 | Рабочий среднего разряда 4 | чел.-ч. | 5.1181 | 1 | 8.59 | 48.36 | 48.36 | 420.57 | 2367.71 | 0 | 0 | 0 | 0 | 0 | 1 |  |  |  |  | -1853062777 | -1614965587 | 507693359
20 | 104 | 2 | 0 | 0 | 91.17.04-231 | Установки для сварки автоматической под слоем флюса | маш.-ч | 15.4107 | 1 | 35.19 | 151.25 | 542.3 | 500.4 | 7711.51 | 0 | 0 | 0 | 0 | 0 | 2 |  |  |  |  | -478804721 | -1983934597 | 2134671400
20 | 103 | 2 | 0 | 0 | 91.14.02-003 | Автомобили бортовые, грузоподъемность до 10 т | маш.-ч | 34.3777 | 1 | 102.48 | 982.59 | 3523.03 | 1457.27 | 50097.49 | 11.84 | 124.88 | 447.75 | 579.69 | 21921.84 | 2 |  |  |  |  | 1820267133 | -1845568181 | 725821386
20 | 102 | 2 | 0 | 0 | 91.05.08-006 | Краны на пневмоколесном ходу, грузоподъемность 16 т | маш.-ч | 294.4631 | 1 | 131.89 | 10831.76 | 38836.73 | 1875.48 | 552258.3 | 11.84 | 1069.63 | 3835.1 | 579.69 | 187766.5 | 2 |  |  |  |  | 652201176 | -76897756 | -1753334859
20 | 100 | 1 | 0 | 1 | 1-100-40-82 | Рабочий среднего разряда 4 | чел.-ч. | 1090.6043 | 1 | 8.59 | 2874.15 | 10305.12 | 420.57 | 504538.68 | 0 | 0 | 0 | 0 | 0 | 1 |  |  |  |  | -1853062777 | -1614965587 | 507693359
20 | 117 | 2 | 0 | 0 | 91.17.04-171 | Преобразователи сварочные номинальным сварочным током 315-500 А | маш.-ч | 8.6788 | 1 | 13.92 | 88.27 | 120.81 | 197.94 | 1717.92 | 0 | 0 | 0 | 0 | 0 | 2 |  |  |  |  | -700358725 | 439687694 | -1346563271
20 | 116 | 2 | 0 | 0 | 91.17.04-042 | Аппарат для газовой сварки и резки | маш.-ч | 1.2797 | 1 | 1.2 | 1.12 | 1.53 | 17.06 | 21.76 | 0 | 0 | 0 | 0 | 0 | 2 |  |  |  |  | -1135352110 | -1753312835 | -897136582
20 | 115 | 2 | 0 | 0 | 91.14.06-012 | Трубоплетевозы на автомобильном ходу до 19 т | маш.-ч | 0.40543 | 1 | 199.92 | 59.22 | 81.05 | 2842.86 | 1152.53 | 11.84 | 3.51 | 4.8 | 579.69 | 235.01 | 2 |  |  |  |  | 1049431889 | 753911805 | 1729906495
20 | 114 | 2 | 0 | 0 | 91.14.02-001 | Автомобили бортовые, грузоподъемность до 5 т | маш.-ч | 0.16471 | 1 | 86.79 | 10.44 | 14.29 | 1234.15 | 203.2 | 10.13 | 1.22 | 1.67 | 495.96 | 81.76 | 2 |  |  |  |  | 1171957361 | 1399406067 | -337305530
20 | 113 | 2 | 0 | 0 | 91.05.06-009 | Краны на гусеничном ходу, грузоподъемность 50-63 т | маш.-ч | 2.1665 | 1 | 291.02 | 460.69 | 630.5 | 4138.3 | 8965.71 | 21.97 | 34.78 | 47.6 | 1075.65 | 2330.5 | 2 |  |  |  |  | 1656337760 | 863936334 | 912233959
20 | 112 | 2 | 0 | 0 | 91.05.05-014 | Краны на автомобильном ходу, грузоподъемность 10 т | маш.-ч | 0.1267 | 1 | 112.77 | 10.44 | 14.29 | 1603.59 | 203.2 | 11.84 | 1.09 | 1.49 | 579.69 | 72.95 | 2 |  |  |  |  | 903590057 | 1187349410 | 135634892
20 | 111 | 2 | 0 | 0 | 91.05.04-009 | Краны мостовые электрические, грузоподъемность 32 т | маш.-ч | 0.050679 | 1 | 170.92 | 6.33 | 8.66 | 2430.48 | 123.15 | 11.84 | 0.44 | 0.6 | 579.69 | 29.38 | 2 |  |  |  |  | -65522733 | -612922966 | -2064095912
20 | 110 | 2 | 0 | 0 | 91.05.02-005 | Краны козловые, грузоподъемность 32 т | маш.-ч | 0.1267 | 1 | 121.8 | 11.28 | 15.44 | 1732 | 219.56 | 13.49 | 1.25 | 1.71 | 660.47 | 83.72 | 2 |  |  |  |  | 1732737796 | 421420774 | 1837299789
20 | 108 | 1 | 0 | 1 | 1-100-32-82 | Рабочий среднего разряда 3.2 | чел.-ч. | 37.7434 | 1 | 7.81 | 215.38 | 294.77 | 382.38 | 14431.94 | 0 | 0 | 0 | 0 | 0 | 1 |  |  |  |  | -1308667438 | -1796054904 | -783202528
20 | 133 | 2 | 0 | 0 | 030403 | Лебедки электрические тяговым усилием 19,62 кН (2 т) | маш.-ч | 0.45 | 0 | 6.73 |  | 3.03 | 95.7 | 43.07 | 0 |  | 0 | 0 | 0 | 2 |  |  |  |  | 1674227683 | 302186097 | -432643311
20 | 132 | 1 | 0 | 1 | 1-4.0-н | Затраты труда рабочих, разряд работ 4 | чел.-ч | 23.895 | 0 | 11.77 |  | 281.24 | 576.26 | 13769.73 | 0 |  | 0 | 0 | 0 | 1 |  |  |  |  | 691427847 | 1873538187 | 1014448708
20 | 138 | 2 | 0 | 0 | 91.21.10-003 | Молотки при работе от передвижных компрессорных станций отбойные пневматические | маш.-ч | 7.1891 | 1 | 1.53 | 18.33 | 11 | 21.76 | 156.42 | 0 | 0 | 0 | 0 | 0 | 2 |  |  |  |  | -1245200233 | -1853521090 | -379145239
20 | 137 | 2 | 0 | 0 | 91.18.01-012 | Компрессоры передвижные с электродвигателем давлением 600 кПа (6 ат), производительность до 3,5 м3/мин | маш.-ч | 3.5946 | 1 | 32.76 | 196.26 | 117.76 | 465.85 | 1674.55 | 0 | 0 | 0 | 0 | 0 | 2 |  |  |  |  | 1758804053 | 1450474417 | 1831061549
20 | 136 | 1 | 0 | 1 | 1-100-30-82 | Рабочий среднего разряда 3 | чел.-ч. | 7.7287 | 1 | 7.61 | 107.83 | 64.7 | 372.59 | 3167.71 | 0 | 0 | 0 | 0 | 0 | 1 |  |  |  |  | 1777410698 | 1643814247 | -2094203102
20 | 148 | 2 | 0 | 0 | 91.17.04-171 | Преобразователи сварочные номинальным сварочным током 315-500 А | маш.-ч | 47.5604 | 1 | 13.92 | 88.27 | 662.03 | 197.94 | 9414.07 | 0 | 0 | 0 | 0 | 0 | 2 |  |  |  |  | -700358725 | 439687694 | -1346563271
20 | 147 | 2 | 0 | 0 | 91.17.04-042 | Аппарат для газовой сварки и резки | маш.-ч | 7.0126 | 1 | 1.2 | 1.12 | 8.4 | 17.06 | 119.45 | 0 | 0 | 0 | 0 | 0 | 2 |  |  |  |  | -1135352110 | -1753312835 | -897136582
20 | 146 | 2 | 0 | 0 | 91.14.06-012 | Трубоплетевозы на автомобильном ходу до 19 т | маш.-ч | 2.2218 | 1 | 199.92 | 59.22 | 444.15 | 2842.86 | 6315.81 | 11.84 | 3.51 | 26.33 | 579.69 | 1289.12 | 2 |  |  |  |  | 1049431889 | 753911805 | 1729906495
20 | 145 | 2 | 0 | 0 | 91.14.02-001 | Автомобили бортовые, грузоподъемность до 5 т | маш.-ч | 0.90261 | 1 | 86.79 | 10.44 | 78.3 | 1234.15 | 1113.43 | 10.13 | 1.22 | 9.15 | 495.96 | 447.98 | 2 |  |  |  |  | 1171957361 | 1399406067 | -337305530
20 | 144 | 2 | 0 | 0 | 91.05.06-009 | Краны на гусеничном ходу, грузоподъемность 50-63 т | маш.-ч | 11.8727 | 1 | 291.02 | 460.69 | 3455.18 | 4138.3 | 49132.66 | 21.97 | 34.78 | 260.85 | 1075.65 | 12771.22 | 2 |  |  |  |  | 1656337760 | 863936334 | 912233959
20 | 143 | 2 | 0 | 0 | 91.05.05-014 | Краны на автомобильном ходу, грузоподъемность 10 т | маш.-ч | 0.69431 | 1 | 112.77 | 10.44 | 78.3 | 1603.59 | 1113.43 | 11.84 | 1.09 | 8.18 | 579.69 | 400.49 | 2 |  |  |  |  | 903590057 | 1187349410 | 135634892
20 | 142 | 2 | 0 | 0 | 91.05.04-009 | Краны мостовые электрические, грузоподъемность 32 т | маш.-ч | 0.27772 | 1 | 170.92 | 6.33 | 47.48 | 2430.48 | 675.17 | 11.84 | 0.44 | 3.3 | 579.69 | 161.57 | 2 |  |  |  |  | -65522733 | -612922966 | -2064095912
20 | 141 | 2 | 0 | 0 | 91.05.02-005 | Краны козловые, грузоподъемность 32 т | маш.-ч | 0.69431 | 1 | 121.8 | 11.28 | 84.6 | 1732 | 1203.01 | 13.49 | 1.25 | 9.38 | 660.47 | 459.24 | 2 |  |  |  |  | 1732737796 | 421420774 | 1837299789
20 | 139 | 1 | 0 | 1 | 1-100-32-82 | Рабочий среднего разряда 3.2 | чел.-ч. | 206.8357 | 1 | 7.81 | 215.38 | 1615.35 | 382.38 | 79087.54 | 0 | 0 | 0 | 0 | 0 | 1 |  |  |  |  | -1308667438 | -1796054904 | -783202528
20 | 172 | 2 | 0 | 0 | 91.17.04-171 | Преобразователи сварочные номинальным сварочным током 315-500 А | маш.-ч | 1.9024 | 1 | 13.92 | 88.27 | 26.48 | 197.94 | 376.55 | 0 | 0 | 0 | 0 | 0 | 2 |  |  |  |  | -700358725 | 439687694 | -1346563271
20 | 171 | 2 | 0 | 0 | 91.17.04-042 | Аппарат для газовой сварки и резки | маш.-ч | 0.2805 | 1 | 1.2 | 1.12 | 0.34 | 17.06 | 4.83 | 0 | 0 | 0 | 0 | 0 | 2 |  |  |  |  | -1135352110 | -1753312835 | -897136582
20 | 170 | 2 | 0 | 0 | 91.14.06-012 | Трубоплетевозы на автомобильном ходу до 19 т | маш.-ч | 0.088872 | 1 | 199.92 | 59.22 | 17.77 | 2842.86 | 252.69 | 11.84 | 3.51 | 1.05 | 579.69 | 51.41 | 2 |  |  |  |  | 1049431889 | 753911805 | 1729906495
20 | 169 | 2 | 0 | 0 | 91.14.02-001 | Автомобили бортовые, грузоподъемность до 5 т | маш.-ч | 0.036104 | 1 | 86.79 | 10.44 | 3.13 | 1234.15 | 44.51 | 10.13 | 1.22 | 0.37 | 495.96 | 18.12 | 2 |  |  |  |  | 1171957361 | 1399406067 | -337305530
20 | 168 | 2 | 0 | 0 | 91.05.06-009 | Краны на гусеничном ходу, грузоподъемность 50-63 т | маш.-ч | 0.47491 | 1 | 291.02 | 460.69 | 138.21 | 4138.3 | 1965.35 | 21.97 | 34.78 | 10.43 | 1075.65 | 510.65 | 2 |  |  |  |  | 1656337760 | 863936334 | 912233959
20 | 167 | 2 | 0 | 0 | 91.05.05-014 | Краны на автомобильном ходу, грузоподъемность 10 т | маш.-ч | 0.027772 | 1 | 112.77 | 10.44 | 3.13 | 1603.59 | 44.51 | 11.84 | 1.09 | 0.33 | 579.69 | 16.16 | 2 |  |  |  |  | 903590057 | 1187349410 | 135634892
20 | 166 | 2 | 0 | 0 | 91.05.04-009 | Краны мостовые электрические, грузоподъемность 32 т | маш.-ч | 0.011109 | 1 | 170.92 | 6.33 | 1.9 | 2430.48 | 27.02 | 11.84 | 0.44 | 0.13 | 579.69 | 6.36 | 2 |  |  |  |  | -65522733 | -612922966 | -2064095912
20 | 165 | 2 | 0 | 0 | 91.05.02-005 | Краны козловые, грузоподъемность 32 т | маш.-ч | 0.027772 | 1 | 121.8 | 11.28 | 3.38 | 1732 | 48.06 | 13.49 | 1.25 | 0.38 | 660.47 | 18.6 | 2 |  |  |  |  | 1732737796 | 421420774 | 1837299789
20 | 163 | 1 | 0 | 1 | 1-100-32-82 | Рабочий среднего разряда 3.2 | чел.-ч. | 8.2734 | 1 | 7.81 | 215.38 | 64.61 | 382.38 | 3163.31 | 0 | 0 | 0 | 0 | 0 | 1 |  |  |  |  | -1308667438 | -1796054904 | -783202528
20 | 196 | 2 | 0 | 0 | 91.17.04-171 | Преобразователи сварочные номинальным сварочным током 315-500 А | маш.-ч | 5.0731 | 1 | 13.92 | 88.27 | 70.62 | 197.94 | 1004.22 | 0 | 0 | 0 | 0 | 0 | 2 |  |  |  |  | -700358725 | 439687694 | -1346563271
20 | 195 | 2 | 0 | 0 | 91.17.04-042 | Аппарат для газовой сварки и резки | маш.-ч | 0.74801 | 1 | 1.2 | 1.12 | 0.9 | 17.06 | 12.8 | 0 | 0 | 0 | 0 | 0 | 2 |  |  |  |  | -1135352110 | -1753312835 | -897136582
20 | 194 | 2 | 0 | 0 | 91.14.06-012 | Трубоплетевозы на автомобильном ходу до 19 т | маш.-ч | 0.23699 | 1 | 199.92 | 59.22 | 47.38 | 2842.86 | 673.74 | 11.84 | 3.51 | 2.81 | 579.69 | 137.58 | 2 |  |  |  |  | 1049431889 | 753911805 | 1729906495
20 | 193 | 2 | 0 | 0 | 91.14.02-001 | Автомобили бортовые, грузоподъемность до 5 т | маш.-ч | 0.096278 | 1 | 86.79 | 10.44 | 8.35 | 1234.15 | 118.74 | 10.13 | 1.22 | 0.98 | 495.96 | 47.98 | 2 |  |  |  |  | 1171957361 | 1399406067 | -337305530
20 | 192 | 2 | 0 | 0 | 91.05.06-009 | Краны на гусеничном ходу, грузоподъемность 50-63 т | маш.-ч | 1.2664 | 1 | 291.02 | 460.69 | 368.55 | 4138.3 | 5240.78 | 21.97 | 34.78 | 27.82 | 1075.65 | 1362.07 | 2 |  |  |  |  | 1656337760 | 863936334 | 912233959
20 | 191 | 2 | 0 | 0 | 91.05.05-014 | Краны на автомобильном ходу, грузоподъемность 10 т | маш.-ч | 0.07406 | 1 | 112.77 | 10.44 | 8.35 | 1603.59 | 118.74 | 11.84 | 1.09 | 0.87 | 579.69 | 42.6 | 2 |  |  |  |  | 903590057 | 1187349410 | 135634892
20 | 190 | 2 | 0 | 0 | 91.05.04-009 | Краны мостовые электрические, грузоподъемность 32 т | маш.-ч | 0.029624 | 1 | 170.92 | 6.33 | 5.06 | 2430.48 | 71.95 | 11.84 | 0.44 | 0.35 | 579.69 | 17.14 | 2 |  |  |  |  | -65522733 | -612922966 | -2064095912
20 | 189 | 2 | 0 | 0 | 91.05.02-005 | Краны козловые, грузоподъемность 32 т | маш.-ч | 0.07406 | 1 | 121.8 | 11.28 | 9.02 | 1732 | 128.26 | 13.49 | 1.25 | 1 | 660.47 | 48.96 | 2 |  |  |  |  | 1732737796 | 421420774 | 1837299789
20 | 187 | 1 | 0 | 1 | 1-100-32-82 | Рабочий среднего разряда 3.2 | чел.-ч. | 22.0625 | 1 | 7.81 | 215.38 | 172.3 | 382.38 | 8435.81 | 0 | 0 | 0 | 0 | 0 | 1 |  |  |  |  | -1308667438 | -1796054904 | -783202528
20 | 220 | 2 | 0 | 0 | 91.17.04-171 | Преобразователи сварочные номинальным сварочным током 315-500 А | маш.-ч | 4.6926 | 1 | 13.92 | 88.27 | 65.32 | 197.94 | 928.85 | 0 | 0 | 0 | 0 | 0 | 2 |  |  |  |  | -700358725 | 439687694 | -1346563271
20 | 219 | 2 | 0 | 0 | 91.17.04-042 | Аппарат для газовой сварки и резки | маш.-ч | 0.69191 | 1 | 1.2 | 1.12 | 0.83 | 17.06 | 11.8 | 0 | 0 | 0 | 0 | 0 | 2 |  |  |  |  | -1135352110 | -1753312835 | -897136582
20 | 218 | 2 | 0 | 0 | 91.14.06-012 | Трубоплетевозы на автомобильном ходу до 19 т | маш.-ч | 0.21922 | 1 | 199.92 | 59.22 | 43.82 | 2842.86 | 623.12 | 11.84 | 3.86 | 2.86 | 579.69 | 140.03 | 2 |  |  |  |  | 1049431889 | 753911805 | 1729906495
20 | 217 | 2 | 0 | 0 | 91.14.02-001 | Автомобили бортовые, грузоподъемность до 5 т | маш.-ч | 0.089057 | 1 | 86.79 | 10.44 | 7.73 | 1234.15 | 109.92 | 10.13 | 1.34 | 0.99 | 495.96 | 48.47 | 2 |  |  |  |  | 1171957361 | 1399406067 | -337305530
20 | 216 | 2 | 0 | 0 | 91.05.06-009 | Краны на гусеничном ходу, грузоподъемность 50-63 т | маш.-ч | 1.1714 | 1 | 291.02 | 460.69 | 340.91 | 4138.3 | 4847.74 | 21.97 | 38.26 | 28.31 | 1075.65 | 1386.06 | 2 |  |  |  |  | 1656337760 | 863936334 | 912233959
20 | 215 | 2 | 0 | 0 | 91.05.05-014 | Краны на автомобильном ходу, грузоподъемность 10 т | маш.-ч | 0.068505 | 1 | 112.77 | 10.44 | 7.73 | 1603.59 | 109.92 | 11.84 | 1.2 | 0.89 | 579.69 | 43.57 | 2 |  |  |  |  | 903590057 | 1187349410 | 135634892
20 | 214 | 2 | 0 | 0 | 91.05.04-009 | Краны мостовые электрические, грузоподъемность 32 т | маш.-ч | 0.027402 | 1 | 170.92 | 6.33 | 4.68 | 2430.48 | 66.55 | 11.84 | 0.48 | 0.36 | 579.69 | 17.63 | 2 |  |  |  |  | -65522733 | -612922966 | -2064095912
20 | 213 | 2 | 0 | 0 | 91.05.02-005 | Краны козловые, грузоподъемность 32 т | маш.-ч | 0.068505 | 1 | 121.8 | 11.28 | 8.35 | 1732 | 118.74 | 13.49 | 1.37 | 1.01 | 660.47 | 49.45 | 2 |  |  |  |  | 1732737796 | 421420774 | 1837299789
20 | 211 | 1 | 0 | 1 | 1-100-32-82 | Рабочий среднего разряда 3.2 | чел.-ч. | 20.4078 | 1 | 7.81 | 236.92 | 175.32 | 382.38 | 8583.67 | 0 | 0 | 0 | 0 | 0 | 1 |  |  |  |  | -1308667438 | -1796054904 | -783202528
20 | 240 | 3 | 0 | 0 | 101-0324 | Кислород технический газообразный | м3 | 88.2559 | 0 | 8.79 |  | 775.77 | 84.03 | 7416.14 | 0 |  | 0 | 0 | 0 | 3 |  |  |  |  | 1128857524 | -1563330046 | 2130359216
20 | 239 | 2 | 0 | 0 | 040504 | Аппарат для газовой сварки и резки | маш.-ч | 21.6137 | 0 | 1.2 |  | 25.94 | 17.06 | 368.73 | 0 |  | 0 | 0 | 0 | 2 |  |  |  |  | 1164550641 | 1282349400 | 18148614
20 | 237 | 2 | 0 | 0 | 010313 | Тракторы на гусеничном ходу, мощность 96 кВт (130 л.с.) | маш.-ч | 13.5085 | 0 | 115.14 |  | 1555.37 | 1637.29 | 22117.41 | 12.63 |  | 170.61 | 618.36 | 8353.15 | 2 |  |  |  |  | 1773687774 | -467170548 | 1939106027
20 | 235 | 1 | 0 | 1 | 1-3.5-н | Затраты труда рабочих, разряд работ 3.5 | чел.-ч | 101.164 | 0 | 11.1 |  | 1122.92 | 543.46 | 54978.6 | 0 |  | 0 | 0 | 0 | 1 |  |  |  |  | 452761545 | -973509851 | 1953066351
20 | 247 | 3 | 0 | 0 | 01.7.11.07-0032 | Электроды диаметром 4 мм Э42 | т | 0.0027 | 1 | 10616.1 | 28.66 | 28.66 | 101489.92 | 273.99 | 0 | 0 | 0 | 0 | 0 | 3 |  |  |  |  | 1344828851 | -1394468864 | 380125113
20 | 246 | 2 | 0 | 0 | 91.17.04-033 | Агрегаты сварочные двухпостовые для ручной сварки на тракторе, мощность 79 кВт (108 л.с.) | маш.-ч | 3.0946 | 1 | 136.09 | 421.15 | 421.15 | 1935.2 | 5988.75 | 11.84 | 40.31 | 40.31 | 579.69 | 1973.58 | 2 |  |  |  |  | -2053221145 | 749795367 | 1458475303
20 | 245 | 2 | 0 | 0 | 91.14.02-001 | Автомобили бортовые, грузоподъемность до 5 т | маш.-ч | 0.0529 | 1 | 86.79 | 4.59 | 4.59 | 1234.15 | 65.27 | 10.13 | 0.6 | 0.6 | 495.96 | 29.38 | 2 |  |  |  |  | 1171957361 | 1399406067 | -337305530
20 | 244 | 2 | 0 | 0 | 91.10.05-005 | Трубоукладчики для труб диаметром до 700 мм, грузоподъемность 12,5 т | маш.-ч | 3.584 | 1 | 156.78 | 561.89 | 561.89 | 2229.41 | 7990.08 | 12.63 | 49.8 | 49.8 | 618.36 | 2438.21 | 2 |  |  |  |  | 783996961 | -152849045 | 1899061982
20 | 242 | 1 | 0 | 1 | 1-100-50-82 | Рабочий среднего разряда 5 | чел.-ч. | 5.1842 | 1 | 9.9 | 56.46 | 56.46 | 484.7 | 2764.28 | 0 | 0 | 0 | 0 | 0 | 1 |  |  |  |  | -1002643276 | 740667404 | 1882754848
17 | 46 | 3 | 1 | 0 | 23.8.03.09-0153 | Фланец 600 ГОСТ33259-2015 | ШТ | 1 | 1 | 1399.58 |  | 1399.58 | 13379.9848 | 13379.98 | 0 |  | 0 | 0 | 0 | 3 |  |  |  |  | -1023739317 | 358415169 | -435795567
20 | 253 | 3 | 0 | 0 | 01.7.11.07-0032 | Электроды диаметром 4 мм Э42 | т | 0.00058 | 1 | 10616.1 | 6.16 | 6.16 | 101489.92 | 58.89 | 0 | 0 | 0 | 0 | 0 | 3 |  |  |  |  | 1344828851 | -1394468864 | 380125113
20 | 252 | 2 | 0 | 0 | 91.17.04-033 | Агрегаты сварочные двухпостовые для ручной сварки на тракторе, мощность 79 кВт (108 л.с.) | маш.-ч | 1.4415 | 1 | 136.09 | 196.18 | 196.18 | 1935.2 | 2789.68 | 11.84 | 18.78 | 18.78 | 579.69 | 919.47 | 2 |  |  |  |  | -2053221145 | 749795367 | 1458475303
20 | 251 | 2 | 0 | 0 | 91.14.02-001 | Автомобили бортовые, грузоподъемность до 5 т | маш.-ч | 0.013225 | 1 | 86.79 | 1.15 | 1.15 | 1234.15 | 16.35 | 10.13 | 0.15 | 0.15 | 495.96 | 7.34 | 2 |  |  |  |  | 1171957361 | 1399406067 | -337305530
20 | 249 | 1 | 0 | 1 | 1-100-50-82 | Рабочий среднего разряда 5 | чел.-ч. | 2.1953 | 1 | 9.9 | 23.9 | 23.9 | 484.7 | 1170.14 | 0 | 0 | 0 | 0 | 0 | 1 |  |  |  |  | -1002643276 | 740667404 | 1882754848
17 | 48 | 3 | 1 | 0 | 23.8.03.09-0184 | Фланец 200-6-01-1-А ГОСТ33259-2015 | ШТ | 1 | 1 | 209.21 |  | 209.21 | 2000.0476 | 2000.05 | 0 |  | 0 | 0 | 0 | 3 |  |  |  |  | -1951019781 | -758155689 | -1568606312
20 | 260 | 3 | 0 | 0 | 999-9950 | Вспомогательные ненормируемые материалы (2% от ОЗП) | РУБ | 8.8 | 1 | 1 | 4.4 | 8.8 | 9.56 | 84.13 | 0 | 0 | 0 | 0 | 0 | 3 |  |  |  |  | -1731369543 | -1544322804 | 1831113819
20 | 259 | 3 | 0 | 0 | 01.7.19.04-0031 | Прокладки резиновые (пластина техническая прессованная) | кг | 2.8 | 1 | 25.7 | 35.98 | 71.96 | 245.69 | 687.94 | 0 | 0 | 0 | 0 | 0 | 3 |  |  |  |  | -2077278099 | 315153207 | 888694879
20 | 258 | 2 | 0 | 0 | 91.14.02-001 | Автомобили бортовые, грузоподъемность до 5 т | маш.-ч | 2.3805 | 1 | 86.79 | 103.3 | 206.6 | 1234.15 | 2937.85 | 10.13 | 13.27 | 26.54 | 495.96 | 1299.4 | 2 |  |  |  |  | 1171957361 | 1399406067 | -337305530
20 | 257 | 2 | 0 | 0 | 91.05.05-014 | Краны на автомобильном ходу, грузоподъемность 10 т | маш.-ч | 13.8333 | 1 | 112.77 | 780 | 1560 | 1603.59 | 22183.2 | 11.84 | 90.08 | 180.16 | 579.69 | 8820.63 | 2 |  |  |  |  | 903590057 | 1187349410 | 135634892
20 | 255 | 1 | 0 | 1 | 1-100-40-82 | Рабочий среднего разряда 4 | чел.-ч. | 67.7649 | 1 | 8.59 | 320.16 | 640.32 | 420.57 | 31350.07 | 0 | 0 | 0 | 0 | 0 | 1 |  |  |  |  | -1853062777 | -1614965587 | 507693359
17 | 50 | 3 | 1 | 0 | 18.1.02.01-0034 | Задвижка клиноваяДУ600, РУ6 проект 010.0798-ТХ.С | шт. | 2 | 1 | 125523.01 |  | 251046.02 | 1199999.9756 | 2399999.95 | 0 |  | 0 | 0 | 0 | 3 |  |  |  |  | -417860001 | -1077188179 | 1887087606
20 | 266 | 3 | 0 | 0 | 999-9950 | Вспомогательные ненормируемые материалы (2% от ОЗП) | РУБ | 1.33 | 1 | 1 | 1.33 | 1.33 | 9.56 | 12.71 | 0 | 0 | 0 | 0 | 0 | 3 |  |  |  |  | -1731369543 | -1544322804 | 1831113819
20 | 265 | 3 | 0 | 0 | 01.7.19.04-0031 | Прокладки резиновые (пластина техническая прессованная) | кг | 0.35 | 1 | 25.7 | 9 | 9 | 245.69 | 86.04 | 0 | 0 | 0 | 0 | 0 | 3 |  |  |  |  | -2077278099 | 315153207 | 888694879
20 | 264 | 2 | 0 | 0 | 91.14.02-001 | Автомобили бортовые, грузоподъемность до 5 т | маш.-ч | 0.1058 | 1 | 86.79 | 9.18 | 9.18 | 1234.15 | 130.54 | 10.13 | 1.18 | 1.18 | 495.96 | 57.77 | 2 |  |  |  |  | 1171957361 | 1399406067 | -337305530
20 | 263 | 2 | 0 | 0 | 91.05.05-014 | Краны на автомобильном ходу, грузоподъемность 10 т | маш.-ч | 1.8779 | 1 | 112.77 | 211.77 | 211.77 | 1603.59 | 3011.37 | 11.84 | 24.45 | 24.45 | 579.69 | 1197.07 | 2 |  |  |  |  | 903590057 | 1187349410 | 135634892
20 | 261 | 1 | 0 | 1 | 1-100-40-82 | Рабочий среднего разряда 4 | чел.-ч. | 10.2361 | 1 | 8.59 | 96.73 | 96.73 | 420.57 | 4735.9 | 0 | 0 | 0 | 0 | 0 | 1 |  |  |  |  | -1853062777 | -1614965587 | 507693359
17 | 52 | 3 | 1 | 0 | 18.1.02.01-0015 | Задвижка клиноваяДУ200, РУ6 проект 010.0798-ТХ.С | шт. | 1 | 1 | 25770.71 |  | 25770.71 | 246367.9876 | 246367.99 | 0 |  | 0 | 0 | 0 | 3 |  |  |  |  | -19013743 | 1361276890 | 142783853
20 | 290 | 3 | 0 | 0 | 14.5.09.07-0029 | Растворитель марки Р-4 | т | 0.010467 | 1 | 11149.43 | 6.69 | 116.71 | 106588.55 | 1115.75 | 0 | 0 | 0 | 0 | 0 | 3 |  |  |  |  | -296986458 | 228994919 | 2021318896
20 | 289 | 3 | 0 | 0 | 14.4.01.01-0003 | Грунтовка ГФ-021 красно-коричневая | т | 0.0054081 | 1 | 12560.85 | 3.89 | 67.86 | 120081.73 | 648.74 | 0 | 0 | 0 | 0 | 0 | 3 |  |  |  |  | 1741082987 | -57740767 | 315383924
20 | 288 | 3 | 0 | 0 | 11.1.03.01-0077 | Бруски обрезные хвойных пород длиной 4-6,5 м, шириной 75-150 мм, толщиной 40-75 мм, I сорта | м3 | 0.012212 | 1 | 1793.05 | 1.26 | 21.98 | 17141.56 | 210.13 | 0 | 0 | 0 | 0 | 0 | 3 |  |  |  |  | -128313133 | 1300068984 | 2016584814
20 | 287 | 3 | 0 | 0 | 08.3.11.01-0091 | Швеллеры № 40 из стали марки Ст0 | т | 0.033844 | 1 | 6246.56 | 12.12 | 211.44 | 59717.11 | 2021.37 | 0 | 0 | 0 | 0 | 0 | 3 |  |  |  |  | 1261042718 | 27682358 | -337140723
20 | 286 | 3 | 0 | 0 | 08.3.03.06-0002 | Проволока горячекатаная в мотках, диаметром 6,3-6,5 мм | т | 0.00052337 | 1 | 4751.12 | 0.14 | 2.44 | 45420.71 | 23.33 | 0 | 0 | 0 | 0 | 0 | 3 |  |  |  |  | -936363311 | 1953540998 | -698170758
20 | 285 | 3 | 0 | 0 | 08.2.02.11-0007 | Канат двойной свивки типа ТК, конструкции 6х19(1+6+12)+1 о.с., оцинкованный из проволок марки В, маркировочная группа 1770 н/мм2, диаметром 5,5 мм | 10 м | 0.32623 | 1 | 64.47 | 1.21 | 21.11 | 616.33 | 201.81 | 0 | 0 | 0 | 0 | 0 | 3 |  |  |  |  | 4483628 | -1842154134 | 494097890
20 | 283 | 3 | 0 | 0 | 07.2.07.12-0020 | Отдельные конструктивные элементы зданий и сооружений с преобладанием горячекатаных профилей, средняя масса сборочной единицы от 0,1 до 0,5 т | т | 0.94206 | 1 | 8041.65 | 434.25 | 7575.71 | 76878.17 | 72423.79 | 0 | 0 | 0 | 0 | 0 | 3 |  |  |  |  | 192534767 | -1394894189 | 1893510759
20 | 282 | 3 | 0 | 0 | 01.7.20.08-0071 | Канаты пеньковые пропитанные | т | 0.0017446 | 1 | 30728.69 | 3.07 | 53.56 | 293766.28 | 512.03 | 0 | 0 | 0 | 0 | 0 | 3 |  |  |  |  | -1850711024 | -1306267028 | 466771672
20 | 281 | 3 | 0 | 0 | 01.7.15.06-0111 | Гвозди строительные | т | 0.00017446 | 1 | 7671.42 | 0.08 | 1.4 | 73338.78 | 13.38 | 0 | 0 | 0 | 0 | 0 | 3 |  |  |  |  | 628974256 | 115486231 | 761367653
20 | 280 | 3 | 0 | 0 | 01.7.15.03-0041 | Болты с гайками и шайбами строительные | т | 0.00052337 | 1 | 15854.58 | 0.48 | 8.37 | 151569.78 | 80.02 | 0 | 0 | 0 | 0 | 0 | 3 |  |  |  |  | -1069540660 | -1725338024 | -166622240
20 | 279 | 3 | 0 | 0 | 01.7.11.07-0035 | Электроды диаметром 4 мм Э46 | т | 0.034891 | 1 | 11891.1 | 23.78 | 414.85 | 113678.92 | 3965.97 | 0 | 0 | 0 | 0 | 0 | 3 |  |  |  |  | -2063612885 | 1347236949 | 663626300
20 | 278 | 3 | 0 | 0 | 01.3.02.09-0022 | Пропан-бутан, смесь техническая | кг | 4.1869 | 1 | 4.47 | 1.07 | 18.67 | 42.73 | 178.49 | 0 | 0 | 0 | 0 | 0 | 3 |  |  |  |  | -1411127917 | 83566203 | -697753276
20 | 277 | 3 | 0 | 0 | 01.3.02.08-0001 | Кислород технический газообразный | м3 | 13.9564 | 1 | 8.79 | 7.03 | 122.64 | 84.03 | 1172.44 | 0 | 0 | 0 | 0 | 0 | 3 |  |  |  |  | 1597319531 | -1568691806 | 1232018711
20 | 276 | 2 | 0 | 0 | 91.17.04-171 | Преобразователи сварочные номинальным сварочным током 315-500 А | маш.-ч | 158.041 | 1 | 13.92 | 126.1 | 2199.88 | 197.94 | 31282.29 | 0 | 0 | 0 | 0 | 0 | 2 |  |  |  |  | -700358725 | 439687694 | -1346563271
20 | 275 | 2 | 0 | 0 | 91.17.04-042 | Аппарат для газовой сварки и резки | маш.-ч | 23.3024 | 1 | 1.2 | 1.6 | 27.91 | 17.06 | 396.88 | 0 | 0 | 0 | 0 | 0 | 2 |  |  |  |  | -1135352110 | -1753312835 | -897136582
20 | 274 | 2 | 0 | 0 | 91.14.06-012 | Трубоплетевозы на автомобильном ходу до 19 т | маш.-ч | 7.3829 | 1 | 199.92 | 84.6 | 1475.89 | 2842.86 | 20987.16 | 11.84 | 5.51 | 96.12 | 579.69 | 4706.04 | 2 |  |  |  |  | 1049431889 | 753911805 | 1729906495
20 | 273 | 2 | 0 | 0 | 91.14.02-001 | Автомобили бортовые, грузоподъемность до 5 т | маш.-ч | 2.9993 | 1 | 86.79 | 14.92 | 260.29 | 1234.15 | 3701.32 | 10.13 | 1.92 | 33.5 | 495.96 | 1640.16 | 2 |  |  |  |  | 1171957361 | 1399406067 | -337305530
20 | 272 | 2 | 0 | 0 | 91.05.06-009 | Краны на гусеничном ходу, грузоподъемность 50-63 т | маш.-ч | 39.4526 | 1 | 291.02 | 658.13 | 11481.41 | 4138.3 | 163265.65 | 21.97 | 54.65 | 953.4 | 1075.65 | 46678.46 | 2 |  |  |  |  | 1656337760 | 863936334 | 912233959
20 | 271 | 2 | 0 | 0 | 91.05.05-014 | Краны на автомобильном ходу, грузоподъемность 10 т | маш.-ч | 2.3072 | 1 | 112.77 | 14.92 | 260.29 | 1603.59 | 3701.32 | 11.84 | 1.72 | 30.01 | 579.69 | 1469.29 | 2 |  |  |  |  | 903590057 | 1187349410 | 135634892
20 | 270 | 2 | 0 | 0 | 91.05.04-009 | Краны мостовые электрические, грузоподъемность 32 т | маш.-ч | 0.92287 | 1 | 170.92 | 9.05 | 157.88 | 2430.48 | 2245.05 | 11.84 | 0.68 | 11.86 | 579.69 | 580.67 | 2 |  |  |  |  | -65522733 | -612922966 | -2064095912
20 | 269 | 2 | 0 | 0 | 91.05.02-005 | Краны козловые, грузоподъемность 32 т | маш.-ч | 2.3072 | 1 | 121.8 | 16.11 | 281.05 | 1732 | 3996.53 | 13.49 | 1.96 | 34.19 | 660.47 | 1673.94 | 2 |  |  |  |  | 1732737796 | 421420774 | 1837299789
20 | 267 | 1 | 0 | 1 | 1-100-32-82 | Рабочий среднего разряда 3.2 | чел.-ч. | 687.3052 | 1 | 7.81 | 338.46 | 5904.6 | 382.38 | 289089.22 | 0 | 0 | 0 | 0 | 0 | 1 |  |  |  |  | -1308667438 | -1796054904 | -783202528
20 | 298 | 3 | 0 | 0 | 999-9950 | Вспомогательные ненормируемые материалы (2% от ОЗП) | РУБ | 283.3581 | 1 | 1 | 79.03 | 283.36 | 9.56 | 2708.92 | 0 | 0 | 0 | 0 | 0 | 3 |  |  |  |  | -1731369543 | -1544322804 | 1831113819
20 | 296 | 3 | 0 | 0 | 01.7.11.07-0041 | Электроды диаметром 4 мм Э55 | т | 0.0062387 | 1 | 13245.25 | 23.05 | 82.64 | 126624.59 | 790.04 | 0 | 0 | 0 | 0 | 0 | 3 |  |  |  |  | -1570597375 | -1041908292 | 2020748563
20 | 295 | 2 | 0 | 0 | 91.17.04-231 | Установки для сварки автоматической под слоем флюса | маш.-ч | 30.8214 | 1 | 35.19 | 302.51 | 1084.63 | 500.4 | 15423.44 | 0 | 0 | 0 | 0 | 0 | 2 |  |  |  |  | -478804721 | -1983934597 | 2134671400
20 | 294 | 2 | 0 | 0 | 91.14.02-003 | Автомобили бортовые, грузоподъемность до 10 т | маш.-ч | 68.7555 | 1 | 102.48 | 1965.18 | 7046.05 | 1457.27 | 100194.83 | 11.84 | 249.75 | 895.47 | 579.69 | 43842.21 | 2 |  |  |  |  | 1820267133 | -1845568181 | 725821386
20 | 293 | 2 | 0 | 0 | 91.05.08-006 | Краны на пневмоколесном ходу, грузоподъемность 16 т | маш.-ч | 588.9263 | 1 | 131.89 | 21663.53 | 77673.5 | 1875.48 | 1104517.17 | 11.84 | 2139.25 | 7670.17 | 579.69 | 375531.52 | 2 |  |  |  |  | 652201176 | -76897756 | -1753334859
20 | 291 | 1 | 0 | 1 | 1-100-40-82 | Рабочий среднего разряда 4 | чел.-ч. | 2181.2085 | 1 | 8.59 | 5748.3 | 20610.24 | 420.57 | 1009077.35 | 0 | 0 | 0 | 0 | 0 | 1 |  |  |  |  | -1853062777 | -1614965587 | 507693359
17 | 55 | 3 | 1 | 0 | 07.5.01.02-0091 | Электрофильтр ПГ-8 | ШТ | 1 | 1 | 2405857.74 |  | 2405857.74 | 22999999.9944 | 22999999.99 | 0 |  | 0 | 0 | 0 | 3 |  |  |  |  | -2068173593 | 1948598889 | -1397055917
20 | 314 | 3 | 0 | 0 | 999-9950 | Вспомогательные ненормируемые материалы (2% от ОЗП) | РУБ | 19.1258 | 1 | 1 | 82.29 | 19.13 | 9.56 | 182.88 | 0 | 0 | 0 | 0 | 0 | 3 |  |  |  |  | -1731369543 | -1544322804 | 1831113819
20 | 312 | 3 | 0 | 0 | 01.7.11.07-0041 | Электроды диаметром 4 мм Э55 | т | 0.032306 | 1 | 13245.25 | 1841.09 | 427.91 | 126624.59 | 4090.82 | 0 | 0 | 0 | 0 | 0 | 3 |  |  |  |  | -1570597375 | -1041908292 | 2020748563
20 | 311 | 3 | 0 | 0 | 01.7.11.06-0002 | Флюс АН-47 | т | 0.0048808 | 1 | 16204.33 | 340.29 | 79.09 | 154913.39 | 756.1 | 0 | 0 | 0 | 0 | 0 | 3 |  |  |  |  | 1888566897 | 1161564502 | 2078040255
20 | 310 | 3 | 0 | 0 | 01.7.11.04-0071 | Проволока сварочная легированная диаметром 2 мм | т | 0.011621 | 1 | 12851.36 | 642.57 | 149.35 | 122859 | 1427.79 | 0 | 0 | 0 | 0 | 0 | 3 |  |  |  |  | -1341816797 | -512696012 | 909675813
20 | 309 | 3 | 0 | 0 | 01.7.03.01-0002 | Вода водопроводная | м3 | 7.205 | 1 | 3.15 | 97.65 | 22.7 | 30.11 | 217.01 | 0 | 0 | 0 | 0 | 0 | 3 |  |  |  |  | 1490861376 | -1788255720 | 1088682035
20 | 308 | 3 | 0 | 0 | 01.3.02.09-0022 | Пропан-бутан, смесь техническая | кг | 3.7187 | 1 | 4.47 | 71.52 | 16.62 | 42.73 | 158.89 | 0 | 0 | 0 | 0 | 0 | 3 |  |  |  |  | -1411127917 | 83566203 | -697753276
20 | 307 | 3 | 0 | 0 | 01.3.02.08-0001 | Кислород технический газообразный | м3 | 16.5018 | 1 | 8.79 | 624.09 | 145.05 | 84.03 | 1386.68 | 0 | 0 | 0 | 0 | 0 | 3 |  |  |  |  | 1597319531 | -1568691806 | 1232018711
20 | 306 | 3 | 0 | 0 | 01.3.02.06-0011 | Углекислый газ | т | 0.0085995 | 1 | 888.84 | 32.89 | 7.64 | 8497.31 | 73.04 | 0 | 0 | 0 | 0 | 0 | 3 |  |  |  |  | -170004378 | 569149473 | -1802800376
20 | 305 | 2 | 0 | 0 | 91.17.04-233 | Установки для сварки ручной дуговой (постоянного тока) | маш.-ч | 56.6216 | 1 | 8.68 | 2114.6 | 491.48 | 123.43 | 6988.85 | 0 | 0 | 0 | 0 | 0 | 2 |  |  |  |  | -1277097320 | 2017564419 | -164228886
20 | 304 | 2 | 0 | 0 | 91.14.05-011 | Полуприцепы общего назначения, грузоподъемность 12 т | маш.-ч | 0.53483 | 1 | 12 | 27.61 | 6.42 | 170.64 | 91.29 | 0 | 0 | 0 | 0 | 0 | 2 |  |  |  |  | 1232549298 | -1776567554 | 1111981668
20 | 303 | 2 | 0 | 0 | 91.14.04-001 | Тягачи седельные, грузоподъемность 12 т | маш.-ч | 0.53483 | 1 | 127.86 | 294.23 | 68.38 | 1818.17 | 972.36 | 11.84 | 27.24 | 6.33 | 579.69 | 309.92 | 2 |  |  |  |  | -2019686133 | 1501414187 | -1136715113
20 | 302 | 2 | 0 | 0 | 91.10.01-002 | Агрегаты наполнительно-опрессовочные до 300 м3/ч | маш.-ч | 2.8524 | 1 | 298.48 | 3663.18 | 851.4 | 4244.39 | 12106.91 | 10.13 | 124.33 | 28.9 | 495.96 | 1414.94 | 2 |  |  |  |  | 1511014073 | -969487260 | -136748486
20 | 301 | 2 | 0 | 0 | 91.05.05-014 | Краны на автомобильном ходу, грузоподъемность 10 т | маш.-ч | 11.3913 | 1 | 112.77 | 5527.07 | 1284.6 | 1603.59 | 18267.01 | 11.84 | 580.3 | 134.87 | 579.69 | 6603.24 | 2 |  |  |  |  | 903590057 | 1187349410 | 135634892
20 | 299 | 1 | 0 | 1 | 1-100-40-82 | Рабочий среднего разряда 4 | чел.-ч. | 147.2328 | 1 | 8.59 | 5441.57 | 1264.73 | 420.57 | 61921.18 | 0 | 0 | 0 | 0 | 0 | 1 |  |  |  |  | -1853062777 | -1614965587 | 507693359
17 | 57 | 3 | 1 | 0 | 23.5.01.07-0031 | Труба 630х9 ГОСТ 10704-91 16,6 м | т | 2.2879 | 1 | 9414.23 |  | 21538.82 | 90000.0388 | 205911.09 | 0 |  | 0 | 0 | 0 | 3 |  |  |  |  | 51516533 | -468891097 | 334780197
17 | 58 | 3 | 1 | 0 | 23.8.04.06-0033 | отвод 90-630х10 гост 30753-2001 L=1,414м | шт. | 3 | 1 | 5230.13 |  | 15690.39 | 50000.0428 | 150000.13 | 0 |  | 0 | 0 | 0 | 3 |  |  |  |  | 510007917 | -1054331125 | -42301481
17 | 59 | 3 | 1 | 0 | 23.8.04.08-0149 | переход Ф1215х10 на 600х10 L=1,200м с фланцем чертеж 010.0766.04.00.00.00 | шт. | 2 | 1 | 7635.98 |  | 15271.96 | 72999.9688 | 145999.94 | 0 |  | 0 | 0 | 0 | 3 |  |  |  |  | -20283607 | -1970241933 | 1525664306
17 | 60 | 3 | 1 | 0 | 01.1.02.08-0012 | прокладка А-1200-2,5-пон ГОСТ 15180-86 | ШТ | 2 | 1 | 156.9 |  | 313.8 | 1499.964 | 2999.93 | 0 |  | 0 | 0 | 0 | 3 |  |  |  |  | -275958938 | 865772032 | -1299783659
17 | 61 | 3 | 1 | 0 | 01.1.02.08-0008 | прокладка А-600-6-пон ГОСТ 15180-86 | ШТ | 4 | 1 | 94.14 |  | 376.56 | 899.9784 | 3599.91 | 0 |  | 0 | 0 | 0 | 3 |  |  |  |  | -1873535008 | -185057578 | 75520340
17 | 62 | 3 | 1 | 0 | 25.1.04.04-0013 | болт М27х90 ГОСТ Р ИС04014-2013 | ШТ | 62 | 1 | 10.46 |  | 648.52 | 99.9976 | 6199.85 | 0 |  | 0 | 0 | 0 | 3 |  |  |  |  | -1664268165 | 2016910876 | -1087951869
17 | 63 | 3 | 1 | 0 | 01.7.15.02-0087 | болт М24х90 ГОСТ Р ИС04014-2013 | ШТ | 80 | 1 | 9.41 |  | 752.8 | 89.9596 | 7196.77 | 0 |  | 0 | 0 | 0 | 3 |  |  |  |  | -158854064 | -1309529406 | 622190206
17 | 64 | 3 | 1 | 0 | 25.1.04.05-0003 | гайка М27.5 ГОСТ ISO 4032-2014 | ШТ | 62 | 1 | 5.23 |  | 324.26 | 49.9988 | 3099.93 | 0 |  | 0 | 0 | 0 | 3 |  |  |  |  | -1463391796 | 1506475622 | -155974263
17 | 65 | 3 | 1 | 0 | 01.7.15.05-0017 | гайка М24.5 ГОСТ ISO 4032-2014 | ШТ | 80 | 1 | 5.23 |  | 418.4 | 49.9988 | 3999.9 | 0 |  | 0 | 0 | 0 | 3 |  |  |  |  | 1004018341 | 49155277 | 723194744
17 | 66 | 3 | 1 | 0 | 25.1.03.06-0037 | шайба М27 ГОСТ 6402-70 | ШТ | 62 | 1 | 2.09 |  | 129.58 | 19.9804 | 1238.78 | 0 |  | 0 | 0 | 0 | 3 |  |  |  |  | -483334669 | -784220841 | -1576335365
17 | 67 | 3 | 1 | 0 | 01.7.15.11-0052 | шайба М24 ГОСТ 6402-70 | ШТ | 80 | 1 | 2.09 |  | 167.2 | 19.9804 | 1598.43 | 0 |  | 0 | 0 | 0 | 3 |  |  |  |  | -2094650562 | 165157494 | -822919341
20 | 320 | 3 | 0 | 0 | 01.7.11.07-0032 | Электроды диаметром 4 мм Э42 | т | 0.0108 | 1 | 10616.1 | 28.66 | 114.64 | 101489.92 | 1095.96 | 0 | 0 | 0 | 0 | 0 | 3 |  |  |  |  | 1344828851 | -1394468864 | 380125113
20 | 319 | 2 | 0 | 0 | 91.17.04-033 | Агрегаты сварочные двухпостовые для ручной сварки на тракторе, мощность 79 кВт (108 л.с.) | маш.-ч | 12.3786 | 1 | 136.09 | 421.15 | 1684.6 | 1935.2 | 23955.01 | 11.84 | 40.31 | 161.24 | 579.69 | 7894.31 | 2 |  |  |  |  | -2053221145 | 749795367 | 1458475303
20 | 318 | 2 | 0 | 0 | 91.14.02-001 | Автомобили бортовые, грузоподъемность до 5 т | маш.-ч | 0.2116 | 1 | 86.79 | 4.59 | 18.36 | 1234.15 | 261.08 | 10.13 | 0.6 | 2.4 | 495.96 | 117.5 | 2 |  |  |  |  | 1171957361 | 1399406067 | -337305530
20 | 317 | 2 | 0 | 0 | 91.10.05-005 | Трубоукладчики для труб диаметром до 700 мм, грузоподъемность 12,5 т | маш.-ч | 14.3359 | 1 | 156.78 | 561.89 | 2247.56 | 2229.41 | 31960.3 | 12.63 | 49.8 | 199.2 | 618.36 | 9752.83 | 2 |  |  |  |  | 783996961 | -152849045 | 1899061982
20 | 315 | 1 | 0 | 1 | 1-100-50-82 | Рабочий среднего разряда 5 | чел.-ч. | 20.7368 | 1 | 9.9 | 56.46 | 225.84 | 484.7 | 11057.13 | 0 | 0 | 0 | 0 | 0 | 1 |  |  |  |  | -1002643276 | 740667404 | 1882754848
17 | 69 | 3 | 1 | 0 | 23.8.03.09-0153 | Фланец 600-6-01-1-А ГОСТ33259-2015 проект 010.0798-ТХ.С | ШТ | 4 | 1 | 1399.58 |  | 5598.32 | 13379.9848 | 53519.94 | 0 |  | 0 | 0 | 0 | 3 |  |  |  |  | 895190869 | -40602337 | -1146881289
20 | 335 | 3 | 0 | 0 | 11.1.03.01-0079 | Бруски обрезные хвойных пород длиной 4-6,5 м, шириной 75-150 мм, толщиной 40-75 мм, III сорта | м3 | 8.4e-05 | 1 | 1603.15 | 336.66 | 0.13 | 15326.11 | 1.24 | 0 | 0 | 0 | 0 | 0 | 3 |  |  |  |  | -1059863813 | -302024236 | -1014441511
20 | 334 | 3 | 0 | 0 | 01.7.11.07-0032 | Электроды диаметром 4 мм Э42 | т | 5.2e-05 | 1 | 10616.1 | 1380.09 | 0.55 | 101489.92 | 5.26 | 0 | 0 | 0 | 0 | 0 | 3 |  |  |  |  | 1344828851 | -1394468864 | 380125113
20 | 333 | 3 | 0 | 0 | 01.7.11.06-0002 | Флюс АН-47 | т | 3.2e-05 | 1 | 16204.33 | 1296.35 | 0.52 | 154913.39 | 4.97 | 0 | 0 | 0 | 0 | 0 | 3 |  |  |  |  | 1888566897 | 1161564502 | 2078040255
20 | 332 | 3 | 0 | 0 | 01.7.11.04-0072 | Проволока сварочная легированная диаметром 4 мм | т | 2.4e-05 | 1 | 10813.24 | 648.79 | 0.26 | 103374.57 | 2.49 | 0 | 0 | 0 | 0 | 0 | 3 |  |  |  |  | 1432874726 | -1231898926 | 1713418598
20 | 331 | 3 | 0 | 0 | 01.7.03.01-0001 | Вода | м3 | 0.03952 | 1 | 2.44 | 241.07 | 0.1 | 23.33 | 0.96 | 0 | 0 | 0 | 0 | 0 | 3 |  |  |  |  | 82350058 | -565327815 | -1653381010
20 | 330 | 2 | 0 | 0 | 91.17.04-033 | Агрегаты сварочные двухпостовые для ручной сварки на тракторе, мощность 79 кВт (108 л.с.) | маш.-ч | 0.043193 | 1 | 136.09 | 14695.29 | 5.88 | 1935.2 | 83.61 | 11.84 | 1406.37 | 0.56 | 579.69 | 27.42 | 2 |  |  |  |  | -2053221145 | 749795367 | 1458475303
20 | 329 | 2 | 0 | 0 | 91.16.01-002 | Электростанции передвижные, мощность 4 кВт | маш.-ч | 0.015727 | 1 | 28.24 | 1110.34 | 0.44 | 401.57 | 6.26 | 10.13 | 438.11 | 0.18 | 495.96 | 8.81 | 2 |  |  |  |  | -1701426592 | -1560382073 | 2044240607
20 | 328 | 2 | 0 | 0 | 91.14.02-001 | Автомобили бортовые, грузоподъемность до 5 т | маш.-ч | 0.00024334 | 1 | 86.79 | 52.79 | 0.02 | 1234.15 | 0.28 | 10.13 | 6.78 | 0 | 495.96 | 0 | 2 |  |  |  |  | 1171957361 | 1399406067 | -337305530
20 | 327 | 2 | 0 | 0 | 91.10.09-012 | Установки для гидравлических испытаний трубопроводов, давление нагнетания низкое 0,1 МПа (1 кгс/см2), высокое 10 МПа (100 кгс/см2) при работе от передвижных электростанций | маш.-ч | 0.018515 | 1 | 26.32 | 1218.29 | 0.49 | 374.27 | 6.97 | 0 | 0 | 0 | 0 | 0 | 2 |  |  |  |  | -2099508448 | 591391199 | -403867912
20 | 326 | 2 | 0 | 0 | 91.10.06-001 | Установки для подогрева стыков | маш.-ч | 0.0019626 | 1 | 30.68 | 150.53 | 0.06 | 436.27 | 0.85 | 10.13 | 54.67 | 0.02 | 495.96 | 0.98 | 2 |  |  |  |  | 1046344639 | 1729304257 | -2107239638
20 | 325 | 2 | 0 | 0 | 91.10.05-004 | Трубоукладчики для труб диаметром до 400 мм, грузоподъемность 6,3 т | маш.-ч | 0.0080567 | 1 | 160.69 | 3236.57 | 1.29 | 2285.01 | 18.34 | 12.63 | 279.82 | 0.11 | 618.36 | 5.39 | 2 |  |  |  |  | -1075348478 | 1698228400 | 1905827627
20 | 324 | 2 | 0 | 0 | 91.01.01-036 | Бульдозеры, мощность 96 кВт (130 л.с.) | маш.-ч | 0.00087285 | 1 | 96.34 | 210.22 | 0.08 | 1369.95 | 1.14 | 11.84 | 28.43 | 0.01 | 579.69 | 0.49 | 2 |  |  |  |  | 1635738407 | 1636610881 | 1188975943
20 | 322 | 1 | 0 | 1 | 1-100-45-82 | Рабочий среднего разряда 4.5 | чел.-ч. | 0.27085 | 1 | 9.24 | 6882.25 | 2.75 | 452.39 | 134.64 | 0 | 0 | 0 | 0 | 0 | 1 |  |  |  |  | 1554607928 | -2091918310 | 699570029
17 | 71 | 3 | 1 | 0 | 01.3.02.08-0001 | Кислород | кг | 0.26334 | 1 | 10.61 |  | 2.79 | 101.4316 | 26.71 | 0 |  | 0 | 0 | 0 | 3 |  |  |  |  | 1142324326 | -1916987272 | -167628796
17 | 72 | 3 | 1 | 0 | 01.3.02.09-0022 | Пропан | кг | 0.046 | 1 | 6.1 |  | 0.28 | 58.316 | 2.68 | 0 |  | 0 | 0 | 0 | 3 |  |  |  |  | 2096969337 | 661682046 | 1963669595
20 | 343 | 3 | 0 | 0 | 08.1.02.11-0001 | Поковки из квадратных заготовок, масса 1,8 кг | т | 0.0003016 | 1 | 6730.2 | 507.46 | 2.03 | 64340.71 | 19.41 | 0 | 0 | 0 | 0 | 0 | 3 |  |  |  |  | 729703251 | -1467359772 | -899916078
20 | 342 | 3 | 0 | 0 | 01.7.19.07-0002 | Резина листовая вулканизованная цветная | кг | 0.1608 | 1 | 23.65 | 950.73 | 3.8 | 226.09 | 36.33 | 0 | 0 | 0 | 0 | 0 | 3 |  |  |  |  | -791714149 | -857924281 | 1812790575
20 | 341 | 3 | 0 | 0 | 01.3.01.06-0046 | Смазка солидол жировой марки «Ж» | т | 2.36e-05 | 1 | 9379.86 | 55.34 | 0.22 | 89671.46 | 2.1 | 0 | 0 | 0 | 0 | 0 | 3 |  |  |  |  | 18269163 | 1857175043 | 296636793
20 | 340 | 2 | 0 | 0 | 91.14.02-001 | Автомобили бортовые, грузоподъемность до 5 т | маш.-ч | 0.0011109 | 1 | 86.79 | 24.11 | 0.1 | 1234.15 | 1.42 | 10.13 | 3.1 | 0.01 | 495.96 | 0.49 | 2 |  |  |  |  | 1171957361 | 1399406067 | -337305530
20 | 339 | 2 | 0 | 0 | 91.06.03-045 | Лебедки ручные и рычажные тяговым усилием 14,72 кН (1,5 т) | маш.-ч | 0.13796 | 1 | 0.7 | 24.15 | 0.1 | 9.95 | 1.42 | 0 | 0 | 0 | 0 | 0 | 2 |  |  |  |  | 144339459 | -1265967115 | -2049411831
20 | 337 | 1 | 0 | 1 | 1-100-40-82 | Рабочий среднего разряда 4 | чел.-ч. | 0.47504 | 1 | 8.59 | 1122.17 | 4.49 | 420.57 | 219.83 | 0 | 0 | 0 | 0 | 0 | 1 |  |  |  |  | -1853062777 | -1614965587 | 507693359
20 | 358 | 3 | 0 | 0 | 999-9950 | Вспомогательные ненормируемые материалы (2% от ОЗП) | РУБ | 10.1983 | 1 | 1 | 57.21 | 10.2 | 9.56 | 97.51 | 0 | 0 | 0 | 0 | 0 | 3 |  |  |  |  | -1731369543 | -1544322804 | 1831113819
20 | 356 | 3 | 0 | 0 | 01.7.11.07-0041 | Электроды диаметром 4 мм Э55 | т | 0.0092695 | 1 | 13245.25 | 688.75 | 122.78 | 126624.59 | 1173.78 | 0 | 0 | 0 | 0 | 0 | 3 |  |  |  |  | -1570597375 | -1041908292 | 2020748563
20 | 355 | 3 | 0 | 0 | 01.7.11.04-0071 | Проволока сварочная легированная диаметром 2 мм | т | 0.0050804 | 1 | 12851.36 | 366.26 | 65.29 | 122859 | 624.17 | 0 | 0 | 0 | 0 | 0 | 3 |  |  |  |  | -1341816797 | -512696012 | 909675813
20 | 354 | 3 | 0 | 0 | 01.7.03.01-0002 | Вода водопроводная | м3 | 0.67739 | 1 | 3.15 | 11.97 | 2.13 | 30.11 | 20.36 | 0 | 0 | 0 | 0 | 0 | 3 |  |  |  |  | 1490861376 | -1788255720 | 1088682035
20 | 353 | 3 | 0 | 0 | 01.3.02.09-0022 | Пропан-бутан, смесь техническая | кг | 1.6578 | 1 | 4.47 | 41.57 | 7.41 | 42.73 | 70.84 | 0 | 0 | 0 | 0 | 0 | 3 |  |  |  |  | -1411127917 | 83566203 | -697753276
20 | 352 | 3 | 0 | 0 | 01.3.02.08-0001 | Кислород технический газообразный | м3 | 6.5065 | 1 | 8.79 | 320.84 | 57.19 | 84.03 | 546.74 | 0 | 0 | 0 | 0 | 0 | 3 |  |  |  |  | 1597319531 | -1568691806 | 1232018711
20 | 351 | 3 | 0 | 0 | 01.3.02.06-0011 | Углекислый газ | т | 0.0041 | 1 | 888.84 | 20.44 | 3.64 | 8497.31 | 34.8 | 0 | 0 | 0 | 0 | 0 | 3 |  |  |  |  | -170004378 | 569149473 | -1802800376
20 | 350 | 2 | 0 | 0 | 91.17.04-233 | Установки для сварки ручной дуговой (постоянного тока) | маш.-ч | 33.1486 | 1 | 8.68 | 1614.1 | 287.73 | 123.43 | 4091.52 | 0 | 0 | 0 | 0 | 0 | 2 |  |  |  |  | -1277097320 | 2017564419 | -164228886
20 | 349 | 2 | 0 | 0 | 91.14.05-011 | Полуприцепы общего назначения, грузоподъемность 12 т | маш.-ч | 0.12259 | 1 | 12 | 8.25 | 1.47 | 170.64 | 20.9 | 0 | 0 | 0 | 0 | 0 | 2 |  |  |  |  | 1232549298 | -1776567554 | 1111981668
20 | 348 | 2 | 0 | 0 | 91.14.04-001 | Тягачи седельные, грузоподъемность 12 т | маш.-ч | 0.12259 | 1 | 127.86 | 87.93 | 15.67 | 1818.17 | 222.83 | 11.84 | 8.15 | 1.45 | 579.69 | 70.99 | 2 |  |  |  |  | -2019686133 | 1501414187 | -1136715113
20 | 347 | 2 | 0 | 0 | 91.10.01-002 | Агрегаты наполнительно-опрессовочные до 300 м3/ч | маш.-ч | 1.8318 | 1 | 298.48 | 3067.13 | 546.75 | 4244.39 | 7774.79 | 10.13 | 104.09 | 18.56 | 495.96 | 908.7 | 2 |  |  |  |  | 1511014073 | -969487260 | -136748486
20 | 346 | 2 | 0 | 0 | 91.05.05-014 | Краны на автомобильном ходу, грузоподъемность 10 т | маш.-ч | 6.6811 | 1 | 112.77 | 4226.58 | 753.43 | 1603.59 | 10713.77 | 11.84 | 443.76 | 79.1 | 579.69 | 3872.74 | 2 |  |  |  |  | 903590057 | 1187349410 | 135634892
20 | 344 | 1 | 0 | 1 | 1-100-40-82 | Рабочий среднего разряда 4 | чел.-ч. | 78.5044 | 1 | 8.59 | 3782.97 | 674.35 | 420.57 | 33016.18 | 0 | 0 | 0 | 0 | 0 | 1 |  |  |  |  | -1853062777 | -1614965587 | 507693359
17 | 75 | 3 | 1 | 0 | 23.3.01.04-0034 | Труба 219х7ГОСТ 10704-91 | т | 0.549 | 1 | 6694.56 |  | 3675.31 | 63999.9936 | 35136 | 0 |  | 0 | 0 | 0 | 3 |  |  |  |  | 1812916492 | 292212414 | -1090227890
17 | 76 | 3 | 1 | 0 | 23.8.04.06-0095 | отвод 90-219х7гост 30753-2001 L=0,471м | шт. | 6 | 1 | 523.01 |  | 3138.06 | 4999.9756 | 29999.85 | 0 |  | 0 | 0 | 0 | 3 |  |  |  |  | 572327798 | 486998391 | 592971726
17 | 77 | 3 | 1 | 0 | 01.1.02.08-0004 | Прокладка А-200-6-ПОН ГОСТ 15180-86 | ШТ | 1 | 1 | 52.3 |  | 52.3 | 499.988 | 499.99 | 0 |  | 0 | 0 | 0 | 3 |  |  |  |  | -1333933991 | 698339555 | 1771584342
17 | 78 | 3 | 1 | 0 | 01.1.02.08-0004 | Прокладка А-200-10-ПОН ГОСТ 15180-86 | ШТ | 2 | 1 | 52.3 |  | 104.6 | 499.988 | 999.98 | 0 |  | 0 | 0 | 0 | 3 |  |  |  |  | 699743172 | -220088635 | 351082414
17 | 79 | 3 | 1 | 0 | 01.7.15.02-0086 | Болт М20х75 ГОСТ Р ИСО 4014-2013 | ШТ | 16 | 1 | 10.46 |  | 167.36 | 99.9976 | 1599.96 | 0 |  | 0 | 0 | 0 | 3 |  |  |  |  | 929223363 | -2097039707 | 717999790
17 | 80 | 3 | 1 | 0 | 01.7.15.02-0085 | Болт М16х65 ГОСТ Р ИСО 4014-2013 | ШТ | 8 | 1 | 10.46 |  | 83.68 | 99.9976 | 799.98 | 0 |  | 0 | 0 | 0 | 3 |  |  |  |  | 384057815 | -686401286 | 1164505031
17 | 81 | 3 | 1 | 0 | 01.7.15.05-0026 | Гайка М20.5 ГОСТ ISO 4014-2013 | ШТ | 16 | 1 | 5.23 |  | 83.68 | 49.9988 | 799.98 | 0 |  | 0 | 0 | 0 | 3 |  |  |  |  | 231584378 | -1120707302 | -673016629
17 | 82 | 3 | 1 | 0 | 01.7.15.05-0025 | Гайка М16.5 ГОСТ ISO 4014-2013 | ШТ | 8 | 1 | 5.23 |  | 41.84 | 49.9988 | 399.99 | 0 |  | 0 | 0 | 0 | 3 |  |  |  |  | 1932464147 | -1559262524 | 1300634384
17 | 83 | 3 | 1 | 0 | 01.7.15.11-0050 | Шайба М20 ГОСТ 6402-70 | ШТ | 16 | 1 | 1.57 |  | 25.12 | 15.0092 | 240.15 | 0 |  | 0 | 0 | 0 | 3 |  |  |  |  | -983853682 | -2082276873 | -1137702334
17 | 84 | 3 | 1 | 0 | 01.7.15.11-0048 | Шайба М16 ГОСТ 6402-70 | ШТ | 8 | 1 | 1.57 |  | 12.56 | 15.0092 | 120.07 | 0 |  | 0 | 0 | 0 | 3 |  |  |  |  | -911366028 | -158245561 | 113068827
17 | 85 | 3 | 1 | 0 | 07.2.06.06-0021 | Подвеска ПГ-219-2000 ГОСТ 16127-78 | ШТ | 1 | 1 | 732.22 |  | 732.22 | 7000.0232 | 7000.02 | 0 |  | 0 | 0 | 0 | 3 |  |  |  |  | 164707937 | 1993967983 | 745533021
17 | 86 | 3 | 1 | 0 | 07.2.07.13-0221 | Хомут В-630-6000 черт.№010.0798.00 | ШТ | 1 | 1 | 2092.05 |  | 2092.05 | 19999.998 | 20000 | 0 |  | 0 | 0 | 0 | 3 |  |  |  |  | -257111996 | 272481093 | 1903292522
20 | 363 | 3 | 0 | 0 | 01.7.11.07-0032 | Электроды диаметром 4 мм Э42 | т | 0.00116 | 1 | 10616.1 | 6.16 | 12.32 | 101489.92 | 117.78 | 0 | 0 | 0 | 0 | 0 | 3 |  |  |  |  | 1344828851 | -1394468864 | 380125113
20 | 362 | 2 | 0 | 0 | 91.17.04-033 | Агрегаты сварочные двухпостовые для ручной сварки на тракторе, мощность 79 кВт (108 л.с.) | маш.-ч | 2.883 | 1 | 136.09 | 196.18 | 392.36 | 1935.2 | 5579.36 | 11.84 | 17.07 | 34.14 | 579.69 | 1671.49 | 2 |  |  |  |  | -2053221145 | 749795367 | 1458475303
20 | 361 | 2 | 0 | 0 | 91.14.02-001 | Автомобили бортовые, грузоподъемность до 5 т | маш.-ч | 0.02645 | 1 | 86.79 | 1.15 | 2.3 | 1234.15 | 32.71 | 10.13 | 0.13 | 0.26 | 495.96 | 12.73 | 2 |  |  |  |  | 1171957361 | 1399406067 | -337305530
20 | 359 | 1 | 0 | 1 | 1-100-50-82 | Рабочий среднего разряда 5 | чел.-ч. | 4.3907 | 1 | 9.9 | 21.73 | 43.46 | 484.7 | 2127.8 | 0 | 0 | 0 | 0 | 0 | 1 |  |  |  |  | -1002643276 | 740667404 | 1882754848
17 | 88 | 3 | 1 | 0 | 23.8.03.09-0184 | Фланец А-200-6-01-1-А ГОСТ33259-2015 проект 010.0798-ТХ.С | ШТ | 1 | 1 | 209.21 |  | 209.21 | 2000.0476 | 2000.05 | 0 |  | 0 | 0 | 0 | 3 |  |  |  |  | -1022051707 | -1183067307 | 850461035
17 | 89 | 3 | 1 | 0 | 23.8.03.09-0184 | Фланец А-200-10-01-1-А ГОСТ33259-2015 проект 010.0798-ТХ.С | ШТ | 1 | 1 | 209.21 |  | 209.21 | 2000.0476 | 2000.05 | 0 |  | 0 | 0 | 0 | 3 |  |  |  |  | 1936249370 | 1533765394 | 1036800948
20 | 372 | 3 | 0 | 0 | 08.3.03.05-0013 | Проволока стальная низкоуглеродистая разного назначения оцинкованная диаметром 1,6 мм | т | 0.0009225 | 0 | 10186.57 |  | 9.4 | 97383.61 | 89.84 | 0 |  | 0 | 0 | 0 | 3 |  |  |  |  | -1146469572 | -55225398 | -259897454
20 | 371 | 3 | 0 | 0 | 08.3.03.05-0011 | Проволока стальная низкоуглеродистая разного назначения оцинкованная диаметром 1,1 мм | т | 0.00075 | 0 | 11967.92 |  | 8.98 | 114413.32 | 85.81 | 0 |  | 0 | 0 | 0 | 3 |  |  |  |  | 1108853499 | 1371530668 | 258013397
20 | 369 | 3 | 0 | 0 | 01.7.15.04-0054 | Винты самонарезающие оцинкованные, размером 4-12 мм ГОСТ 10621-80 | т | 3e-05 | 0 | 19579.09 |  | 0.59 | 187176.1 | 5.62 | 0 |  | 0 | 0 | 0 | 3 |  |  |  |  | 1859046811 | -348193357 | -134243499
20 | 368 | 2 | 0 | 0 | 91.21.22-443 | Установки для изготовления бандажей, диафрагм, пряжек | маш.-ч | 0.64472 | 0 | 2.16 |  | 1.39 | 30.72 | 19.81 | 0 |  | 0 | 0 | 0 | 2 |  |  |  |  | -291786216 | 215812521 | 2001059667
20 | 367 | 2 | 0 | 0 | 91.14.02-001 | Автомобили бортовые, грузоподъемность до 5 т | маш.-ч | 0.54553 | 0 | 86.79 |  | 47.35 | 1234.15 | 673.27 | 10.13 |  | 5.53 | 495.96 | 270.56 | 2 |  |  |  |  | 1171957361 | 1399406067 | -337305530
20 | 365 | 1 | 0 | 1 | 1-100-41-82 | Рабочий среднего разряда 4.1 | чел.-ч. | 18.6968 | 0 | 8.72 |  | 163.04 | 426.93 | 7982.24 | 0 |  | 0 | 0 | 0 | 1 |  |  |  |  | 1585451421 | -1030266218 | 136901227
17 | 91 | 3 | 1 | 0 | 12.2.04.02-0005 | Маты прошивные из мин.Ваты типа М1, марка 100,s=50мм ТУ У В.2.7-21-356-99 | м3 | 0.77 | 1 | 554.39 |  | 426.88 | 5299.9684 | 4080.98 | 0 |  | 0 | 0 | 0 | 3 |  |  |  |  | -1912539096 | 70022084 | 2062830443
20 | 381 | 3 | 0 | 0 | 01.7.15.04-0054 | Винты самонарезающие оцинкованные, размером 4-12 мм ГОСТ 10621-80 | т | 0.0003009 | 0 | 19579.09 |  | 5.89 | 187176.1 | 56.32 | 0 |  | 0 | 0 | 0 | 3 |  |  |  |  | 1859046811 | -348193357 | -134243499
20 | 380 | 2 | 0 | 0 | 91.21.22-443 | Установки для изготовления бандажей, диафрагм, пряжек | маш.-ч | 1.3413 | 0 | 2.16 |  | 2.9 | 30.72 | 41.2 | 0 |  | 0 | 0 | 0 | 2 |  |  |  |  | -291786216 | 215812521 | 2001059667
20 | 379 | 2 | 0 | 0 | 91.21.22-441 | Установки для заготовки защитных покрытий тепловой изоляции | маш.-ч | 3.0361 | 0 | 65.25 |  | 198.1 | 927.86 | 2817.03 | 0 |  | 0 | 0 | 0 | 2 |  |  |  |  | -822568991 | 494152319 | -501510585
20 | 378 | 2 | 0 | 0 | 91.14.02-001 | Автомобили бортовые, грузоподъемность до 5 т | маш.-ч | 0.25281 | 0 | 86.79 |  | 21.94 | 1234.15 | 312 | 10.13 |  | 2.56 | 495.96 | 125.38 | 2 |  |  |  |  | 1171957361 | 1399406067 | -337305530
20 | 376 | 1 | 0 | 1 | 1-100-41-82 | Рабочий среднего разряда 4.1 | чел.-ч. | 34.7659 | 0 | 8.72 |  | 303.16 | 426.93 | 14842.62 | 0 |  | 0 | 0 | 0 | 1 |  |  |  |  | 1585451421 | -1030266218 | 136901227
17 | 93 | 3 | 1 | 0 | 08.3.05.05-0046 | Сталь тоноколистовая оцинкованная s-05мм ГОСТ 14918-80 | м2 | 21.594 | 1 | 27.09 |  | 584.98 | 258.9804 | 5592.42 | 0 |  | 0 | 0 | 0 | 3 |  |  |  |  | 1614876606 | -1744730951 | -1451199289
20 | 394 | 3 | 0 | 0 | 08.3.03.05-0020 | Проволока стальная низкоуглеродистая разного назначения оцинкованная диаметром 6,0-6,3 мм | т | 0.00441 | 0 | 10744.44 |  | 47.38 | 102716.85 | 452.98 | 0 |  | 0 | 0 | 0 | 3 |  |  |  |  | 1738912053 | -1643939647 | -2095948580
20 | 393 | 3 | 0 | 0 | 08.3.03.05-0011 | Проволока стальная низкоуглеродистая разного назначения оцинкованная диаметром 1,1 мм | т | 0.00294 | 0 | 11967.92 |  | 35.19 | 114413.32 | 336.38 | 0 |  | 0 | 0 | 0 | 3 |  |  |  |  | 1108853499 | 1371530668 | 258013397
20 | 392 | 3 | 0 | 0 | 08.3.03.04-0025 | Проволока стальная низкоуглеродистая общего назначения диаметром 2 мм | кг | 2.058 | 0 | 6.9 |  | 14.2 | 65.96 | 135.75 | 0 |  | 0 | 0 | 0 | 3 |  |  |  |  | 2147463458 | 346086520 | 1271052711
20 | 391 | 3 | 0 | 0 | 08.3.03.04-0021 | Проволока стальная низкоуглеродистая общего назначения диаметром 0,8 мм | кг | 0.735 | 0 | 9.23 |  | 6.78 | 88.24 | 64.86 | 0 |  | 0 | 0 | 0 | 3 |  |  |  |  | 1861844118 | 209189632 | -1981439354
20 | 389 | 2 | 0 | 0 | 91.21.22-443 | Установки для изготовления бандажей, диафрагм, пряжек | маш.-ч | 0.38881 | 0 | 2.16 |  | 0.84 | 30.72 | 11.94 | 0 |  | 0 | 0 | 0 | 2 |  |  |  |  | -291786216 | 215812521 | 2001059667
20 | 388 | 2 | 0 | 0 | 91.14.02-001 | Автомобили бортовые, грузоподъемность до 5 т | маш.-ч | 0.99148 | 0 | 86.79 |  | 86.05 | 1234.15 | 1223.63 | 10.13 |  | 10.04 | 495.96 | 491.73 | 2 |  |  |  |  | 1171957361 | 1399406067 | -337305530
20 | 386 | 1 | 0 | 1 | 1-100-37-82 | Рабочий среднего разряда 3.7 | чел.-ч. | 28.7723 | 0 | 8.29 |  | 238.52 | 405.88 | 11678.11 | 0 |  | 0 | 0 | 0 | 1 |  |  |  |  | 2010026284 | -1005546980 | -1784218296
17 | 95 | 3 | 1 | 0 | 12.2.04.02-0005 | Маты прошивные из мин.Ваты типа М1, марка 100,s=50мм ТУ У В.2.7-21-356-99 | м3 | 1.59 | 1 | 554.39 |  | 881.48 | 5299.9684 | 8426.95 | 0 |  | 0 | 0 | 0 | 3 |  |  |  |  | -1912539096 | 70022084 | 2062830443
20 | 401 | 3 | 0 | 0 | 01.7.15.04-0054 | Винты самонарезающие оцинкованные, размером 4-12 мм ГОСТ 10621-80 | т | 0.00034102 | 1 | 19579.09 | 33.28 | 6.68 | 187176.1 | 63.86 | 0 | 0 | 0 | 0 | 0 | 3 |  |  |  |  | 1859046811 | -348193357 | -134243499
20 | 400 | 2 | 0 | 0 | 91.21.22-441 | Установки для заготовки защитных покрытий тепловой изоляции | маш.-ч | 1.9101 | 1 | 65.25 | 621.31 | 124.63 | 927.86 | 1772.24 | 0 | 0 | 0 | 0 | 0 | 2 |  |  |  |  | -822568991 | 494152319 | -501510585
20 | 399 | 2 | 0 | 0 | 91.14.02-001 | Автомобили бортовые, грузоподъемность до 5 т | маш.-ч | 0.28121 | 1 | 86.79 | 121.67 | 24.41 | 1234.15 | 347.11 | 10.13 | 14.2 | 2.85 | 495.96 | 139.54 | 2 |  |  |  |  | 1171957361 | 1399406067 | -337305530
20 | 397 | 1 | 0 | 1 | 1-100-35-82 | Рабочий среднего разряда 3.5 | чел.-ч. | 37.0217 | 1 | 8.1 | 1494.9 | 299.88 | 396.58 | 14682.12 | 0 | 0 | 0 | 0 | 0 | 1 |  |  |  |  | -1110656166 | 153892609 | -1139926650
17 | 97 | 3 | 1 | 0 | 08.3.05.05-0046 | Сталь тоноколистовая оцинкованная s-05мм ГОСТ 14918-80 | м2 | 24.4732 | 1 | 27.09 |  | 662.98 | 258.9804 | 6338.08 | 0 |  | 0 | 0 | 0 | 3 |  |  |  |  | 1614876606 | -1744730951 | -1451199289
20 | 408 | 2 | 0 | 0 | 91.18.01-007 | Компрессоры передвижные с двигателем внутреннего сгорания, давлением до 686 кПа (7 ат), производительность до 5 м3/мин | маш.-ч | 121.976 | 1 | 91.1 | 38.55 | 11111 | 1295.44 | 157998.42 | 8.82 | 4.1 | 1181.71 | 431.83 | 57856.52 | 2 |  |  |  |  | -1956901277 | -1719270144 | 1216211151
20 | 407 | 2 | 0 | 0 | 91.14.02-001 | Автомобили бортовые, грузоподъемность до 5 т | маш.-ч | 45.741 | 1 | 86.79 | 13.77 | 3968.83 | 1234.15 | 56436.76 | 10.13 | 1.77 | 510.15 | 495.96 | 24976.94 | 2 |  |  |  |  | 1171957361 | 1399406067 | -337305530
20 | 406 | 2 | 0 | 0 | 91.06.05-011 | Погрузчик, грузоподъемность 5 т | маш.-ч | 7.6235 | 1 | 93.73 | 2.47 | 711.91 | 1332.84 | 10123.36 | 8.82 | 0.26 | 74.94 | 431.83 | 3669.06 | 2 |  |  |  |  | -1700234874 | 2121311066 | 1471398549
20 | 405 | 2 | 0 | 0 | 91.06.03-060 | Лебедки электрические тяговым усилием до 5,79 кН (0,59 т) | маш.-ч | 3.8117 | 1 | 1.73 | 0.03 | 8.65 | 24.6 | 123 | 0 | 0 | 0 | 0 | 0 | 2 |  |  |  |  | -767668894 | -335102540 | -991902837
20 | 403 | 1 | 0 | 1 | 1-100-30-82 | Рабочий среднего разряда 3 | чел.-ч. | 289.6929 | 1 | 7.61 | 8.41 | 2423.96 | 372.59 | 118677.08 | 0 | 0 | 0 | 0 | 0 | 1 |  |  |  |  | 1777410698 | 1643814247 | -2094203102
17 | 100 | 3 | 1 | 0 | 01.7.07.29-0131 | Купершлак | т | 9.223 | 1 | 1569.04 |  | 14471.26 | 15000.0224 | 138345.21 | 0 |  | 0 | 0 | 0 | 3 |  |  |  |  | -610173048 | -516594831 | 1717925039
20 | 410 | 1 | 0 | 1 | 1-100-30-82 | Рабочий среднего разряда 3 | чел.-ч. | 38.1175 | 1 | 7.61 | 1.11 | 319.93 | 372.59 | 15663.77 | 0 | 0 | 0 | 0 | 0 | 1 |  |  |  |  | 1777410698 | 1643814247 | -2094203102
20 | 417 | 3 | 0 | 0 | 14.5.09.11-0101 | Уайт-спирит | т | 0.095114 | 1 | 7971.09 | 263.05 | 758.17 | 76203.62 | 7248.11 | 0 | 0 | 0 | 0 | 0 | 3 |  |  |  |  | 1746135865 | -859832542 | 345637084
20 | 416 | 3 | 0 | 0 | 01.7.20.08-0051 | Ветошь | кг | 14.4111 | 1 | 1.74 | 8.7 | 25.08 | 16.63 | 239.76 | 0 | 0 | 0 | 0 | 0 | 3 |  |  |  |  | 1160770243 | -1758302838 | 462593541
20 | 415 | 2 | 0 | 0 | 91.14.02-001 | Автомобили бортовые, грузоподъемность до 5 т | маш.-ч | 0.076235 | 1 | 86.79 | 2.3 | 6.63 | 1234.15 | 94.28 | 10.13 | 0.29 | 0.84 | 495.96 | 41.13 | 2 |  |  |  |  | 1171957361 | 1399406067 | -337305530
20 | 414 | 2 | 0 | 0 | 91.06.05-011 | Погрузчик, грузоподъемность 5 т | маш.-ч | 0.038117 | 1 | 93.73 | 1.24 | 3.57 | 1332.84 | 50.77 | 8.82 | 0.13 | 0.37 | 431.83 | 18.12 | 2 |  |  |  |  | -1700234874 | 2121311066 | 1471398549
20 | 413 | 2 | 0 | 0 | 91.06.03-060 | Лебедки электрические тяговым усилием до 5,79 кН (0,59 т) | маш.-ч | 0.038117 | 1 | 1.73 | 0.03 | 0.09 | 24.6 | 1.28 | 0 | 0 | 0 | 0 | 0 | 2 |  |  |  |  | -767668894 | -335102540 | -991902837
20 | 411 | 1 | 0 | 1 | 1-100-32-82 | Рабочий среднего разряда 3.2 | чел.-ч. | 16.9623 | 1 | 7.81 | 50.55 | 145.7 | 382.38 | 7133.47 | 0 | 0 | 0 | 0 | 0 | 1 |  |  |  |  | -1308667438 | -1796054904 | -783202528
20 | 424 | 3 | 0 | 0 | 14.5.09.04-0111 | Отвердитель № 1 | т | 0.0028822 | 0 | 48671.73 |  | 140.28 | 465301.74 | 1341.11 | 0 |  | 0 | 0 | 0 | 3 |  |  |  |  | -470161543 | -144648433 | -208520032
20 | 423 | 2 | 0 | 0 | 91.21.01-012 | Агрегаты окрасочные высокого давления для окраски поверхностей конструкций, мощность 1 кВт | маш.-ч | 4.2692 | 0 | 6.86 |  | 29.29 | 97.55 | 416.46 | 0 |  | 0 | 0 | 0 | 2 |  |  |  |  | 483219667 | -2113718180 | -2142635930
20 | 422 | 2 | 0 | 0 | 91.14.02-001 | Автомобили бортовые, грузоподъемность до 5 т | маш.-ч | 0.038117 | 0 | 86.79 |  | 3.31 | 1234.15 | 47.04 | 10.13 |  | 0.39 | 495.96 | 18.9 | 2 |  |  |  |  | 1171957361 | 1399406067 | -337305530
20 | 421 | 2 | 0 | 0 | 91.06.05-011 | Погрузчик, грузоподъемность 5 т | маш.-ч | 0.038117 | 0 | 93.73 |  | 3.57 | 1332.84 | 50.8 | 8.82 |  | 0.34 | 431.83 | 16.46 | 2 |  |  |  |  | -1700234874 | 2121311066 | 1471398549
20 | 420 | 2 | 0 | 0 | 91.06.03-060 | Лебедки электрические тяговым усилием до 5,79 кН (0,59 т) | маш.-ч | 0.038117 | 0 | 1.73 |  | 0.07 | 24.6 | 0.94 | 0 |  | 0 | 0 | 0 | 2 |  |  |  |  | -767668894 | -335102540 | -991902837
20 | 418 | 1 | 0 | 1 | 1-100-49-82 | Рабочий среднего разряда 4.9 | чел.-ч. | 17.6865 | 0 | 9.77 |  | 172.8 | 478.34 | 8460.17 | 0 |  | 0 | 0 | 0 | 1 |  |  |  |  | -1674563382 | 2145807957 | 1467639313
17 | 104 | 3 | 1 | 0 | 14.4.04.13-0211 | ECOMAST E280-1*120мкм | кг | 62.26 | 1 | 45.5 |  | 2832.83 | 434.98 | 27081.85 | 0 |  | 0 | 0 | 0 | 3 |  |  |  |  | 1051290209 | -1227327391 | 1362045556
17 | 105 | 3 | 1 | 0 | 14.5.09.07-0032 | растворитель | л | 3.11 | 1 | 12.55 |  | 39.03 | 119.978 | 373.13 | 0 |  | 0 | 0 | 0 | 3 |  |  |  |  | -473816659 | -535437210 | 1857583323
20 | 433 | 3 | 0 | 0 | 14.5.09.04-0111 | Отвердитель № 1 | т | 0.0028822 | 0 | 48671.73 |  | 140.28 | 465301.74 | 1341.11 | 0 |  | 0 | 0 | 0 | 3 |  |  |  |  | -470161543 | -144648433 | -208520032
20 | 432 | 2 | 0 | 0 | 91.21.01-012 | Агрегаты окрасочные высокого давления для окраски поверхностей конструкций, мощность 1 кВт | маш.-ч | 2.4776 | 0 | 6.86 |  | 17 | 97.55 | 241.69 | 0 |  | 0 | 0 | 0 | 2 |  |  |  |  | 483219667 | -2113718180 | -2142635930
20 | 431 | 2 | 0 | 0 | 91.14.02-001 | Автомобили бортовые, грузоподъемность до 5 т | маш.-ч | 0.038117 | 0 | 86.79 |  | 3.31 | 1234.15 | 47.04 | 10.13 |  | 0.39 | 495.96 | 18.9 | 2 |  |  |  |  | 1171957361 | 1399406067 | -337305530
20 | 430 | 2 | 0 | 0 | 91.06.05-011 | Погрузчик, грузоподъемность 5 т | маш.-ч | 0.038117 | 0 | 93.73 |  | 3.57 | 1332.84 | 50.8 | 8.82 |  | 0.34 | 431.83 | 16.46 | 2 |  |  |  |  | -1700234874 | 2121311066 | 1471398549
20 | 429 | 2 | 0 | 0 | 91.06.03-060 | Лебедки электрические тяговым усилием до 5,79 кН (0,59 т) | маш.-ч | 0.038117 | 0 | 1.73 |  | 0.07 | 24.6 | 0.94 | 0 |  | 0 | 0 | 0 | 2 |  |  |  |  | -767668894 | -335102540 | -991902837
20 | 427 | 1 | 0 | 1 | 1-100-35-82 | Рабочий среднего разряда 3.5 | чел.-ч. | 17.6865 | 0 | 8.1 |  | 143.26 | 396.58 | 7014.12 | 0 |  | 0 | 0 | 0 | 1 |  |  |  |  | -1110656166 | 153892609 | -1139926650
17 | 107 | 3 | 1 | 0 | 14.4.04.13-0211 | ECOMASTPU74 60мкм | кг | 39.2 | 1 | 41.84 |  | 1640.13 | 399.9904 | 15679.62 | 0 |  | 0 | 0 | 0 | 3 |  |  |  |  | 1386354809 | -323936186 | -662866995
17 | 108 | 3 | 1 | 0 | 14.5.09.07-0032 | растворитель | л | 3.92 | 1 | 12.55 |  | 49.2 | 119.978 | 470.31 | 0 |  | 0 | 0 | 0 | 3 |  |  |  |  | -473816659 | -535437210 | 1857583323
20 | 447 | 3 | 0 | 0 | 999-9950 | Вспомогательные ненормируемые материалы (2% от ОЗП) | РУБ | 5.8717 | 1 | 1 | 15.96 | 5.87 | 9.56 | 56.12 | 0 | 0 | 0 | 0 | 0 | 3 |  |  |  |  | -1731369543 | -1544322804 | 1831113819
20 | 446 | 3 | 0 | 0 | 01.7.11.07-0035 | Электроды диаметром 4 мм Э46 | т | 0.0065854 | 1 | 11891.1 | 212.85 | 78.31 | 113678.92 | 748.64 | 0 | 0 | 0 | 0 | 0 | 3 |  |  |  |  | -2063612885 | 1347236949 | 663626300
20 | 445 | 3 | 0 | 0 | 01.3.02.09-0022 | Пропан-бутан, смесь техническая | кг | 0.07358 | 1 | 4.47 | 0.89 | 0.33 | 42.73 | 3.15 | 0 | 0 | 0 | 0 | 0 | 3 |  |  |  |  | -1411127917 | 83566203 | -697753276
20 | 444 | 3 | 0 | 0 | 01.3.02.08-0001 | Кислород технический газообразный | м3 | 0.33111 | 1 | 8.79 | 7.91 | 2.91 | 84.03 | 27.82 | 0 | 0 | 0 | 0 | 0 | 3 |  |  |  |  | 1597319531 | -1568691806 | 1232018711
20 | 443 | 2 | 0 | 0 | 91.21.16-001 | Пресс-ножницы комбинированные | маш.-ч | 0.9731 | 1 | 14.3 | 37.82 | 13.91 | 203.35 | 197.8 | 8.82 | 23.33 | 8.58 | 431.83 | 420.08 | 2 |  |  |  |  | -575501913 | 1649159373 | -48586562
20 | 442 | 2 | 0 | 0 | 91.21.12-002 | Ножницы листовые кривошипные гильотинные | маш.-ч | 1.1677 | 1 | 70.66 | 224.27 | 82.51 | 1004.79 | 1173.29 | 0 | 0 | 0 | 0 | 0 | 2 |  |  |  |  | 1386383491 | 1150806055 | 724828900
20 | 441 | 2 | 0 | 0 | 91.17.04-233 | Установки для сварки ручной дуговой (постоянного тока) | маш.-ч | 10.3635 | 1 | 8.68 | 244.5 | 89.95 | 123.43 | 1279.09 | 0 | 0 | 0 | 0 | 0 | 2 |  |  |  |  | -1277097320 | 2017564419 | -164228886
20 | 440 | 2 | 0 | 0 | 91.17.04-042 | Аппарат для газовой сварки и резки | маш.-ч | 0.72982 | 1 | 1.2 | 2.38 | 0.88 | 17.06 | 12.51 | 0 | 0 | 0 | 0 | 0 | 2 |  |  |  |  | -1135352110 | -1753312835 | -897136582
20 | 439 | 2 | 0 | 0 | 91.14.02-002 | Автомобили бортовые, грузоподъемность до 8 т | маш.-ч | 0.24327 | 1 | 107.03 | 70.78 | 26.04 | 1521.97 | 370.29 | 10.13 | 6.71 | 2.47 | 495.96 | 120.93 | 2 |  |  |  |  | 1565185662 | 714135053 | 57213464
20 | 438 | 2 | 0 | 0 | 91.05.05-014 | Краны на автомобильном ходу, грузоподъемность 10 т | маш.-ч | 1.8975 | 1 | 112.77 | 581.64 | 213.99 | 1603.59 | 3042.94 | 11.84 | 61.07 | 22.47 | 579.69 | 1100.13 | 2 |  |  |  |  | 903590057 | 1187349410 | 135634892
20 | 436 | 1 | 0 | 1 | 1-100-38-82 | Рабочий среднего разряда 3.8 | чел.-ч. | 46.222 | 1 | 8.4 | 1055.36 | 388.27 | 411.26 | 19009.7 | 0 | 0 | 0 | 0 | 0 | 1 |  |  |  |  | 300547253 | -4682588 | -1172100142
17 | 111 | 3 | 1 | 0 | 08.3.05.02-0103 | лист СП ПВ 508, ТУ 36-26.11-5-89 | т | 0.3796 | 1 | 5692.12 |  | 2160.73 | 54416.6672 | 20656.57 | 0 |  | 0 | 0 | 0 | 3 |  |  |  |  | 540521819 | -139796345 | 1488669700
20 | 458 | 3 | 0 | 0 | 999-9950 | Вспомогательные ненормируемые материалы (2% от ОЗП) | РУБ | 3.3995 | 1 | 1 | 15.63 | 3.4 | 9.56 | 32.5 | 0 | 0 | 0 | 0 | 0 | 3 |  |  |  |  | -1731369543 | -1544322804 | 1831113819
20 | 457 | 3 | 0 | 0 | 01.7.11.07-0044 | Электроды диаметром 5 мм Э42 | т | 0.0046762 | 1 | 10397.45 | 223.55 | 48.62 | 99399.62 | 464.81 | 0 | 0 | 0 | 0 | 0 | 3 |  |  |  |  | 1392569568 | 1042670337 | -795158670
20 | 456 | 3 | 0 | 0 | 01.3.02.09-0022 | Пропан-бутан, смесь техническая | кг | 0.10875 | 1 | 4.47 | 2.24 | 0.49 | 42.73 | 4.68 | 0 | 0 | 0 | 0 | 0 | 3 |  |  |  |  | -1411127917 | 83566203 | -697753276
20 | 455 | 3 | 0 | 0 | 01.3.02.08-0001 | Кислород технический газообразный | м3 | 0.5655 | 1 | 8.79 | 22.85 | 4.97 | 84.03 | 47.51 | 0 | 0 | 0 | 0 | 0 | 3 |  |  |  |  | 1597319531 | -1568691806 | 1232018711
20 | 454 | 2 | 0 | 0 | 91.21.16-001 | Пресс-ножницы комбинированные | маш.-ч | 0.24162 | 1 | 14.3 | 15.88 | 3.45 | 203.35 | 49.06 | 8.82 | 9.8 | 2.13 | 431.83 | 104.28 | 2 |  |  |  |  | -575501913 | 1649159373 | -48586562
20 | 453 | 2 | 0 | 0 | 91.17.04-233 | Установки для сварки ручной дуговой (постоянного тока) | маш.-ч | 7.8527 | 1 | 8.68 | 313.38 | 68.16 | 123.43 | 969.24 | 0 | 0 | 0 | 0 | 0 | 2 |  |  |  |  | -1277097320 | 2017564419 | -164228886
20 | 452 | 2 | 0 | 0 | 91.17.04-042 | Аппарат для газовой сварки и резки | маш.-ч | 0.28764 | 1 | 1.2 | 1.59 | 0.35 | 17.06 | 4.98 | 0 | 0 | 0 | 0 | 0 | 2 |  |  |  |  | -1135352110 | -1753312835 | -897136582
20 | 451 | 2 | 0 | 0 | 91.14.02-002 | Автомобили бортовые, грузоподъемность до 8 т | маш.-ч | 0.14382 | 1 | 107.03 | 70.78 | 15.39 | 1521.97 | 218.85 | 10.13 | 6.71 | 1.46 | 495.96 | 71.48 | 2 |  |  |  |  | 1565185662 | 714135053 | 57213464
20 | 450 | 2 | 0 | 0 | 91.05.05-014 | Краны на автомобильном ходу, грузоподъемность 10 т | маш.-ч | 1.7259 | 1 | 112.77 | 894.83 | 194.63 | 1603.59 | 2767.64 | 11.84 | 93.95 | 20.43 | 579.69 | 1000.25 | 2 |  |  |  |  | 903590057 | 1187349410 | 135634892
20 | 448 | 1 | 0 | 1 | 1-100-40-82 | Рабочий среднего разряда 4 | чел.-ч. | 26.1756 | 1 | 8.59 | 1033.79 | 224.85 | 420.57 | 11008.66 | 0 | 0 | 0 | 0 | 0 | 1 |  |  |  |  | -1853062777 | -1614965587 | 507693359
17 | 113 | 3 | 1 | 0 | 08.3.08.02-0022 | углок 50х5 ГОСТ 8509-93 | т | 0.1337 | 1 | 5857.74 |  | 783.18 | 55999.9944 | 7487.2 | 0 |  | 0 | 0 | 0 | 3 |  |  |  |  | -1147092065 | -345196933 | -836824130
17 | 114 | 3 | 1 | 0 | 08.3.08.02-0022 | углок 25х4 ГОСТ 8509-93 | т | 0.0226 | 1 | 4497.91 |  | 101.65 | 43000.0196 | 971.8 | 0 |  | 0 | 0 | 0 | 3 |  |  |  |  | -354461807 | -2135431481 | 485937594
17 | 115 | 3 | 1 | 0 | 08.3.05.02-0052 | лист S 4 ГОСТ 19903-2015, сталь С 255 | т | 0.0681 | 1 | 4384.59 |  | 298.59 | 41916.6804 | 2854.53 | 0 |  | 0 | 0 | 0 | 3 |  |  |  |  | 428945971 | -1589966448 | -424552773
20 | 480 | 3 | 0 | 0 | 14.5.09.07-0029 | Растворитель марки Р-4 | т | 0.00035124 | 1 | 11149.43 | 6.69 | 3.92 | 106588.55 | 37.48 | 0 | 0 | 0 | 0 | 0 | 3 |  |  |  |  | -296986458 | 228994919 | 2021318896
20 | 479 | 3 | 0 | 0 | 14.4.01.01-0003 | Грунтовка ГФ-021 красно-коричневая | т | 0.00018147 | 1 | 12560.85 | 3.89 | 2.28 | 120081.73 | 21.8 | 0 | 0 | 0 | 0 | 0 | 3 |  |  |  |  | 1741082987 | -57740767 | 315383924
20 | 478 | 3 | 0 | 0 | 11.1.03.01-0077 | Бруски обрезные хвойных пород длиной 4-6,5 м, шириной 75-150 мм, толщиной 40-75 мм, I сорта | м3 | 0.00060296 | 1 | 1793.05 | 1.85 | 1.08 | 17141.56 | 10.32 | 0 | 0 | 0 | 0 | 0 | 3 |  |  |  |  | -128313133 | 1300068984 | 2016584814
20 | 477 | 3 | 0 | 0 | 08.3.11.01-0091 | Швеллеры № 40 из стали марки Ст0 | т | 0.0011357 | 1 | 6246.56 | 12.12 | 7.1 | 59717.11 | 67.88 | 0 | 0 | 0 | 0 | 0 | 3 |  |  |  |  | 1261042718 | 27682358 | -337140723
20 | 476 | 3 | 0 | 0 | 08.3.03.06-0002 | Проволока горячекатаная в мотках, диаметром 6,3-6,5 мм | т | 1.7562e-05 | 1 | 4751.12 | 0.14 | 0.08 | 45420.71 | 0.76 | 0 | 0 | 0 | 0 | 0 | 3 |  |  |  |  | -936363311 | 1953540998 | -698170758
20 | 475 | 3 | 0 | 0 | 08.2.02.11-0007 | Канат двойной свивки типа ТК, конструкции 6х19(1+6+12)+1 о.с., оцинкованный из проволок марки В, маркировочная группа 1770 н/мм2, диаметром 5,5 мм | 10 м | 0.010947 | 1 | 64.47 | 1.21 | 0.71 | 616.33 | 6.79 | 0 | 0 | 0 | 0 | 0 | 3 |  |  |  |  | 4483628 | -1842154134 | 494097890
20 | 473 | 3 | 0 | 0 | 07.2.07.12-0020 | Отдельные конструктивные элементы зданий и сооружений с преобладанием горячекатаных профилей, средняя масса сборочной единицы от 0,1 до 0,5 т | т | 0.0005854 | 1 | 8041.65 | 8.04 | 4.71 | 76878.17 | 45.03 | 0 | 0 | 0 | 0 | 0 | 3 |  |  |  |  | 192534767 | -1394894189 | 1893510759
20 | 472 | 3 | 0 | 0 | 01.7.20.08-0071 | Канаты пеньковые пропитанные | т | 5.854e-05 | 1 | 30728.69 | 3.07 | 1.8 | 293766.28 | 17.21 | 0 | 0 | 0 | 0 | 0 | 3 |  |  |  |  | -1850711024 | -1306267028 | 466771672
20 | 471 | 3 | 0 | 0 | 01.7.15.06-0111 | Гвозди строительные | т | 5.854e-06 | 1 | 7671.42 | 0.08 | 0.05 | 73338.78 | 0.48 | 0 | 0 | 0 | 0 | 0 | 3 |  |  |  |  | 628974256 | 115486231 | 761367653
20 | 469 | 3 | 0 | 0 | 01.7.11.07-0035 | Электроды диаметром 4 мм Э46 | т | 0.0023416 | 1 | 11891.1 | 47.56 | 27.84 | 113678.92 | 266.15 | 0 | 0 | 0 | 0 | 0 | 3 |  |  |  |  | -2063612885 | 1347236949 | 663626300
20 | 468 | 3 | 0 | 0 | 01.3.02.09-0022 | Пропан-бутан, смесь техническая | кг | 0.24001 | 1 | 4.47 | 1.83 | 1.07 | 42.73 | 10.23 | 0 | 0 | 0 | 0 | 0 | 3 |  |  |  |  | -1411127917 | 83566203 | -697753276
20 | 467 | 3 | 0 | 0 | 01.3.02.08-0001 | Кислород технический газообразный | м3 | 0.802 | 1 | 8.79 | 12.04 | 7.05 | 84.03 | 67.4 | 0 | 0 | 0 | 0 | 0 | 3 |  |  |  |  | 1597319531 | -1568691806 | 1232018711
20 | 466 | 2 | 0 | 0 | 91.17.04-171 | Преобразователи сварочные номинальным сварочным током 315-500 А | маш.-ч | 5.1948 | 1 | 13.92 | 123.52 | 72.31 | 197.94 | 1028.25 | 0 | 0 | 0 | 0 | 0 | 2 |  |  |  |  | -700358725 | 439687694 | -1346563271
20 | 465 | 2 | 0 | 0 | 91.17.04-042 | Аппарат для газовой сварки и резки | маш.-ч | 1.2619 | 1 | 1.2 | 2.59 | 1.52 | 17.06 | 21.61 | 0 | 0 | 0 | 0 | 0 | 2 |  |  |  |  | -1135352110 | -1753312835 | -897136582
20 | 464 | 2 | 0 | 0 | 91.14.02-001 | Автомобили бортовые, грузоподъемность до 5 т | маш.-ч | 0.1471 | 1 | 86.79 | 21.81 | 12.77 | 1234.15 | 181.59 | 10.13 | 2.79 | 1.63 | 495.96 | 79.8 | 2 |  |  |  |  | 1171957361 | 1399406067 | -337305530
20 | 463 | 2 | 0 | 0 | 91.06.01-003 | Домкраты гидравлические, грузоподъемность 63-100 т | маш.-ч | 2.6787 | 1 | 0.83 | 3.8 | 2.22 | 11.8 | 31.57 | 0 | 0 | 0 | 0 | 0 | 2 |  |  |  |  | 452270374 | -1167805411 | -1517674733
20 | 462 | 2 | 0 | 0 | 91.05.05-014 | Краны на автомобильном ходу, грузоподъемность 10 т | маш.-ч | 3.5768 | 1 | 112.77 | 689.02 | 403.35 | 1603.59 | 5735.64 | 11.84 | 79.57 | 46.58 | 579.69 | 2280.56 | 2 |  |  |  |  | 903590057 | 1187349410 | 135634892
20 | 461 | 2 | 0 | 0 | 91.05.02-005 | Краны козловые, грузоподъемность 32 т | маш.-ч | 0.077419 | 1 | 121.8 | 16.11 | 9.43 | 1732 | 134.09 | 13.49 | 1.96 | 1.15 | 660.47 | 56.3 | 2 |  |  |  |  | 1732737796 | 421420774 | 1837299789
20 | 459 | 1 | 0 | 1 | 1-100-36-82 | Рабочий среднего разряда 3.6 | чел.-ч. | 30.2941 | 1 | 8.2 | 466.79 | 273.26 | 401.47 | 13378.81 | 0 | 0 | 0 | 0 | 0 | 1 |  |  |  |  | -1152063509 | 149218511 | -554369775
20 | 491 | 3 | 0 | 0 | 999-9950 | Вспомогательные ненормируемые материалы (2% от ОЗП) | РУБ | 1.3473 | 1 | 1 | 15.63 | 1.35 | 9.56 | 12.91 | 0 | 0 | 0 | 0 | 0 | 3 |  |  |  |  | -1731369543 | -1544322804 | 1831113819
20 | 490 | 3 | 0 | 0 | 01.7.11.07-0044 | Электроды диаметром 5 мм Э42 | т | 0.0018533 | 1 | 10397.45 | 223.55 | 19.27 | 99399.62 | 184.22 | 0 | 0 | 0 | 0 | 0 | 3 |  |  |  |  | 1392569568 | 1042670337 | -795158670
20 | 489 | 3 | 0 | 0 | 01.3.02.09-0022 | Пропан-бутан, смесь техническая | кг | 0.0431 | 1 | 4.47 | 2.24 | 0.19 | 42.73 | 1.82 | 0 | 0 | 0 | 0 | 0 | 3 |  |  |  |  | -1411127917 | 83566203 | -697753276
20 | 488 | 3 | 0 | 0 | 01.3.02.08-0001 | Кислород технический газообразный | м3 | 0.22412 | 1 | 8.79 | 22.85 | 1.97 | 84.03 | 18.83 | 0 | 0 | 0 | 0 | 0 | 3 |  |  |  |  | 1597319531 | -1568691806 | 1232018711
20 | 487 | 2 | 0 | 0 | 91.21.16-001 | Пресс-ножницы комбинированные | маш.-ч | 0.09576 | 1 | 14.3 | 15.88 | 1.37 | 203.35 | 19.48 | 8.82 | 10.78 | 0.93 | 431.83 | 45.53 | 2 |  |  |  |  | -575501913 | 1649159373 | -48586562
20 | 486 | 2 | 0 | 0 | 91.17.04-233 | Установки для сварки ручной дуговой (постоянного тока) | маш.-ч | 3.1122 | 1 | 8.68 | 313.38 | 27.01 | 123.43 | 384.08 | 0 | 0 | 0 | 0 | 0 | 2 |  |  |  |  | -1277097320 | 2017564419 | -164228886
20 | 485 | 2 | 0 | 0 | 91.17.04-042 | Аппарат для газовой сварки и резки | маш.-ч | 0.114 | 1 | 1.2 | 1.59 | 0.14 | 17.06 | 1.99 | 0 | 0 | 0 | 0 | 0 | 2 |  |  |  |  | -1135352110 | -1753312835 | -897136582
20 | 484 | 2 | 0 | 0 | 91.14.02-002 | Автомобили бортовые, грузоподъемность до 8 т | маш.-ч | 0.057 | 1 | 107.03 | 70.78 | 6.1 | 1521.97 | 86.74 | 10.13 | 7.38 | 0.64 | 495.96 | 31.33 | 2 |  |  |  |  | 1565185662 | 714135053 | 57213464
20 | 483 | 2 | 0 | 0 | 91.05.05-014 | Краны на автомобильном ходу, грузоподъемность 10 т | маш.-ч | 0.684 | 1 | 112.77 | 894.83 | 77.13 | 1603.59 | 1096.79 | 11.84 | 103.35 | 8.91 | 579.69 | 436.23 | 2 |  |  |  |  | 903590057 | 1187349410 | 135634892
20 | 481 | 1 | 0 | 1 | 1-100-40-82 | Рабочий среднего разряда 4 | чел.-ч. | 10.374 | 1 | 8.59 | 1137.16 | 98.02 | 420.57 | 4799.06 | 0 | 0 | 0 | 0 | 0 | 1 |  |  |  |  | -1853062777 | -1614965587 | 507693359
17 | 118 | 3 | 1 | 0 | 08.3.11.01-0041 | швеллер 12У ГОСТ 8240-97 | т | 0.08194 | 1 | 7322.18 |  | 599.98 | 70000.0408 | 5735.8 | 0 |  | 0 | 0 | 0 | 3 |  |  |  |  | -2019252520 | 933571835 | -1257071303
17 | 119 | 3 | 1 | 0 | 08.3.05.02-0052 | лист S 6 ГОСТ 19903-2015, сталь С 255 | т | 0.0033 | 1 | 5753.14 |  | 18.99 | 55000.0184 | 181.5 | 0 |  | 0 | 0 | 0 | 3 |  |  |  |  | 609679 | -1524583964 | 436048513
17 | 120 | 3 | 1 | 0 | 08.3.05.02-0052 | лист S 4 ГОСТ 19903-2015, сталь С 255 | т | 0.00371 | 1 | 4384.59 |  | 16.27 | 41916.6804 | 155.51 | 0 |  | 0 | 0 | 0 | 3 |  |  |  |  | -982022455 | 1710030311 | -1602502488
20 | 513 | 3 | 0 | 0 | 14.5.09.07-0029 | Растворитель марки Р-4 | т | 5.172e-05 | 1 | 11149.43 | 6.69 | 0.58 | 106588.55 | 5.54 | 0 | 0 | 0 | 0 | 0 | 3 |  |  |  |  | -296986458 | 228994919 | 2021318896
20 | 512 | 3 | 0 | 0 | 14.4.01.01-0003 | Грунтовка ГФ-021 красно-коричневая | т | 2.6722e-05 | 1 | 12560.85 | 3.89 | 0.34 | 120081.73 | 3.25 | 0 | 0 | 0 | 0 | 0 | 3 |  |  |  |  | 1741082987 | -57740767 | 315383924
20 | 511 | 3 | 0 | 0 | 11.1.03.01-0077 | Бруски обрезные хвойных пород длиной 4-6,5 м, шириной 75-150 мм, толщиной 40-75 мм, I сорта | м3 | 8.8786e-05 | 1 | 1793.05 | 1.85 | 0.16 | 17141.56 | 1.53 | 0 | 0 | 0 | 0 | 0 | 3 |  |  |  |  | -128313133 | 1300068984 | 2016584814
20 | 510 | 3 | 0 | 0 | 08.3.11.01-0091 | Швеллеры № 40 из стали марки Ст0 | т | 0.00016723 | 1 | 6246.56 | 12.12 | 1.04 | 59717.11 | 9.94 | 0 | 0 | 0 | 0 | 0 | 3 |  |  |  |  | 1261042718 | 27682358 | -337140723
20 | 509 | 3 | 0 | 0 | 08.3.03.06-0002 | Проволока горячекатаная в мотках, диаметром 6,3-6,5 мм | т | 2.586e-06 | 1 | 4751.12 | 0.14 | 0.01 | 45420.71 | 0.1 | 0 | 0 | 0 | 0 | 0 | 3 |  |  |  |  | -936363311 | 1953540998 | -698170758
20 | 508 | 3 | 0 | 0 | 08.2.02.11-0007 | Канат двойной свивки типа ТК, конструкции 6х19(1+6+12)+1 о.с., оцинкованный из проволок марки В, маркировочная группа 1770 н/мм2, диаметром 5,5 мм | 10 м | 0.0016119 | 1 | 64.47 | 1.21 | 0.1 | 616.33 | 0.96 | 0 | 0 | 0 | 0 | 0 | 3 |  |  |  |  | 4483628 | -1842154134 | 494097890
20 | 506 | 3 | 0 | 0 | 07.2.07.12-0020 | Отдельные конструктивные элементы зданий и сооружений с преобладанием горячекатаных профилей, средняя масса сборочной единицы от 0,1 до 0,5 т | т | 0.000431 | 1 | 8041.65 | 40.21 | 3.47 | 76878.17 | 33.17 | 0 | 0 | 0 | 0 | 0 | 3 |  |  |  |  | 192534767 | -1394894189 | 1893510759
20 | 505 | 3 | 0 | 0 | 01.7.20.08-0071 | Канаты пеньковые пропитанные | т | 8.62e-06 | 1 | 30728.69 | 3.07 | 0.26 | 293766.28 | 2.49 | 0 | 0 | 0 | 0 | 0 | 3 |  |  |  |  | -1850711024 | -1306267028 | 466771672
20 | 504 | 3 | 0 | 0 | 01.7.15.06-0111 | Гвозди строительные | т | 8.62e-07 | 1 | 7671.42 | 0.08 | 0.01 | 73338.78 | 0.1 | 0 | 0 | 0 | 0 | 0 | 3 |  |  |  |  | 628974256 | 115486231 | 761367653
20 | 503 | 3 | 0 | 0 | 01.7.15.03-0041 | Болты с гайками и шайбами строительные | т | 0.0003448 | 1 | 15854.58 | 63.42 | 5.47 | 151569.78 | 52.29 | 0 | 0 | 0 | 0 | 0 | 3 |  |  |  |  | -1069540660 | -1725338024 | -166622240
20 | 502 | 3 | 0 | 0 | 01.7.11.07-0032 | Электроды диаметром 4 мм Э42 | т | 3.448e-05 | 1 | 10616.1 | 4.25 | 0.37 | 101489.92 | 3.54 | 0 | 0 | 0 | 0 | 0 | 3 |  |  |  |  | 1344828851 | -1394468864 | 380125113
20 | 501 | 3 | 0 | 0 | 01.3.02.09-0022 | Пропан-бутан, смесь техническая | кг | 0.050858 | 1 | 4.47 | 2.64 | 0.23 | 42.73 | 2.2 | 0 | 0 | 0 | 0 | 0 | 3 |  |  |  |  | -1411127917 | 83566203 | -697753276
20 | 500 | 3 | 0 | 0 | 01.3.02.08-0001 | Кислород технический газообразный | м3 | 0.16809 | 1 | 8.79 | 17.14 | 1.48 | 84.03 | 14.15 | 0 | 0 | 0 | 0 | 0 | 3 |  |  |  |  | 1597319531 | -1568691806 | 1232018711
20 | 499 | 2 | 0 | 0 | 91.17.04-171 | Преобразователи сварочные номинальным сварочным током 315-500 А | маш.-ч | 0.01026 | 1 | 13.92 | 1.65 | 0.14 | 197.94 | 1.99 | 0 | 0 | 0 | 0 | 0 | 2 |  |  |  |  | -700358725 | 439687694 | -1346563271
20 | 498 | 2 | 0 | 0 | 91.17.04-042 | Аппарат для газовой сварки и резки | маш.-ч | 0.25536 | 1 | 1.2 | 3.56 | 0.31 | 17.06 | 4.41 | 0 | 0 | 0 | 0 | 0 | 2 |  |  |  |  | -1135352110 | -1753312835 | -897136582
20 | 497 | 2 | 0 | 0 | 91.14.02-001 | Автомобили бортовые, грузоподъемность до 5 т | маш.-ч | 0.02622 | 1 | 86.79 | 26.4 | 2.28 | 1234.15 | 32.42 | 10.13 | 3.08 | 0.27 | 495.96 | 13.22 | 2 |  |  |  |  | 1171957361 | 1399406067 | -337305530
20 | 496 | 2 | 0 | 0 | 91.05.06-007 | Краны на гусеничном ходу, грузоподъемность 25 т | маш.-ч | 0.12084 | 1 | 113.19 | 158.67 | 13.68 | 1609.56 | 194.53 | 11.84 | 16.6 | 1.43 | 579.69 | 70.01 | 2 |  |  |  |  | 1922779253 | -1032718173 | -426848949
20 | 495 | 2 | 0 | 0 | 91.05.05-014 | Краны на автомобильном ходу, грузоподъемность 10 т | маш.-ч | 0.0171 | 1 | 112.77 | 22.38 | 1.93 | 1603.59 | 27.44 | 11.84 | 2.35 | 0.2 | 579.69 | 9.79 | 2 |  |  |  |  | 903590057 | 1187349410 | 135634892
20 | 494 | 2 | 0 | 0 | 91.05.02-005 | Краны козловые, грузоподъемность 32 т | маш.-ч | 0.10032 | 1 | 121.8 | 141.75 | 12.22 | 1732 | 173.77 | 13.49 | 15.7 | 1.35 | 660.47 | 66.1 | 2 |  |  |  |  | 1732737796 | 421420774 | 1837299789
20 | 492 | 1 | 0 | 1 | 1-100-34-82 | Рабочий среднего разряда 3.4 | чел.-ч. | 0.75126 | 1 | 8.01 | 69.81 | 6.02 | 392.17 | 294.74 | 0 | 0 | 0 | 0 | 0 | 1 |  |  |  |  | 1680111951 | -177446543 | -1585260122
20 | 524 | 3 | 0 | 0 | 999-9950 | Вспомогательные ненормируемые материалы (2% от ОЗП) | РУБ | 4.6671 | 1 | 1 | 15.63 | 4.67 | 9.56 | 44.65 | 0 | 0 | 0 | 0 | 0 | 3 |  |  |  |  | -1731369543 | -1544322804 | 1831113819
20 | 523 | 3 | 0 | 0 | 01.7.11.07-0044 | Электроды диаметром 5 мм Э42 | т | 0.0064199 | 1 | 10397.45 | 223.55 | 66.75 | 99399.62 | 638.13 | 0 | 0 | 0 | 0 | 0 | 3 |  |  |  |  | 1392569568 | 1042670337 | -795158670
20 | 522 | 3 | 0 | 0 | 01.3.02.09-0022 | Пропан-бутан, смесь техническая | кг | 0.1493 | 1 | 4.47 | 2.24 | 0.67 | 42.73 | 6.41 | 0 | 0 | 0 | 0 | 0 | 3 |  |  |  |  | -1411127917 | 83566203 | -697753276
20 | 521 | 3 | 0 | 0 | 01.3.02.08-0001 | Кислород технический газообразный | м3 | 0.77636 | 1 | 8.79 | 22.85 | 6.82 | 84.03 | 65.2 | 0 | 0 | 0 | 0 | 0 | 3 |  |  |  |  | 1597319531 | -1568691806 | 1232018711
20 | 520 | 2 | 0 | 0 | 91.21.16-001 | Пресс-ножницы комбинированные | маш.-ч | 0.33171 | 1 | 14.3 | 15.88 | 4.74 | 203.35 | 67.4 | 8.82 | 9.8 | 2.93 | 431.83 | 143.45 | 2 |  |  |  |  | -575501913 | 1649159373 | -48586562
20 | 519 | 2 | 0 | 0 | 91.17.04-233 | Установки для сварки ручной дуговой (постоянного тока) | маш.-ч | 10.7807 | 1 | 8.68 | 313.38 | 93.58 | 123.43 | 1330.71 | 0 | 0 | 0 | 0 | 0 | 2 |  |  |  |  | -1277097320 | 2017564419 | -164228886
20 | 518 | 2 | 0 | 0 | 91.17.04-042 | Аппарат для газовой сварки и резки | маш.-ч | 0.3949 | 1 | 1.2 | 1.59 | 0.47 | 17.06 | 6.68 | 0 | 0 | 0 | 0 | 0 | 2 |  |  |  |  | -1135352110 | -1753312835 | -897136582
20 | 517 | 2 | 0 | 0 | 91.14.02-002 | Автомобили бортовые, грузоподъемность до 8 т | маш.-ч | 0.19745 | 1 | 107.03 | 70.78 | 21.13 | 1521.97 | 300.47 | 10.13 | 6.71 | 2 | 495.96 | 97.92 | 2 |  |  |  |  | 1565185662 | 714135053 | 57213464
20 | 516 | 2 | 0 | 0 | 91.05.05-014 | Краны на автомобильном ходу, грузоподъемность 10 т | маш.-ч | 2.3694 | 1 | 112.77 | 894.83 | 267.2 | 1603.59 | 3799.58 | 11.84 | 93.95 | 28.05 | 579.69 | 1373.33 | 2 |  |  |  |  | 903590057 | 1187349410 | 135634892
20 | 514 | 1 | 0 | 1 | 1-100-40-82 | Рабочий среднего разряда 4 | чел.-ч. | 35.9358 | 1 | 8.59 | 1033.79 | 308.69 | 420.57 | 15113.46 | 0 | 0 | 0 | 0 | 0 | 1 |  |  |  |  | -1853062777 | -1614965587 | 507693359
17 | 123 | 3 | 1 | 0 | 08.3.08.02-0025 | уголок 75х75х6 ГОСТ 8509-93 | т | 0.20351 | 1 | 7496.44 |  | 1525.6 | 71665.9664 | 14584.74 | 0 |  | 0 | 0 | 0 | 3 |  |  |  |  | 2121959860 | 1469013559 | 222341857
17 | 124 | 3 | 1 | 0 | 08.3.05.02-0061 | лист 10 ГОСТ 19903-2015, сталь С 255 | т | 0.01922 | 1 | 7322.18 |  | 140.73 | 70000.0408 | 1345.4 | 0 |  | 0 | 0 | 0 | 3 |  |  |  |  | -1832986346 | -455945781 | -685814229
17 | 125 | 3 | 1 | 0 | 08.3.05.02-0059 | лист 8 ГОСТ 19903-2015, сталь С 255 | т | 0.02805 | 1 | 7112.97 |  | 199.52 | 67999.9932 | 1907.4 | 0 |  | 0 | 0 | 0 | 3 |  |  |  |  | -1742863280 | 209631771 | -1258097812
17 | 126 | 3 | 1 | 0 | 08.3.11.01-0060 | швеллер 20У ГОСТ 8240-97 | т | 0.057792 | 1 | 10329.5 |  | 596.96 | 98750.02 | 5706.96 | 0 |  | 0 | 0 | 0 | 3 |  |  |  |  | -2075982014 | 1653956791 | -362596155
20 | 546 | 3 | 0 | 0 | 14.5.09.07-0029 | Растворитель марки Р-4 | т | 0.00017916 | 1 | 11149.43 | 6.69 | 2 | 106588.55 | 19.12 | 0 | 0 | 0 | 0 | 0 | 3 |  |  |  |  | -296986458 | 228994919 | 2021318896
20 | 545 | 3 | 0 | 0 | 14.4.01.01-0003 | Грунтовка ГФ-021 красно-коричневая | т | 9.2566e-05 | 1 | 12560.85 | 3.89 | 1.16 | 120081.73 | 11.09 | 0 | 0 | 0 | 0 | 0 | 3 |  |  |  |  | 1741082987 | -57740767 | 315383924
20 | 544 | 3 | 0 | 0 | 11.1.03.01-0077 | Бруски обрезные хвойных пород длиной 4-6,5 м, шириной 75-150 мм, толщиной 40-75 мм, I сорта | м3 | 0.00030756 | 1 | 1793.05 | 1.85 | 0.55 | 17141.56 | 5.26 | 0 | 0 | 0 | 0 | 0 | 3 |  |  |  |  | -128313133 | 1300068984 | 2016584814
20 | 543 | 3 | 0 | 0 | 08.3.11.01-0091 | Швеллеры № 40 из стали марки Ст0 | т | 0.00057928 | 1 | 6246.56 | 12.12 | 3.62 | 59717.11 | 34.61 | 0 | 0 | 0 | 0 | 0 | 3 |  |  |  |  | 1261042718 | 27682358 | -337140723
20 | 542 | 3 | 0 | 0 | 08.3.03.06-0002 | Проволока горячекатаная в мотках, диаметром 6,3-6,5 мм | т | 8.958e-06 | 1 | 4751.12 | 0.14 | 0.04 | 45420.71 | 0.38 | 0 | 0 | 0 | 0 | 0 | 3 |  |  |  |  | -936363311 | 1953540998 | -698170758
20 | 541 | 3 | 0 | 0 | 08.2.02.11-0007 | Канат двойной свивки типа ТК, конструкции 6х19(1+6+12)+1 о.с., оцинкованный из проволок марки В, маркировочная группа 1770 н/мм2, диаметром 5,5 мм | 10 м | 0.0055838 | 1 | 64.47 | 1.21 | 0.36 | 616.33 | 3.44 | 0 | 0 | 0 | 0 | 0 | 3 |  |  |  |  | 4483628 | -1842154134 | 494097890
20 | 539 | 3 | 0 | 0 | 07.2.07.12-0020 | Отдельные конструктивные элементы зданий и сооружений с преобладанием горячекатаных профилей, средняя масса сборочной единицы от 0,1 до 0,5 т | т | 0.001493 | 1 | 8041.65 | 40.21 | 12.01 | 76878.17 | 114.82 | 0 | 0 | 0 | 0 | 0 | 3 |  |  |  |  | 192534767 | -1394894189 | 1893510759
20 | 538 | 3 | 0 | 0 | 01.7.20.08-0071 | Канаты пеньковые пропитанные | т | 2.986e-05 | 1 | 30728.69 | 3.07 | 0.92 | 293766.28 | 8.8 | 0 | 0 | 0 | 0 | 0 | 3 |  |  |  |  | -1850711024 | -1306267028 | 466771672
20 | 537 | 3 | 0 | 0 | 01.7.15.06-0111 | Гвозди строительные | т | 2.986e-06 | 1 | 7671.42 | 0.08 | 0.02 | 73338.78 | 0.19 | 0 | 0 | 0 | 0 | 0 | 3 |  |  |  |  | 628974256 | 115486231 | 761367653
20 | 536 | 3 | 0 | 0 | 01.7.15.03-0041 | Болты с гайками и шайбами строительные | т | 0.0011944 | 1 | 15854.58 | 63.42 | 18.94 | 151569.78 | 181.07 | 0 | 0 | 0 | 0 | 0 | 3 |  |  |  |  | -1069540660 | -1725338024 | -166622240
20 | 535 | 3 | 0 | 0 | 01.7.11.07-0032 | Электроды диаметром 4 мм Э42 | т | 0.00011944 | 1 | 10616.1 | 4.25 | 1.27 | 101489.92 | 12.14 | 0 | 0 | 0 | 0 | 0 | 3 |  |  |  |  | 1344828851 | -1394468864 | 380125113
20 | 534 | 3 | 0 | 0 | 01.3.02.09-0022 | Пропан-бутан, смесь техническая | кг | 0.17617 | 1 | 4.47 | 2.64 | 0.79 | 42.73 | 7.55 | 0 | 0 | 0 | 0 | 0 | 3 |  |  |  |  | -1411127917 | 83566203 | -697753276
20 | 533 | 3 | 0 | 0 | 01.3.02.08-0001 | Кислород технический газообразный | м3 | 0.58227 | 1 | 8.79 | 17.14 | 5.12 | 84.03 | 48.95 | 0 | 0 | 0 | 0 | 0 | 3 |  |  |  |  | 1597319531 | -1568691806 | 1232018711
20 | 532 | 2 | 0 | 0 | 91.17.04-171 | Преобразователи сварочные номинальным сварочным током 315-500 А | маш.-ч | 0.035541 | 1 | 13.92 | 1.65 | 0.49 | 197.94 | 6.97 | 0 | 0 | 0 | 0 | 0 | 2 |  |  |  |  | -700358725 | 439687694 | -1346563271
20 | 531 | 2 | 0 | 0 | 91.17.04-042 | Аппарат для газовой сварки и резки | маш.-ч | 0.88457 | 1 | 1.2 | 3.56 | 1.06 | 17.06 | 15.07 | 0 | 0 | 0 | 0 | 0 | 2 |  |  |  |  | -1135352110 | -1753312835 | -897136582
20 | 530 | 2 | 0 | 0 | 91.14.02-001 | Автомобили бортовые, грузоподъемность до 5 т | маш.-ч | 0.090827 | 1 | 86.79 | 26.4 | 7.88 | 1234.15 | 112.05 | 10.13 | 3.39 | 1.01 | 495.96 | 49.45 | 2 |  |  |  |  | 1171957361 | 1399406067 | -337305530
20 | 529 | 2 | 0 | 0 | 91.05.06-007 | Краны на гусеничном ходу, грузоподъемность 25 т | маш.-ч | 0.41859 | 1 | 113.19 | 158.67 | 47.38 | 1609.56 | 673.74 | 11.84 | 18.26 | 5.45 | 579.69 | 266.83 | 2 |  |  |  |  | 1922779253 | -1032718173 | -426848949
20 | 528 | 2 | 0 | 0 | 91.05.05-014 | Краны на автомобильном ходу, грузоподъемность 10 т | маш.-ч | 0.059235 | 1 | 112.77 | 22.38 | 6.68 | 1603.59 | 94.99 | 11.84 | 2.59 | 0.77 | 579.69 | 37.7 | 2 |  |  |  |  | 903590057 | 1187349410 | 135634892
20 | 527 | 2 | 0 | 0 | 91.05.02-005 | Краны козловые, грузоподъемность 32 т | маш.-ч | 0.34751 | 1 | 121.8 | 141.75 | 42.33 | 1732 | 601.93 | 13.49 | 17.27 | 5.16 | 660.47 | 252.63 | 2 |  |  |  |  | 1732737796 | 421420774 | 1837299789
20 | 525 | 1 | 0 | 1 | 1-100-34-82 | Рабочий среднего разряда 3.4 | чел.-ч. | 2.6024 | 1 | 8.01 | 76.8 | 22.93 | 392.17 | 1122.65 | 0 | 0 | 0 | 0 | 0 | 1 |  |  |  |  | 1680111951 | -177446543 | -1585260122
20 | 557 | 3 | 0 | 0 | 999-9950 | Вспомогательные ненормируемые материалы (2% от ОЗП) | РУБ | 2.576 | 1 | 1 | 4 | 2.58 | 9.56 | 24.66 | 0 | 0 | 0 | 0 | 0 | 3 |  |  |  |  | -1731369543 | -1544322804 | 1831113819
20 | 556 | 3 | 0 | 0 | 01.7.11.07-0044 | Электроды диаметром 5 мм Э42 | т | 0.0020608 | 1 | 10397.45 | 33.27 | 21.43 | 99399.62 | 204.87 | 0 | 0 | 0 | 0 | 0 | 3 |  |  |  |  | 1392569568 | 1042670337 | -795158670
20 | 555 | 3 | 0 | 0 | 01.3.02.09-0022 | Пропан-бутан, смесь техническая | кг | 0.1288 | 1 | 4.47 | 0.89 | 0.57 | 42.73 | 5.45 | 0 | 0 | 0 | 0 | 0 | 3 |  |  |  |  | -1411127917 | 83566203 | -697753276
20 | 554 | 3 | 0 | 0 | 01.3.02.08-0001 | Кислород технический газообразный | м3 | 0.3864 | 1 | 8.79 | 5.27 | 3.39 | 84.03 | 32.41 | 0 | 0 | 0 | 0 | 0 | 3 |  |  |  |  | 1597319531 | -1568691806 | 1232018711
20 | 553 | 2 | 0 | 0 | 91.21.19-031 | Станок сверлильный | маш.-ч | 4.0029 | 1 | 2.4 | 14.92 | 9.61 | 34.13 | 136.65 | 0 | 0 | 0 | 0 | 0 | 2 |  |  |  |  | -1230184811 | 228018258 | 1587757892
20 | 552 | 2 | 0 | 0 | 91.17.04-233 | Установки для сварки ручной дуговой (постоянного тока) | маш.-ч | 5.9618 | 1 | 8.68 | 80.36 | 51.75 | 123.43 | 735.89 | 0 | 0 | 0 | 0 | 0 | 2 |  |  |  |  | -1277097320 | 2017564419 | -164228886
20 | 551 | 2 | 0 | 0 | 91.17.04-042 | Аппарат для газовой сварки и резки | маш.-ч | 1.022 | 1 | 1.2 | 1.9 | 1.22 | 17.06 | 17.35 | 0 | 0 | 0 | 0 | 0 | 2 |  |  |  |  | -1135352110 | -1753312835 | -897136582
20 | 550 | 2 | 0 | 0 | 91.14.02-002 | Автомобили бортовые, грузоподъемность до 8 т | маш.-ч | 0.42584 | 1 | 107.03 | 70.78 | 45.58 | 1521.97 | 648.15 | 10.13 | 7.38 | 4.75 | 495.96 | 232.56 | 2 |  |  |  |  | 1565185662 | 714135053 | 57213464
20 | 549 | 2 | 0 | 0 | 91.05.05-014 | Краны на автомобильном ходу, грузоподъемность 10 т | маш.-ч | 0.85169 | 1 | 112.77 | 149.14 | 96.05 | 1603.59 | 1365.83 | 11.84 | 17.22 | 11.09 | 579.69 | 542.97 | 2 |  |  |  |  | 903590057 | 1187349410 | 135634892
20 | 547 | 1 | 0 | 1 | 1-100-40-82 | Рабочий среднего разряда 4 | чел.-ч. | 19.8444 | 1 | 8.59 | 291.17 | 187.51 | 420.57 | 9180.49 | 0 | 0 | 0 | 0 | 0 | 1 |  |  |  |  | -1853062777 | -1614965587 | 507693359
17 | 129 | 3 | 1 | 0 | 08.3.11.01-0061 | швеллер22у ГОСТ 8240-97 | т | 0.51551 | 1 | 10329.5 |  | 5324.96 | 98750.02 | 50906.62 | 0 |  | 0 | 0 | 0 | 3 |  |  |  |  | -1420476468 | 297750326 | 1714069358
17 | 130 | 3 | 1 | 0 | 08.3.01.02-0020 | двутавр 16б2 ГОСТ Р 57837-2017 | т | 0.0912 | 1 | 10804.39 |  | 985.36 | 103289.9684 | 9420.05 | 0 |  | 0 | 0 | 0 | 3 |  |  |  |  | 748888633 | -767991675 | 344220530
17 | 131 | 3 | 1 | 0 | 08.3.11.01-0051 | швеллер 12у ГОСТ 8240-97 | т | 0.05 | 1 | 7322.18 |  | 366.11 | 70000.0408 | 3500 | 0 |  | 0 | 0 | 0 | 3 |  |  |  |  | 1111885041 | 1734703290 | -109054754
20 | 579 | 3 | 0 | 0 | 14.5.09.07-0029 | Растворитель марки Р-4 | т | 0.0003864 | 1 | 11149.43 | 6.69 | 4.31 | 106588.55 | 41.2 | 0 | 0 | 0 | 0 | 0 | 3 |  |  |  |  | -296986458 | 228994919 | 2021318896
20 | 578 | 3 | 0 | 0 | 14.4.01.01-0003 | Грунтовка ГФ-021 красно-коричневая | т | 0.00019964 | 1 | 12560.85 | 3.89 | 2.51 | 120081.73 | 24 | 0 | 0 | 0 | 0 | 0 | 3 |  |  |  |  | 1741082987 | -57740767 | 315383924
20 | 577 | 3 | 0 | 0 | 11.1.03.01-0077 | Бруски обрезные хвойных пород длиной 4-6,5 м, шириной 75-150 мм, толщиной 40-75 мм, I сорта | м3 | 0.00066332 | 1 | 1793.05 | 1.85 | 1.19 | 17141.56 | 11.38 | 0 | 0 | 0 | 0 | 0 | 3 |  |  |  |  | -128313133 | 1300068984 | 2016584814
20 | 576 | 3 | 0 | 0 | 08.3.11.01-0091 | Швеллеры № 40 из стали марки Ст0 | т | 0.0012494 | 1 | 6246.56 | 12.12 | 7.81 | 59717.11 | 74.66 | 0 | 0 | 0 | 0 | 0 | 3 |  |  |  |  | 1261042718 | 27682358 | -337140723
20 | 575 | 3 | 0 | 0 | 08.3.03.06-0002 | Проволока горячекатаная в мотках, диаметром 6,3-6,5 мм | т | 1.932e-05 | 1 | 4751.12 | 0.14 | 0.09 | 45420.71 | 0.86 | 0 | 0 | 0 | 0 | 0 | 3 |  |  |  |  | -936363311 | 1953540998 | -698170758
20 | 574 | 3 | 0 | 0 | 08.2.02.11-0007 | Канат двойной свивки типа ТК, конструкции 6х19(1+6+12)+1 о.с., оцинкованный из проволок марки В, маркировочная группа 1770 н/мм2, диаметром 5,5 мм | 10 м | 0.012043 | 1 | 64.47 | 1.21 | 0.78 | 616.33 | 7.46 | 0 | 0 | 0 | 0 | 0 | 3 |  |  |  |  | 4483628 | -1842154134 | 494097890
20 | 572 | 3 | 0 | 0 | 07.2.07.12-0020 | Отдельные конструктивные элементы зданий и сооружений с преобладанием горячекатаных профилей, средняя масса сборочной единицы от 0,1 до 0,5 т | т | 0.000322 | 1 | 8041.65 | 4.02 | 2.59 | 76878.17 | 24.76 | 0 | 0 | 0 | 0 | 0 | 3 |  |  |  |  | 192534767 | -1394894189 | 1893510759
20 | 571 | 3 | 0 | 0 | 01.7.20.08-0071 | Канаты пеньковые пропитанные | т | 6.44e-05 | 1 | 30728.69 | 3.07 | 1.98 | 293766.28 | 18.93 | 0 | 0 | 0 | 0 | 0 | 3 |  |  |  |  | -1850711024 | -1306267028 | 466771672
20 | 570 | 3 | 0 | 0 | 01.7.15.06-0111 | Гвозди строительные | т | 6.44e-06 | 1 | 7671.42 | 0.08 | 0.05 | 73338.78 | 0.48 | 0 | 0 | 0 | 0 | 0 | 3 |  |  |  |  | 628974256 | 115486231 | 761367653
20 | 569 | 3 | 0 | 0 | 01.7.15.03-0041 | Болты с гайками и шайбами строительные | т | 0.0019964 | 1 | 15854.58 | 49.15 | 31.65 | 151569.78 | 302.57 | 0 | 0 | 0 | 0 | 0 | 3 |  |  |  |  | -1069540660 | -1725338024 | -166622240
20 | 568 | 3 | 0 | 0 | 01.7.11.07-0032 | Электроды диаметром 4 мм Э42 | т | 0.0019964 | 1 | 10616.1 | 32.91 | 21.19 | 101489.92 | 202.58 | 0 | 0 | 0 | 0 | 0 | 3 |  |  |  |  | 1344828851 | -1394468864 | 380125113
20 | 567 | 3 | 0 | 0 | 01.3.02.09-0022 | Пропан-бутан, смесь техническая | кг | 0.37996 | 1 | 4.47 | 2.64 | 1.7 | 42.73 | 16.25 | 0 | 0 | 0 | 0 | 0 | 3 |  |  |  |  | -1411127917 | 83566203 | -697753276
20 | 566 | 3 | 0 | 0 | 01.3.02.08-0001 | Кислород технический газообразный | м3 | 1.2558 | 1 | 8.79 | 17.14 | 11.04 | 84.03 | 105.54 | 0 | 0 | 0 | 0 | 0 | 3 |  |  |  |  | 1597319531 | -1568691806 | 1232018711
20 | 565 | 2 | 0 | 0 | 91.17.04-171 | Преобразователи сварочные номинальным сварочным током 315-500 А | маш.-ч | 0.40881 | 1 | 13.92 | 8.83 | 5.69 | 197.94 | 80.91 | 0 | 0 | 0 | 0 | 0 | 2 |  |  |  |  | -700358725 | 439687694 | -1346563271
20 | 564 | 2 | 0 | 0 | 91.17.04-042 | Аппарат для газовой сварки и резки | маш.-ч | 2.027 | 1 | 1.2 | 3.78 | 2.43 | 17.06 | 34.55 | 0 | 0 | 0 | 0 | 0 | 2 |  |  |  |  | -1135352110 | -1753312835 | -897136582
20 | 563 | 2 | 0 | 0 | 91.14.02-001 | Автомобили бортовые, грузоподъемность до 5 т | маш.-ч | 0.26402 | 1 | 86.79 | 35.58 | 22.91 | 1234.15 | 325.78 | 10.13 | 4.15 | 2.67 | 495.96 | 130.72 | 2 |  |  |  |  | 1171957361 | 1399406067 | -337305530
20 | 562 | 2 | 0 | 0 | 91.05.05-014 | Краны на автомобильном ходу, грузоподъемность 10 т | маш.-ч | 0.17885 | 1 | 112.77 | 31.32 | 20.17 | 1603.59 | 286.82 | 11.84 | 3.29 | 2.12 | 579.69 | 103.8 | 2 |  |  |  |  | 903590057 | 1187349410 | 135634892
20 | 561 | 2 | 0 | 0 | 91.05.02-005 | Краны козловые, грузоподъемность 32 т | маш.-ч | 1.4308 | 1 | 121.8 | 270.61 | 174.27 | 1732 | 2478.12 | 13.49 | 29.97 | 19.3 | 660.47 | 944.93 | 2 |  |  |  |  | 1732737796 | 421420774 | 1837299789
20 | 560 | 2 | 0 | 0 | 91.05.01-025 | Краны башенные, грузоподъемность 25-75 т | маш.-ч | 0.57915 | 1 | 311.73 | 280.34 | 180.54 | 4432.8 | 2567.28 | 13.49 | 12.13 | 7.81 | 660.47 | 382.38 | 2 |  |  |  |  | 1104692716 | -589523356 | 2113421364
20 | 558 | 1 | 0 | 1 | 1-100-44-82 | Рабочий среднего разряда 4.4 | чел.-ч. | 15.5433 | 1 | 9.12 | 220.12 | 141.76 | 446.52 | 6940.57 | 0 | 0 | 0 | 0 | 0 | 1 |  |  |  |  | 1468546570 | -836102727 | -1668464689
20 | 592 | 3 | 0 | 0 | 999-9950 | Вспомогательные ненормируемые материалы (2% от ОЗП) | РУБ | 4.9839 | 1 | 1 | 21.84 | 4.98 | 9.56 | 47.61 | 0 | 0 | 0 | 0 | 0 | 3 |  |  |  |  | -1731369543 | -1544322804 | 1831113819
20 | 591 | 3 | 0 | 0 | 01.7.11.07-0044 | Электроды диаметром 5 мм Э42 | т | 0.0043358 | 1 | 10397.45 | 197.55 | 45.08 | 99399.62 | 430.96 | 0 | 0 | 0 | 0 | 0 | 3 |  |  |  |  | 1392569568 | 1042670337 | -795158670
20 | 590 | 3 | 0 | 0 | 01.3.02.09-0022 | Пропан-бутан, смесь техническая | кг | 0.04564 | 1 | 4.47 | 0.89 | 0.2 | 42.73 | 1.91 | 0 | 0 | 0 | 0 | 0 | 3 |  |  |  |  | -1411127917 | 83566203 | -697753276
20 | 589 | 3 | 0 | 0 | 01.3.02.08-0001 | Кислород технический газообразный | м3 | 0.13692 | 1 | 8.79 | 5.27 | 1.2 | 84.03 | 11.47 | 0 | 0 | 0 | 0 | 0 | 3 |  |  |  |  | 1597319531 | -1568691806 | 1232018711
20 | 588 | 2 | 0 | 0 | 91.21.19-031 | Станок сверлильный | маш.-ч | 0.72431 | 1 | 2.4 | 7.62 | 1.74 | 34.13 | 24.74 | 0 | 0 | 0 | 0 | 0 | 2 |  |  |  |  | -1230184811 | 228018258 | 1587757892
20 | 587 | 2 | 0 | 0 | 91.21.16-001 | Пресс-ножницы комбинированные | маш.-ч | 0.24144 | 1 | 14.3 | 15.13 | 3.45 | 203.35 | 49.06 | 8.82 | 10.27 | 2.34 | 431.83 | 114.57 | 2 |  |  |  |  | -575501913 | 1649159373 | -48586562
20 | 586 | 2 | 0 | 0 | 91.17.04-042 | Аппарат для газовой сварки и резки | маш.-ч | 0.27162 | 1 | 1.2 | 1.43 | 0.33 | 17.06 | 4.69 | 0 | 0 | 0 | 0 | 0 | 2 |  |  |  |  | -1135352110 | -1753312835 | -897136582
20 | 585 | 2 | 0 | 0 | 91.17.04-011 | Автоматы сварочные номинальным сварочным током 450-1250 А | маш.-ч | 13.0979 | 1 | 45.41 | 2606.37 | 594.77 | 645.73 | 8457.63 | 0 | 0 | 0 | 0 | 0 | 2 |  |  |  |  | -1102194877 | -1606468575 | 772401555
20 | 584 | 2 | 0 | 0 | 91.14.02-002 | Автомобили бортовые, грузоподъемность до 8 т | маш.-ч | 0.1509 | 1 | 107.03 | 70.78 | 16.15 | 1521.97 | 229.65 | 10.13 | 7.38 | 1.68 | 495.96 | 82.25 | 2 |  |  |  |  | 1565185662 | 714135053 | 57213464
20 | 583 | 2 | 0 | 0 | 91.06.03-062 | Лебедки электрические тяговым усилием до 31,39 кН (3,2 т) | маш.-ч | 0.41346 | 1 | 6.99 | 12.67 | 2.89 | 99.4 | 41.1 | 0 | 0 | 0 | 0 | 0 | 2 |  |  |  |  | -1684488578 | -882085454 | -173233373
20 | 582 | 2 | 0 | 0 | 91.05.05-014 | Краны на автомобильном ходу, грузоподъемность 10 т | маш.-ч | 0.1509 | 1 | 112.77 | 74.58 | 17.02 | 1603.59 | 242.02 | 11.84 | 8.61 | 1.96 | 579.69 | 95.96 | 2 |  |  |  |  | 903590057 | 1187349410 | 135634892
20 | 580 | 1 | 0 | 1 | 1-100-38-82 | Рабочий среднего разряда 3.8 | чел.-ч. | 39.2333 | 1 | 8.4 | 1588.59 | 362.52 | 411.26 | 17748.98 | 0 | 0 | 0 | 0 | 0 | 1 |  |  |  |  | 300547253 | -4682588 | -1172100142
17 | 134 | 3 | 1 | 0 | 08.3.11.01-0054 | швеллер 16у ГОСТ 8240-97 | т | 0.109 | 1 | 7583.68 |  | 826.62 | 72499.9808 | 7902.5 | 0 |  | 0 | 0 | 0 | 3 |  |  |  |  | 69734422 | -477895813 | 1647453882
17 | 135 | 3 | 1 | 0 | 08.3.05.02-0058 | лист 8 ГОСТ 19903-2015, сталь С 255 | т | 0.064 | 1 | 7112.97 |  | 455.23 | 67999.9932 | 4352 | 0 |  | 0 | 0 | 0 | 3 |  |  |  |  | 2137900093 | -1618100798 | -650409308
17 | 136 | 3 | 1 | 0 | 08.3.08.02-0025 | уголок 75х75х6 ГОСТ 8509-93 | т | 0.055 | 1 | 7496.44 |  | 412.3 | 71665.9664 | 3941.63 | 0 |  | 0 | 0 | 0 | 3 |  |  |  |  | 2121959860 | 1469013559 | 222341857
17 | 137 | 3 | 1 | 0 | 08.3.05.02-0061 | лист 10 ГОСТ 19903-2015, сталь С 255 | т | 0.014 | 1 | 7322.18 |  | 102.51 | 70000.0408 | 980 | 0 |  | 0 | 0 | 0 | 3 |  |  |  |  | -1832986346 | -455945781 | -685814229
20 | 607 | 3 | 0 | 0 | 14.5.09.07-0029 | Растворитель марки Р-4 | т | 0.00013692 | 1 | 11149.43 | 6.69 | 1.53 | 106588.55 | 14.63 | 0 | 0 | 0 | 0 | 0 | 3 |  |  |  |  | -296986458 | 228994919 | 2021318896
20 | 606 | 3 | 0 | 0 | 14.4.01.01-0003 | Грунтовка ГФ-021 красно-коричневая | т | 7.0742e-05 | 1 | 12560.85 | 3.89 | 0.89 | 120081.73 | 8.51 | 0 | 0 | 0 | 0 | 0 | 3 |  |  |  |  | 1741082987 | -57740767 | 315383924
20 | 605 | 3 | 0 | 0 | 11.1.03.01-0077 | Бруски обрезные хвойных пород длиной 4-6,5 м, шириной 75-150 мм, толщиной 40-75 мм, I сорта | м3 | 0.00023505 | 1 | 1793.05 | 1.85 | 0.42 | 17141.56 | 4.02 | 0 | 0 | 0 | 0 | 0 | 3 |  |  |  |  | -128313133 | 1300068984 | 2016584814
20 | 604 | 3 | 0 | 0 | 08.3.11.01-0091 | Швеллеры № 40 из стали марки Ст0 | т | 0.00044271 | 1 | 6246.56 | 12.12 | 2.77 | 59717.11 | 26.48 | 0 | 0 | 0 | 0 | 0 | 3 |  |  |  |  | 1261042718 | 27682358 | -337140723
20 | 603 | 3 | 0 | 0 | 08.3.03.06-0002 | Проволока горячекатаная в мотках, диаметром 6,3-6,5 мм | т | 6.846e-06 | 1 | 4751.12 | 0.14 | 0.03 | 45420.71 | 0.29 | 0 | 0 | 0 | 0 | 0 | 3 |  |  |  |  | -936363311 | 1953540998 | -698170758
20 | 602 | 3 | 0 | 0 | 08.2.02.11-0007 | Канат двойной свивки типа ТК, конструкции 6х19(1+6+12)+1 о.с., оцинкованный из проволок марки В, маркировочная группа 1770 н/мм2, диаметром 5,5 мм | 10 м | 0.0042673 | 1 | 64.47 | 1.21 | 0.28 | 616.33 | 2.68 | 0 | 0 | 0 | 0 | 0 | 3 |  |  |  |  | 4483628 | -1842154134 | 494097890
20 | 600 | 3 | 0 | 0 | 01.7.20.08-0071 | Канаты пеньковые пропитанные | т | 2.282e-05 | 1 | 30728.69 | 3.07 | 0.7 | 293766.28 | 6.69 | 0 | 0 | 0 | 0 | 0 | 3 |  |  |  |  | -1850711024 | -1306267028 | 466771672
20 | 599 | 3 | 0 | 0 | 01.7.15.06-0111 | Гвозди строительные | т | 2.282e-06 | 1 | 7671.42 | 0.08 | 0.02 | 73338.78 | 0.19 | 0 | 0 | 0 | 0 | 0 | 3 |  |  |  |  | 628974256 | 115486231 | 761367653
20 | 598 | 3 | 0 | 0 | 01.7.15.03-0041 | Болты с гайками и шайбами строительные | т | 0.0050204 | 1 | 15854.58 | 348.8 | 79.6 | 151569.78 | 760.98 | 0 | 0 | 0 | 0 | 0 | 3 |  |  |  |  | -1069540660 | -1725338024 | -166622240
20 | 597 | 2 | 0 | 0 | 91.14.02-001 | Автомобили бортовые, грузоподъемность до 5 т | маш.-ч | 0.057341 | 1 | 86.79 | 21.81 | 4.98 | 1234.15 | 70.82 | 10.13 | 2.79 | 0.64 | 495.96 | 31.33 | 2 |  |  |  |  | 1171957361 | 1399406067 | -337305530
20 | 596 | 2 | 0 | 0 | 91.06.03-062 | Лебедки электрические тяговым усилием до 31,39 кН (3,2 т) | маш.-ч | 2.5954 | 1 | 6.99 | 79.5 | 18.14 | 99.4 | 257.95 | 0 | 0 | 0 | 0 | 0 | 2 |  |  |  |  | -1684488578 | -882085454 | -173233373
20 | 595 | 2 | 0 | 0 | 91.05.05-014 | Краны на автомобильном ходу, грузоподъемность 10 т | маш.-ч | 0.036215 | 1 | 112.77 | 17.89 | 4.08 | 1603.59 | 58.02 | 11.84 | 2.07 | 0.47 | 579.69 | 23.01 | 2 |  |  |  |  | 903590057 | 1187349410 | 135634892
20 | 593 | 1 | 0 | 1 | 1-100-34-82 | Рабочий среднего разряда 3.4 | чел.-ч. | 32.8624 | 1 | 8.01 | 1268.85 | 289.55 | 392.17 | 14176.37 | 0 | 0 | 0 | 0 | 0 | 1 |  |  |  |  | 1680111951 | -177446543 | -1585260122
20 | 620 | 3 | 0 | 0 | 999-9950 | Вспомогательные ненормируемые материалы (2% от ОЗП) | РУБ | 1.4589 | 1 | 1 | 21.84 | 1.46 | 9.56 | 13.96 | 0 | 0 | 0 | 0 | 0 | 3 |  |  |  |  | -1731369543 | -1544322804 | 1831113819
20 | 619 | 3 | 0 | 0 | 01.7.11.07-0044 | Электроды диаметром 5 мм Э42 | т | 0.0012692 | 1 | 10397.45 | 197.55 | 13.2 | 99399.62 | 126.19 | 0 | 0 | 0 | 0 | 0 | 3 |  |  |  |  | 1392569568 | 1042670337 | -795158670
20 | 618 | 3 | 0 | 0 | 01.3.02.09-0022 | Пропан-бутан, смесь техническая | кг | 0.01336 | 1 | 4.47 | 0.89 | 0.06 | 42.73 | 0.57 | 0 | 0 | 0 | 0 | 0 | 3 |  |  |  |  | -1411127917 | 83566203 | -697753276
20 | 617 | 3 | 0 | 0 | 01.3.02.08-0001 | Кислород технический газообразный | м3 | 0.04008 | 1 | 8.79 | 5.27 | 0.35 | 84.03 | 3.35 | 0 | 0 | 0 | 0 | 0 | 3 |  |  |  |  | 1597319531 | -1568691806 | 1232018711
20 | 616 | 2 | 0 | 0 | 91.21.19-031 | Станок сверлильный | маш.-ч | 0.21202 | 1 | 2.4 | 7.62 | 0.51 | 34.13 | 7.25 | 0 | 0 | 0 | 0 | 0 | 2 |  |  |  |  | -1230184811 | 228018258 | 1587757892
20 | 615 | 2 | 0 | 0 | 91.21.16-001 | Пресс-ножницы комбинированные | маш.-ч | 0.070674 | 1 | 14.3 | 15.13 | 1.01 | 203.35 | 14.36 | 8.82 | 10.27 | 0.69 | 431.83 | 33.78 | 2 |  |  |  |  | -575501913 | 1649159373 | -48586562
20 | 614 | 2 | 0 | 0 | 91.17.04-042 | Аппарат для газовой сварки и резки | маш.-ч | 0.079509 | 1 | 1.2 | 1.43 | 0.1 | 17.06 | 1.42 | 0 | 0 | 0 | 0 | 0 | 2 |  |  |  |  | -1135352110 | -1753312835 | -897136582
20 | 613 | 2 | 0 | 0 | 91.17.04-011 | Автоматы сварочные номинальным сварочным током 450-1250 А | маш.-ч | 3.8341 | 1 | 45.41 | 2606.37 | 174.11 | 645.73 | 2475.84 | 0 | 0 | 0 | 0 | 0 | 2 |  |  |  |  | -1102194877 | -1606468575 | 772401555
20 | 612 | 2 | 0 | 0 | 91.14.02-002 | Автомобили бортовые, грузоподъемность до 8 т | маш.-ч | 0.044171 | 1 | 107.03 | 70.78 | 4.73 | 1521.97 | 67.26 | 10.13 | 7.38 | 0.49 | 495.96 | 23.99 | 2 |  |  |  |  | 1565185662 | 714135053 | 57213464
20 | 611 | 2 | 0 | 0 | 91.06.03-062 | Лебедки электрические тяговым усилием до 31,39 кН (3,2 т) | маш.-ч | 0.12103 | 1 | 6.99 | 12.67 | 0.85 | 99.4 | 12.09 | 0 | 0 | 0 | 0 | 0 | 2 |  |  |  |  | -1684488578 | -882085454 | -173233373
20 | 610 | 2 | 0 | 0 | 91.05.05-014 | Краны на автомобильном ходу, грузоподъемность 10 т | маш.-ч | 0.044171 | 1 | 112.77 | 74.58 | 4.98 | 1603.59 | 70.82 | 11.84 | 8.61 | 0.58 | 579.69 | 28.4 | 2 |  |  |  |  | 903590057 | 1187349410 | 135634892
20 | 608 | 1 | 0 | 1 | 1-100-38-82 | Рабочий среднего разряда 3.8 | чел.-ч. | 11.4846 | 1 | 8.4 | 1588.59 | 106.12 | 411.26 | 5195.64 | 0 | 0 | 0 | 0 | 0 | 1 |  |  |  |  | 300547253 | -4682588 | -1172100142
17 | 140 | 3 | 1 | 0 | 08.3.08.02-0025 | уголок 100х100х8 ГОСТ 8509-93 | т | 0.011 | 1 | 8054.39 |  | 88.6 | 76999.9684 | 847 | 0 |  | 0 | 0 | 0 | 3 |  |  |  |  | 1862821539 | -1335100893 | -472984654
17 | 141 | 3 | 1 | 0 | 08.3.05.02-0058 | лист 8 ГОСТ 19903-2015, сталь С 255 | т | 0.0051 | 1 | 7112.97 |  | 36.28 | 67999.9932 | 346.8 | 0 |  | 0 | 0 | 0 | 3 |  |  |  |  | 2137900093 | -1618100798 | -650409308
17 | 142 | 3 | 1 | 0 | 08.3.08.02-0025 | уголок 75х75х6 ГОСТ 8509-93 | т | 0.055 | 1 | 7496.44 |  | 412.3 | 71665.9664 | 3941.63 | 0 |  | 0 | 0 | 0 | 3 |  |  |  |  | 2121959860 | 1469013559 | 222341857
20 | 642 | 3 | 0 | 0 | 14.5.09.07-0029 | Растворитель марки Р-4 | т | 4.008e-05 | 1 | 11149.43 | 6.69 | 0.45 | 106588.55 | 4.3 | 0 | 0 | 0 | 0 | 0 | 3 |  |  |  |  | -296986458 | 228994919 | 2021318896
20 | 641 | 3 | 0 | 0 | 14.4.01.01-0003 | Грунтовка ГФ-021 красно-коричневая | т | 2.0708e-05 | 1 | 12560.85 | 3.89 | 0.26 | 120081.73 | 2.49 | 0 | 0 | 0 | 0 | 0 | 3 |  |  |  |  | 1741082987 | -57740767 | 315383924
20 | 640 | 3 | 0 | 0 | 11.1.03.01-0077 | Бруски обрезные хвойных пород длиной 4-6,5 м, шириной 75-150 мм, толщиной 40-75 мм, I сорта | м3 | 6.8804e-05 | 1 | 1793.05 | 1.85 | 0.12 | 17141.56 | 1.15 | 0 | 0 | 0 | 0 | 0 | 3 |  |  |  |  | -128313133 | 1300068984 | 2016584814
20 | 639 | 3 | 0 | 0 | 08.3.11.01-0091 | Швеллеры № 40 из стали марки Ст0 | т | 0.00012959 | 1 | 6246.56 | 12.12 | 0.81 | 59717.11 | 7.74 | 0 | 0 | 0 | 0 | 0 | 3 |  |  |  |  | 1261042718 | 27682358 | -337140723
20 | 638 | 3 | 0 | 0 | 08.3.03.06-0002 | Проволока горячекатаная в мотках, диаметром 6,3-6,5 мм | т | 2.004e-06 | 1 | 4751.12 | 0.14 | 0.01 | 45420.71 | 0.1 | 0 | 0 | 0 | 0 | 0 | 3 |  |  |  |  | -936363311 | 1953540998 | -698170758
20 | 637 | 3 | 0 | 0 | 08.2.02.11-0007 | Канат двойной свивки типа ТК, конструкции 6х19(1+6+12)+1 о.с., оцинкованный из проволок марки В, маркировочная группа 1770 н/мм2, диаметром 5,5 мм | 10 м | 0.0012492 | 1 | 64.47 | 1.21 | 0.08 | 616.33 | 0.76 | 0 | 0 | 0 | 0 | 0 | 3 |  |  |  |  | 4483628 | -1842154134 | 494097890
20 | 635 | 3 | 0 | 0 | 07.2.07.12-0020 | Отдельные конструктивные элементы зданий и сооружений с преобладанием горячекатаных профилей, средняя масса сборочной единицы от 0,1 до 0,5 т | т | 1.336e-05 | 1 | 8041.65 | 1.61 | 0.11 | 76878.17 | 1.05 | 0 | 0 | 0 | 0 | 0 | 3 |  |  |  |  | 192534767 | -1394894189 | 1893510759
20 | 634 | 3 | 0 | 0 | 01.7.20.08-0071 | Канаты пеньковые пропитанные | т | 6.68e-06 | 1 | 30728.69 | 3.07 | 0.21 | 293766.28 | 2.01 | 0 | 0 | 0 | 0 | 0 | 3 |  |  |  |  | -1850711024 | -1306267028 | 466771672
20 | 633 | 3 | 0 | 0 | 01.7.15.06-0111 | Гвозди строительные | т | 6.68e-07 | 1 | 7671.42 | 0.08 | 0.01 | 73338.78 | 0.1 | 0 | 0 | 0 | 0 | 0 | 3 |  |  |  |  | 628974256 | 115486231 | 761367653
20 | 632 | 3 | 0 | 0 | 01.7.15.03-0041 | Болты с гайками и шайбами строительные | т | 0.0014028 | 1 | 15854.58 | 332.95 | 22.24 | 151569.78 | 212.61 | 0 | 0 | 0 | 0 | 0 | 3 |  |  |  |  | -1069540660 | -1725338024 | -166622240
20 | 631 | 3 | 0 | 0 | 01.7.11.07-0032 | Электроды диаметром 4 мм Э42 | т | 2.9392e-05 | 1 | 10616.1 | 4.67 | 0.31 | 101489.92 | 2.96 | 0 | 0 | 0 | 0 | 0 | 3 |  |  |  |  | 1344828851 | -1394468864 | 380125113
20 | 630 | 3 | 0 | 0 | 01.3.02.09-0022 | Пропан-бутан, смесь техническая | кг | 0.024048 | 1 | 4.47 | 1.61 | 0.11 | 42.73 | 1.05 | 0 | 0 | 0 | 0 | 0 | 3 |  |  |  |  | -1411127917 | 83566203 | -697753276
20 | 629 | 3 | 0 | 0 | 01.3.02.08-0001 | Кислород технический газообразный | м3 | 0.08016 | 1 | 8.79 | 10.55 | 0.7 | 84.03 | 6.69 | 0 | 0 | 0 | 0 | 0 | 3 |  |  |  |  | 1597319531 | -1568691806 | 1232018711
20 | 628 | 2 | 0 | 0 | 91.17.04-171 | Преобразователи сварочные номинальным сварочным током 315-500 А | маш.-ч | 0.0088343 | 1 | 13.92 | 1.84 | 0.12 | 197.94 | 1.71 | 0 | 0 | 0 | 0 | 0 | 2 |  |  |  |  | -700358725 | 439687694 | -1346563271
20 | 627 | 2 | 0 | 0 | 91.17.04-042 | Аппарат для газовой сварки и резки | маш.-ч | 0.12898 | 1 | 1.2 | 2.31 | 0.15 | 17.06 | 2.13 | 0 | 0 | 0 | 0 | 0 | 2 |  |  |  |  | -1135352110 | -1753312835 | -897136582
20 | 626 | 2 | 0 | 0 | 91.14.02-001 | Автомобили бортовые, грузоподъемность до 5 т | маш.-ч | 0.016785 | 1 | 86.79 | 21.81 | 1.46 | 1234.15 | 20.76 | 10.13 | 2.79 | 0.19 | 495.96 | 9.3 | 2 |  |  |  |  | 1171957361 | 1399406067 | -337305530
20 | 625 | 2 | 0 | 0 | 91.05.06-007 | Краны на гусеничном ходу, грузоподъемность 25 т | маш.-ч | 0.31803 | 1 | 113.19 | 538.89 | 36 | 1609.56 | 511.92 | 11.84 | 62 | 4.14 | 579.69 | 202.69 | 2 |  |  |  |  | 1922779253 | -1032718173 | -426848949
20 | 624 | 2 | 0 | 0 | 91.05.05-014 | Краны на автомобильном ходу, грузоподъемность 10 т | маш.-ч | 0.010601 | 1 | 112.77 | 17.89 | 1.2 | 1603.59 | 17.06 | 11.84 | 2.07 | 0.14 | 579.69 | 6.85 | 2 |  |  |  |  | 903590057 | 1187349410 | 135634892
20 | 623 | 2 | 0 | 0 | 91.05.02-005 | Краны козловые, грузоподъемность 32 т | маш.-ч | 0.0088343 | 1 | 121.8 | 16.11 | 1.08 | 1732 | 15.36 | 13.49 | 1.96 | 0.13 | 660.47 | 6.36 | 2 |  |  |  |  | 1732737796 | 421420774 | 1837299789
20 | 621 | 1 | 0 | 1 | 1-100-32-82 | Рабочий среднего разряда 3.2 | чел.-ч. | 5.5903 | 1 | 7.81 | 718.97 | 48.03 | 382.38 | 2351.55 | 0 | 0 | 0 | 0 | 0 | 1 |  |  |  |  | -1308667438 | -1796054904 | -783202528
20 | 654 | 3 | 0 | 0 | 999-9950 | Вспомогательные ненормируемые материалы (2% от ОЗП) | РУБ | 21.2811 | 1 | 1 | 15.96 | 21.28 | 9.56 | 203.44 | 0 | 0 | 0 | 0 | 0 | 3 |  |  |  |  | -1731369543 | -1544322804 | 1831113819
20 | 653 | 3 | 0 | 0 | 01.7.11.07-0035 | Электроды диаметром 4 мм Э46 | т | 0.023868 | 1 | 11891.1 | 212.85 | 283.81 | 113678.92 | 2713.22 | 0 | 0 | 0 | 0 | 0 | 3 |  |  |  |  | -2063612885 | 1347236949 | 663626300
20 | 652 | 3 | 0 | 0 | 01.3.02.09-0022 | Пропан-бутан, смесь техническая | кг | 0.26668 | 1 | 4.47 | 0.89 | 1.19 | 42.73 | 11.38 | 0 | 0 | 0 | 0 | 0 | 3 |  |  |  |  | -1411127917 | 83566203 | -697753276
20 | 651 | 3 | 0 | 0 | 01.3.02.08-0001 | Кислород технический газообразный | м3 | 1.2001 | 1 | 8.79 | 7.91 | 10.55 | 84.03 | 100.86 | 0 | 0 | 0 | 0 | 0 | 3 |  |  |  |  | 1597319531 | -1568691806 | 1232018711
20 | 650 | 2 | 0 | 0 | 91.21.16-001 | Пресс-ножницы комбинированные | маш.-ч | 3.5268 | 1 | 14.3 | 37.82 | 50.43 | 203.35 | 717.11 | 8.82 | 23.33 | 31.11 | 431.83 | 1523.15 | 2 |  |  |  |  | -575501913 | 1649159373 | -48586562
20 | 649 | 2 | 0 | 0 | 91.21.12-002 | Ножницы листовые кривошипные гильотинные | маш.-ч | 4.2322 | 1 | 70.66 | 224.27 | 299.04 | 1004.79 | 4252.35 | 0 | 0 | 0 | 0 | 0 | 2 |  |  |  |  | 1386383491 | 1150806055 | 724828900
20 | 648 | 2 | 0 | 0 | 91.17.04-233 | Установки для сварки ручной дуговой (постоянного тока) | маш.-ч | 37.5609 | 1 | 8.68 | 244.5 | 326.02 | 123.43 | 4636 | 0 | 0 | 0 | 0 | 0 | 2 |  |  |  |  | -1277097320 | 2017564419 | -164228886
20 | 647 | 2 | 0 | 0 | 91.17.04-042 | Аппарат для газовой сварки и резки | маш.-ч | 2.6451 | 1 | 1.2 | 2.38 | 3.17 | 17.06 | 45.08 | 0 | 0 | 0 | 0 | 0 | 2 |  |  |  |  | -1135352110 | -1753312835 | -897136582
20 | 646 | 2 | 0 | 0 | 91.14.02-002 | Автомобили бортовые, грузоподъемность до 8 т | маш.-ч | 0.88171 | 1 | 107.03 | 70.78 | 94.38 | 1521.97 | 1342.08 | 10.13 | 6.71 | 8.95 | 495.96 | 438.19 | 2 |  |  |  |  | 1565185662 | 714135053 | 57213464
20 | 645 | 2 | 0 | 0 | 91.05.05-014 | Краны на автомобильном ходу, грузоподъемность 10 т | маш.-ч | 6.8773 | 1 | 112.77 | 581.64 | 775.56 | 1603.59 | 11028.46 | 11.84 | 61.07 | 81.43 | 579.69 | 3986.81 | 2 |  |  |  |  | 903590057 | 1187349410 | 135634892
20 | 643 | 1 | 0 | 1 | 1-100-38-82 | Рабочий среднего разряда 3.8 | чел.-ч. | 167.525 | 1 | 8.4 | 1055.36 | 1407.22 | 411.26 | 68897.49 | 0 | 0 | 0 | 0 | 0 | 1 |  |  |  |  | 300547253 | -4682588 | -1172100142
17 | 146 | 3 | 1 | 0 | 08.3.05.02-0103 | лист СП ПВ 508, ТУ 36-26.11-5-89 | т | 1.376 | 1 | 5692.12 |  | 7832.36 | 54416.6672 | 74877.33 | 0 |  | 0 | 0 | 0 | 3 |  |  |  |  | 540521819 | -139796345 | 1488669700
20 | 665 | 3 | 0 | 0 | 999-9950 | Вспомогательные ненормируемые материалы (2% от ОЗП) | РУБ | 7.2805 | 1 | 1 | 15.63 | 7.28 | 9.56 | 69.6 | 0 | 0 | 0 | 0 | 0 | 3 |  |  |  |  | -1731369543 | -1544322804 | 1831113819
20 | 664 | 3 | 0 | 0 | 01.7.11.07-0044 | Электроды диаметром 5 мм Э42 | т | 0.010015 | 1 | 10397.45 | 223.55 | 104.13 | 99399.62 | 995.48 | 0 | 0 | 0 | 0 | 0 | 3 |  |  |  |  | 1392569568 | 1042670337 | -795158670
20 | 663 | 3 | 0 | 0 | 01.3.02.09-0022 | Пропан-бутан, смесь техническая | кг | 0.2329 | 1 | 4.47 | 2.24 | 1.04 | 42.73 | 9.94 | 0 | 0 | 0 | 0 | 0 | 3 |  |  |  |  | -1411127917 | 83566203 | -697753276
20 | 662 | 3 | 0 | 0 | 01.3.02.08-0001 | Кислород технический газообразный | м3 | 1.2111 | 1 | 8.79 | 22.85 | 10.64 | 84.03 | 101.72 | 0 | 0 | 0 | 0 | 0 | 3 |  |  |  |  | 1597319531 | -1568691806 | 1232018711
20 | 661 | 2 | 0 | 0 | 91.21.16-001 | Пресс-ножницы комбинированные | маш.-ч | 0.51746 | 1 | 14.3 | 15.88 | 7.4 | 203.35 | 105.23 | 8.82 | 9.8 | 4.56 | 431.83 | 223.26 | 2 |  |  |  |  | -575501913 | 1649159373 | -48586562
20 | 660 | 2 | 0 | 0 | 91.17.04-233 | Установки для сварки ручной дуговой (постоянного тока) | маш.-ч | 16.8174 | 1 | 8.68 | 313.38 | 145.97 | 123.43 | 2075.69 | 0 | 0 | 0 | 0 | 0 | 2 |  |  |  |  | -1277097320 | 2017564419 | -164228886
20 | 659 | 2 | 0 | 0 | 91.17.04-042 | Аппарат для газовой сварки и резки | маш.-ч | 0.61602 | 1 | 1.2 | 1.59 | 0.74 | 17.06 | 10.52 | 0 | 0 | 0 | 0 | 0 | 2 |  |  |  |  | -1135352110 | -1753312835 | -897136582
20 | 658 | 2 | 0 | 0 | 91.14.02-002 | Автомобили бортовые, грузоподъемность до 8 т | маш.-ч | 0.30801 | 1 | 107.03 | 70.78 | 32.97 | 1521.97 | 468.83 | 10.13 | 6.71 | 3.13 | 495.96 | 153.24 | 2 |  |  |  |  | 1565185662 | 714135053 | 57213464
20 | 657 | 2 | 0 | 0 | 91.05.05-014 | Краны на автомобильном ходу, грузоподъемность 10 т | маш.-ч | 3.6961 | 1 | 112.77 | 894.83 | 416.81 | 1603.59 | 5927.04 | 11.84 | 93.95 | 43.76 | 579.69 | 2142.49 | 2 |  |  |  |  | 903590057 | 1187349410 | 135634892
20 | 655 | 1 | 0 | 1 | 1-100-40-82 | Рабочий среднего разряда 4 | чел.-ч. | 56.0579 | 1 | 8.59 | 1033.79 | 481.54 | 420.57 | 23576.2 | 0 | 0 | 0 | 0 | 0 | 1 |  |  |  |  | -1853062777 | -1614965587 | 507693359
17 | 148 | 3 | 1 | 0 | 08.3.08.02-0022 | углок 50х5 ГОСТ 8509-93 | т | 0.28714 | 1 | 5857.74 |  | 1681.99 | 55999.9944 | 16079.84 | 0 |  | 0 | 0 | 0 | 3 |  |  |  |  | -1147092065 | -345196933 | -836824130
17 | 149 | 3 | 1 | 0 | 08.3.08.02-0022 | углок 25х4 ГОСТ 8509-93 | т | 0.04821 | 1 | 4497.91 |  | 216.84 | 43000.0196 | 2073.03 | 0 |  | 0 | 0 | 0 | 3 |  |  |  |  | -354461807 | -2135431481 | 485937594
17 | 150 | 3 | 1 | 0 | 08.3.05.02-0052 | лист S 4 ГОСТ 19903-2015, сталь С 255 | т | 0.14534 | 1 | 4384.59 |  | 637.26 | 41916.6804 | 6092.17 | 0 |  | 0 | 0 | 0 | 3 |  |  |  |  | 428945971 | -1589966448 | -424552773
20 | 687 | 3 | 0 | 0 | 14.5.09.07-0029 | Растворитель марки Р-4 | т | 0.0010795 | 1 | 11149.43 | 6.69 | 12.04 | 106588.55 | 115.1 | 0 | 0 | 0 | 0 | 0 | 3 |  |  |  |  | -296986458 | 228994919 | 2021318896
20 | 686 | 3 | 0 | 0 | 14.4.01.01-0003 | Грунтовка ГФ-021 красно-коричневая | т | 0.00055775 | 1 | 12560.85 | 3.89 | 7 | 120081.73 | 66.92 | 0 | 0 | 0 | 0 | 0 | 3 |  |  |  |  | 1741082987 | -57740767 | 315383924
20 | 685 | 3 | 0 | 0 | 11.1.03.01-0077 | Бруски обрезные хвойных пород длиной 4-6,5 м, шириной 75-150 мм, толщиной 40-75 мм, I сорта | м3 | 0.0018532 | 1 | 1793.05 | 1.85 | 3.33 | 17141.56 | 31.83 | 0 | 0 | 0 | 0 | 0 | 3 |  |  |  |  | -128313133 | 1300068984 | 2016584814
20 | 684 | 3 | 0 | 0 | 08.3.11.01-0091 | Швеллеры № 40 из стали марки Ст0 | т | 0.0034904 | 1 | 6246.56 | 12.12 | 21.81 | 59717.11 | 208.5 | 0 | 0 | 0 | 0 | 0 | 3 |  |  |  |  | 1261042718 | 27682358 | -337140723
20 | 683 | 3 | 0 | 0 | 08.3.03.06-0002 | Проволока горячекатаная в мотках, диаметром 6,3-6,5 мм | т | 5.3976e-05 | 1 | 4751.12 | 0.14 | 0.25 | 45420.71 | 2.39 | 0 | 0 | 0 | 0 | 0 | 3 |  |  |  |  | -936363311 | 1953540998 | -698170758
20 | 682 | 3 | 0 | 0 | 08.2.02.11-0007 | Канат двойной свивки типа ТК, конструкции 6х19(1+6+12)+1 о.с., оцинкованный из проволок марки В, маркировочная группа 1770 н/мм2, диаметром 5,5 мм | 10 м | 0.033645 | 1 | 64.47 | 1.21 | 2.18 | 616.33 | 20.84 | 0 | 0 | 0 | 0 | 0 | 3 |  |  |  |  | 4483628 | -1842154134 | 494097890
20 | 680 | 3 | 0 | 0 | 07.2.07.12-0020 | Отдельные конструктивные элементы зданий и сооружений с преобладанием горячекатаных профилей, средняя масса сборочной единицы от 0,1 до 0,5 т | т | 0.0017992 | 1 | 8041.65 | 8.04 | 14.47 | 76878.17 | 138.33 | 0 | 0 | 0 | 0 | 0 | 3 |  |  |  |  | 192534767 | -1394894189 | 1893510759
20 | 679 | 3 | 0 | 0 | 01.7.20.08-0071 | Канаты пеньковые пропитанные | т | 0.00017992 | 1 | 30728.69 | 3.07 | 5.52 | 293766.28 | 52.77 | 0 | 0 | 0 | 0 | 0 | 3 |  |  |  |  | -1850711024 | -1306267028 | 466771672
20 | 678 | 3 | 0 | 0 | 01.7.15.06-0111 | Гвозди строительные | т | 1.7992e-05 | 1 | 7671.42 | 0.08 | 0.14 | 73338.78 | 1.34 | 0 | 0 | 0 | 0 | 0 | 3 |  |  |  |  | 628974256 | 115486231 | 761367653
20 | 676 | 3 | 0 | 0 | 01.7.11.07-0035 | Электроды диаметром 4 мм Э46 | т | 0.0071968 | 1 | 11891.1 | 47.56 | 85.57 | 113678.92 | 818.05 | 0 | 0 | 0 | 0 | 0 | 3 |  |  |  |  | -2063612885 | 1347236949 | 663626300
20 | 675 | 3 | 0 | 0 | 01.3.02.09-0022 | Пропан-бутан, смесь техническая | кг | 0.73767 | 1 | 4.47 | 1.83 | 3.29 | 42.73 | 31.45 | 0 | 0 | 0 | 0 | 0 | 3 |  |  |  |  | -1411127917 | 83566203 | -697753276
20 | 674 | 3 | 0 | 0 | 01.3.02.08-0001 | Кислород технический газообразный | м3 | 2.4649 | 1 | 8.79 | 12.04 | 21.66 | 84.03 | 207.07 | 0 | 0 | 0 | 0 | 0 | 3 |  |  |  |  | 1597319531 | -1568691806 | 1232018711
20 | 673 | 2 | 0 | 0 | 91.17.04-171 | Преобразователи сварочные номинальным сварочным током 315-500 А | маш.-ч | 15.9661 | 1 | 13.92 | 123.52 | 222.24 | 197.94 | 3160.25 | 0 | 0 | 0 | 0 | 0 | 2 |  |  |  |  | -700358725 | 439687694 | -1346563271
20 | 672 | 2 | 0 | 0 | 91.17.04-042 | Аппарат для газовой сварки и резки | маш.-ч | 3.8785 | 1 | 1.2 | 2.59 | 4.66 | 17.06 | 66.27 | 0 | 0 | 0 | 0 | 0 | 2 |  |  |  |  | -1135352110 | -1753312835 | -897136582
20 | 671 | 2 | 0 | 0 | 91.14.02-001 | Автомобили бортовые, грузоподъемность до 5 т | маш.-ч | 0.45209 | 1 | 86.79 | 21.81 | 39.24 | 1234.15 | 557.99 | 10.13 | 2.54 | 4.57 | 495.96 | 223.75 | 2 |  |  |  |  | 1171957361 | 1399406067 | -337305530
20 | 670 | 2 | 0 | 0 | 91.06.01-003 | Домкраты гидравлические, грузоподъемность 63-100 т | маш.-ч | 8.2329 | 1 | 0.83 | 3.8 | 6.84 | 11.8 | 97.26 | 0 | 0 | 0 | 0 | 0 | 2 |  |  |  |  | 452270374 | -1167805411 | -1517674733
20 | 669 | 2 | 0 | 0 | 91.05.05-014 | Краны на автомобильном ходу, грузоподъемность 10 т | маш.-ч | 10.993 | 1 | 112.77 | 689.02 | 1239.68 | 1603.59 | 17628.25 | 11.84 | 72.34 | 130.15 | 579.69 | 6372.14 | 2 |  |  |  |  | 903590057 | 1187349410 | 135634892
20 | 668 | 2 | 0 | 0 | 91.05.02-005 | Краны козловые, грузоподъемность 32 т | маш.-ч | 0.23794 | 1 | 121.8 | 16.11 | 28.99 | 1732 | 412.24 | 13.49 | 1.79 | 3.22 | 660.47 | 157.65 | 2 |  |  |  |  | 1732737796 | 421420774 | 1837299789
20 | 666 | 1 | 0 | 1 | 1-100-36-82 | Рабочий среднего разряда 3.6 | чел.-ч. | 93.1076 | 1 | 8.2 | 424.35 | 763.49 | 401.47 | 37380.47 | 0 | 0 | 0 | 0 | 0 | 1 |  |  |  |  | -1152063509 | 149218511 | -554369775
20 | 698 | 3 | 0 | 0 | 999-9950 | Вспомогательные ненормируемые материалы (2% от ОЗП) | РУБ | 0.25946 | 1 | 1 | 15.63 | 0.26 | 9.56 | 2.49 | 0 | 0 | 0 | 0 | 0 | 3 |  |  |  |  | -1731369543 | -1544322804 | 1831113819
20 | 697 | 3 | 0 | 0 | 01.7.11.07-0044 | Электроды диаметром 5 мм Э42 | т | 0.0003569 | 1 | 10397.45 | 223.55 | 3.71 | 99399.62 | 35.47 | 0 | 0 | 0 | 0 | 0 | 3 |  |  |  |  | 1392569568 | 1042670337 | -795158670
20 | 696 | 3 | 0 | 0 | 01.3.02.09-0022 | Пропан-бутан, смесь техническая | кг | 0.0083 | 1 | 4.47 | 2.24 | 0.04 | 42.73 | 0.38 | 0 | 0 | 0 | 0 | 0 | 3 |  |  |  |  | -1411127917 | 83566203 | -697753276
20 | 695 | 3 | 0 | 0 | 01.3.02.08-0001 | Кислород технический газообразный | м3 | 0.04316 | 1 | 8.79 | 22.85 | 0.38 | 84.03 | 3.63 | 0 | 0 | 0 | 0 | 0 | 3 |  |  |  |  | 1597319531 | -1568691806 | 1232018711
20 | 694 | 2 | 0 | 0 | 91.21.16-001 | Пресс-ножницы комбинированные | маш.-ч | 0.018441 | 1 | 14.3 | 15.88 | 0.26 | 203.35 | 3.7 | 8.82 | 10.78 | 0.18 | 431.83 | 8.81 | 2 |  |  |  |  | -575501913 | 1649159373 | -48586562
20 | 693 | 2 | 0 | 0 | 91.17.04-233 | Установки для сварки ручной дуговой (постоянного тока) | маш.-ч | 0.59933 | 1 | 8.68 | 313.38 | 5.2 | 123.43 | 73.94 | 0 | 0 | 0 | 0 | 0 | 2 |  |  |  |  | -1277097320 | 2017564419 | -164228886
20 | 692 | 2 | 0 | 0 | 91.17.04-042 | Аппарат для газовой сварки и резки | маш.-ч | 0.021953 | 1 | 1.2 | 1.59 | 0.03 | 17.06 | 0.43 | 0 | 0 | 0 | 0 | 0 | 2 |  |  |  |  | -1135352110 | -1753312835 | -897136582
20 | 691 | 2 | 0 | 0 | 91.14.02-002 | Автомобили бортовые, грузоподъемность до 8 т | маш.-ч | 0.010977 | 1 | 107.03 | 70.78 | 1.17 | 1521.97 | 16.64 | 10.13 | 7.38 | 0.12 | 495.96 | 5.88 | 2 |  |  |  |  | 1565185662 | 714135053 | 57213464
20 | 690 | 2 | 0 | 0 | 91.05.05-014 | Краны на автомобильном ходу, грузоподъемность 10 т | маш.-ч | 0.13172 | 1 | 112.77 | 894.83 | 14.85 | 1603.59 | 211.17 | 11.84 | 103.35 | 1.72 | 579.69 | 84.21 | 2 |  |  |  |  | 903590057 | 1187349410 | 135634892
20 | 688 | 1 | 0 | 1 | 1-100-40-82 | Рабочий среднего разряда 4 | чел.-ч. | 1.9978 | 1 | 8.59 | 1137.16 | 18.88 | 420.57 | 924.36 | 0 | 0 | 0 | 0 | 0 | 1 |  |  |  |  | -1853062777 | -1614965587 | 507693359
17 | 153 | 3 | 1 | 0 | 08.3.11.01-0051 | швеллер 12у ГОСТ 8240-97 | т | 0.01424 | 1 | 7322.18 |  | 104.27 | 70000.0408 | 996.8 | 0 |  | 0 | 0 | 0 | 3 |  |  |  |  | 1111885041 | 1734703290 | -109054754
17 | 154 | 3 | 1 | 0 | 08.3.05.02-0052 | лист S 6 ГОСТ 19903-2015, сталь С 255 | т | 0.00165 | 1 | 5753.14 |  | 9.49 | 55000.0184 | 90.75 | 0 |  | 0 | 0 | 0 | 3 |  |  |  |  | 609679 | -1524583964 | 436048513
17 | 155 | 3 | 1 | 0 | 08.3.05.02-0052 | лист S 4 ГОСТ 19903-2015, сталь С 255 | т | 0.0012 | 1 | 4384.59 |  | 5.26 | 41916.6804 | 50.3 | 0 |  | 0 | 0 | 0 | 3 |  |  |  |  | -982022455 | 1710030311 | -1602502488
20 | 720 | 3 | 0 | 0 | 14.5.09.07-0029 | Растворитель марки Р-4 | т | 9.96e-06 | 1 | 11149.43 | 6.69 | 0.11 | 106588.55 | 1.05 | 0 | 0 | 0 | 0 | 0 | 3 |  |  |  |  | -296986458 | 228994919 | 2021318896
20 | 719 | 3 | 0 | 0 | 14.4.01.01-0003 | Грунтовка ГФ-021 красно-коричневая | т | 5.146e-06 | 1 | 12560.85 | 3.89 | 0.06 | 120081.73 | 0.57 | 0 | 0 | 0 | 0 | 0 | 3 |  |  |  |  | 1741082987 | -57740767 | 315383924
20 | 718 | 3 | 0 | 0 | 11.1.03.01-0077 | Бруски обрезные хвойных пород длиной 4-6,5 м, шириной 75-150 мм, толщиной 40-75 мм, I сорта | м3 | 1.7098e-05 | 1 | 1793.05 | 1.85 | 0.03 | 17141.56 | 0.29 | 0 | 0 | 0 | 0 | 0 | 3 |  |  |  |  | -128313133 | 1300068984 | 2016584814
20 | 717 | 3 | 0 | 0 | 08.3.11.01-0091 | Швеллеры № 40 из стали марки Ст0 | т | 3.2204e-05 | 1 | 6246.56 | 12.12 | 0.2 | 59717.11 | 1.91 | 0 | 0 | 0 | 0 | 0 | 3 |  |  |  |  | 1261042718 | 27682358 | -337140723
20 | 715 | 3 | 0 | 0 | 08.2.02.11-0007 | Канат двойной свивки типа ТК, конструкции 6х19(1+6+12)+1 о.с., оцинкованный из проволок марки В, маркировочная группа 1770 н/мм2, диаметром 5,5 мм | 10 м | 0.00031042 | 1 | 64.47 | 1.21 | 0.02 | 616.33 | 0.19 | 0 | 0 | 0 | 0 | 0 | 3 |  |  |  |  | 4483628 | -1842154134 | 494097890
20 | 713 | 3 | 0 | 0 | 07.2.07.12-0020 | Отдельные конструктивные элементы зданий и сооружений с преобладанием горячекатаных профилей, средняя масса сборочной единицы от 0,1 до 0,5 т | т | 8.3e-05 | 1 | 8041.65 | 40.21 | 0.67 | 76878.17 | 6.41 | 0 | 0 | 0 | 0 | 0 | 3 |  |  |  |  | 192534767 | -1394894189 | 1893510759
20 | 712 | 3 | 0 | 0 | 01.7.20.08-0071 | Канаты пеньковые пропитанные | т | 1.66e-06 | 1 | 30728.69 | 3.07 | 0.05 | 293766.28 | 0.48 | 0 | 0 | 0 | 0 | 0 | 3 |  |  |  |  | -1850711024 | -1306267028 | 466771672
20 | 710 | 3 | 0 | 0 | 01.7.15.03-0041 | Болты с гайками и шайбами строительные | т | 6.64e-05 | 1 | 15854.58 | 63.42 | 1.05 | 151569.78 | 10.04 | 0 | 0 | 0 | 0 | 0 | 3 |  |  |  |  | -1069540660 | -1725338024 | -166622240
20 | 709 | 3 | 0 | 0 | 01.7.11.07-0032 | Электроды диаметром 4 мм Э42 | т | 6.64e-06 | 1 | 10616.1 | 4.25 | 0.07 | 101489.92 | 0.67 | 0 | 0 | 0 | 0 | 0 | 3 |  |  |  |  | 1344828851 | -1394468864 | 380125113
20 | 708 | 3 | 0 | 0 | 01.3.02.09-0022 | Пропан-бутан, смесь техническая | кг | 0.009794 | 1 | 4.47 | 2.64 | 0.04 | 42.73 | 0.38 | 0 | 0 | 0 | 0 | 0 | 3 |  |  |  |  | -1411127917 | 83566203 | -697753276
20 | 707 | 3 | 0 | 0 | 01.3.02.08-0001 | Кислород технический газообразный | м3 | 0.03237 | 1 | 8.79 | 17.14 | 0.28 | 84.03 | 2.68 | 0 | 0 | 0 | 0 | 0 | 3 |  |  |  |  | 1597319531 | -1568691806 | 1232018711
20 | 706 | 2 | 0 | 0 | 91.17.04-171 | Преобразователи сварочные номинальным сварочным током 315-500 А | маш.-ч | 0.0019758 | 1 | 13.92 | 1.65 | 0.03 | 197.94 | 0.43 | 0 | 0 | 0 | 0 | 0 | 2 |  |  |  |  | -700358725 | 439687694 | -1346563271
20 | 705 | 2 | 0 | 0 | 91.17.04-042 | Аппарат для газовой сварки и резки | маш.-ч | 0.049176 | 1 | 1.2 | 3.56 | 0.06 | 17.06 | 0.85 | 0 | 0 | 0 | 0 | 0 | 2 |  |  |  |  | -1135352110 | -1753312835 | -897136582
20 | 704 | 2 | 0 | 0 | 91.14.02-001 | Автомобили бортовые, грузоподъемность до 5 т | маш.-ч | 0.0050493 | 1 | 86.79 | 26.4 | 0.44 | 1234.15 | 6.26 | 10.13 | 3.39 | 0.06 | 495.96 | 2.94 | 2 |  |  |  |  | 1171957361 | 1399406067 | -337305530
20 | 703 | 2 | 0 | 0 | 91.05.06-007 | Краны на гусеничном ходу, грузоподъемность 25 т | маш.-ч | 0.023271 | 1 | 113.19 | 158.67 | 2.63 | 1609.56 | 37.4 | 11.84 | 18.26 | 0.3 | 579.69 | 14.69 | 2 |  |  |  |  | 1922779253 | -1032718173 | -426848949
20 | 702 | 2 | 0 | 0 | 91.05.05-014 | Краны на автомобильном ходу, грузоподъемность 10 т | маш.-ч | 0.003293 | 1 | 112.77 | 22.38 | 0.37 | 1603.59 | 5.26 | 11.84 | 2.59 | 0.04 | 579.69 | 1.96 | 2 |  |  |  |  | 903590057 | 1187349410 | 135634892
20 | 701 | 2 | 0 | 0 | 91.05.02-005 | Краны козловые, грузоподъемность 32 т | маш.-ч | 0.019319 | 1 | 121.8 | 141.75 | 2.35 | 1732 | 33.42 | 13.49 | 17.27 | 0.29 | 660.47 | 14.2 | 2 |  |  |  |  | 1732737796 | 421420774 | 1837299789
20 | 699 | 1 | 0 | 1 | 1-100-34-82 | Рабочий среднего разряда 3.4 | чел.-ч. | 0.14467 | 1 | 8.01 | 76.8 | 1.27 | 392.17 | 62.18 | 0 | 0 | 0 | 0 | 0 | 1 |  |  |  |  | 1680111951 | -177446543 | -1585260122
20 | 731 | 3 | 0 | 0 | 999-9950 | Вспомогательные ненормируемые материалы (2% от ОЗП) | РУБ | 8.4768 | 1 | 1 | 4 | 8.48 | 9.56 | 81.07 | 0 | 0 | 0 | 0 | 0 | 3 |  |  |  |  | -1731369543 | -1544322804 | 1831113819
20 | 730 | 3 | 0 | 0 | 01.7.11.07-0044 | Электроды диаметром 5 мм Э42 | т | 0.0067814 | 1 | 10397.45 | 33.27 | 70.51 | 99399.62 | 674.08 | 0 | 0 | 0 | 0 | 0 | 3 |  |  |  |  | 1392569568 | 1042670337 | -795158670
20 | 729 | 3 | 0 | 0 | 01.3.02.09-0022 | Пропан-бутан, смесь техническая | кг | 0.42384 | 1 | 4.47 | 0.89 | 1.89 | 42.73 | 18.07 | 0 | 0 | 0 | 0 | 0 | 3 |  |  |  |  | -1411127917 | 83566203 | -697753276
20 | 728 | 3 | 0 | 0 | 01.3.02.08-0001 | Кислород технический газообразный | м3 | 1.2715 | 1 | 8.79 | 5.27 | 11.17 | 84.03 | 106.79 | 0 | 0 | 0 | 0 | 0 | 3 |  |  |  |  | 1597319531 | -1568691806 | 1232018711
20 | 727 | 2 | 0 | 0 | 91.21.19-031 | Станок сверлильный | маш.-ч | 13.1724 | 1 | 2.4 | 14.92 | 31.62 | 34.13 | 449.64 | 0 | 0 | 0 | 0 | 0 | 2 |  |  |  |  | -1230184811 | 228018258 | 1587757892
20 | 726 | 2 | 0 | 0 | 91.17.04-233 | Установки для сварки ручной дуговой (постоянного тока) | маш.-ч | 19.6185 | 1 | 8.68 | 80.36 | 170.3 | 123.43 | 2421.67 | 0 | 0 | 0 | 0 | 0 | 2 |  |  |  |  | -1277097320 | 2017564419 | -164228886
20 | 725 | 2 | 0 | 0 | 91.17.04-042 | Аппарат для газовой сварки и резки | маш.-ч | 3.3632 | 1 | 1.2 | 1.9 | 4.03 | 17.06 | 57.31 | 0 | 0 | 0 | 0 | 0 | 2 |  |  |  |  | -1135352110 | -1753312835 | -897136582
20 | 724 | 2 | 0 | 0 | 91.14.02-002 | Автомобили бортовые, грузоподъемность до 8 т | маш.-ч | 1.4013 | 1 | 107.03 | 70.78 | 150 | 1521.97 | 2133 | 10.13 | 7.38 | 15.64 | 495.96 | 765.73 | 2 |  |  |  |  | 1565185662 | 714135053 | 57213464
20 | 723 | 2 | 0 | 0 | 91.05.05-014 | Краны на автомобильном ходу, грузоподъемность 10 т | маш.-ч | 2.8026 | 1 | 112.77 | 149.14 | 316.06 | 1603.59 | 4494.37 | 11.84 | 17.22 | 36.49 | 579.69 | 1786.55 | 2 |  |  |  |  | 903590057 | 1187349410 | 135634892
20 | 721 | 1 | 0 | 1 | 1-100-40-82 | Рабочий среднего разряда 4 | чел.-ч. | 65.3016 | 1 | 8.59 | 291.17 | 617.05 | 420.57 | 30210.77 | 0 | 0 | 0 | 0 | 0 | 1 |  |  |  |  | -1853062777 | -1614965587 | 507693359
17 | 158 | 3 | 1 | 0 | 08.3.11.01-0060 | швеллер 20у ГОСТ 8240-97 | т | 1.014 | 1 | 10329.5 |  | 10474.11 | 98750.02 | 100132.52 | 0 |  | 0 | 0 | 0 | 3 |  |  |  |  | -181800323 | -479163422 | 698886586
17 | 159 | 3 | 1 | 0 | 08.3.11.01-0054 | швеллер 16у ГОСТ 8240-97 | т | 1.122 | 1 | 7583.68 |  | 8508.89 | 72499.9808 | 81344.98 | 0 |  | 0 | 0 | 0 | 3 |  |  |  |  | 69734422 | -477895813 | 1647453882
17 | 160 | 3 | 1 | 0 | 08.3.11.01-0051 | швеллер 12у ГОСТ 8240-97 | т | 0.0105 | 1 | 7322.18 |  | 76.88 | 70000.0408 | 735 | 0 |  | 0 | 0 | 0 | 3 |  |  |  |  | 1111885041 | 1734703290 | -109054754
17 | 161 | 3 | 1 | 0 | 08.3.01.02-0020 | двутавр 16б2 ГОСТ Р 57837-2017 | т | 0.0155 | 1 | 10804.39 |  | 167.47 | 103289.9684 | 1600.99 | 0 |  | 0 | 0 | 0 | 3 |  |  |  |  | 748888633 | -767991675 | 344220530
20 | 753 | 3 | 0 | 0 | 14.5.09.07-0029 | Растворитель марки Р-4 | т | 0.0012715 | 1 | 11149.43 | 6.69 | 14.18 | 106588.55 | 135.56 | 0 | 0 | 0 | 0 | 0 | 3 |  |  |  |  | -296986458 | 228994919 | 2021318896
20 | 752 | 3 | 0 | 0 | 14.4.01.01-0003 | Грунтовка ГФ-021 красно-коричневая | т | 0.00065695 | 1 | 12560.85 | 3.89 | 8.24 | 120081.73 | 78.77 | 0 | 0 | 0 | 0 | 0 | 3 |  |  |  |  | 1741082987 | -57740767 | 315383924
20 | 751 | 3 | 0 | 0 | 11.1.03.01-0077 | Бруски обрезные хвойных пород длиной 4-6,5 м, шириной 75-150 мм, толщиной 40-75 мм, I сорта | м3 | 0.0021828 | 1 | 1793.05 | 1.85 | 3.92 | 17141.56 | 37.48 | 0 | 0 | 0 | 0 | 0 | 3 |  |  |  |  | -128313133 | 1300068984 | 2016584814
20 | 750 | 3 | 0 | 0 | 08.3.11.01-0091 | Швеллеры № 40 из стали марки Ст0 | т | 0.0041112 | 1 | 6246.56 | 12.12 | 25.68 | 59717.11 | 245.5 | 0 | 0 | 0 | 0 | 0 | 3 |  |  |  |  | 1261042718 | 27682358 | -337140723
20 | 749 | 3 | 0 | 0 | 08.3.03.06-0002 | Проволока горячекатаная в мотках, диаметром 6,3-6,5 мм | т | 6.3576e-05 | 1 | 4751.12 | 0.14 | 0.3 | 45420.71 | 2.87 | 0 | 0 | 0 | 0 | 0 | 3 |  |  |  |  | -936363311 | 1953540998 | -698170758
20 | 748 | 3 | 0 | 0 | 08.2.02.11-0007 | Канат двойной свивки типа ТК, конструкции 6х19(1+6+12)+1 о.с., оцинкованный из проволок марки В, маркировочная группа 1770 н/мм2, диаметром 5,5 мм | 10 м | 0.039629 | 1 | 64.47 | 1.21 | 2.56 | 616.33 | 24.47 | 0 | 0 | 0 | 0 | 0 | 3 |  |  |  |  | 4483628 | -1842154134 | 494097890
20 | 746 | 3 | 0 | 0 | 07.2.07.12-0020 | Отдельные конструктивные элементы зданий и сооружений с преобладанием горячекатаных профилей, средняя масса сборочной единицы от 0,1 до 0,5 т | т | 0.0010596 | 1 | 8041.65 | 4.02 | 8.52 | 76878.17 | 81.45 | 0 | 0 | 0 | 0 | 0 | 3 |  |  |  |  | 192534767 | -1394894189 | 1893510759
20 | 745 | 3 | 0 | 0 | 01.7.20.08-0071 | Канаты пеньковые пропитанные | т | 0.00021192 | 1 | 30728.69 | 3.07 | 6.51 | 293766.28 | 62.24 | 0 | 0 | 0 | 0 | 0 | 3 |  |  |  |  | -1850711024 | -1306267028 | 466771672
20 | 744 | 3 | 0 | 0 | 01.7.15.06-0111 | Гвозди строительные | т | 2.1192e-05 | 1 | 7671.42 | 0.08 | 0.17 | 73338.78 | 1.63 | 0 | 0 | 0 | 0 | 0 | 3 |  |  |  |  | 628974256 | 115486231 | 761367653
20 | 743 | 3 | 0 | 0 | 01.7.15.03-0041 | Болты с гайками и шайбами строительные | т | 0.0065695 | 1 | 15854.58 | 49.15 | 104.16 | 151569.78 | 995.77 | 0 | 0 | 0 | 0 | 0 | 3 |  |  |  |  | -1069540660 | -1725338024 | -166622240
20 | 742 | 3 | 0 | 0 | 01.7.11.07-0032 | Электроды диаметром 4 мм Э42 | т | 0.0065695 | 1 | 10616.1 | 32.91 | 69.74 | 101489.92 | 666.71 | 0 | 0 | 0 | 0 | 0 | 3 |  |  |  |  | 1344828851 | -1394468864 | 380125113
20 | 741 | 3 | 0 | 0 | 01.3.02.09-0022 | Пропан-бутан, смесь техническая | кг | 1.2503 | 1 | 4.47 | 2.64 | 5.59 | 42.73 | 53.44 | 0 | 0 | 0 | 0 | 0 | 3 |  |  |  |  | -1411127917 | 83566203 | -697753276
20 | 740 | 3 | 0 | 0 | 01.3.02.08-0001 | Кислород технический газообразный | м3 | 4.1324 | 1 | 8.79 | 17.14 | 36.32 | 84.03 | 347.22 | 0 | 0 | 0 | 0 | 0 | 3 |  |  |  |  | 1597319531 | -1568691806 | 1232018711
20 | 739 | 2 | 0 | 0 | 91.17.04-171 | Преобразователи сварочные номинальным сварочным током 315-500 А | маш.-ч | 1.3453 | 1 | 13.92 | 8.83 | 18.71 | 197.94 | 266.06 | 0 | 0 | 0 | 0 | 0 | 2 |  |  |  |  | -700358725 | 439687694 | -1346563271
20 | 738 | 2 | 0 | 0 | 91.17.04-042 | Аппарат для газовой сварки и резки | маш.-ч | 6.6703 | 1 | 1.2 | 3.78 | 8.01 | 17.06 | 113.9 | 0 | 0 | 0 | 0 | 0 | 2 |  |  |  |  | -1135352110 | -1753312835 | -897136582
20 | 737 | 2 | 0 | 0 | 91.14.02-001 | Автомобили бортовые, грузоподъемность до 5 т | маш.-ч | 0.86882 | 1 | 86.79 | 35.58 | 75.4 | 1234.15 | 1072.19 | 10.13 | 4.15 | 8.79 | 495.96 | 430.36 | 2 |  |  |  |  | 1171957361 | 1399406067 | -337305530
20 | 736 | 2 | 0 | 0 | 91.05.05-014 | Краны на автомобильном ходу, грузоподъемность 10 т | маш.-ч | 0.58855 | 1 | 112.77 | 31.32 | 66.37 | 1603.59 | 943.78 | 11.84 | 3.29 | 6.97 | 579.69 | 341.25 | 2 |  |  |  |  | 903590057 | 1187349410 | 135634892
20 | 735 | 2 | 0 | 0 | 91.05.02-005 | Краны козловые, грузоподъемность 32 т | маш.-ч | 4.7084 | 1 | 121.8 | 270.61 | 573.48 | 1732 | 8154.89 | 13.49 | 29.97 | 63.51 | 660.47 | 3109.45 | 2 |  |  |  |  | 1732737796 | 421420774 | 1837299789
20 | 734 | 2 | 0 | 0 | 91.05.01-025 | Краны башенные, грузоподъемность 25-75 т | маш.-ч | 1.9058 | 1 | 311.73 | 280.34 | 594.1 | 4432.8 | 8448.1 | 13.49 | 12.13 | 25.71 | 660.47 | 1258.76 | 2 |  |  |  |  | 1104692716 | -589523356 | 2113421364
20 | 732 | 1 | 0 | 1 | 1-100-44-82 | Рабочий среднего разряда 4.4 | чел.-ч. | 51.1482 | 1 | 9.12 | 220.12 | 466.48 | 446.52 | 22838.86 | 0 | 0 | 0 | 0 | 0 | 1 |  |  |  |  | 1468546570 | -836102727 | -1668464689
20 | 766 | 3 | 0 | 0 | 999-9950 | Вспомогательные ненормируемые материалы (2% от ОЗП) | РУБ | 0.27955 | 1 | 1 | 21.84 | 0.28 | 9.56 | 2.68 | 0 | 0 | 0 | 0 | 0 | 3 |  |  |  |  | -1731369543 | -1544322804 | 1831113819
20 | 765 | 3 | 0 | 0 | 01.7.11.07-0044 | Электроды диаметром 5 мм Э42 | т | 0.0002432 | 1 | 10397.45 | 197.55 | 2.53 | 99399.62 | 24.19 | 0 | 0 | 0 | 0 | 0 | 3 |  |  |  |  | 1392569568 | 1042670337 | -795158670
20 | 764 | 3 | 0 | 0 | 01.3.02.09-0022 | Пропан-бутан, смесь техническая | кг | 0.00256 | 1 | 4.47 | 0.89 | 0.01 | 42.73 | 0.1 | 0 | 0 | 0 | 0 | 0 | 3 |  |  |  |  | -1411127917 | 83566203 | -697753276
20 | 763 | 3 | 0 | 0 | 01.3.02.08-0001 | Кислород технический газообразный | м3 | 0.00768 | 1 | 8.79 | 5.27 | 0.07 | 84.03 | 0.67 | 0 | 0 | 0 | 0 | 0 | 3 |  |  |  |  | 1597319531 | -1568691806 | 1232018711
20 | 762 | 2 | 0 | 0 | 91.21.19-031 | Станок сверлильный | маш.-ч | 0.040627 | 1 | 2.4 | 7.62 | 0.1 | 34.13 | 1.42 | 0 | 0 | 0 | 0 | 0 | 2 |  |  |  |  | -1230184811 | 228018258 | 1587757892
20 | 761 | 2 | 0 | 0 | 91.21.16-001 | Пресс-ножницы комбинированные | маш.-ч | 0.013542 | 1 | 14.3 | 15.13 | 0.19 | 203.35 | 2.7 | 8.82 | 10.27 | 0.13 | 431.83 | 6.36 | 2 |  |  |  |  | -575501913 | 1649159373 | -48586562
20 | 760 | 2 | 0 | 0 | 91.17.04-042 | Аппарат для газовой сварки и резки | маш.-ч | 0.015235 | 1 | 1.2 | 1.43 | 0.02 | 17.06 | 0.28 | 0 | 0 | 0 | 0 | 0 | 2 |  |  |  |  | -1135352110 | -1753312835 | -897136582
20 | 759 | 2 | 0 | 0 | 91.17.04-011 | Автоматы сварочные номинальным сварочным током 450-1250 А | маш.-ч | 0.73468 | 1 | 45.41 | 2606.37 | 33.36 | 645.73 | 474.38 | 0 | 0 | 0 | 0 | 0 | 2 |  |  |  |  | -1102194877 | -1606468575 | 772401555
20 | 758 | 2 | 0 | 0 | 91.14.02-002 | Автомобили бортовые, грузоподъемность до 8 т | маш.-ч | 0.008464 | 1 | 107.03 | 70.78 | 0.91 | 1521.97 | 12.94 | 10.13 | 7.38 | 0.09 | 495.96 | 4.41 | 2 |  |  |  |  | 1565185662 | 714135053 | 57213464
20 | 757 | 2 | 0 | 0 | 91.06.03-062 | Лебедки электрические тяговым усилием до 31,39 кН (3,2 т) | маш.-ч | 0.023191 | 1 | 6.99 | 12.67 | 0.16 | 99.4 | 2.28 | 0 | 0 | 0 | 0 | 0 | 2 |  |  |  |  | -1684488578 | -882085454 | -173233373
20 | 756 | 2 | 0 | 0 | 91.05.05-014 | Краны на автомобильном ходу, грузоподъемность 10 т | маш.-ч | 0.008464 | 1 | 112.77 | 74.58 | 0.95 | 1603.59 | 13.51 | 11.84 | 8.61 | 0.11 | 579.69 | 5.39 | 2 |  |  |  |  | 903590057 | 1187349410 | 135634892
20 | 754 | 1 | 0 | 1 | 1-100-38-82 | Рабочий среднего разряда 3.8 | чел.-ч. | 2.2006 | 1 | 8.4 | 1588.59 | 20.33 | 411.26 | 995.36 | 0 | 0 | 0 | 0 | 0 | 1 |  |  |  |  | 300547253 | -4682588 | -1172100142
17 | 164 | 3 | 1 | 0 | 08.3.11.01-0054 | швеллер 16у ГОСТ 8240-97 | т | 0.003 | 1 | 7583.68 |  | 22.75 | 72499.9808 | 217.5 | 0 |  | 0 | 0 | 0 | 3 |  |  |  |  | 69734422 | -477895813 | 1647453882
17 | 165 | 3 | 1 | 0 | 08.3.05.02-0061 | лист 10 ГОСТ 19903-2015, сталь С 255 | т | 0.0106 | 1 | 7322.18 |  | 77.62 | 70000.0408 | 742 | 0 |  | 0 | 0 | 0 | 3 |  |  |  |  | -1832986346 | -455945781 | -685814229
20 | 781 | 3 | 0 | 0 | 14.5.09.07-0029 | Растворитель марки Р-4 | т | 7.68e-06 | 1 | 11149.43 | 6.69 | 0.09 | 106588.55 | 0.86 | 0 | 0 | 0 | 0 | 0 | 3 |  |  |  |  | -296986458 | 228994919 | 2021318896
20 | 780 | 3 | 0 | 0 | 14.4.01.01-0003 | Грунтовка ГФ-021 красно-коричневая | т | 3.968e-06 | 1 | 12560.85 | 3.89 | 0.05 | 120081.73 | 0.48 | 0 | 0 | 0 | 0 | 0 | 3 |  |  |  |  | 1741082987 | -57740767 | 315383924
20 | 779 | 3 | 0 | 0 | 11.1.03.01-0077 | Бруски обрезные хвойных пород длиной 4-6,5 м, шириной 75-150 мм, толщиной 40-75 мм, I сорта | м3 | 1.3184e-05 | 1 | 1793.05 | 1.85 | 0.02 | 17141.56 | 0.19 | 0 | 0 | 0 | 0 | 0 | 3 |  |  |  |  | -128313133 | 1300068984 | 2016584814
20 | 778 | 3 | 0 | 0 | 08.3.11.01-0091 | Швеллеры № 40 из стали марки Ст0 | т | 2.4832e-05 | 1 | 6246.56 | 12.12 | 0.16 | 59717.11 | 1.53 | 0 | 0 | 0 | 0 | 0 | 3 |  |  |  |  | 1261042718 | 27682358 | -337140723
20 | 776 | 3 | 0 | 0 | 08.2.02.11-0007 | Канат двойной свивки типа ТК, конструкции 6х19(1+6+12)+1 о.с., оцинкованный из проволок марки В, маркировочная группа 1770 н/мм2, диаметром 5,5 мм | 10 м | 0.00023936 | 1 | 64.47 | 1.21 | 0.02 | 616.33 | 0.19 | 0 | 0 | 0 | 0 | 0 | 3 |  |  |  |  | 4483628 | -1842154134 | 494097890
20 | 774 | 3 | 0 | 0 | 01.7.20.08-0071 | Канаты пеньковые пропитанные | т | 1.28e-06 | 1 | 30728.69 | 3.07 | 0.04 | 293766.28 | 0.38 | 0 | 0 | 0 | 0 | 0 | 3 |  |  |  |  | -1850711024 | -1306267028 | 466771672
20 | 772 | 3 | 0 | 0 | 01.7.15.03-0041 | Болты с гайками и шайбами строительные | т | 0.0002816 | 1 | 15854.58 | 348.8 | 4.46 | 151569.78 | 42.64 | 0 | 0 | 0 | 0 | 0 | 3 |  |  |  |  | -1069540660 | -1725338024 | -166622240
20 | 771 | 2 | 0 | 0 | 91.14.02-001 | Автомобили бортовые, грузоподъемность до 5 т | маш.-ч | 0.0032163 | 1 | 86.79 | 21.81 | 0.28 | 1234.15 | 3.98 | 10.13 | 2.79 | 0.04 | 495.96 | 1.96 | 2 |  |  |  |  | 1171957361 | 1399406067 | -337305530
20 | 770 | 2 | 0 | 0 | 91.06.03-062 | Лебедки электрические тяговым усилием до 31,39 кН (3,2 т) | маш.-ч | 0.14558 | 1 | 6.99 | 79.5 | 1.02 | 99.4 | 14.5 | 0 | 0 | 0 | 0 | 0 | 2 |  |  |  |  | -1684488578 | -882085454 | -173233373
20 | 769 | 2 | 0 | 0 | 91.05.05-014 | Краны на автомобильном ходу, грузоподъемность 10 т | маш.-ч | 0.0020314 | 1 | 112.77 | 17.89 | 0.23 | 1603.59 | 3.27 | 11.84 | 2.07 | 0.03 | 579.69 | 1.47 | 2 |  |  |  |  | 903590057 | 1187349410 | 135634892
20 | 767 | 1 | 0 | 1 | 1-100-34-82 | Рабочий среднего разряда 3.4 | чел.-ч. | 1.8433 | 1 | 8.01 | 1268.85 | 16.24 | 392.17 | 795.11 | 0 | 0 | 0 | 0 | 0 | 1 |  |  |  |  | 1680111951 | -177446543 | -1585260122
20 | 794 | 3 | 0 | 0 | 999-9950 | Вспомогательные ненормируемые материалы (2% от ОЗП) | РУБ | 3.0707 | 1 | 1 | 21.84 | 3.07 | 9.56 | 29.35 | 0 | 0 | 0 | 0 | 0 | 3 |  |  |  |  | -1731369543 | -1544322804 | 1831113819
20 | 793 | 3 | 0 | 0 | 01.7.11.07-0044 | Электроды диаметром 5 мм Э42 | т | 0.0026714 | 1 | 10397.45 | 197.55 | 27.78 | 99399.62 | 265.58 | 0 | 0 | 0 | 0 | 0 | 3 |  |  |  |  | 1392569568 | 1042670337 | -795158670
20 | 792 | 3 | 0 | 0 | 01.3.02.09-0022 | Пропан-бутан, смесь техническая | кг | 0.02812 | 1 | 4.47 | 0.89 | 0.13 | 42.73 | 1.24 | 0 | 0 | 0 | 0 | 0 | 3 |  |  |  |  | -1411127917 | 83566203 | -697753276
20 | 791 | 3 | 0 | 0 | 01.3.02.08-0001 | Кислород технический газообразный | м3 | 0.08436 | 1 | 8.79 | 5.27 | 0.74 | 84.03 | 7.07 | 0 | 0 | 0 | 0 | 0 | 3 |  |  |  |  | 1597319531 | -1568691806 | 1232018711
20 | 790 | 2 | 0 | 0 | 91.21.19-031 | Станок сверлильный | маш.-ч | 0.44626 | 1 | 2.4 | 7.62 | 1.07 | 34.13 | 15.22 | 0 | 0 | 0 | 0 | 0 | 2 |  |  |  |  | -1230184811 | 228018258 | 1587757892
20 | 789 | 2 | 0 | 0 | 91.21.16-001 | Пресс-ножницы комбинированные | маш.-ч | 0.14875 | 1 | 14.3 | 15.13 | 2.13 | 203.35 | 30.29 | 8.82 | 10.27 | 1.44 | 431.83 | 70.5 | 2 |  |  |  |  | -575501913 | 1649159373 | -48586562
20 | 788 | 2 | 0 | 0 | 91.17.04-042 | Аппарат для газовой сварки и резки | маш.-ч | 0.16735 | 1 | 1.2 | 1.43 | 0.2 | 17.06 | 2.84 | 0 | 0 | 0 | 0 | 0 | 2 |  |  |  |  | -1135352110 | -1753312835 | -897136582
20 | 787 | 2 | 0 | 0 | 91.17.04-011 | Автоматы сварочные номинальным сварочным током 450-1250 А | маш.-ч | 8.0699 | 1 | 45.41 | 2606.37 | 366.46 | 645.73 | 5211.06 | 0 | 0 | 0 | 0 | 0 | 2 |  |  |  |  | -1102194877 | -1606468575 | 772401555
20 | 786 | 2 | 0 | 0 | 91.14.02-002 | Автомобили бортовые, грузоподъемность до 8 т | маш.-ч | 0.092972 | 1 | 107.03 | 70.78 | 9.95 | 1521.97 | 141.49 | 10.13 | 7.38 | 1.04 | 495.96 | 50.92 | 2 |  |  |  |  | 1565185662 | 714135053 | 57213464
20 | 785 | 2 | 0 | 0 | 91.06.03-062 | Лебедки электрические тяговым усилием до 31,39 кН (3,2 т) | маш.-ч | 0.25474 | 1 | 6.99 | 12.67 | 1.78 | 99.4 | 25.31 | 0 | 0 | 0 | 0 | 0 | 2 |  |  |  |  | -1684488578 | -882085454 | -173233373
20 | 784 | 2 | 0 | 0 | 91.05.05-014 | Краны на автомобильном ходу, грузоподъемность 10 т | маш.-ч | 0.092972 | 1 | 112.77 | 74.58 | 10.49 | 1603.59 | 149.17 | 11.84 | 8.61 | 1.21 | 579.69 | 59.24 | 2 |  |  |  |  | 903590057 | 1187349410 | 135634892
20 | 782 | 1 | 0 | 1 | 1-100-38-82 | Рабочий среднего разряда 3.8 | чел.-ч. | 24.1727 | 1 | 8.4 | 1588.59 | 223.36 | 411.26 | 10935.71 | 0 | 0 | 0 | 0 | 0 | 1 |  |  |  |  | 300547253 | -4682588 | -1172100142
17 | 168 | 3 | 1 | 0 | 08.3.11.01-0054 | швеллер 16у ГОСТ 8240-97 | т | 0.126 | 1 | 7583.68 |  | 955.54 | 72499.9808 | 9135 | 0 |  | 0 | 0 | 0 | 3 |  |  |  |  | 69734422 | -477895813 | 1647453882
17 | 169 | 3 | 1 | 0 | 08.3.05.02-0058 | лист 8 ГОСТ 19903-2015, сталь С 255 | т | 0.023 | 1 | 7112.97 |  | 163.6 | 67999.9932 | 1564 | 0 |  | 0 | 0 | 0 | 3 |  |  |  |  | 2137900093 | -1618100798 | -650409308
20 | 809 | 3 | 0 | 0 | 14.5.09.07-0029 | Растворитель марки Р-4 | т | 8.436e-05 | 1 | 11149.43 | 6.69 | 0.94 | 106588.55 | 8.99 | 0 | 0 | 0 | 0 | 0 | 3 |  |  |  |  | -296986458 | 228994919 | 2021318896
20 | 808 | 3 | 0 | 0 | 14.4.01.01-0003 | Грунтовка ГФ-021 красно-коричневая | т | 4.3586e-05 | 1 | 12560.85 | 3.89 | 0.55 | 120081.73 | 5.26 | 0 | 0 | 0 | 0 | 0 | 3 |  |  |  |  | 1741082987 | -57740767 | 315383924
20 | 807 | 3 | 0 | 0 | 11.1.03.01-0077 | Бруски обрезные хвойных пород длиной 4-6,5 м, шириной 75-150 мм, толщиной 40-75 мм, I сорта | м3 | 0.00014482 | 1 | 1793.05 | 1.85 | 0.26 | 17141.56 | 2.49 | 0 | 0 | 0 | 0 | 0 | 3 |  |  |  |  | -128313133 | 1300068984 | 2016584814
20 | 806 | 3 | 0 | 0 | 08.3.11.01-0091 | Швеллеры № 40 из стали марки Ст0 | т | 0.00027276 | 1 | 6246.56 | 12.12 | 1.7 | 59717.11 | 16.25 | 0 | 0 | 0 | 0 | 0 | 3 |  |  |  |  | 1261042718 | 27682358 | -337140723
20 | 805 | 3 | 0 | 0 | 08.3.03.06-0002 | Проволока горячекатаная в мотках, диаметром 6,3-6,5 мм | т | 4.218e-06 | 1 | 4751.12 | 0.14 | 0.02 | 45420.71 | 0.19 | 0 | 0 | 0 | 0 | 0 | 3 |  |  |  |  | -936363311 | 1953540998 | -698170758
20 | 804 | 3 | 0 | 0 | 08.2.02.11-0007 | Канат двойной свивки типа ТК, конструкции 6х19(1+6+12)+1 о.с., оцинкованный из проволок марки В, маркировочная группа 1770 н/мм2, диаметром 5,5 мм | 10 м | 0.0026292 | 1 | 64.47 | 1.21 | 0.17 | 616.33 | 1.63 | 0 | 0 | 0 | 0 | 0 | 3 |  |  |  |  | 4483628 | -1842154134 | 494097890
20 | 802 | 3 | 0 | 0 | 01.7.20.08-0071 | Канаты пеньковые пропитанные | т | 1.406e-05 | 1 | 30728.69 | 3.07 | 0.43 | 293766.28 | 4.11 | 0 | 0 | 0 | 0 | 0 | 3 |  |  |  |  | -1850711024 | -1306267028 | 466771672
20 | 801 | 3 | 0 | 0 | 01.7.15.06-0111 | Гвозди строительные | т | 1.406e-06 | 1 | 7671.42 | 0.08 | 0.01 | 73338.78 | 0.1 | 0 | 0 | 0 | 0 | 0 | 3 |  |  |  |  | 628974256 | 115486231 | 761367653
20 | 800 | 3 | 0 | 0 | 01.7.15.03-0041 | Болты с гайками и шайбами строительные | т | 0.0030932 | 1 | 15854.58 | 348.8 | 49.04 | 151569.78 | 468.82 | 0 | 0 | 0 | 0 | 0 | 3 |  |  |  |  | -1069540660 | -1725338024 | -166622240
20 | 799 | 2 | 0 | 0 | 91.14.02-001 | Автомобили бортовые, грузоподъемность до 5 т | маш.-ч | 0.035329 | 1 | 86.79 | 21.81 | 3.07 | 1234.15 | 43.66 | 10.13 | 2.79 | 0.39 | 495.96 | 19.09 | 2 |  |  |  |  | 1171957361 | 1399406067 | -337305530
20 | 798 | 2 | 0 | 0 | 91.06.03-062 | Лебедки электрические тяговым усилием до 31,39 кН (3,2 т) | маш.-ч | 1.5991 | 1 | 6.99 | 79.5 | 11.18 | 99.4 | 158.98 | 0 | 0 | 0 | 0 | 0 | 2 |  |  |  |  | -1684488578 | -882085454 | -173233373
20 | 797 | 2 | 0 | 0 | 91.05.05-014 | Краны на автомобильном ходу, грузоподъемность 10 т | маш.-ч | 0.022313 | 1 | 112.77 | 17.89 | 2.52 | 1603.59 | 35.83 | 11.84 | 2.07 | 0.29 | 579.69 | 14.2 | 2 |  |  |  |  | 903590057 | 1187349410 | 135634892
20 | 795 | 1 | 0 | 1 | 1-100-34-82 | Рабочий среднего разряда 3.4 | чел.-ч. | 20.2474 | 1 | 8.01 | 1268.85 | 178.4 | 392.17 | 8734.46 | 0 | 0 | 0 | 0 | 0 | 1 |  |  |  |  | 1680111951 | -177446543 | -1585260122
20 | 822 | 3 | 0 | 0 | 999-9950 | Вспомогательные ненормируемые материалы (2% от ОЗП) | РУБ | 5.9252 | 1 | 1 | 21.84 | 5.93 | 9.56 | 56.69 | 0 | 0 | 0 | 0 | 0 | 3 |  |  |  |  | -1731369543 | -1544322804 | 1831113819
20 | 821 | 3 | 0 | 0 | 01.7.11.07-0044 | Электроды диаметром 5 мм Э42 | т | 0.0051547 | 1 | 10397.45 | 197.55 | 53.6 | 99399.62 | 512.42 | 0 | 0 | 0 | 0 | 0 | 3 |  |  |  |  | 1392569568 | 1042670337 | -795158670
20 | 820 | 3 | 0 | 0 | 01.3.02.09-0022 | Пропан-бутан, смесь техническая | кг | 0.05426 | 1 | 4.47 | 0.89 | 0.24 | 42.73 | 2.29 | 0 | 0 | 0 | 0 | 0 | 3 |  |  |  |  | -1411127917 | 83566203 | -697753276
20 | 819 | 3 | 0 | 0 | 01.3.02.08-0001 | Кислород технический газообразный | м3 | 0.16278 | 1 | 8.79 | 5.27 | 1.43 | 84.03 | 13.67 | 0 | 0 | 0 | 0 | 0 | 3 |  |  |  |  | 1597319531 | -1568691806 | 1232018711
20 | 818 | 2 | 0 | 0 | 91.21.19-031 | Станок сверлильный | маш.-ч | 0.86111 | 1 | 2.4 | 7.62 | 2.07 | 34.13 | 29.44 | 0 | 0 | 0 | 0 | 0 | 2 |  |  |  |  | -1230184811 | 228018258 | 1587757892
20 | 817 | 2 | 0 | 0 | 91.21.16-001 | Пресс-ножницы комбинированные | маш.-ч | 0.28704 | 1 | 14.3 | 15.13 | 4.1 | 203.35 | 58.3 | 8.82 | 10.27 | 2.79 | 431.83 | 136.6 | 2 |  |  |  |  | -575501913 | 1649159373 | -48586562
20 | 816 | 2 | 0 | 0 | 91.17.04-042 | Аппарат для газовой сварки и резки | маш.-ч | 0.32291 | 1 | 1.2 | 1.43 | 0.39 | 17.06 | 5.55 | 0 | 0 | 0 | 0 | 0 | 2 |  |  |  |  | -1135352110 | -1753312835 | -897136582
20 | 815 | 2 | 0 | 0 | 91.17.04-011 | Автоматы сварочные номинальным сварочным током 450-1250 А | маш.-ч | 15.5717 | 1 | 45.41 | 2606.37 | 707.11 | 645.73 | 10055.1 | 0 | 0 | 0 | 0 | 0 | 2 |  |  |  |  | -1102194877 | -1606468575 | 772401555
20 | 814 | 2 | 0 | 0 | 91.14.02-002 | Автомобили бортовые, грузоподъемность до 8 т | маш.-ч | 0.1794 | 1 | 107.03 | 70.78 | 19.2 | 1521.97 | 273.02 | 10.13 | 7.38 | 2 | 495.96 | 97.92 | 2 |  |  |  |  | 1565185662 | 714135053 | 57213464
20 | 813 | 2 | 0 | 0 | 91.06.03-062 | Лебедки электрические тяговым усилием до 31,39 кН (3,2 т) | маш.-ч | 0.49155 | 1 | 6.99 | 12.67 | 3.44 | 99.4 | 48.92 | 0 | 0 | 0 | 0 | 0 | 2 |  |  |  |  | -1684488578 | -882085454 | -173233373
20 | 812 | 2 | 0 | 0 | 91.05.05-014 | Краны на автомобильном ходу, грузоподъемность 10 т | маш.-ч | 0.1794 | 1 | 112.77 | 74.58 | 20.23 | 1603.59 | 287.67 | 11.84 | 8.61 | 2.34 | 579.69 | 114.57 | 2 |  |  |  |  | 903590057 | 1187349410 | 135634892
20 | 810 | 1 | 0 | 1 | 1-100-38-82 | Рабочий среднего разряда 3.8 | чел.-ч. | 46.6433 | 1 | 8.4 | 1588.59 | 430.98 | 411.26 | 21100.78 | 0 | 0 | 0 | 0 | 0 | 1 |  |  |  |  | 300547253 | -4682588 | -1172100142
17 | 172 | 3 | 1 | 0 | 08.3.08.02-0025 | уголок 100х8 ГОСТ 8509-93 | т | 0.049 | 1 | 8054.39 |  | 394.67 | 76999.9684 | 3773 | 0 |  | 0 | 0 | 0 | 3 |  |  |  |  | -1419403948 | 689206534 | -895705931
17 | 173 | 3 | 1 | 0 | 08.3.05.02-0058 | лист 8 ГОСТ 19903-2015, сталь С 255 | т | 0.069 | 1 | 7112.97 |  | 490.79 | 67999.9932 | 4692 | 0 |  | 0 | 0 | 0 | 3 |  |  |  |  | 2137900093 | -1618100798 | -650409308
17 | 174 | 3 | 1 | 0 | 08.3.01.02-0020 | двутавр 16б2 ГОСТ Р 57837-2017 | т | 0.007 | 1 | 10804.39 |  | 75.63 | 103289.9684 | 723.03 | 0 |  | 0 | 0 | 0 | 3 |  |  |  |  | 748888633 | -767991675 | 344220530
17 | 175 | 3 | 1 | 0 | 08.3.08.02-0025 | углок 50х5 ГОСТ 8509-93 | т | 0.165 | 1 | 5857.74 |  | 966.53 | 55999.9944 | 9240 | 0 |  | 0 | 0 | 0 | 3 |  |  |  |  | -1381351914 | 254536175 | 1065125960
20 | 844 | 3 | 0 | 0 | 14.5.09.07-0029 | Растворитель марки Р-4 | т | 0.00016278 | 1 | 11149.43 | 6.69 | 1.81 | 106588.55 | 17.3 | 0 | 0 | 0 | 0 | 0 | 3 |  |  |  |  | -296986458 | 228994919 | 2021318896
20 | 843 | 3 | 0 | 0 | 14.4.01.01-0003 | Грунтовка ГФ-021 красно-коричневая | т | 8.4103e-05 | 1 | 12560.85 | 3.89 | 1.06 | 120081.73 | 10.13 | 0 | 0 | 0 | 0 | 0 | 3 |  |  |  |  | 1741082987 | -57740767 | 315383924
20 | 842 | 3 | 0 | 0 | 11.1.03.01-0077 | Бруски обрезные хвойных пород длиной 4-6,5 м, шириной 75-150 мм, толщиной 40-75 мм, I сорта | м3 | 0.00027944 | 1 | 1793.05 | 1.85 | 0.5 | 17141.56 | 4.78 | 0 | 0 | 0 | 0 | 0 | 3 |  |  |  |  | -128313133 | 1300068984 | 2016584814
20 | 841 | 3 | 0 | 0 | 08.3.11.01-0091 | Швеллеры № 40 из стали марки Ст0 | т | 0.00052632 | 1 | 6246.56 | 12.12 | 3.29 | 59717.11 | 31.45 | 0 | 0 | 0 | 0 | 0 | 3 |  |  |  |  | 1261042718 | 27682358 | -337140723
20 | 840 | 3 | 0 | 0 | 08.3.03.06-0002 | Проволока горячекатаная в мотках, диаметром 6,3-6,5 мм | т | 8.139e-06 | 1 | 4751.12 | 0.14 | 0.04 | 45420.71 | 0.38 | 0 | 0 | 0 | 0 | 0 | 3 |  |  |  |  | -936363311 | 1953540998 | -698170758
20 | 839 | 3 | 0 | 0 | 08.2.02.11-0007 | Канат двойной свивки типа ТК, конструкции 6х19(1+6+12)+1 о.с., оцинкованный из проволок марки В, маркировочная группа 1770 н/мм2, диаметром 5,5 мм | 10 м | 0.0050733 | 1 | 64.47 | 1.21 | 0.33 | 616.33 | 3.15 | 0 | 0 | 0 | 0 | 0 | 3 |  |  |  |  | 4483628 | -1842154134 | 494097890
20 | 837 | 3 | 0 | 0 | 07.2.07.12-0020 | Отдельные конструктивные элементы зданий и сооружений с преобладанием горячекатаных профилей, средняя масса сборочной единицы от 0,1 до 0,5 т | т | 5.426e-05 | 1 | 8041.65 | 1.61 | 0.44 | 76878.17 | 4.21 | 0 | 0 | 0 | 0 | 0 | 3 |  |  |  |  | 192534767 | -1394894189 | 1893510759
20 | 836 | 3 | 0 | 0 | 01.7.20.08-0071 | Канаты пеньковые пропитанные | т | 2.713e-05 | 1 | 30728.69 | 3.07 | 0.83 | 293766.28 | 7.93 | 0 | 0 | 0 | 0 | 0 | 3 |  |  |  |  | -1850711024 | -1306267028 | 466771672
20 | 835 | 3 | 0 | 0 | 01.7.15.06-0111 | Гвозди строительные | т | 2.713e-06 | 1 | 7671.42 | 0.08 | 0.02 | 73338.78 | 0.19 | 0 | 0 | 0 | 0 | 0 | 3 |  |  |  |  | 628974256 | 115486231 | 761367653
20 | 834 | 3 | 0 | 0 | 01.7.15.03-0041 | Болты с гайками и шайбами строительные | т | 0.0056973 | 1 | 15854.58 | 332.95 | 90.33 | 151569.78 | 863.55 | 0 | 0 | 0 | 0 | 0 | 3 |  |  |  |  | -1069540660 | -1725338024 | -166622240
20 | 833 | 3 | 0 | 0 | 01.7.11.07-0032 | Электроды диаметром 4 мм Э42 | т | 0.00011937 | 1 | 10616.1 | 4.67 | 1.27 | 101489.92 | 12.14 | 0 | 0 | 0 | 0 | 0 | 3 |  |  |  |  | 1344828851 | -1394468864 | 380125113
20 | 832 | 3 | 0 | 0 | 01.3.02.09-0022 | Пропан-бутан, смесь техническая | кг | 0.097668 | 1 | 4.47 | 1.61 | 0.44 | 42.73 | 4.21 | 0 | 0 | 0 | 0 | 0 | 3 |  |  |  |  | -1411127917 | 83566203 | -697753276
20 | 831 | 3 | 0 | 0 | 01.3.02.08-0001 | Кислород технический газообразный | м3 | 0.32556 | 1 | 8.79 | 10.55 | 2.86 | 84.03 | 27.34 | 0 | 0 | 0 | 0 | 0 | 3 |  |  |  |  | 1597319531 | -1568691806 | 1232018711
20 | 830 | 2 | 0 | 0 | 91.17.04-171 | Преобразователи сварочные номинальным сварочным током 315-500 А | маш.-ч | 0.035879 | 1 | 13.92 | 1.84 | 0.5 | 197.94 | 7.11 | 0 | 0 | 0 | 0 | 0 | 2 |  |  |  |  | -700358725 | 439687694 | -1346563271
20 | 829 | 2 | 0 | 0 | 91.17.04-042 | Аппарат для газовой сварки и резки | маш.-ч | 0.52384 | 1 | 1.2 | 2.31 | 0.63 | 17.06 | 8.96 | 0 | 0 | 0 | 0 | 0 | 2 |  |  |  |  | -1135352110 | -1753312835 | -897136582
20 | 828 | 2 | 0 | 0 | 91.14.02-001 | Автомобили бортовые, грузоподъемность до 5 т | маш.-ч | 0.068171 | 1 | 86.79 | 21.81 | 5.92 | 1234.15 | 84.18 | 10.13 | 2.79 | 0.76 | 495.96 | 37.21 | 2 |  |  |  |  | 1171957361 | 1399406067 | -337305530
20 | 827 | 2 | 0 | 0 | 91.05.06-007 | Краны на гусеничном ходу, грузоподъемность 25 т | маш.-ч | 1.2917 | 1 | 113.19 | 538.89 | 146.2 | 1609.56 | 2078.96 | 11.84 | 62 | 16.82 | 579.69 | 823.51 | 2 |  |  |  |  | 1922779253 | -1032718173 | -426848949
20 | 826 | 2 | 0 | 0 | 91.05.05-014 | Краны на автомобильном ходу, грузоподъемность 10 т | маш.-ч | 0.043055 | 1 | 112.77 | 17.89 | 4.85 | 1603.59 | 68.97 | 11.84 | 2.07 | 0.56 | 579.69 | 27.42 | 2 |  |  |  |  | 903590057 | 1187349410 | 135634892
20 | 825 | 2 | 0 | 0 | 91.05.02-005 | Краны козловые, грузоподъемность 32 т | маш.-ч | 0.035879 | 1 | 121.8 | 16.11 | 4.37 | 1732 | 62.14 | 13.49 | 1.96 | 0.53 | 660.47 | 25.95 | 2 |  |  |  |  | 1732737796 | 421420774 | 1837299789
20 | 823 | 1 | 0 | 1 | 1-100-32-82 | Рабочий среднего разряда 3.2 | чел.-ч. | 22.7045 | 1 | 7.81 | 718.97 | 195.06 | 382.38 | 9550.14 | 0 | 0 | 0 | 0 | 0 | 1 |  |  |  |  | -1308667438 | -1796054904 | -783202528
20 | 856 | 3 | 0 | 0 | 999-9950 | Вспомогательные ненормируемые материалы (2% от ОЗП) | РУБ | 16.4117 | 1 | 1 | 15.96 | 16.41 | 9.56 | 156.88 | 0 | 0 | 0 | 0 | 0 | 3 |  |  |  |  | -1731369543 | -1544322804 | 1831113819
20 | 855 | 3 | 0 | 0 | 01.7.11.07-0035 | Электроды диаметром 4 мм Э46 | т | 0.018407 | 1 | 11891.1 | 212.85 | 218.87 | 113678.92 | 2092.4 | 0 | 0 | 0 | 0 | 0 | 3 |  |  |  |  | -2063612885 | 1347236949 | 663626300
20 | 854 | 3 | 0 | 0 | 01.3.02.09-0022 | Пропан-бутан, смесь техническая | кг | 0.20566 | 1 | 4.47 | 0.89 | 0.92 | 42.73 | 8.8 | 0 | 0 | 0 | 0 | 0 | 3 |  |  |  |  | -1411127917 | 83566203 | -697753276
20 | 853 | 3 | 0 | 0 | 01.3.02.08-0001 | Кислород технический газообразный | м3 | 0.92547 | 1 | 8.79 | 7.91 | 8.13 | 84.03 | 77.72 | 0 | 0 | 0 | 0 | 0 | 3 |  |  |  |  | 1597319531 | -1568691806 | 1232018711
20 | 852 | 2 | 0 | 0 | 91.21.16-001 | Пресс-ножницы комбинированные | маш.-ч | 2.7199 | 1 | 14.3 | 37.82 | 38.89 | 203.35 | 553.02 | 8.82 | 23.33 | 23.99 | 431.83 | 1174.55 | 2 |  |  |  |  | -575501913 | 1649159373 | -48586562
20 | 851 | 2 | 0 | 0 | 91.21.12-002 | Ножницы листовые кривошипные гильотинные | маш.-ч | 3.2638 | 1 | 70.66 | 224.27 | 230.62 | 1004.79 | 3279.42 | 0 | 0 | 0 | 0 | 0 | 2 |  |  |  |  | 1386383491 | 1150806055 | 724828900
20 | 850 | 2 | 0 | 0 | 91.17.04-233 | Установки для сварки ручной дуговой (постоянного тока) | маш.-ч | 28.9664 | 1 | 8.68 | 244.5 | 251.42 | 123.43 | 3575.19 | 0 | 0 | 0 | 0 | 0 | 2 |  |  |  |  | -1277097320 | 2017564419 | -164228886
20 | 849 | 2 | 0 | 0 | 91.17.04-042 | Аппарат для газовой сварки и резки | маш.-ч | 2.0399 | 1 | 1.2 | 2.38 | 2.45 | 17.06 | 34.84 | 0 | 0 | 0 | 0 | 0 | 2 |  |  |  |  | -1135352110 | -1753312835 | -897136582
20 | 848 | 2 | 0 | 0 | 91.14.02-002 | Автомобили бортовые, грузоподъемность до 8 т | маш.-ч | 0.67996 | 1 | 107.03 | 70.78 | 72.78 | 1521.97 | 1034.93 | 10.13 | 6.71 | 6.9 | 495.96 | 337.82 | 2 |  |  |  |  | 1565185662 | 714135053 | 57213464
20 | 847 | 2 | 0 | 0 | 91.05.05-014 | Краны на автомобильном ходу, грузоподъемность 10 т | маш.-ч | 5.3037 | 1 | 112.77 | 581.64 | 598.1 | 1603.59 | 8504.98 | 11.84 | 61.07 | 62.8 | 579.69 | 3074.69 | 2 |  |  |  |  | 903590057 | 1187349410 | 135634892
20 | 845 | 1 | 0 | 1 | 1-100-38-82 | Рабочий среднего разряда 3.8 | чел.-ч. | 129.193 | 1 | 8.4 | 1055.36 | 1085.23 | 411.26 | 53132.86 | 0 | 0 | 0 | 0 | 0 | 1 |  |  |  |  | 300547253 | -4682588 | -1172100142
17 | 179 | 3 | 1 | 0 | 08.3.05.02-0103 | лист СП ПВ 508, ТУ 36-26.11-5-89 | т | 1.0612 | 1 | 5692.12 |  | 6040.48 | 54416.6672 | 57746.97 | 0 |  | 0 | 0 | 0 | 3 |  |  |  |  | 540521819 | -139796345 | 1488669700
20 | 867 | 3 | 0 | 0 | 999-9950 | Вспомогательные ненормируемые материалы (2% от ОЗП) | РУБ | 5.4392 | 1 | 1 | 15.63 | 5.44 | 9.56 | 52.01 | 0 | 0 | 0 | 0 | 0 | 3 |  |  |  |  | -1731369543 | -1544322804 | 1831113819
20 | 866 | 3 | 0 | 0 | 01.7.11.07-0044 | Электроды диаметром 5 мм Э42 | т | 0.007482 | 1 | 10397.45 | 223.55 | 77.8 | 99399.62 | 743.77 | 0 | 0 | 0 | 0 | 0 | 3 |  |  |  |  | 1392569568 | 1042670337 | -795158670
20 | 865 | 3 | 0 | 0 | 01.3.02.09-0022 | Пропан-бутан, смесь техническая | кг | 0.174 | 1 | 4.47 | 2.24 | 0.78 | 42.73 | 7.46 | 0 | 0 | 0 | 0 | 0 | 3 |  |  |  |  | -1411127917 | 83566203 | -697753276
20 | 864 | 3 | 0 | 0 | 01.3.02.08-0001 | Кислород технический газообразный | м3 | 0.9048 | 1 | 8.79 | 22.85 | 7.95 | 84.03 | 76 | 0 | 0 | 0 | 0 | 0 | 3 |  |  |  |  | 1597319531 | -1568691806 | 1232018711
20 | 863 | 2 | 0 | 0 | 91.21.16-001 | Пресс-ножницы комбинированные | маш.-ч | 0.38659 | 1 | 14.3 | 15.88 | 5.53 | 203.35 | 78.64 | 8.82 | 9.8 | 3.41 | 431.83 | 166.95 | 2 |  |  |  |  | -575501913 | 1649159373 | -48586562
20 | 862 | 2 | 0 | 0 | 91.17.04-233 | Установки для сварки ручной дуговой (постоянного тока) | маш.-ч | 12.5643 | 1 | 8.68 | 313.38 | 109.06 | 123.43 | 1550.83 | 0 | 0 | 0 | 0 | 0 | 2 |  |  |  |  | -1277097320 | 2017564419 | -164228886
20 | 861 | 2 | 0 | 0 | 91.17.04-042 | Аппарат для газовой сварки и резки | маш.-ч | 0.46023 | 1 | 1.2 | 1.59 | 0.55 | 17.06 | 7.82 | 0 | 0 | 0 | 0 | 0 | 2 |  |  |  |  | -1135352110 | -1753312835 | -897136582
20 | 860 | 2 | 0 | 0 | 91.14.02-002 | Автомобили бортовые, грузоподъемность до 8 т | маш.-ч | 0.23011 | 1 | 107.03 | 70.78 | 24.63 | 1521.97 | 350.24 | 10.13 | 6.71 | 2.34 | 495.96 | 114.57 | 2 |  |  |  |  | 1565185662 | 714135053 | 57213464
20 | 859 | 2 | 0 | 0 | 91.05.05-014 | Краны на автомобильном ходу, грузоподъемность 10 т | маш.-ч | 2.7614 | 1 | 112.77 | 894.83 | 311.4 | 1603.59 | 4428.11 | 11.84 | 93.95 | 32.69 | 579.69 | 1600.5 | 2 |  |  |  |  | 903590057 | 1187349410 | 135634892
20 | 857 | 1 | 0 | 1 | 1-100-40-82 | Рабочий среднего разряда 4 | чел.-ч. | 41.8809 | 1 | 8.59 | 1033.79 | 359.76 | 420.57 | 17613.85 | 0 | 0 | 0 | 0 | 0 | 1 |  |  |  |  | -1853062777 | -1614965587 | 507693359
17 | 181 | 3 | 1 | 0 | 08.3.08.02-0022 | углок 50х5 ГОСТ 8509-93 | т | 0.21399 | 1 | 5857.74 |  | 1253.5 | 55999.9944 | 11983.44 | 0 |  | 0 | 0 | 0 | 3 |  |  |  |  | -1147092065 | -345196933 | -836824130
17 | 182 | 3 | 1 | 0 | 08.3.08.02-0022 | углок 25х4 ГОСТ 8509-93 | т | 0.03616 | 1 | 4497.91 |  | 162.64 | 43000.0196 | 1554.88 | 0 |  | 0 | 0 | 0 | 3 |  |  |  |  | -354461807 | -2135431481 | 485937594
17 | 183 | 3 | 1 | 0 | 08.3.05.02-0052 | лист 4 ГОСТ 19903-2015, сталь С 255 | т | 0.10897 | 1 | 4384.59 |  | 477.79 | 41916.6804 | 4567.66 | 0 |  | 0 | 0 | 0 | 3 |  |  |  |  | -1391036153 | 2121200358 | -553512888
20 | 889 | 3 | 0 | 0 | 14.5.09.07-0029 | Растворитель марки Р-4 | т | 0.00082578 | 1 | 11149.43 | 6.69 | 9.21 | 106588.55 | 88.05 | 0 | 0 | 0 | 0 | 0 | 3 |  |  |  |  | -296986458 | 228994919 | 2021318896
20 | 888 | 3 | 0 | 0 | 14.4.01.01-0003 | Грунтовка ГФ-021 красно-коричневая | т | 0.00042665 | 1 | 12560.85 | 3.89 | 5.35 | 120081.73 | 51.15 | 0 | 0 | 0 | 0 | 0 | 3 |  |  |  |  | 1741082987 | -57740767 | 315383924
20 | 887 | 3 | 0 | 0 | 11.1.03.01-0077 | Бруски обрезные хвойных пород длиной 4-6,5 м, шириной 75-150 мм, толщиной 40-75 мм, I сорта | м3 | 0.0014176 | 1 | 1793.05 | 1.85 | 2.55 | 17141.56 | 24.38 | 0 | 0 | 0 | 0 | 0 | 3 |  |  |  |  | -128313133 | 1300068984 | 2016584814
20 | 886 | 3 | 0 | 0 | 08.3.11.01-0091 | Швеллеры № 40 из стали марки Ст0 | т | 0.00267 | 1 | 6246.56 | 12.12 | 16.68 | 59717.11 | 159.46 | 0 | 0 | 0 | 0 | 0 | 3 |  |  |  |  | 1261042718 | 27682358 | -337140723
20 | 885 | 3 | 0 | 0 | 08.3.03.06-0002 | Проволока горячекатаная в мотках, диаметром 6,3-6,5 мм | т | 4.1289e-05 | 1 | 4751.12 | 0.14 | 0.19 | 45420.71 | 1.82 | 0 | 0 | 0 | 0 | 0 | 3 |  |  |  |  | -936363311 | 1953540998 | -698170758
20 | 884 | 3 | 0 | 0 | 08.2.02.11-0007 | Канат двойной свивки типа ТК, конструкции 6х19(1+6+12)+1 о.с., оцинкованный из проволок марки В, маркировочная группа 1770 н/мм2, диаметром 5,5 мм | 10 м | 0.025737 | 1 | 64.47 | 1.21 | 1.67 | 616.33 | 15.97 | 0 | 0 | 0 | 0 | 0 | 3 |  |  |  |  | 4483628 | -1842154134 | 494097890
20 | 882 | 3 | 0 | 0 | 07.2.07.12-0020 | Отдельные конструктивные элементы зданий и сооружений с преобладанием горячекатаных профилей, средняя масса сборочной единицы от 0,1 до 0,5 т | т | 0.0013763 | 1 | 8041.65 | 8.04 | 11.07 | 76878.17 | 105.83 | 0 | 0 | 0 | 0 | 0 | 3 |  |  |  |  | 192534767 | -1394894189 | 1893510759
20 | 881 | 3 | 0 | 0 | 01.7.20.08-0071 | Канаты пеньковые пропитанные | т | 0.00013763 | 1 | 30728.69 | 3.07 | 4.23 | 293766.28 | 40.44 | 0 | 0 | 0 | 0 | 0 | 3 |  |  |  |  | -1850711024 | -1306267028 | 466771672
20 | 880 | 3 | 0 | 0 | 01.7.15.06-0111 | Гвозди строительные | т | 1.3763e-05 | 1 | 7671.42 | 0.08 | 0.11 | 73338.78 | 1.05 | 0 | 0 | 0 | 0 | 0 | 3 |  |  |  |  | 628974256 | 115486231 | 761367653
20 | 878 | 3 | 0 | 0 | 01.7.11.07-0035 | Электроды диаметром 4 мм Э46 | т | 0.0055052 | 1 | 11891.1 | 47.56 | 65.46 | 113678.92 | 625.8 | 0 | 0 | 0 | 0 | 0 | 3 |  |  |  |  | -2063612885 | 1347236949 | 663626300
20 | 877 | 3 | 0 | 0 | 01.3.02.09-0022 | Пропан-бутан, смесь техническая | кг | 0.56428 | 1 | 4.47 | 1.83 | 2.52 | 42.73 | 24.09 | 0 | 0 | 0 | 0 | 0 | 3 |  |  |  |  | -1411127917 | 83566203 | -697753276
20 | 876 | 3 | 0 | 0 | 01.3.02.08-0001 | Кислород технический газообразный | м3 | 1.8855 | 1 | 8.79 | 12.04 | 16.57 | 84.03 | 158.41 | 0 | 0 | 0 | 0 | 0 | 3 |  |  |  |  | 1597319531 | -1568691806 | 1232018711
20 | 875 | 2 | 0 | 0 | 91.17.04-171 | Преобразователи сварочные номинальным сварочным током 315-500 А | маш.-ч | 12.2133 | 1 | 13.92 | 123.52 | 170 | 197.94 | 2417.4 | 0 | 0 | 0 | 0 | 0 | 2 |  |  |  |  | -700358725 | 439687694 | -1346563271
20 | 874 | 2 | 0 | 0 | 91.17.04-042 | Аппарат для газовой сварки и резки | маш.-ч | 2.9669 | 1 | 1.2 | 2.59 | 3.56 | 17.06 | 50.62 | 0 | 0 | 0 | 0 | 0 | 2 |  |  |  |  | -1135352110 | -1753312835 | -897136582
20 | 873 | 2 | 0 | 0 | 91.14.02-001 | Автомобили бортовые, грузоподъемность до 5 т | маш.-ч | 0.34583 | 1 | 86.79 | 21.81 | 30.02 | 1234.15 | 426.88 | 10.13 | 2.54 | 3.5 | 495.96 | 171.36 | 2 |  |  |  |  | 1171957361 | 1399406067 | -337305530
20 | 872 | 2 | 0 | 0 | 91.06.01-003 | Домкраты гидравлические, грузоподъемность 63-100 т | маш.-ч | 6.2977 | 1 | 0.83 | 3.8 | 5.23 | 11.8 | 74.37 | 0 | 0 | 0 | 0 | 0 | 2 |  |  |  |  | 452270374 | -1167805411 | -1517674733
20 | 871 | 2 | 0 | 0 | 91.05.05-014 | Краны на автомобильном ходу, грузоподъемность 10 т | маш.-ч | 8.4091 | 1 | 112.77 | 689.02 | 948.3 | 1603.59 | 13484.83 | 11.84 | 72.34 | 99.56 | 579.69 | 4874.46 | 2 |  |  |  |  | 903590057 | 1187349410 | 135634892
20 | 870 | 2 | 0 | 0 | 91.05.02-005 | Краны козловые, грузоподъемность 32 т | маш.-ч | 0.18202 | 1 | 121.8 | 16.11 | 22.17 | 1732 | 315.26 | 13.49 | 1.79 | 2.46 | 660.47 | 120.44 | 2 |  |  |  |  | 1732737796 | 421420774 | 1837299789
20 | 868 | 1 | 0 | 1 | 1-100-36-82 | Рабочий среднего разряда 3.6 | чел.-ч. | 71.2227 | 1 | 8.2 | 424.35 | 584.03 | 401.47 | 28594.11 | 0 | 0 | 0 | 0 | 0 | 1 |  |  |  |  | -1152063509 | 149218511 | -554369775
20 | 900 | 3 | 0 | 0 | 999-9950 | Вспомогательные ненормируемые материалы (2% от ОЗП) | РУБ | 1.3254 | 1 | 1 | 15.63 | 1.33 | 9.56 | 12.71 | 0 | 0 | 0 | 0 | 0 | 3 |  |  |  |  | -1731369543 | -1544322804 | 1831113819
20 | 899 | 3 | 0 | 0 | 01.7.11.07-0044 | Электроды диаметром 5 мм Э42 | т | 0.0018232 | 1 | 10397.45 | 223.55 | 18.96 | 99399.62 | 181.26 | 0 | 0 | 0 | 0 | 0 | 3 |  |  |  |  | 1392569568 | 1042670337 | -795158670
20 | 898 | 3 | 0 | 0 | 01.3.02.09-0022 | Пропан-бутан, смесь техническая | кг | 0.0424 | 1 | 4.47 | 2.24 | 0.19 | 42.73 | 1.82 | 0 | 0 | 0 | 0 | 0 | 3 |  |  |  |  | -1411127917 | 83566203 | -697753276
20 | 897 | 3 | 0 | 0 | 01.3.02.08-0001 | Кислород технический газообразный | м3 | 0.22048 | 1 | 8.79 | 22.85 | 1.94 | 84.03 | 18.55 | 0 | 0 | 0 | 0 | 0 | 3 |  |  |  |  | 1597319531 | -1568691806 | 1232018711
20 | 896 | 2 | 0 | 0 | 91.21.16-001 | Пресс-ножницы комбинированные | маш.-ч | 0.094204 | 1 | 14.3 | 15.88 | 1.35 | 203.35 | 19.2 | 8.82 | 9.8 | 0.83 | 431.83 | 40.64 | 2 |  |  |  |  | -575501913 | 1649159373 | -48586562
20 | 895 | 2 | 0 | 0 | 91.17.04-233 | Установки для сварки ручной дуговой (постоянного тока) | маш.-ч | 3.0616 | 1 | 8.68 | 313.38 | 26.57 | 123.43 | 377.83 | 0 | 0 | 0 | 0 | 0 | 2 |  |  |  |  | -1277097320 | 2017564419 | -164228886
20 | 894 | 2 | 0 | 0 | 91.17.04-042 | Аппарат для газовой сварки и резки | маш.-ч | 0.11215 | 1 | 1.2 | 1.59 | 0.13 | 17.06 | 1.85 | 0 | 0 | 0 | 0 | 0 | 2 |  |  |  |  | -1135352110 | -1753312835 | -897136582
20 | 893 | 2 | 0 | 0 | 91.14.02-002 | Автомобили бортовые, грузоподъемность до 8 т | маш.-ч | 0.056074 | 1 | 107.03 | 70.78 | 6 | 1521.97 | 85.32 | 10.13 | 6.71 | 0.57 | 495.96 | 27.91 | 2 |  |  |  |  | 1565185662 | 714135053 | 57213464
20 | 892 | 2 | 0 | 0 | 91.05.05-014 | Краны на автомобильном ходу, грузоподъемность 10 т | маш.-ч | 0.67289 | 1 | 112.77 | 894.83 | 75.88 | 1603.59 | 1079.01 | 11.84 | 93.95 | 7.97 | 579.69 | 390.21 | 2 |  |  |  |  | 903590057 | 1187349410 | 135634892
20 | 890 | 1 | 0 | 1 | 1-100-40-82 | Рабочий среднего разряда 4 | чел.-ч. | 10.2055 | 1 | 8.59 | 1033.79 | 87.67 | 420.57 | 4292.32 | 0 | 0 | 0 | 0 | 0 | 1 |  |  |  |  | -1853062777 | -1614965587 | 507693359
17 | 186 | 3 | 1 | 0 | 08.3.08.02-0025 | уголок 75х75х6 ГОСТ 8509-93 | т | 0.07266 | 1 | 7496.44 |  | 544.69 | 71665.9664 | 5207.25 | 0 |  | 0 | 0 | 0 | 3 |  |  |  |  | 2121959860 | 1469013559 | 222341857
17 | 187 | 3 | 1 | 0 | 08.3.05.02-0061 | лист 10 ГОСТ 19903-2015, сталь С 255 | т | 0.00412 | 1 | 7322.18 |  | 30.17 | 70000.0408 | 288.4 | 0 |  | 0 | 0 | 0 | 3 |  |  |  |  | -1832986346 | -455945781 | -685814229
17 | 188 | 3 | 1 | 0 | 08.3.05.02-0059 | лист 8 ГОСТ 19903-2015, сталь С 255 | т | 0.01073 | 1 | 7112.97 |  | 76.32 | 67999.9932 | 729.64 | 0 |  | 0 | 0 | 0 | 3 |  |  |  |  | -1742863280 | 209631771 | -1258097812
20 | 922 | 3 | 0 | 0 | 14.5.09.07-0029 | Растворитель марки Р-4 | т | 5.088e-05 | 1 | 11149.43 | 6.69 | 0.57 | 106588.55 | 5.45 | 0 | 0 | 0 | 0 | 0 | 3 |  |  |  |  | -296986458 | 228994919 | 2021318896
20 | 921 | 3 | 0 | 0 | 14.4.01.01-0003 | Грунтовка ГФ-021 красно-коричневая | т | 2.6288e-05 | 1 | 12560.85 | 3.89 | 0.33 | 120081.73 | 3.15 | 0 | 0 | 0 | 0 | 0 | 3 |  |  |  |  | 1741082987 | -57740767 | 315383924
20 | 920 | 3 | 0 | 0 | 11.1.03.01-0077 | Бруски обрезные хвойных пород длиной 4-6,5 м, шириной 75-150 мм, толщиной 40-75 мм, I сорта | м3 | 8.7344e-05 | 1 | 1793.05 | 1.85 | 0.16 | 17141.56 | 1.53 | 0 | 0 | 0 | 0 | 0 | 3 |  |  |  |  | -128313133 | 1300068984 | 2016584814
20 | 919 | 3 | 0 | 0 | 08.3.11.01-0091 | Швеллеры № 40 из стали марки Ст0 | т | 0.00016451 | 1 | 6246.56 | 12.12 | 1.03 | 59717.11 | 9.85 | 0 | 0 | 0 | 0 | 0 | 3 |  |  |  |  | 1261042718 | 27682358 | -337140723
20 | 918 | 3 | 0 | 0 | 08.3.03.06-0002 | Проволока горячекатаная в мотках, диаметром 6,3-6,5 мм | т | 2.544e-06 | 1 | 4751.12 | 0.14 | 0.01 | 45420.71 | 0.1 | 0 | 0 | 0 | 0 | 0 | 3 |  |  |  |  | -936363311 | 1953540998 | -698170758
20 | 917 | 3 | 0 | 0 | 08.2.02.11-0007 | Канат двойной свивки типа ТК, конструкции 6х19(1+6+12)+1 о.с., оцинкованный из проволок марки В, маркировочная группа 1770 н/мм2, диаметром 5,5 мм | 10 м | 0.0015858 | 1 | 64.47 | 1.21 | 0.1 | 616.33 | 0.96 | 0 | 0 | 0 | 0 | 0 | 3 |  |  |  |  | 4483628 | -1842154134 | 494097890
20 | 915 | 3 | 0 | 0 | 07.2.07.12-0020 | Отдельные конструктивные элементы зданий и сооружений с преобладанием горячекатаных профилей, средняя масса сборочной единицы от 0,1 до 0,5 т | т | 0.000424 | 1 | 8041.65 | 40.21 | 3.41 | 76878.17 | 32.6 | 0 | 0 | 0 | 0 | 0 | 3 |  |  |  |  | 192534767 | -1394894189 | 1893510759
20 | 914 | 3 | 0 | 0 | 01.7.20.08-0071 | Канаты пеньковые пропитанные | т | 8.48e-06 | 1 | 30728.69 | 3.07 | 0.26 | 293766.28 | 2.49 | 0 | 0 | 0 | 0 | 0 | 3 |  |  |  |  | -1850711024 | -1306267028 | 466771672
20 | 913 | 3 | 0 | 0 | 01.7.15.06-0111 | Гвозди строительные | т | 8.48e-07 | 1 | 7671.42 | 0.08 | 0.01 | 73338.78 | 0.1 | 0 | 0 | 0 | 0 | 0 | 3 |  |  |  |  | 628974256 | 115486231 | 761367653
20 | 912 | 3 | 0 | 0 | 01.7.15.03-0041 | Болты с гайками и шайбами строительные | т | 0.0003392 | 1 | 15854.58 | 63.42 | 5.38 | 151569.78 | 51.43 | 0 | 0 | 0 | 0 | 0 | 3 |  |  |  |  | -1069540660 | -1725338024 | -166622240
20 | 911 | 3 | 0 | 0 | 01.7.11.07-0032 | Электроды диаметром 4 мм Э42 | т | 3.392e-05 | 1 | 10616.1 | 4.25 | 0.36 | 101489.92 | 3.44 | 0 | 0 | 0 | 0 | 0 | 3 |  |  |  |  | 1344828851 | -1394468864 | 380125113
20 | 910 | 3 | 0 | 0 | 01.3.02.09-0022 | Пропан-бутан, смесь техническая | кг | 0.050032 | 1 | 4.47 | 2.64 | 0.22 | 42.73 | 2.1 | 0 | 0 | 0 | 0 | 0 | 3 |  |  |  |  | -1411127917 | 83566203 | -697753276
20 | 909 | 3 | 0 | 0 | 01.3.02.08-0001 | Кислород технический газообразный | м3 | 0.16536 | 1 | 8.79 | 17.14 | 1.45 | 84.03 | 13.86 | 0 | 0 | 0 | 0 | 0 | 3 |  |  |  |  | 1597319531 | -1568691806 | 1232018711
20 | 908 | 2 | 0 | 0 | 91.17.04-171 | Преобразователи сварочные номинальным сварочным током 315-500 А | маш.-ч | 0.010093 | 1 | 13.92 | 1.65 | 0.14 | 197.94 | 1.99 | 0 | 0 | 0 | 0 | 0 | 2 |  |  |  |  | -700358725 | 439687694 | -1346563271
20 | 907 | 2 | 0 | 0 | 91.17.04-042 | Аппарат для газовой сварки и резки | маш.-ч | 0.25121 | 1 | 1.2 | 3.56 | 0.3 | 17.06 | 4.27 | 0 | 0 | 0 | 0 | 0 | 2 |  |  |  |  | -1135352110 | -1753312835 | -897136582
20 | 906 | 2 | 0 | 0 | 91.14.02-001 | Автомобили бортовые, грузоподъемность до 5 т | маш.-ч | 0.025794 | 1 | 86.79 | 26.4 | 2.24 | 1234.15 | 31.85 | 10.13 | 3.39 | 0.29 | 495.96 | 14.2 | 2 |  |  |  |  | 1171957361 | 1399406067 | -337305530
20 | 905 | 2 | 0 | 0 | 91.05.06-007 | Краны на гусеничном ходу, грузоподъемность 25 т | маш.-ч | 0.11888 | 1 | 113.19 | 158.67 | 13.46 | 1609.56 | 191.4 | 11.84 | 18.26 | 1.55 | 579.69 | 75.89 | 2 |  |  |  |  | 1922779253 | -1032718173 | -426848949
20 | 904 | 2 | 0 | 0 | 91.05.05-014 | Краны на автомобильном ходу, грузоподъемность 10 т | маш.-ч | 0.016822 | 1 | 112.77 | 22.38 | 1.9 | 1603.59 | 27.02 | 11.84 | 2.59 | 0.22 | 579.69 | 10.77 | 2 |  |  |  |  | 903590057 | 1187349410 | 135634892
20 | 903 | 2 | 0 | 0 | 91.05.02-005 | Краны козловые, грузоподъемность 32 т | маш.-ч | 0.09869 | 1 | 121.8 | 141.75 | 12.02 | 1732 | 170.92 | 13.49 | 17.27 | 1.46 | 660.47 | 71.48 | 2 |  |  |  |  | 1732737796 | 421420774 | 1837299789
20 | 901 | 1 | 0 | 1 | 1-100-34-82 | Рабочий среднего разряда 3.4 | чел.-ч. | 0.73906 | 1 | 8.01 | 76.8 | 6.51 | 392.17 | 318.73 | 0 | 0 | 0 | 0 | 0 | 1 |  |  |  |  | 1680111951 | -177446543 | -1585260122
20 | 933 | 3 | 0 | 0 | 999-9950 | Вспомогательные ненормируемые материалы (2% от ОЗП) | РУБ | 6.4832 | 1 | 1 | 4 | 6.48 | 9.56 | 61.95 | 0 | 0 | 0 | 0 | 0 | 3 |  |  |  |  | -1731369543 | -1544322804 | 1831113819
20 | 932 | 3 | 0 | 0 | 01.7.11.07-0044 | Электроды диаметром 5 мм Э42 | т | 0.0051866 | 1 | 10397.45 | 33.27 | 53.92 | 99399.62 | 515.48 | 0 | 0 | 0 | 0 | 0 | 3 |  |  |  |  | 1392569568 | 1042670337 | -795158670
20 | 931 | 3 | 0 | 0 | 01.3.02.09-0022 | Пропан-бутан, смесь техническая | кг | 0.32416 | 1 | 4.47 | 0.89 | 1.44 | 42.73 | 13.77 | 0 | 0 | 0 | 0 | 0 | 3 |  |  |  |  | -1411127917 | 83566203 | -697753276
20 | 930 | 3 | 0 | 0 | 01.3.02.08-0001 | Кислород технический газообразный | м3 | 0.97248 | 1 | 8.79 | 5.27 | 8.54 | 84.03 | 81.64 | 0 | 0 | 0 | 0 | 0 | 3 |  |  |  |  | 1597319531 | -1568691806 | 1232018711
20 | 929 | 2 | 0 | 0 | 91.21.19-031 | Станок сверлильный | маш.-ч | 10.0745 | 1 | 2.4 | 14.92 | 24.18 | 34.13 | 343.84 | 0 | 0 | 0 | 0 | 0 | 2 |  |  |  |  | -1230184811 | 228018258 | 1587757892
20 | 928 | 2 | 0 | 0 | 91.17.04-233 | Установки для сварки ручной дуговой (постоянного тока) | маш.-ч | 15.0046 | 1 | 8.68 | 80.36 | 130.25 | 123.43 | 1852.16 | 0 | 0 | 0 | 0 | 0 | 2 |  |  |  |  | -1277097320 | 2017564419 | -164228886
20 | 927 | 2 | 0 | 0 | 91.17.04-042 | Аппарат для газовой сварки и резки | маш.-ч | 2.5722 | 1 | 1.2 | 1.9 | 3.08 | 17.06 | 43.8 | 0 | 0 | 0 | 0 | 0 | 2 |  |  |  |  | -1135352110 | -1753312835 | -897136582
20 | 926 | 2 | 0 | 0 | 91.14.02-002 | Автомобили бортовые, грузоподъемность до 8 т | маш.-ч | 1.0718 | 1 | 107.03 | 70.78 | 114.72 | 1521.97 | 1631.32 | 10.13 | 7.38 | 11.96 | 495.96 | 585.56 | 2 |  |  |  |  | 1565185662 | 714135053 | 57213464
20 | 925 | 2 | 0 | 0 | 91.05.05-014 | Краны на автомобильном ходу, грузоподъемность 10 т | маш.-ч | 2.1435 | 1 | 112.77 | 149.14 | 241.73 | 1603.59 | 3437.4 | 11.84 | 17.22 | 27.91 | 579.69 | 1366.47 | 2 |  |  |  |  | 903590057 | 1187349410 | 135634892
20 | 923 | 1 | 0 | 1 | 1-100-40-82 | Рабочий среднего разряда 4 | чел.-ч. | 49.9437 | 1 | 8.59 | 291.17 | 471.93 | 420.57 | 23105.69 | 0 | 0 | 0 | 0 | 0 | 1 |  |  |  |  | -1853062777 | -1614965587 | 507693359
17 | 191 | 3 | 1 | 0 | 08.3.11.01-0060 | швеллер 20у ГОСТ 8240-97 | т | 0.898 | 1 | 10329.5 |  | 9275.89 | 98750.02 | 88677.52 | 0 |  | 0 | 0 | 0 | 3 |  |  |  |  | -181800323 | -479163422 | 698886586
17 | 192 | 3 | 1 | 0 | 08.3.11.01-0054 | швеллер 16у ГОСТ 8240-97 | т | 0.755 | 1 | 7583.68 |  | 5725.68 | 72499.9808 | 54737.49 | 0 |  | 0 | 0 | 0 | 3 |  |  |  |  | 69734422 | -477895813 | 1647453882
17 | 193 | 3 | 1 | 0 | 08.3.05.02-0052 | лист S 6 ГОСТ 19903-2015, сталь С 255 | т | 0.0008 | 1 | 5753.14 |  | 4.6 | 55000.0184 | 44 | 0 |  | 0 | 0 | 0 | 3 |  |  |  |  | 609679 | -1524583964 | 436048513
20 | 955 | 3 | 0 | 0 | 14.5.09.07-0029 | Растворитель марки Р-4 | т | 0.00097248 | 1 | 11149.43 | 6.69 | 10.84 | 106588.55 | 103.63 | 0 | 0 | 0 | 0 | 0 | 3 |  |  |  |  | -296986458 | 228994919 | 2021318896
20 | 954 | 3 | 0 | 0 | 14.4.01.01-0003 | Грунтовка ГФ-021 красно-коричневая | т | 0.00050245 | 1 | 12560.85 | 3.89 | 6.3 | 120081.73 | 60.23 | 0 | 0 | 0 | 0 | 0 | 3 |  |  |  |  | 1741082987 | -57740767 | 315383924
20 | 953 | 3 | 0 | 0 | 11.1.03.01-0077 | Бруски обрезные хвойных пород длиной 4-6,5 м, шириной 75-150 мм, толщиной 40-75 мм, I сорта | м3 | 0.0016694 | 1 | 1793.05 | 1.85 | 3 | 17141.56 | 28.68 | 0 | 0 | 0 | 0 | 0 | 3 |  |  |  |  | -128313133 | 1300068984 | 2016584814
20 | 952 | 3 | 0 | 0 | 08.3.11.01-0091 | Швеллеры № 40 из стали марки Ст0 | т | 0.0031444 | 1 | 6246.56 | 12.12 | 19.64 | 59717.11 | 187.76 | 0 | 0 | 0 | 0 | 0 | 3 |  |  |  |  | 1261042718 | 27682358 | -337140723
20 | 951 | 3 | 0 | 0 | 08.3.03.06-0002 | Проволока горячекатаная в мотках, диаметром 6,3-6,5 мм | т | 4.8624e-05 | 1 | 4751.12 | 0.14 | 0.23 | 45420.71 | 2.2 | 0 | 0 | 0 | 0 | 0 | 3 |  |  |  |  | -936363311 | 1953540998 | -698170758
20 | 950 | 3 | 0 | 0 | 08.2.02.11-0007 | Канат двойной свивки типа ТК, конструкции 6х19(1+6+12)+1 о.с., оцинкованный из проволок марки В, маркировочная группа 1770 н/мм2, диаметром 5,5 мм | 10 м | 0.030309 | 1 | 64.47 | 1.21 | 1.96 | 616.33 | 18.74 | 0 | 0 | 0 | 0 | 0 | 3 |  |  |  |  | 4483628 | -1842154134 | 494097890
20 | 948 | 3 | 0 | 0 | 07.2.07.12-0020 | Отдельные конструктивные элементы зданий и сооружений с преобладанием горячекатаных профилей, средняя масса сборочной единицы от 0,1 до 0,5 т | т | 0.0008104 | 1 | 8041.65 | 4.02 | 6.52 | 76878.17 | 62.33 | 0 | 0 | 0 | 0 | 0 | 3 |  |  |  |  | 192534767 | -1394894189 | 1893510759
20 | 947 | 3 | 0 | 0 | 01.7.20.08-0071 | Канаты пеньковые пропитанные | т | 0.00016208 | 1 | 30728.69 | 3.07 | 4.98 | 293766.28 | 47.61 | 0 | 0 | 0 | 0 | 0 | 3 |  |  |  |  | -1850711024 | -1306267028 | 466771672
20 | 946 | 3 | 0 | 0 | 01.7.15.06-0111 | Гвозди строительные | т | 1.6208e-05 | 1 | 7671.42 | 0.08 | 0.13 | 73338.78 | 1.24 | 0 | 0 | 0 | 0 | 0 | 3 |  |  |  |  | 628974256 | 115486231 | 761367653
20 | 945 | 3 | 0 | 0 | 01.7.15.03-0041 | Болты с гайками и шайбами строительные | т | 0.0050245 | 1 | 15854.58 | 49.15 | 79.66 | 151569.78 | 761.55 | 0 | 0 | 0 | 0 | 0 | 3 |  |  |  |  | -1069540660 | -1725338024 | -166622240
20 | 944 | 3 | 0 | 0 | 01.7.11.07-0032 | Электроды диаметром 4 мм Э42 | т | 0.0050245 | 1 | 10616.1 | 32.91 | 53.34 | 101489.92 | 509.93 | 0 | 0 | 0 | 0 | 0 | 3 |  |  |  |  | 1344828851 | -1394468864 | 380125113
20 | 943 | 3 | 0 | 0 | 01.3.02.09-0022 | Пропан-бутан, смесь техническая | кг | 0.95627 | 1 | 4.47 | 2.64 | 4.28 | 42.73 | 40.92 | 0 | 0 | 0 | 0 | 0 | 3 |  |  |  |  | -1411127917 | 83566203 | -697753276
20 | 942 | 3 | 0 | 0 | 01.3.02.08-0001 | Кислород технический газообразный | м3 | 3.1606 | 1 | 8.79 | 17.14 | 27.78 | 84.03 | 265.58 | 0 | 0 | 0 | 0 | 0 | 3 |  |  |  |  | 1597319531 | -1568691806 | 1232018711
20 | 941 | 2 | 0 | 0 | 91.17.04-171 | Преобразователи сварочные номинальным сварочным током 315-500 А | маш.-ч | 1.0289 | 1 | 13.92 | 8.83 | 14.31 | 197.94 | 203.49 | 0 | 0 | 0 | 0 | 0 | 2 |  |  |  |  | -700358725 | 439687694 | -1346563271
20 | 940 | 2 | 0 | 0 | 91.17.04-042 | Аппарат для газовой сварки и резки | маш.-ч | 5.1015 | 1 | 1.2 | 3.78 | 6.13 | 17.06 | 87.17 | 0 | 0 | 0 | 0 | 0 | 2 |  |  |  |  | -1135352110 | -1753312835 | -897136582
20 | 939 | 2 | 0 | 0 | 91.14.02-001 | Автомобили бортовые, грузоподъемность до 5 т | маш.-ч | 0.66449 | 1 | 86.79 | 35.58 | 57.67 | 1234.15 | 820.07 | 10.13 | 4.15 | 6.73 | 495.96 | 329.5 | 2 |  |  |  |  | 1171957361 | 1399406067 | -337305530
20 | 938 | 2 | 0 | 0 | 91.05.05-014 | Краны на автомобильном ходу, грузоподъемность 10 т | маш.-ч | 0.45014 | 1 | 112.77 | 31.32 | 50.76 | 1603.59 | 721.81 | 11.84 | 3.29 | 5.33 | 579.69 | 260.96 | 2 |  |  |  |  | 903590057 | 1187349410 | 135634892
20 | 937 | 2 | 0 | 0 | 91.05.02-005 | Краны козловые, грузоподъемность 32 т | маш.-ч | 3.6011 | 1 | 121.8 | 270.61 | 438.6 | 1732 | 6236.89 | 13.49 | 29.97 | 48.58 | 660.47 | 2378.48 | 2 |  |  |  |  | 1732737796 | 421420774 | 1837299789
20 | 936 | 2 | 0 | 0 | 91.05.01-025 | Краны башенные, грузоподъемность 25-75 т | маш.-ч | 1.4576 | 1 | 311.73 | 280.34 | 454.38 | 4432.8 | 6461.28 | 13.49 | 12.13 | 19.66 | 660.47 | 962.55 | 2 |  |  |  |  | 1104692716 | -589523356 | 2113421364
20 | 934 | 1 | 0 | 1 | 1-100-44-82 | Рабочий среднего разряда 4.4 | чел.-ч. | 39.119 | 1 | 9.12 | 220.12 | 356.77 | 446.52 | 17467.46 | 0 | 0 | 0 | 0 | 0 | 1 |  |  |  |  | 1468546570 | -836102727 | -1668464689
20 | 968 | 3 | 0 | 0 | 999-9950 | Вспомогательные ненормируемые материалы (2% от ОЗП) | РУБ | 3.442 | 1 | 1 | 21.84 | 3.44 | 9.56 | 32.89 | 0 | 0 | 0 | 0 | 0 | 3 |  |  |  |  | -1731369543 | -1544322804 | 1831113819
20 | 967 | 3 | 0 | 0 | 01.7.11.07-0044 | Электроды диаметром 5 мм Э42 | т | 0.0029944 | 1 | 10397.45 | 197.55 | 31.13 | 99399.62 | 297.6 | 0 | 0 | 0 | 0 | 0 | 3 |  |  |  |  | 1392569568 | 1042670337 | -795158670
20 | 966 | 3 | 0 | 0 | 01.3.02.09-0022 | Пропан-бутан, смесь техническая | кг | 0.03152 | 1 | 4.47 | 0.89 | 0.14 | 42.73 | 1.34 | 0 | 0 | 0 | 0 | 0 | 3 |  |  |  |  | -1411127917 | 83566203 | -697753276
20 | 965 | 3 | 0 | 0 | 01.3.02.08-0001 | Кислород технический газообразный | м3 | 0.09456 | 1 | 8.79 | 5.27 | 0.83 | 84.03 | 7.93 | 0 | 0 | 0 | 0 | 0 | 3 |  |  |  |  | 1597319531 | -1568691806 | 1232018711
20 | 964 | 2 | 0 | 0 | 91.21.19-031 | Станок сверлильный | маш.-ч | 0.50022 | 1 | 2.4 | 7.62 | 1.2 | 34.13 | 17.06 | 0 | 0 | 0 | 0 | 0 | 2 |  |  |  |  | -1230184811 | 228018258 | 1587757892
20 | 963 | 2 | 0 | 0 | 91.21.16-001 | Пресс-ножницы комбинированные | маш.-ч | 0.16674 | 1 | 14.3 | 15.13 | 2.38 | 203.35 | 33.84 | 8.82 | 10.27 | 1.62 | 431.83 | 79.32 | 2 |  |  |  |  | -575501913 | 1649159373 | -48586562
20 | 962 | 2 | 0 | 0 | 91.17.04-042 | Аппарат для газовой сварки и резки | маш.-ч | 0.18758 | 1 | 1.2 | 1.43 | 0.23 | 17.06 | 3.27 | 0 | 0 | 0 | 0 | 0 | 2 |  |  |  |  | -1135352110 | -1753312835 | -897136582
20 | 961 | 2 | 0 | 0 | 91.17.04-011 | Автоматы сварочные номинальным сварочным током 450-1250 А | маш.-ч | 9.0457 | 1 | 45.41 | 2606.37 | 410.76 | 645.73 | 5841.01 | 0 | 0 | 0 | 0 | 0 | 2 |  |  |  |  | -1102194877 | -1606468575 | 772401555
20 | 960 | 2 | 0 | 0 | 91.14.02-002 | Автомобили бортовые, грузоподъемность до 8 т | маш.-ч | 0.10421 | 1 | 107.03 | 70.78 | 11.15 | 1521.97 | 158.55 | 10.13 | 7.38 | 1.16 | 495.96 | 56.79 | 2 |  |  |  |  | 1565185662 | 714135053 | 57213464
20 | 959 | 2 | 0 | 0 | 91.06.03-062 | Лебедки электрические тяговым усилием до 31,39 кН (3,2 т) | маш.-ч | 0.28554 | 1 | 6.99 | 12.67 | 2 | 99.4 | 28.44 | 0 | 0 | 0 | 0 | 0 | 2 |  |  |  |  | -1684488578 | -882085454 | -173233373
20 | 958 | 2 | 0 | 0 | 91.05.05-014 | Краны на автомобильном ходу, грузоподъемность 10 т | маш.-ч | 0.10421 | 1 | 112.77 | 74.58 | 11.75 | 1603.59 | 167.09 | 11.84 | 8.61 | 1.36 | 579.69 | 66.59 | 2 |  |  |  |  | 903590057 | 1187349410 | 135634892
20 | 956 | 1 | 0 | 1 | 1-100-38-82 | Рабочий среднего разряда 3.8 | чел.-ч. | 27.0954 | 1 | 8.4 | 1588.59 | 250.36 | 411.26 | 12257.63 | 0 | 0 | 0 | 0 | 0 | 1 |  |  |  |  | 300547253 | -4682588 | -1172100142
17 | 196 | 3 | 1 | 0 | 08.3.11.01-0054 | швеллер 16у ГОСТ 8240-97 | т | 0.08462 | 1 | 7583.68 |  | 641.73 | 72499.9808 | 6134.95 | 0 |  | 0 | 0 | 0 | 3 |  |  |  |  | 69734422 | -477895813 | 1647453882
17 | 197 | 3 | 1 | 0 | 08.3.05.02-0058 | лист 8 ГОСТ 19903-2015, сталь С 255 | т | 0.03312 | 1 | 7112.97 |  | 235.58 | 67999.9932 | 2252.16 | 0 |  | 0 | 0 | 0 | 3 |  |  |  |  | 2137900093 | -1618100798 | -650409308
17 | 198 | 3 | 1 | 0 | 08.3.08.02-0025 | уголок 75х75х6 ГОСТ 8509-93 | т | 0.040867 | 1 | 7496.44 |  | 306.36 | 71665.9664 | 2928.79 | 0 |  | 0 | 0 | 0 | 3 |  |  |  |  | 2121959860 | 1469013559 | 222341857
20 | 983 | 3 | 0 | 0 | 14.5.09.07-0029 | Растворитель марки Р-4 | т | 9.456e-05 | 1 | 11149.43 | 6.69 | 1.05 | 106588.55 | 10.04 | 0 | 0 | 0 | 0 | 0 | 3 |  |  |  |  | -296986458 | 228994919 | 2021318896
20 | 982 | 3 | 0 | 0 | 14.4.01.01-0003 | Грунтовка ГФ-021 красно-коричневая | т | 4.8856e-05 | 1 | 12560.85 | 3.89 | 0.61 | 120081.73 | 5.83 | 0 | 0 | 0 | 0 | 0 | 3 |  |  |  |  | 1741082987 | -57740767 | 315383924
20 | 981 | 3 | 0 | 0 | 11.1.03.01-0077 | Бруски обрезные хвойных пород длиной 4-6,5 м, шириной 75-150 мм, толщиной 40-75 мм, I сорта | м3 | 0.00016233 | 1 | 1793.05 | 1.85 | 0.29 | 17141.56 | 2.77 | 0 | 0 | 0 | 0 | 0 | 3 |  |  |  |  | -128313133 | 1300068984 | 2016584814
20 | 980 | 3 | 0 | 0 | 08.3.11.01-0091 | Швеллеры № 40 из стали марки Ст0 | т | 0.00030574 | 1 | 6246.56 | 12.12 | 1.91 | 59717.11 | 18.26 | 0 | 0 | 0 | 0 | 0 | 3 |  |  |  |  | 1261042718 | 27682358 | -337140723
20 | 979 | 3 | 0 | 0 | 08.3.03.06-0002 | Проволока горячекатаная в мотках, диаметром 6,3-6,5 мм | т | 4.728e-06 | 1 | 4751.12 | 0.14 | 0.02 | 45420.71 | 0.19 | 0 | 0 | 0 | 0 | 0 | 3 |  |  |  |  | -936363311 | 1953540998 | -698170758
20 | 978 | 3 | 0 | 0 | 08.2.02.11-0007 | Канат двойной свивки типа ТК, конструкции 6х19(1+6+12)+1 о.с., оцинкованный из проволок марки В, маркировочная группа 1770 н/мм2, диаметром 5,5 мм | 10 м | 0.0029471 | 1 | 64.47 | 1.21 | 0.19 | 616.33 | 1.82 | 0 | 0 | 0 | 0 | 0 | 3 |  |  |  |  | 4483628 | -1842154134 | 494097890
20 | 976 | 3 | 0 | 0 | 01.7.20.08-0071 | Канаты пеньковые пропитанные | т | 1.576e-05 | 1 | 30728.69 | 3.07 | 0.48 | 293766.28 | 4.59 | 0 | 0 | 0 | 0 | 0 | 3 |  |  |  |  | -1850711024 | -1306267028 | 466771672
20 | 975 | 3 | 0 | 0 | 01.7.15.06-0111 | Гвозди строительные | т | 1.576e-06 | 1 | 7671.42 | 0.08 | 0.01 | 73338.78 | 0.1 | 0 | 0 | 0 | 0 | 0 | 3 |  |  |  |  | 628974256 | 115486231 | 761367653
20 | 974 | 3 | 0 | 0 | 01.7.15.03-0041 | Болты с гайками и шайбами строительные | т | 0.0034672 | 1 | 15854.58 | 348.8 | 54.97 | 151569.78 | 525.51 | 0 | 0 | 0 | 0 | 0 | 3 |  |  |  |  | -1069540660 | -1725338024 | -166622240
20 | 973 | 2 | 0 | 0 | 91.14.02-001 | Автомобили бортовые, грузоподъемность до 5 т | маш.-ч | 0.039601 | 1 | 86.79 | 21.81 | 3.44 | 1234.15 | 48.92 | 10.13 | 2.79 | 0.44 | 495.96 | 21.54 | 2 |  |  |  |  | 1171957361 | 1399406067 | -337305530
20 | 972 | 2 | 0 | 0 | 91.06.03-062 | Лебедки электрические тяговым усилием до 31,39 кН (3,2 т) | маш.-ч | 1.7925 | 1 | 6.99 | 79.5 | 12.53 | 99.4 | 178.18 | 0 | 0 | 0 | 0 | 0 | 2 |  |  |  |  | -1684488578 | -882085454 | -173233373
20 | 971 | 2 | 0 | 0 | 91.05.05-014 | Краны на автомобильном ходу, грузоподъемность 10 т | маш.-ч | 0.025011 | 1 | 112.77 | 17.89 | 2.82 | 1603.59 | 40.1 | 11.84 | 2.07 | 0.33 | 579.69 | 16.16 | 2 |  |  |  |  | 903590057 | 1187349410 | 135634892
20 | 969 | 1 | 0 | 1 | 1-100-34-82 | Рабочий среднего разряда 3.4 | чел.-ч. | 22.6955 | 1 | 8.01 | 1268.85 | 199.97 | 392.17 | 9790.53 | 0 | 0 | 0 | 0 | 0 | 1 |  |  |  |  | 1680111951 | -177446543 | -1585260122
20 | 996 | 3 | 0 | 0 | 999-9950 | Вспомогательные ненормируемые материалы (2% от ОЗП) | РУБ | 4.0972 | 1 | 1 | 21.84 | 4.1 | 9.56 | 39.2 | 0 | 0 | 0 | 0 | 0 | 3 |  |  |  |  | -1731369543 | -1544322804 | 1831113819
20 | 995 | 3 | 0 | 0 | 01.7.11.07-0044 | Электроды диаметром 5 мм Э42 | т | 0.0035644 | 1 | 10397.45 | 197.55 | 37.06 | 99399.62 | 354.29 | 0 | 0 | 0 | 0 | 0 | 3 |  |  |  |  | 1392569568 | 1042670337 | -795158670
20 | 994 | 3 | 0 | 0 | 01.3.02.09-0022 | Пропан-бутан, смесь техническая | кг | 0.03752 | 1 | 4.47 | 0.89 | 0.17 | 42.73 | 1.63 | 0 | 0 | 0 | 0 | 0 | 3 |  |  |  |  | -1411127917 | 83566203 | -697753276
20 | 993 | 3 | 0 | 0 | 01.3.02.08-0001 | Кислород технический газообразный | м3 | 0.11256 | 1 | 8.79 | 5.27 | 0.99 | 84.03 | 9.46 | 0 | 0 | 0 | 0 | 0 | 3 |  |  |  |  | 1597319531 | -1568691806 | 1232018711
20 | 992 | 2 | 0 | 0 | 91.21.19-031 | Станок сверлильный | маш.-ч | 0.59544 | 1 | 2.4 | 7.62 | 1.43 | 34.13 | 20.33 | 0 | 0 | 0 | 0 | 0 | 2 |  |  |  |  | -1230184811 | 228018258 | 1587757892
20 | 991 | 2 | 0 | 0 | 91.21.16-001 | Пресс-ножницы комбинированные | маш.-ч | 0.19848 | 1 | 14.3 | 15.13 | 2.84 | 203.35 | 40.38 | 8.82 | 10.27 | 1.93 | 431.83 | 94.49 | 2 |  |  |  |  | -575501913 | 1649159373 | -48586562
20 | 990 | 2 | 0 | 0 | 91.17.04-042 | Аппарат для газовой сварки и резки | маш.-ч | 0.22329 | 1 | 1.2 | 1.43 | 0.27 | 17.06 | 3.84 | 0 | 0 | 0 | 0 | 0 | 2 |  |  |  |  | -1135352110 | -1753312835 | -897136582
20 | 989 | 2 | 0 | 0 | 91.17.04-011 | Автоматы сварочные номинальным сварочным током 450-1250 А | маш.-ч | 10.7676 | 1 | 45.41 | 2606.37 | 488.96 | 645.73 | 6953.01 | 0 | 0 | 0 | 0 | 0 | 2 |  |  |  |  | -1102194877 | -1606468575 | 772401555
20 | 988 | 2 | 0 | 0 | 91.14.02-002 | Автомобили бортовые, грузоподъемность до 8 т | маш.-ч | 0.12405 | 1 | 107.03 | 70.78 | 13.28 | 1521.97 | 188.84 | 10.13 | 7.38 | 1.38 | 495.96 | 67.56 | 2 |  |  |  |  | 1565185662 | 714135053 | 57213464
20 | 987 | 2 | 0 | 0 | 91.06.03-062 | Лебедки электрические тяговым усилием до 31,39 кН (3,2 т) | маш.-ч | 0.3399 | 1 | 6.99 | 12.67 | 2.38 | 99.4 | 33.84 | 0 | 0 | 0 | 0 | 0 | 2 |  |  |  |  | -1684488578 | -882085454 | -173233373
20 | 986 | 2 | 0 | 0 | 91.05.05-014 | Краны на автомобильном ходу, грузоподъемность 10 т | маш.-ч | 0.12405 | 1 | 112.77 | 74.58 | 13.99 | 1603.59 | 198.94 | 11.84 | 8.61 | 1.62 | 579.69 | 79.32 | 2 |  |  |  |  | 903590057 | 1187349410 | 135634892
20 | 984 | 1 | 0 | 1 | 1-100-38-82 | Рабочий среднего разряда 3.8 | чел.-ч. | 32.2531 | 1 | 8.4 | 1588.59 | 298.02 | 411.26 | 14591.06 | 0 | 0 | 0 | 0 | 0 | 1 |  |  |  |  | 300547253 | -4682588 | -1172100142
17 | 201 | 3 | 1 | 0 | 08.3.08.02-0025 | уголок 100х8 ГОСТ 8509-93 | т | 0.022 | 1 | 8054.39 |  | 177.2 | 76999.9684 | 1694 | 0 |  | 0 | 0 | 0 | 3 |  |  |  |  | -1419403948 | 689206534 | -895705931
17 | 202 | 3 | 1 | 0 | 08.3.05.02-0058 | лист 8 ГОСТ 19903-2015, сталь С 255 | т | 0.051 | 1 | 7112.97 |  | 362.76 | 67999.9932 | 3468 | 0 |  | 0 | 0 | 0 | 3 |  |  |  |  | 2137900093 | -1618100798 | -650409308
17 | 203 | 3 | 1 | 0 | 08.3.08.02-0025 | углок 50х5 ГОСТ 8509-93 | т | 0.126 | 1 | 5857.74 |  | 738.08 | 55999.9944 | 7056 | 0 |  | 0 | 0 | 0 | 3 |  |  |  |  | -1381351914 | 254536175 | 1065125960
20 | 1018 | 3 | 0 | 0 | 14.5.09.07-0029 | Растворитель марки Р-4 | т | 0.00011256 | 1 | 11149.43 | 6.69 | 1.26 | 106588.55 | 12.05 | 0 | 0 | 0 | 0 | 0 | 3 |  |  |  |  | -296986458 | 228994919 | 2021318896
20 | 1017 | 3 | 0 | 0 | 14.4.01.01-0003 | Грунтовка ГФ-021 красно-коричневая | т | 5.8156e-05 | 1 | 12560.85 | 3.89 | 0.73 | 120081.73 | 6.98 | 0 | 0 | 0 | 0 | 0 | 3 |  |  |  |  | 1741082987 | -57740767 | 315383924
20 | 1016 | 3 | 0 | 0 | 11.1.03.01-0077 | Бруски обрезные хвойных пород длиной 4-6,5 м, шириной 75-150 мм, толщиной 40-75 мм, I сорта | м3 | 0.00019323 | 1 | 1793.05 | 1.85 | 0.35 | 17141.56 | 3.35 | 0 | 0 | 0 | 0 | 0 | 3 |  |  |  |  | -128313133 | 1300068984 | 2016584814
20 | 1015 | 3 | 0 | 0 | 08.3.11.01-0091 | Швеллеры № 40 из стали марки Ст0 | т | 0.00036394 | 1 | 6246.56 | 12.12 | 2.27 | 59717.11 | 21.7 | 0 | 0 | 0 | 0 | 0 | 3 |  |  |  |  | 1261042718 | 27682358 | -337140723
20 | 1014 | 3 | 0 | 0 | 08.3.03.06-0002 | Проволока горячекатаная в мотках, диаметром 6,3-6,5 мм | т | 5.628e-06 | 1 | 4751.12 | 0.14 | 0.03 | 45420.71 | 0.29 | 0 | 0 | 0 | 0 | 0 | 3 |  |  |  |  | -936363311 | 1953540998 | -698170758
20 | 1013 | 3 | 0 | 0 | 08.2.02.11-0007 | Канат двойной свивки типа ТК, конструкции 6х19(1+6+12)+1 о.с., оцинкованный из проволок марки В, маркировочная группа 1770 н/мм2, диаметром 5,5 мм | 10 м | 0.0035081 | 1 | 64.47 | 1.21 | 0.23 | 616.33 | 2.2 | 0 | 0 | 0 | 0 | 0 | 3 |  |  |  |  | 4483628 | -1842154134 | 494097890
20 | 1011 | 3 | 0 | 0 | 07.2.07.12-0020 | Отдельные конструктивные элементы зданий и сооружений с преобладанием горячекатаных профилей, средняя масса сборочной единицы от 0,1 до 0,5 т | т | 3.752e-05 | 1 | 8041.65 | 1.61 | 0.3 | 76878.17 | 2.87 | 0 | 0 | 0 | 0 | 0 | 3 |  |  |  |  | 192534767 | -1394894189 | 1893510759
20 | 1010 | 3 | 0 | 0 | 01.7.20.08-0071 | Канаты пеньковые пропитанные | т | 1.876e-05 | 1 | 30728.69 | 3.07 | 0.58 | 293766.28 | 5.54 | 0 | 0 | 0 | 0 | 0 | 3 |  |  |  |  | -1850711024 | -1306267028 | 466771672
20 | 1009 | 3 | 0 | 0 | 01.7.15.06-0111 | Гвозди строительные | т | 1.876e-06 | 1 | 7671.42 | 0.08 | 0.02 | 73338.78 | 0.19 | 0 | 0 | 0 | 0 | 0 | 3 |  |  |  |  | 628974256 | 115486231 | 761367653
20 | 1008 | 3 | 0 | 0 | 01.7.15.03-0041 | Болты с гайками и шайбами строительные | т | 0.0039396 | 1 | 15854.58 | 332.95 | 62.46 | 151569.78 | 597.12 | 0 | 0 | 0 | 0 | 0 | 3 |  |  |  |  | -1069540660 | -1725338024 | -166622240
20 | 1007 | 3 | 0 | 0 | 01.7.11.07-0032 | Электроды диаметром 4 мм Э42 | т | 8.2544e-05 | 1 | 10616.1 | 4.67 | 0.88 | 101489.92 | 8.41 | 0 | 0 | 0 | 0 | 0 | 3 |  |  |  |  | 1344828851 | -1394468864 | 380125113
20 | 1006 | 3 | 0 | 0 | 01.3.02.09-0022 | Пропан-бутан, смесь техническая | кг | 0.067536 | 1 | 4.47 | 1.61 | 0.3 | 42.73 | 2.87 | 0 | 0 | 0 | 0 | 0 | 3 |  |  |  |  | -1411127917 | 83566203 | -697753276
20 | 1005 | 3 | 0 | 0 | 01.3.02.08-0001 | Кислород технический газообразный | м3 | 0.22512 | 1 | 8.79 | 10.55 | 1.98 | 84.03 | 18.93 | 0 | 0 | 0 | 0 | 0 | 3 |  |  |  |  | 1597319531 | -1568691806 | 1232018711
20 | 1004 | 2 | 0 | 0 | 91.17.04-171 | Преобразователи сварочные номинальным сварочным током 315-500 А | маш.-ч | 0.02481 | 1 | 13.92 | 1.84 | 0.35 | 197.94 | 4.98 | 0 | 0 | 0 | 0 | 0 | 2 |  |  |  |  | -700358725 | 439687694 | -1346563271
20 | 1003 | 2 | 0 | 0 | 91.17.04-042 | Аппарат для газовой сварки и резки | маш.-ч | 0.36223 | 1 | 1.2 | 2.31 | 0.43 | 17.06 | 6.11 | 0 | 0 | 0 | 0 | 0 | 2 |  |  |  |  | -1135352110 | -1753312835 | -897136582
20 | 1002 | 2 | 0 | 0 | 91.14.02-001 | Автомобили бортовые, грузоподъемность до 5 т | маш.-ч | 0.047139 | 1 | 86.79 | 21.81 | 4.09 | 1234.15 | 58.16 | 10.13 | 2.79 | 0.52 | 495.96 | 25.46 | 2 |  |  |  |  | 1171957361 | 1399406067 | -337305530
20 | 1001 | 2 | 0 | 0 | 91.05.06-007 | Краны на гусеничном ходу, грузоподъемность 25 т | маш.-ч | 0.89316 | 1 | 113.19 | 538.89 | 101.1 | 1609.56 | 1437.64 | 11.84 | 62 | 11.63 | 579.69 | 569.4 | 2 |  |  |  |  | 1922779253 | -1032718173 | -426848949
20 | 1000 | 2 | 0 | 0 | 91.05.05-014 | Краны на автомобильном ходу, грузоподъемность 10 т | маш.-ч | 0.029772 | 1 | 112.77 | 17.89 | 3.36 | 1603.59 | 47.78 | 11.84 | 2.07 | 0.39 | 579.69 | 19.09 | 2 |  |  |  |  | 903590057 | 1187349410 | 135634892
20 | 999 | 2 | 0 | 0 | 91.05.02-005 | Краны козловые, грузоподъемность 32 т | маш.-ч | 0.02481 | 1 | 121.8 | 16.11 | 3.02 | 1732 | 42.94 | 13.49 | 1.96 | 0.37 | 660.47 | 18.12 | 2 |  |  |  |  | 1732737796 | 421420774 | 1837299789
20 | 997 | 1 | 0 | 1 | 1-100-32-82 | Рабочий среднего разряда 3.2 | чел.-ч. | 15.6998 | 1 | 7.81 | 718.97 | 134.88 | 382.38 | 6603.72 | 0 | 0 | 0 | 0 | 0 | 1 |  |  |  |  | -1308667438 | -1796054904 | -783202528
20 | 1030 | 3 | 0 | 0 | 999-9950 | Вспомогательные ненормируемые материалы (2% от ОЗП) | РУБ | 15.3439 | 1 | 1 | 15.96 | 15.34 | 9.56 | 146.65 | 0 | 0 | 0 | 0 | 0 | 3 |  |  |  |  | -1731369543 | -1544322804 | 1831113819
20 | 1029 | 3 | 0 | 0 | 01.7.11.07-0035 | Электроды диаметром 4 мм Э46 | т | 0.017209 | 1 | 11891.1 | 212.85 | 204.63 | 113678.92 | 1956.26 | 0 | 0 | 0 | 0 | 0 | 3 |  |  |  |  | -2063612885 | 1347236949 | 663626300
20 | 1028 | 3 | 0 | 0 | 01.3.02.09-0022 | Пропан-бутан, смесь техническая | кг | 0.19228 | 1 | 4.47 | 0.89 | 0.86 | 42.73 | 8.22 | 0 | 0 | 0 | 0 | 0 | 3 |  |  |  |  | -1411127917 | 83566203 | -697753276
20 | 1027 | 3 | 0 | 0 | 01.3.02.08-0001 | Кислород технический газообразный | м3 | 0.86526 | 1 | 8.79 | 7.91 | 7.6 | 84.03 | 72.66 | 0 | 0 | 0 | 0 | 0 | 3 |  |  |  |  | 1597319531 | -1568691806 | 1232018711
20 | 1026 | 2 | 0 | 0 | 91.21.16-001 | Пресс-ножницы комбинированные | маш.-ч | 2.5429 | 1 | 14.3 | 37.82 | 36.36 | 203.35 | 517.04 | 8.82 | 23.33 | 22.43 | 431.83 | 1098.17 | 2 |  |  |  |  | -575501913 | 1649159373 | -48586562
20 | 1025 | 2 | 0 | 0 | 91.21.12-002 | Ножницы листовые кривошипные гильотинные | маш.-ч | 3.0515 | 1 | 70.66 | 224.27 | 215.61 | 1004.79 | 3065.97 | 0 | 0 | 0 | 0 | 0 | 2 |  |  |  |  | 1386383491 | 1150806055 | 724828900
20 | 1024 | 2 | 0 | 0 | 91.17.04-233 | Установки для сварки ручной дуговой (постоянного тока) | маш.-ч | 27.0819 | 1 | 8.68 | 244.5 | 235.06 | 123.43 | 3342.55 | 0 | 0 | 0 | 0 | 0 | 2 |  |  |  |  | -1277097320 | 2017564419 | -164228886
20 | 1023 | 2 | 0 | 0 | 91.17.04-042 | Аппарат для газовой сварки и резки | маш.-ч | 1.9072 | 1 | 1.2 | 2.38 | 2.29 | 17.06 | 32.56 | 0 | 0 | 0 | 0 | 0 | 2 |  |  |  |  | -1135352110 | -1753312835 | -897136582
20 | 1022 | 2 | 0 | 0 | 91.14.02-002 | Автомобили бортовые, грузоподъемность до 8 т | маш.-ч | 0.63573 | 1 | 107.03 | 70.78 | 68.05 | 1521.97 | 967.67 | 10.13 | 6.71 | 6.45 | 495.96 | 315.79 | 2 |  |  |  |  | 1565185662 | 714135053 | 57213464
20 | 1021 | 2 | 0 | 0 | 91.05.05-014 | Краны на автомобильном ходу, грузоподъемность 10 т | маш.-ч | 4.9587 | 1 | 112.77 | 581.64 | 559.19 | 1603.59 | 7951.68 | 11.84 | 61.07 | 58.71 | 579.69 | 2874.44 | 2 |  |  |  |  | 903590057 | 1187349410 | 135634892
20 | 1019 | 1 | 0 | 1 | 1-100-38-82 | Рабочий среднего разряда 3.8 | чел.-ч. | 120.7879 | 1 | 8.4 | 1055.36 | 1014.62 | 411.26 | 49675.8 | 0 | 0 | 0 | 0 | 0 | 1 |  |  |  |  | 300547253 | -4682588 | -1172100142
17 | 207 | 3 | 1 | 0 | 08.3.05.02-0103 | лист СП ПВ 508, ТУ 36-26.11-5-89 | т | 0.992 | 1 | 5692.12 |  | 5646.58 | 54416.6672 | 53981.33 | 0 |  | 0 | 0 | 0 | 3 |  |  |  |  | 540521819 | -139796345 | 1488669700
20 | 1041 | 3 | 0 | 0 | 999-9950 | Вспомогательные ненормируемые материалы (2% от ОЗП) | РУБ | 5.4392 | 1 | 1 | 15.63 | 5.44 | 9.56 | 52.01 | 0 | 0 | 0 | 0 | 0 | 3 |  |  |  |  | -1731369543 | -1544322804 | 1831113819
20 | 1040 | 3 | 0 | 0 | 01.7.11.07-0044 | Электроды диаметром 5 мм Э42 | т | 0.007482 | 1 | 10397.45 | 223.55 | 77.8 | 99399.62 | 743.77 | 0 | 0 | 0 | 0 | 0 | 3 |  |  |  |  | 1392569568 | 1042670337 | -795158670
20 | 1039 | 3 | 0 | 0 | 01.3.02.09-0022 | Пропан-бутан, смесь техническая | кг | 0.174 | 1 | 4.47 | 2.24 | 0.78 | 42.73 | 7.46 | 0 | 0 | 0 | 0 | 0 | 3 |  |  |  |  | -1411127917 | 83566203 | -697753276
20 | 1038 | 3 | 0 | 0 | 01.3.02.08-0001 | Кислород технический газообразный | м3 | 0.9048 | 1 | 8.79 | 22.85 | 7.95 | 84.03 | 76 | 0 | 0 | 0 | 0 | 0 | 3 |  |  |  |  | 1597319531 | -1568691806 | 1232018711
20 | 1037 | 2 | 0 | 0 | 91.21.16-001 | Пресс-ножницы комбинированные | маш.-ч | 0.38659 | 1 | 14.3 | 15.88 | 5.53 | 203.35 | 78.64 | 8.82 | 9.8 | 3.41 | 431.83 | 166.95 | 2 |  |  |  |  | -575501913 | 1649159373 | -48586562
20 | 1036 | 2 | 0 | 0 | 91.17.04-233 | Установки для сварки ручной дуговой (постоянного тока) | маш.-ч | 12.5643 | 1 | 8.68 | 313.38 | 109.06 | 123.43 | 1550.83 | 0 | 0 | 0 | 0 | 0 | 2 |  |  |  |  | -1277097320 | 2017564419 | -164228886
20 | 1035 | 2 | 0 | 0 | 91.17.04-042 | Аппарат для газовой сварки и резки | маш.-ч | 0.46023 | 1 | 1.2 | 1.59 | 0.55 | 17.06 | 7.82 | 0 | 0 | 0 | 0 | 0 | 2 |  |  |  |  | -1135352110 | -1753312835 | -897136582
20 | 1034 | 2 | 0 | 0 | 91.14.02-002 | Автомобили бортовые, грузоподъемность до 8 т | маш.-ч | 0.23011 | 1 | 107.03 | 70.78 | 24.63 | 1521.97 | 350.24 | 10.13 | 6.71 | 2.34 | 495.96 | 114.57 | 2 |  |  |  |  | 1565185662 | 714135053 | 57213464
20 | 1033 | 2 | 0 | 0 | 91.05.05-014 | Краны на автомобильном ходу, грузоподъемность 10 т | маш.-ч | 2.7614 | 1 | 112.77 | 894.83 | 311.4 | 1603.59 | 4428.11 | 11.84 | 93.95 | 32.69 | 579.69 | 1600.5 | 2 |  |  |  |  | 903590057 | 1187349410 | 135634892
20 | 1031 | 1 | 0 | 1 | 1-100-40-82 | Рабочий среднего разряда 4 | чел.-ч. | 41.8809 | 1 | 8.59 | 1033.79 | 359.76 | 420.57 | 17613.85 | 0 | 0 | 0 | 0 | 0 | 1 |  |  |  |  | -1853062777 | -1614965587 | 507693359
17 | 209 | 3 | 1 | 0 | 08.3.08.02-0022 | углок 50х5 ГОСТ 8509-93 | т | 0.21399 | 1 | 5857.74 |  | 1253.53 | 55999.9944 | 11983.72 | 0 |  | 0 | 0 | 0 | 3 |  |  |  |  | -1147092065 | -345196933 | -836824130
17 | 210 | 3 | 1 | 0 | 08.3.08.02-0022 | углок 25х4 ГОСТ 8509-93 | т | 0.036161 | 1 | 4497.91 |  | 162.65 | 43000.0196 | 1554.94 | 0 |  | 0 | 0 | 0 | 3 |  |  |  |  | -354461807 | -2135431481 | 485937594
17 | 211 | 3 | 1 | 0 | 08.3.05.02-0052 | лист 4 ГОСТ 19903-2015, сталь С 255 | т | 0.10898 | 1 | 4384.59 |  | 477.83 | 41916.6804 | 4568.05 | 0 |  | 0 | 0 | 0 | 3 |  |  |  |  | -1391036153 | 2121200358 | -553512888
20 | 1063 | 3 | 0 | 0 | 14.5.09.07-0029 | Растворитель марки Р-4 | т | 0.00078564 | 1 | 11149.43 | 6.69 | 8.76 | 106588.55 | 83.75 | 0 | 0 | 0 | 0 | 0 | 3 |  |  |  |  | -296986458 | 228994919 | 2021318896
20 | 1062 | 3 | 0 | 0 | 14.4.01.01-0003 | Грунтовка ГФ-021 красно-коричневая | т | 0.00040591 | 1 | 12560.85 | 3.89 | 5.09 | 120081.73 | 48.66 | 0 | 0 | 0 | 0 | 0 | 3 |  |  |  |  | 1741082987 | -57740767 | 315383924
20 | 1061 | 3 | 0 | 0 | 11.1.03.01-0077 | Бруски обрезные хвойных пород длиной 4-6,5 м, шириной 75-150 мм, толщиной 40-75 мм, I сорта | м3 | 0.0013487 | 1 | 1793.05 | 1.85 | 2.42 | 17141.56 | 23.14 | 0 | 0 | 0 | 0 | 0 | 3 |  |  |  |  | -128313133 | 1300068984 | 2016584814
20 | 1060 | 3 | 0 | 0 | 08.3.11.01-0091 | Швеллеры № 40 из стали марки Ст0 | т | 0.0025402 | 1 | 6246.56 | 12.12 | 15.87 | 59717.11 | 151.72 | 0 | 0 | 0 | 0 | 0 | 3 |  |  |  |  | 1261042718 | 27682358 | -337140723
20 | 1059 | 3 | 0 | 0 | 08.3.03.06-0002 | Проволока горячекатаная в мотках, диаметром 6,3-6,5 мм | т | 3.9282e-05 | 1 | 4751.12 | 0.14 | 0.18 | 45420.71 | 1.72 | 0 | 0 | 0 | 0 | 0 | 3 |  |  |  |  | -936363311 | 1953540998 | -698170758
20 | 1058 | 3 | 0 | 0 | 08.2.02.11-0007 | Канат двойной свивки типа ТК, конструкции 6х19(1+6+12)+1 о.с., оцинкованный из проволок марки В, маркировочная группа 1770 н/мм2, диаметром 5,5 мм | 10 м | 0.024486 | 1 | 64.47 | 1.21 | 1.58 | 616.33 | 15.1 | 0 | 0 | 0 | 0 | 0 | 3 |  |  |  |  | 4483628 | -1842154134 | 494097890
20 | 1056 | 3 | 0 | 0 | 07.2.07.12-0020 | Отдельные конструктивные элементы зданий и сооружений с преобладанием горячекатаных профилей, средняя масса сборочной единицы от 0,1 до 0,5 т | т | 0.0013094 | 1 | 8041.65 | 8.04 | 10.53 | 76878.17 | 100.67 | 0 | 0 | 0 | 0 | 0 | 3 |  |  |  |  | 192534767 | -1394894189 | 1893510759
20 | 1055 | 3 | 0 | 0 | 01.7.20.08-0071 | Канаты пеньковые пропитанные | т | 0.00013094 | 1 | 30728.69 | 3.07 | 4.02 | 293766.28 | 38.43 | 0 | 0 | 0 | 0 | 0 | 3 |  |  |  |  | -1850711024 | -1306267028 | 466771672
20 | 1054 | 3 | 0 | 0 | 01.7.15.06-0111 | Гвозди строительные | т | 1.3094e-05 | 1 | 7671.42 | 0.08 | 0.1 | 73338.78 | 0.96 | 0 | 0 | 0 | 0 | 0 | 3 |  |  |  |  | 628974256 | 115486231 | 761367653
20 | 1052 | 3 | 0 | 0 | 01.7.11.07-0035 | Электроды диаметром 4 мм Э46 | т | 0.0052376 | 1 | 11891.1 | 47.56 | 62.28 | 113678.92 | 595.4 | 0 | 0 | 0 | 0 | 0 | 3 |  |  |  |  | -2063612885 | 1347236949 | 663626300
20 | 1051 | 3 | 0 | 0 | 01.3.02.09-0022 | Пропан-бутан, смесь техническая | кг | 0.53685 | 1 | 4.47 | 1.83 | 2.4 | 42.73 | 22.94 | 0 | 0 | 0 | 0 | 0 | 3 |  |  |  |  | -1411127917 | 83566203 | -697753276
20 | 1050 | 3 | 0 | 0 | 01.3.02.08-0001 | Кислород технический газообразный | м3 | 1.7939 | 1 | 8.79 | 12.04 | 15.77 | 84.03 | 150.76 | 0 | 0 | 0 | 0 | 0 | 3 |  |  |  |  | 1597319531 | -1568691806 | 1232018711
20 | 1049 | 2 | 0 | 0 | 91.17.04-171 | Преобразователи сварочные номинальным сварочным током 315-500 А | маш.-ч | 11.6196 | 1 | 13.92 | 123.52 | 161.74 | 197.94 | 2299.94 | 0 | 0 | 0 | 0 | 0 | 2 |  |  |  |  | -700358725 | 439687694 | -1346563271
20 | 1048 | 2 | 0 | 0 | 91.17.04-042 | Аппарат для газовой сварки и резки | маш.-ч | 2.8226 | 1 | 1.2 | 2.59 | 3.39 | 17.06 | 48.21 | 0 | 0 | 0 | 0 | 0 | 2 |  |  |  |  | -1135352110 | -1753312835 | -897136582
20 | 1047 | 2 | 0 | 0 | 91.14.02-001 | Автомобили бортовые, грузоподъемность до 5 т | маш.-ч | 0.32902 | 1 | 86.79 | 21.81 | 28.56 | 1234.15 | 406.12 | 10.13 | 2.54 | 3.33 | 495.96 | 163.04 | 2 |  |  |  |  | 1171957361 | 1399406067 | -337305530
20 | 1046 | 2 | 0 | 0 | 91.06.01-003 | Домкраты гидравлические, грузоподъемность 63-100 т | маш.-ч | 5.9916 | 1 | 0.83 | 3.8 | 4.98 | 11.8 | 70.82 | 0 | 0 | 0 | 0 | 0 | 2 |  |  |  |  | 452270374 | -1167805411 | -1517674733
20 | 1045 | 2 | 0 | 0 | 91.05.05-014 | Краны на автомобильном ходу, грузоподъемность 10 т | маш.-ч | 8.0004 | 1 | 112.77 | 689.02 | 902.2 | 1603.59 | 12829.28 | 11.84 | 72.34 | 94.72 | 579.69 | 4637.49 | 2 |  |  |  |  | 903590057 | 1187349410 | 135634892
20 | 1044 | 2 | 0 | 0 | 91.05.02-005 | Краны козловые, грузоподъемность 32 т | маш.-ч | 0.17317 | 1 | 121.8 | 16.11 | 21.09 | 1732 | 299.9 | 13.49 | 1.79 | 2.34 | 660.47 | 114.57 | 2 |  |  |  |  | 1732737796 | 421420774 | 1837299789
20 | 1042 | 1 | 0 | 1 | 1-100-36-82 | Рабочий среднего разряда 3.6 | чел.-ч. | 67.7607 | 1 | 8.2 | 424.35 | 555.64 | 401.47 | 27204.13 | 0 | 0 | 0 | 0 | 0 | 1 |  |  |  |  | -1152063509 | 149218511 | -554369775
20 | 1074 | 3 | 0 | 0 | 999-9950 | Вспомогательные ненормируемые материалы (2% от ОЗП) | РУБ | 6.1488 | 1 | 1 | 4 | 6.15 | 9.56 | 58.79 | 0 | 0 | 0 | 0 | 0 | 3 |  |  |  |  | -1731369543 | -1544322804 | 1831113819
20 | 1073 | 3 | 0 | 0 | 01.7.11.07-0044 | Электроды диаметром 5 мм Э42 | т | 0.004919 | 1 | 10397.45 | 33.27 | 51.14 | 99399.62 | 488.9 | 0 | 0 | 0 | 0 | 0 | 3 |  |  |  |  | 1392569568 | 1042670337 | -795158670
20 | 1072 | 3 | 0 | 0 | 01.3.02.09-0022 | Пропан-бутан, смесь техническая | кг | 0.30744 | 1 | 4.47 | 0.89 | 1.37 | 42.73 | 13.1 | 0 | 0 | 0 | 0 | 0 | 3 |  |  |  |  | -1411127917 | 83566203 | -697753276
20 | 1071 | 3 | 0 | 0 | 01.3.02.08-0001 | Кислород технический газообразный | м3 | 0.92232 | 1 | 8.79 | 5.27 | 8.1 | 84.03 | 77.44 | 0 | 0 | 0 | 0 | 0 | 3 |  |  |  |  | 1597319531 | -1568691806 | 1232018711
20 | 1070 | 2 | 0 | 0 | 91.21.19-031 | Станок сверлильный | маш.-ч | 9.5549 | 1 | 2.4 | 14.92 | 22.94 | 34.13 | 326.21 | 0 | 0 | 0 | 0 | 0 | 2 |  |  |  |  | -1230184811 | 228018258 | 1587757892
20 | 1069 | 2 | 0 | 0 | 91.17.04-233 | Установки для сварки ручной дуговой (постоянного тока) | маш.-ч | 14.2306 | 1 | 8.68 | 80.36 | 123.53 | 123.43 | 1756.6 | 0 | 0 | 0 | 0 | 0 | 2 |  |  |  |  | -1277097320 | 2017564419 | -164228886
20 | 1068 | 2 | 0 | 0 | 91.17.04-042 | Аппарат для газовой сварки и резки | маш.-ч | 2.4395 | 1 | 1.2 | 1.9 | 2.92 | 17.06 | 41.52 | 0 | 0 | 0 | 0 | 0 | 2 |  |  |  |  | -1135352110 | -1753312835 | -897136582
20 | 1067 | 2 | 0 | 0 | 91.14.02-002 | Автомобили бортовые, грузоподъемность до 8 т | маш.-ч | 1.0165 | 1 | 107.03 | 70.78 | 108.8 | 1521.97 | 1547.14 | 10.13 | 7.38 | 11.34 | 495.96 | 555.21 | 2 |  |  |  |  | 1565185662 | 714135053 | 57213464
20 | 1066 | 2 | 0 | 0 | 91.05.05-014 | Краны на автомобильном ходу, грузоподъемность 10 т | маш.-ч | 2.0329 | 1 | 112.77 | 149.14 | 229.26 | 1603.59 | 3260.08 | 11.84 | 17.22 | 26.47 | 579.69 | 1295.97 | 2 |  |  |  |  | 903590057 | 1187349410 | 135634892
20 | 1064 | 1 | 0 | 1 | 1-100-40-82 | Рабочий среднего разряда 4 | чел.-ч. | 47.3677 | 1 | 8.59 | 291.17 | 447.59 | 420.57 | 21914.01 | 0 | 0 | 0 | 0 | 0 | 1 |  |  |  |  | -1853062777 | -1614965587 | 507693359
17 | 214 | 3 | 1 | 0 | 08.3.11.01-0060 | швеллер 20у ГОСТ 8240-97 | т | 0.898 | 1 | 10329.5 |  | 9275.89 | 98750.02 | 88677.52 | 0 |  | 0 | 0 | 0 | 3 |  |  |  |  | -181800323 | -479163422 | 698886586
17 | 215 | 3 | 1 | 0 | 08.3.11.01-0054 | швеллер 16у ГОСТ 8240-97 | т | 0.67 | 1 | 7583.68 |  | 5081.07 | 72499.9808 | 48574.99 | 0 |  | 0 | 0 | 0 | 3 |  |  |  |  | 69734422 | -477895813 | 1647453882
20 | 1096 | 3 | 0 | 0 | 14.5.09.07-0029 | Растворитель марки Р-4 | т | 0.00092232 | 1 | 11149.43 | 6.69 | 10.28 | 106588.55 | 98.28 | 0 | 0 | 0 | 0 | 0 | 3 |  |  |  |  | -296986458 | 228994919 | 2021318896
20 | 1095 | 3 | 0 | 0 | 14.4.01.01-0003 | Грунтовка ГФ-021 красно-коричневая | т | 0.00047653 | 1 | 12560.85 | 3.89 | 5.98 | 120081.73 | 57.17 | 0 | 0 | 0 | 0 | 0 | 3 |  |  |  |  | 1741082987 | -57740767 | 315383924
20 | 1094 | 3 | 0 | 0 | 11.1.03.01-0077 | Бруски обрезные хвойных пород длиной 4-6,5 м, шириной 75-150 мм, толщиной 40-75 мм, I сорта | м3 | 0.0015833 | 1 | 1793.05 | 1.85 | 2.84 | 17141.56 | 27.15 | 0 | 0 | 0 | 0 | 0 | 3 |  |  |  |  | -128313133 | 1300068984 | 2016584814
20 | 1093 | 3 | 0 | 0 | 08.3.11.01-0091 | Швеллеры № 40 из стали марки Ст0 | т | 0.0029822 | 1 | 6246.56 | 12.12 | 18.63 | 59717.11 | 178.1 | 0 | 0 | 0 | 0 | 0 | 3 |  |  |  |  | 1261042718 | 27682358 | -337140723
20 | 1092 | 3 | 0 | 0 | 08.3.03.06-0002 | Проволока горячекатаная в мотках, диаметром 6,3-6,5 мм | т | 4.6116e-05 | 1 | 4751.12 | 0.14 | 0.22 | 45420.71 | 2.1 | 0 | 0 | 0 | 0 | 0 | 3 |  |  |  |  | -936363311 | 1953540998 | -698170758
20 | 1091 | 3 | 0 | 0 | 08.2.02.11-0007 | Канат двойной свивки типа ТК, конструкции 6х19(1+6+12)+1 о.с., оцинкованный из проволок марки В, маркировочная группа 1770 н/мм2, диаметром 5,5 мм | 10 м | 0.028746 | 1 | 64.47 | 1.21 | 1.86 | 616.33 | 17.78 | 0 | 0 | 0 | 0 | 0 | 3 |  |  |  |  | 4483628 | -1842154134 | 494097890
20 | 1089 | 3 | 0 | 0 | 07.2.07.12-0020 | Отдельные конструктивные элементы зданий и сооружений с преобладанием горячекатаных профилей, средняя масса сборочной единицы от 0,1 до 0,5 т | т | 0.0007686 | 1 | 8041.65 | 4.02 | 6.18 | 76878.17 | 59.08 | 0 | 0 | 0 | 0 | 0 | 3 |  |  |  |  | 192534767 | -1394894189 | 1893510759
20 | 1088 | 3 | 0 | 0 | 01.7.20.08-0071 | Канаты пеньковые пропитанные | т | 0.00015372 | 1 | 30728.69 | 3.07 | 4.72 | 293766.28 | 45.12 | 0 | 0 | 0 | 0 | 0 | 3 |  |  |  |  | -1850711024 | -1306267028 | 466771672
20 | 1087 | 3 | 0 | 0 | 01.7.15.06-0111 | Гвозди строительные | т | 1.5372e-05 | 1 | 7671.42 | 0.08 | 0.12 | 73338.78 | 1.15 | 0 | 0 | 0 | 0 | 0 | 3 |  |  |  |  | 628974256 | 115486231 | 761367653
20 | 1086 | 3 | 0 | 0 | 01.7.15.03-0041 | Болты с гайками и шайбами строительные | т | 0.0047653 | 1 | 15854.58 | 49.15 | 75.55 | 151569.78 | 722.26 | 0 | 0 | 0 | 0 | 0 | 3 |  |  |  |  | -1069540660 | -1725338024 | -166622240
20 | 1085 | 3 | 0 | 0 | 01.7.11.07-0032 | Электроды диаметром 4 мм Э42 | т | 0.0047653 | 1 | 10616.1 | 32.91 | 50.59 | 101489.92 | 483.64 | 0 | 0 | 0 | 0 | 0 | 3 |  |  |  |  | 1344828851 | -1394468864 | 380125113
20 | 1084 | 3 | 0 | 0 | 01.3.02.09-0022 | Пропан-бутан, смесь техническая | кг | 0.90695 | 1 | 4.47 | 2.64 | 4.06 | 42.73 | 38.81 | 0 | 0 | 0 | 0 | 0 | 3 |  |  |  |  | -1411127917 | 83566203 | -697753276
20 | 1083 | 3 | 0 | 0 | 01.3.02.08-0001 | Кислород технический газообразный | м3 | 2.9975 | 1 | 8.79 | 17.14 | 26.35 | 84.03 | 251.91 | 0 | 0 | 0 | 0 | 0 | 3 |  |  |  |  | 1597319531 | -1568691806 | 1232018711
20 | 1082 | 2 | 0 | 0 | 91.17.04-171 | Преобразователи сварочные номинальным сварочным током 315-500 А | маш.-ч | 0.97581 | 1 | 13.92 | 8.83 | 13.57 | 197.94 | 192.97 | 0 | 0 | 0 | 0 | 0 | 2 |  |  |  |  | -700358725 | 439687694 | -1346563271
20 | 1081 | 2 | 0 | 0 | 91.17.04-042 | Аппарат для газовой сварки и резки | маш.-ч | 4.8384 | 1 | 1.2 | 3.78 | 5.81 | 17.06 | 82.62 | 0 | 0 | 0 | 0 | 0 | 2 |  |  |  |  | -1135352110 | -1753312835 | -897136582
20 | 1080 | 2 | 0 | 0 | 91.14.02-001 | Автомобили бортовые, грузоподъемность до 5 т | маш.-ч | 0.63021 | 1 | 86.79 | 35.58 | 54.69 | 1234.15 | 777.69 | 10.13 | 4.15 | 6.38 | 495.96 | 312.36 | 2 |  |  |  |  | 1171957361 | 1399406067 | -337305530
20 | 1079 | 2 | 0 | 0 | 91.05.05-014 | Краны на автомобильном ходу, грузоподъемность 10 т | маш.-ч | 0.42692 | 1 | 112.77 | 31.32 | 48.15 | 1603.59 | 684.69 | 11.84 | 3.29 | 5.06 | 579.69 | 247.74 | 2 |  |  |  |  | 903590057 | 1187349410 | 135634892
20 | 1078 | 2 | 0 | 0 | 91.05.02-005 | Краны козловые, грузоподъемность 32 т | маш.-ч | 3.4154 | 1 | 121.8 | 270.61 | 415.98 | 1732 | 5915.24 | 13.49 | 29.97 | 46.07 | 660.47 | 2255.59 | 2 |  |  |  |  | 1732737796 | 421420774 | 1837299789
20 | 1077 | 2 | 0 | 0 | 91.05.01-025 | Краны башенные, грузоподъемность 25-75 т | маш.-ч | 1.3824 | 1 | 311.73 | 280.34 | 430.94 | 4432.8 | 6127.97 | 13.49 | 12.13 | 18.65 | 660.47 | 913.1 | 2 |  |  |  |  | 1104692716 | -589523356 | 2113421364
20 | 1075 | 1 | 0 | 1 | 1-100-44-82 | Рабочий среднего разряда 4.4 | чел.-ч. | 37.1013 | 1 | 9.12 | 220.12 | 338.37 | 446.52 | 16566.6 | 0 | 0 | 0 | 0 | 0 | 1 |  |  |  |  | 1468546570 | -836102727 | -1668464689
20 | 1109 | 3 | 0 | 0 | 999-9950 | Вспомогательные ненормируемые материалы (2% от ОЗП) | РУБ | 2.2015 | 1 | 1 | 21.84 | 2.2 | 9.56 | 21.03 | 0 | 0 | 0 | 0 | 0 | 3 |  |  |  |  | -1731369543 | -1544322804 | 1831113819
20 | 1108 | 3 | 0 | 0 | 01.7.11.07-0044 | Электроды диаметром 5 мм Э42 | т | 0.0019152 | 1 | 10397.45 | 197.55 | 19.91 | 99399.62 | 190.34 | 0 | 0 | 0 | 0 | 0 | 3 |  |  |  |  | 1392569568 | 1042670337 | -795158670
20 | 1107 | 3 | 0 | 0 | 01.3.02.09-0022 | Пропан-бутан, смесь техническая | кг | 0.02016 | 1 | 4.47 | 0.89 | 0.09 | 42.73 | 0.86 | 0 | 0 | 0 | 0 | 0 | 3 |  |  |  |  | -1411127917 | 83566203 | -697753276
20 | 1106 | 3 | 0 | 0 | 01.3.02.08-0001 | Кислород технический газообразный | м3 | 0.06048 | 1 | 8.79 | 5.27 | 0.53 | 84.03 | 5.07 | 0 | 0 | 0 | 0 | 0 | 3 |  |  |  |  | 1597319531 | -1568691806 | 1232018711
20 | 1105 | 2 | 0 | 0 | 91.21.19-031 | Станок сверлильный | маш.-ч | 0.31994 | 1 | 2.4 | 7.62 | 0.77 | 34.13 | 10.95 | 0 | 0 | 0 | 0 | 0 | 2 |  |  |  |  | -1230184811 | 228018258 | 1587757892
20 | 1104 | 2 | 0 | 0 | 91.21.16-001 | Пресс-ножницы комбинированные | маш.-ч | 0.10665 | 1 | 14.3 | 15.13 | 1.53 | 203.35 | 21.76 | 8.82 | 10.27 | 1.04 | 431.83 | 50.92 | 2 |  |  |  |  | -575501913 | 1649159373 | -48586562
20 | 1103 | 2 | 0 | 0 | 91.17.04-042 | Аппарат для газовой сварки и резки | маш.-ч | 0.11998 | 1 | 1.2 | 1.43 | 0.14 | 17.06 | 1.99 | 0 | 0 | 0 | 0 | 0 | 2 |  |  |  |  | -1135352110 | -1753312835 | -897136582
20 | 1102 | 2 | 0 | 0 | 91.17.04-011 | Автоматы сварочные номинальным сварочным током 450-1250 А | маш.-ч | 5.7856 | 1 | 45.41 | 2606.37 | 262.72 | 645.73 | 3735.88 | 0 | 0 | 0 | 0 | 0 | 2 |  |  |  |  | -1102194877 | -1606468575 | 772401555
20 | 1101 | 2 | 0 | 0 | 91.14.02-002 | Автомобили бортовые, грузоподъемность до 8 т | маш.-ч | 0.066654 | 1 | 107.03 | 70.78 | 7.13 | 1521.97 | 101.39 | 10.13 | 7.38 | 0.74 | 495.96 | 36.23 | 2 |  |  |  |  | 1565185662 | 714135053 | 57213464
20 | 1100 | 2 | 0 | 0 | 91.06.03-062 | Лебедки электрические тяговым усилием до 31,39 кН (3,2 т) | маш.-ч | 0.18263 | 1 | 6.99 | 12.67 | 1.28 | 99.4 | 18.2 | 0 | 0 | 0 | 0 | 0 | 2 |  |  |  |  | -1684488578 | -882085454 | -173233373
20 | 1099 | 2 | 0 | 0 | 91.05.05-014 | Краны на автомобильном ходу, грузоподъемность 10 т | маш.-ч | 0.066654 | 1 | 112.77 | 74.58 | 7.52 | 1603.59 | 106.93 | 11.84 | 8.61 | 0.87 | 579.69 | 42.6 | 2 |  |  |  |  | 903590057 | 1187349410 | 135634892
20 | 1097 | 1 | 0 | 1 | 1-100-38-82 | Рабочий среднего разряда 3.8 | чел.-ч. | 17.33 | 1 | 8.4 | 1588.59 | 160.13 | 411.26 | 7839.96 | 0 | 0 | 0 | 0 | 0 | 1 |  |  |  |  | 300547253 | -4682588 | -1172100142
17 | 218 | 3 | 1 | 0 | 08.3.11.01-0054 | швеллер 16у ГОСТ 8240-97 | т | 0.087 | 1 | 7583.68 |  | 659.78 | 72499.9808 | 6307.5 | 0 |  | 0 | 0 | 0 | 3 |  |  |  |  | 69734422 | -477895813 | 1647453882
17 | 219 | 3 | 1 | 0 | 08.3.05.02-0058 | лист 8 ГОСТ 19903-2015, сталь С 255 | т | 0.02 | 1 | 7112.97 |  | 142.26 | 67999.9932 | 1360 | 0 |  | 0 | 0 | 0 | 3 |  |  |  |  | 2137900093 | -1618100798 | -650409308
20 | 1124 | 3 | 0 | 0 | 14.5.09.07-0029 | Растворитель марки Р-4 | т | 6.048e-05 | 1 | 11149.43 | 6.69 | 0.67 | 106588.55 | 6.41 | 0 | 0 | 0 | 0 | 0 | 3 |  |  |  |  | -296986458 | 228994919 | 2021318896
20 | 1123 | 3 | 0 | 0 | 14.4.01.01-0003 | Грунтовка ГФ-021 красно-коричневая | т | 3.1248e-05 | 1 | 12560.85 | 3.89 | 0.39 | 120081.73 | 3.73 | 0 | 0 | 0 | 0 | 0 | 3 |  |  |  |  | 1741082987 | -57740767 | 315383924
20 | 1122 | 3 | 0 | 0 | 11.1.03.01-0077 | Бруски обрезные хвойных пород длиной 4-6,5 м, шириной 75-150 мм, толщиной 40-75 мм, I сорта | м3 | 0.00010382 | 1 | 1793.05 | 1.85 | 0.19 | 17141.56 | 1.82 | 0 | 0 | 0 | 0 | 0 | 3 |  |  |  |  | -128313133 | 1300068984 | 2016584814
20 | 1121 | 3 | 0 | 0 | 08.3.11.01-0091 | Швеллеры № 40 из стали марки Ст0 | т | 0.00019555 | 1 | 6246.56 | 12.12 | 1.22 | 59717.11 | 11.66 | 0 | 0 | 0 | 0 | 0 | 3 |  |  |  |  | 1261042718 | 27682358 | -337140723
20 | 1120 | 3 | 0 | 0 | 08.3.03.06-0002 | Проволока горячекатаная в мотках, диаметром 6,3-6,5 мм | т | 3.024e-06 | 1 | 4751.12 | 0.14 | 0.01 | 45420.71 | 0.1 | 0 | 0 | 0 | 0 | 0 | 3 |  |  |  |  | -936363311 | 1953540998 | -698170758
20 | 1119 | 3 | 0 | 0 | 08.2.02.11-0007 | Канат двойной свивки типа ТК, конструкции 6х19(1+6+12)+1 о.с., оцинкованный из проволок марки В, маркировочная группа 1770 н/мм2, диаметром 5,5 мм | 10 м | 0.001885 | 1 | 64.47 | 1.21 | 0.12 | 616.33 | 1.15 | 0 | 0 | 0 | 0 | 0 | 3 |  |  |  |  | 4483628 | -1842154134 | 494097890
20 | 1117 | 3 | 0 | 0 | 01.7.20.08-0071 | Канаты пеньковые пропитанные | т | 1.008e-05 | 1 | 30728.69 | 3.07 | 0.31 | 293766.28 | 2.96 | 0 | 0 | 0 | 0 | 0 | 3 |  |  |  |  | -1850711024 | -1306267028 | 466771672
20 | 1116 | 3 | 0 | 0 | 01.7.15.06-0111 | Гвозди строительные | т | 1.008e-06 | 1 | 7671.42 | 0.08 | 0.01 | 73338.78 | 0.1 | 0 | 0 | 0 | 0 | 0 | 3 |  |  |  |  | 628974256 | 115486231 | 761367653
20 | 1115 | 3 | 0 | 0 | 01.7.15.03-0041 | Болты с гайками и шайбами строительные | т | 0.0022176 | 1 | 15854.58 | 348.8 | 35.16 | 151569.78 | 336.13 | 0 | 0 | 0 | 0 | 0 | 3 |  |  |  |  | -1069540660 | -1725338024 | -166622240
20 | 1114 | 2 | 0 | 0 | 91.14.02-001 | Автомобили бортовые, грузоподъемность до 5 т | маш.-ч | 0.025329 | 1 | 86.79 | 21.81 | 2.2 | 1234.15 | 31.28 | 10.13 | 2.79 | 0.28 | 495.96 | 13.71 | 2 |  |  |  |  | 1171957361 | 1399406067 | -337305530
20 | 1113 | 2 | 0 | 0 | 91.06.03-062 | Лебедки электрические тяговым усилием до 31,39 кН (3,2 т) | маш.-ч | 1.1464 | 1 | 6.99 | 79.5 | 8.01 | 99.4 | 113.9 | 0 | 0 | 0 | 0 | 0 | 2 |  |  |  |  | -1684488578 | -882085454 | -173233373
20 | 1112 | 2 | 0 | 0 | 91.05.05-014 | Краны на автомобильном ходу, грузоподъемность 10 т | маш.-ч | 0.015997 | 1 | 112.77 | 17.89 | 1.8 | 1603.59 | 25.6 | 11.84 | 2.07 | 0.21 | 579.69 | 10.28 | 2 |  |  |  |  | 903590057 | 1187349410 | 135634892
20 | 1110 | 1 | 0 | 1 | 1-100-34-82 | Рабочий среднего разряда 3.4 | чел.-ч. | 14.5159 | 1 | 8.01 | 1268.85 | 127.9 | 392.17 | 6261.98 | 0 | 0 | 0 | 0 | 0 | 1 |  |  |  |  | 1680111951 | -177446543 | -1585260122
20 | 1137 | 3 | 0 | 0 | 999-9950 | Вспомогательные ненормируемые материалы (2% от ОЗП) | РУБ | 4.0098 | 1 | 1 | 21.84 | 4.01 | 9.56 | 38.34 | 0 | 0 | 0 | 0 | 0 | 3 |  |  |  |  | -1731369543 | -1544322804 | 1831113819
20 | 1136 | 3 | 0 | 0 | 01.7.11.07-0044 | Электроды диаметром 5 мм Э42 | т | 0.0034884 | 1 | 10397.45 | 197.55 | 36.27 | 99399.62 | 346.74 | 0 | 0 | 0 | 0 | 0 | 3 |  |  |  |  | 1392569568 | 1042670337 | -795158670
20 | 1135 | 3 | 0 | 0 | 01.3.02.09-0022 | Пропан-бутан, смесь техническая | кг | 0.03672 | 1 | 4.47 | 0.89 | 0.16 | 42.73 | 1.53 | 0 | 0 | 0 | 0 | 0 | 3 |  |  |  |  | -1411127917 | 83566203 | -697753276
20 | 1134 | 3 | 0 | 0 | 01.3.02.08-0001 | Кислород технический газообразный | м3 | 0.11016 | 1 | 8.79 | 5.27 | 0.97 | 84.03 | 9.27 | 0 | 0 | 0 | 0 | 0 | 3 |  |  |  |  | 1597319531 | -1568691806 | 1232018711
20 | 1133 | 2 | 0 | 0 | 91.21.19-031 | Станок сверлильный | маш.-ч | 0.58275 | 1 | 2.4 | 7.62 | 1.4 | 34.13 | 19.91 | 0 | 0 | 0 | 0 | 0 | 2 |  |  |  |  | -1230184811 | 228018258 | 1587757892
20 | 1132 | 2 | 0 | 0 | 91.21.16-001 | Пресс-ножницы комбинированные | маш.-ч | 0.19425 | 1 | 14.3 | 15.13 | 2.78 | 203.35 | 39.53 | 8.82 | 10.27 | 1.89 | 431.83 | 92.53 | 2 |  |  |  |  | -575501913 | 1649159373 | -48586562
20 | 1131 | 2 | 0 | 0 | 91.17.04-042 | Аппарат для газовой сварки и резки | маш.-ч | 0.21853 | 1 | 1.2 | 1.43 | 0.26 | 17.06 | 3.7 | 0 | 0 | 0 | 0 | 0 | 2 |  |  |  |  | -1135352110 | -1753312835 | -897136582
20 | 1130 | 2 | 0 | 0 | 91.17.04-011 | Автоматы сварочные номинальным сварочным током 450-1250 А | маш.-ч | 10.538 | 1 | 45.41 | 2606.37 | 478.53 | 645.73 | 6804.7 | 0 | 0 | 0 | 0 | 0 | 2 |  |  |  |  | -1102194877 | -1606468575 | 772401555
20 | 1129 | 2 | 0 | 0 | 91.14.02-002 | Автомобили бортовые, грузоподъемность до 8 т | маш.-ч | 0.12141 | 1 | 107.03 | 70.78 | 13 | 1521.97 | 184.86 | 10.13 | 7.38 | 1.35 | 495.96 | 66.1 | 2 |  |  |  |  | 1565185662 | 714135053 | 57213464
20 | 1128 | 2 | 0 | 0 | 91.06.03-062 | Лебедки электрические тяговым усилием до 31,39 кН (3,2 т) | маш.-ч | 0.33265 | 1 | 6.99 | 12.67 | 2.33 | 99.4 | 33.13 | 0 | 0 | 0 | 0 | 0 | 2 |  |  |  |  | -1684488578 | -882085454 | -173233373
20 | 1127 | 2 | 0 | 0 | 91.05.05-014 | Краны на автомобильном ходу, грузоподъемность 10 т | маш.-ч | 0.12141 | 1 | 112.77 | 74.58 | 13.69 | 1603.59 | 194.67 | 11.84 | 8.61 | 1.58 | 579.69 | 77.36 | 2 |  |  |  |  | 903590057 | 1187349410 | 135634892
20 | 1125 | 1 | 0 | 1 | 1-100-38-82 | Рабочий среднего разряда 3.8 | чел.-ч. | 31.5654 | 1 | 8.4 | 1588.59 | 291.67 | 411.26 | 14280.16 | 0 | 0 | 0 | 0 | 0 | 1 |  |  |  |  | 300547253 | -4682588 | -1172100142
17 | 222 | 3 | 1 | 0 | 08.3.08.02-0025 | уголок 100х8 ГОСТ 8509-93 | т | 0.022 | 1 | 8054.39 |  | 177.2 | 76999.9684 | 1694 | 0 |  | 0 | 0 | 0 | 3 |  |  |  |  | -1419403948 | 689206534 | -895705931
17 | 223 | 3 | 1 | 0 | 08.3.05.02-0058 | лист 8 ГОСТ 19903-2015, сталь С 255 | т | 0.051 | 1 | 7112.97 |  | 362.76 | 67999.9932 | 3468 | 0 |  | 0 | 0 | 0 | 3 |  |  |  |  | 2137900093 | -1618100798 | -650409308
17 | 224 | 3 | 1 | 0 | 08.3.08.02-0025 | углок 50х5 ГОСТ 8509-93 | т | 0.122 | 1 | 5857.74 |  | 714.64 | 55999.9944 | 6832 | 0 |  | 0 | 0 | 0 | 3 |  |  |  |  | -1381351914 | 254536175 | 1065125960
20 | 1159 | 3 | 0 | 0 | 14.5.09.07-0029 | Растворитель марки Р-4 | т | 0.00011016 | 1 | 11149.43 | 6.69 | 1.23 | 106588.55 | 11.76 | 0 | 0 | 0 | 0 | 0 | 3 |  |  |  |  | -296986458 | 228994919 | 2021318896
20 | 1158 | 3 | 0 | 0 | 14.4.01.01-0003 | Грунтовка ГФ-021 красно-коричневая | т | 5.6916e-05 | 1 | 12560.85 | 3.89 | 0.71 | 120081.73 | 6.79 | 0 | 0 | 0 | 0 | 0 | 3 |  |  |  |  | 1741082987 | -57740767 | 315383924
20 | 1157 | 3 | 0 | 0 | 11.1.03.01-0077 | Бруски обрезные хвойных пород длиной 4-6,5 м, шириной 75-150 мм, толщиной 40-75 мм, I сорта | м3 | 0.00018911 | 1 | 1793.05 | 1.85 | 0.34 | 17141.56 | 3.25 | 0 | 0 | 0 | 0 | 0 | 3 |  |  |  |  | -128313133 | 1300068984 | 2016584814
20 | 1156 | 3 | 0 | 0 | 08.3.11.01-0091 | Швеллеры № 40 из стали марки Ст0 | т | 0.00035618 | 1 | 6246.56 | 12.12 | 2.23 | 59717.11 | 21.32 | 0 | 0 | 0 | 0 | 0 | 3 |  |  |  |  | 1261042718 | 27682358 | -337140723
20 | 1155 | 3 | 0 | 0 | 08.3.03.06-0002 | Проволока горячекатаная в мотках, диаметром 6,3-6,5 мм | т | 5.508e-06 | 1 | 4751.12 | 0.14 | 0.03 | 45420.71 | 0.29 | 0 | 0 | 0 | 0 | 0 | 3 |  |  |  |  | -936363311 | 1953540998 | -698170758
20 | 1154 | 3 | 0 | 0 | 08.2.02.11-0007 | Канат двойной свивки типа ТК, конструкции 6х19(1+6+12)+1 о.с., оцинкованный из проволок марки В, маркировочная группа 1770 н/мм2, диаметром 5,5 мм | 10 м | 0.0034333 | 1 | 64.47 | 1.21 | 0.22 | 616.33 | 2.1 | 0 | 0 | 0 | 0 | 0 | 3 |  |  |  |  | 4483628 | -1842154134 | 494097890
20 | 1152 | 3 | 0 | 0 | 07.2.07.12-0020 | Отдельные конструктивные элементы зданий и сооружений с преобладанием горячекатаных профилей, средняя масса сборочной единицы от 0,1 до 0,5 т | т | 3.672e-05 | 1 | 8041.65 | 1.61 | 0.3 | 76878.17 | 2.87 | 0 | 0 | 0 | 0 | 0 | 3 |  |  |  |  | 192534767 | -1394894189 | 1893510759
20 | 1151 | 3 | 0 | 0 | 01.7.20.08-0071 | Канаты пеньковые пропитанные | т | 1.836e-05 | 1 | 30728.69 | 3.07 | 0.56 | 293766.28 | 5.35 | 0 | 0 | 0 | 0 | 0 | 3 |  |  |  |  | -1850711024 | -1306267028 | 466771672
20 | 1150 | 3 | 0 | 0 | 01.7.15.06-0111 | Гвозди строительные | т | 1.836e-06 | 1 | 7671.42 | 0.08 | 0.01 | 73338.78 | 0.1 | 0 | 0 | 0 | 0 | 0 | 3 |  |  |  |  | 628974256 | 115486231 | 761367653
20 | 1149 | 3 | 0 | 0 | 01.7.15.03-0041 | Болты с гайками и шайбами строительные | т | 0.0038556 | 1 | 15854.58 | 332.95 | 61.13 | 151569.78 | 584.4 | 0 | 0 | 0 | 0 | 0 | 3 |  |  |  |  | -1069540660 | -1725338024 | -166622240
20 | 1148 | 3 | 0 | 0 | 01.7.11.07-0032 | Электроды диаметром 4 мм Э42 | т | 8.0784e-05 | 1 | 10616.1 | 4.67 | 0.86 | 101489.92 | 8.22 | 0 | 0 | 0 | 0 | 0 | 3 |  |  |  |  | 1344828851 | -1394468864 | 380125113
20 | 1147 | 3 | 0 | 0 | 01.3.02.09-0022 | Пропан-бутан, смесь техническая | кг | 0.066096 | 1 | 4.47 | 1.61 | 0.3 | 42.73 | 2.87 | 0 | 0 | 0 | 0 | 0 | 3 |  |  |  |  | -1411127917 | 83566203 | -697753276
20 | 1146 | 3 | 0 | 0 | 01.3.02.08-0001 | Кислород технический газообразный | м3 | 0.22032 | 1 | 8.79 | 10.55 | 1.94 | 84.03 | 18.55 | 0 | 0 | 0 | 0 | 0 | 3 |  |  |  |  | 1597319531 | -1568691806 | 1232018711
20 | 1145 | 2 | 0 | 0 | 91.17.04-171 | Преобразователи сварочные номинальным сварочным током 315-500 А | маш.-ч | 0.024281 | 1 | 13.92 | 1.84 | 0.34 | 197.94 | 4.83 | 0 | 0 | 0 | 0 | 0 | 2 |  |  |  |  | -700358725 | 439687694 | -1346563271
20 | 1144 | 2 | 0 | 0 | 91.17.04-042 | Аппарат для газовой сварки и резки | маш.-ч | 0.3545 | 1 | 1.2 | 2.31 | 0.42 | 17.06 | 5.97 | 0 | 0 | 0 | 0 | 0 | 2 |  |  |  |  | -1135352110 | -1753312835 | -897136582
20 | 1143 | 2 | 0 | 0 | 91.14.02-001 | Автомобили бортовые, грузоподъемность до 5 т | маш.-ч | 0.046134 | 1 | 86.79 | 21.81 | 4 | 1234.15 | 56.88 | 10.13 | 2.79 | 0.51 | 495.96 | 24.97 | 2 |  |  |  |  | 1171957361 | 1399406067 | -337305530
20 | 1142 | 2 | 0 | 0 | 91.05.06-007 | Краны на гусеничном ходу, грузоподъемность 25 т | маш.-ч | 0.87412 | 1 | 113.19 | 538.89 | 98.94 | 1609.56 | 1406.93 | 11.84 | 62 | 11.38 | 579.69 | 557.16 | 2 |  |  |  |  | 1922779253 | -1032718173 | -426848949
20 | 1141 | 2 | 0 | 0 | 91.05.05-014 | Краны на автомобильном ходу, грузоподъемность 10 т | маш.-ч | 0.029137 | 1 | 112.77 | 17.89 | 3.28 | 1603.59 | 46.64 | 11.84 | 2.07 | 0.38 | 579.69 | 18.6 | 2 |  |  |  |  | 903590057 | 1187349410 | 135634892
20 | 1140 | 2 | 0 | 0 | 91.05.02-005 | Краны козловые, грузоподъемность 32 т | маш.-ч | 0.024281 | 1 | 121.8 | 16.11 | 2.96 | 1732 | 42.09 | 13.49 | 1.96 | 0.36 | 660.47 | 17.63 | 2 |  |  |  |  | 1732737796 | 421420774 | 1837299789
20 | 1138 | 1 | 0 | 1 | 1-100-32-82 | Рабочий среднего разряда 3.2 | чел.-ч. | 15.3651 | 1 | 7.81 | 718.97 | 132 | 382.38 | 6462.72 | 0 | 0 | 0 | 0 | 0 | 1 |  |  |  |  | -1308667438 | -1796054904 | -783202528
20 | 1165 | 2 | 0 | 0 | 91.18.01-007 | Компрессоры передвижные с двигателем внутреннего сгорания, давлением до 686 кПа (7 ат), производительность до 5 м3/мин | маш.-ч | 341.7763 | 1 | 91.1 | 38.55 | 31132.98 | 1295.44 | 442710.98 | 8.82 | 4.1 | 3311.16 | 431.83 | 162114.39 | 2 |  |  |  |  | -1956901277 | -1719270144 | 1216211151
20 | 1164 | 2 | 0 | 0 | 91.14.02-001 | Автомобили бортовые, грузоподъемность до 5 т | маш.-ч | 128.1661 | 1 | 86.79 | 13.77 | 11120.65 | 1234.15 | 158135.64 | 10.13 | 1.77 | 1429.45 | 495.96 | 69985.87 | 2 |  |  |  |  | 1171957361 | 1399406067 | -337305530
20 | 1163 | 2 | 0 | 0 | 91.06.05-011 | Погрузчик, грузоподъемность 5 т | маш.-ч | 21.361 | 1 | 93.73 | 2.47 | 1994.77 | 1332.84 | 28365.63 | 8.82 | 0.26 | 209.98 | 431.83 | 10280.62 | 2 |  |  |  |  | -1700234874 | 2121311066 | 1471398549
20 | 1162 | 2 | 0 | 0 | 91.06.03-060 | Лебедки электрические тяговым усилием до 5,79 кН (0,59 т) | маш.-ч | 10.6805 | 1 | 1.73 | 0.03 | 24.23 | 24.6 | 344.55 | 0 | 0 | 0 | 0 | 0 | 2 |  |  |  |  | -767668894 | -335102540 | -991902837
20 | 1160 | 1 | 0 | 1 | 1-100-30-82 | Рабочий среднего разряда 3 | чел.-ч. | 811.7188 | 1 | 7.61 | 8.41 | 6791.92 | 372.59 | 332532.4 | 0 | 0 | 0 | 0 | 0 | 1 |  |  |  |  | 1777410698 | 1643814247 | -2094203102
17 | 228 | 3 | 1 | 0 | 01.7.07.29-0131 | Купершлак | т | 30.688 | 1 | 1569.04 |  | 48150.7 | 15000.0224 | 460320.69 | 0 |  | 0 | 0 | 0 | 3 |  |  |  |  | -610173048 | -516594831 | 1717925039
20 | 1167 | 1 | 0 | 1 | 1-100-30-82 | Рабочий среднего разряда 3 | чел.-ч. | 106.8051 | 1 | 7.61 | 1.11 | 896.44 | 372.59 | 43889.7 | 0 | 0 | 0 | 0 | 0 | 1 |  |  |  |  | 1777410698 | 1643814247 | -2094203102
20 | 1174 | 3 | 0 | 0 | 14.5.09.11-0101 | Уайт-спирит | т | 0.26651 | 1 | 7971.09 | 263.05 | 2124.39 | 76203.62 | 20309.17 | 0 | 0 | 0 | 0 | 0 | 3 |  |  |  |  | 1746135865 | -859832542 | 345637084
20 | 1173 | 3 | 0 | 0 | 01.7.20.08-0051 | Ветошь | кг | 40.38 | 1 | 1.74 | 8.7 | 70.26 | 16.63 | 671.69 | 0 | 0 | 0 | 0 | 0 | 3 |  |  |  |  | 1160770243 | -1758302838 | 462593541
20 | 1172 | 2 | 0 | 0 | 91.14.02-001 | Автомобили бортовые, грузоподъемность до 5 т | маш.-ч | 0.21361 | 1 | 86.79 | 2.3 | 18.57 | 1234.15 | 264.07 | 10.13 | 0.29 | 2.34 | 495.96 | 114.57 | 2 |  |  |  |  | 1171957361 | 1399406067 | -337305530
20 | 1171 | 2 | 0 | 0 | 91.06.05-011 | Погрузчик, грузоподъемность 5 т | маш.-ч | 0.10681 | 1 | 93.73 | 1.24 | 10.01 | 1332.84 | 142.34 | 8.82 | 0.13 | 1.05 | 431.83 | 51.41 | 2 |  |  |  |  | -1700234874 | 2121311066 | 1471398549
20 | 1170 | 2 | 0 | 0 | 91.06.03-060 | Лебедки электрические тяговым усилием до 5,79 кН (0,59 т) | маш.-ч | 0.10681 | 1 | 1.73 | 0.03 | 0.24 | 24.6 | 3.41 | 0 | 0 | 0 | 0 | 0 | 2 |  |  |  |  | -767668894 | -335102540 | -991902837
20 | 1168 | 1 | 0 | 1 | 1-100-32-82 | Рабочий среднего разряда 3.2 | чел.-ч. | 47.5283 | 1 | 7.81 | 50.55 | 408.24 | 382.38 | 19987.43 | 0 | 0 | 0 | 0 | 0 | 1 |  |  |  |  | -1308667438 | -1796054904 | -783202528
20 | 1181 | 3 | 0 | 0 | 14.5.09.04-0111 | Отвердитель № 1 | т | 0.008076 | 0 | 48671.73 |  | 393.07 | 465301.74 | 3757.78 | 0 |  | 0 | 0 | 0 | 3 |  |  |  |  | -470161543 | -144648433 | -208520032
20 | 1180 | 2 | 0 | 0 | 91.21.01-012 | Агрегаты окрасочные высокого давления для окраски поверхностей конструкций, мощность 1 кВт | маш.-ч | 11.9622 | 0 | 6.86 |  | 82.06 | 97.55 | 1166.91 | 0 |  | 0 | 0 | 0 | 2 |  |  |  |  | 483219667 | -2113718180 | -2142635930
20 | 1179 | 2 | 0 | 0 | 91.14.02-001 | Автомобили бортовые, грузоподъемность до 5 т | маш.-ч | 0.10681 | 0 | 86.79 |  | 9.27 | 1234.15 | 131.81 | 10.13 |  | 1.08 | 495.96 | 52.97 | 2 |  |  |  |  | 1171957361 | 1399406067 | -337305530
20 | 1178 | 2 | 0 | 0 | 91.06.05-011 | Погрузчик, грузоподъемность 5 т | маш.-ч | 0.10681 | 0 | 93.73 |  | 10.01 | 1332.84 | 142.35 | 8.82 |  | 0.94 | 431.83 | 46.12 | 2 |  |  |  |  | -1700234874 | 2121311066 | 1471398549
20 | 1177 | 2 | 0 | 0 | 91.06.03-060 | Лебедки электрические тяговым усилием до 5,79 кН (0,59 т) | маш.-ч | 0.10681 | 0 | 1.73 |  | 0.18 | 24.6 | 2.63 | 0 |  | 0 | 0 | 0 | 2 |  |  |  |  | -767668894 | -335102540 | -991902837
20 | 1175 | 1 | 0 | 1 | 1-100-49-82 | Рабочий среднего разряда 4.9 | чел.-ч. | 49.5576 | 0 | 9.77 |  | 484.18 | 478.34 | 23705.37 | 0 |  | 0 | 0 | 0 | 1 |  |  |  |  | -1674563382 | 2145807957 | 1467639313
17 | 232 | 3 | 1 | 0 | 14.4.04.13-0211 | ECOMAST E280-1*120мкм | кг | 174.4 | 1 | 45.5 |  | 7935.2 | 434.98 | 75860.51 | 0 |  | 0 | 0 | 0 | 3 |  |  |  |  | 1051290209 | -1227327391 | 1362045556
17 | 233 | 3 | 1 | 0 | 14.5.09.07-0032 | растворитель | л | 8.72 | 1 | 12.55 |  | 109.44 | 119.978 | 1046.21 | 0 |  | 0 | 0 | 0 | 3 |  |  |  |  | -473816659 | -535437210 | 1857583323
20 | 1190 | 3 | 0 | 0 | 14.5.09.04-0111 | Отвердитель № 1 | т | 0.008076 | 0 | 48671.73 |  | 393.07 | 465301.74 | 3757.78 | 0 |  | 0 | 0 | 0 | 3 |  |  |  |  | -470161543 | -144648433 | -208520032
20 | 1189 | 2 | 0 | 0 | 91.21.01-012 | Агрегаты окрасочные высокого давления для окраски поверхностей конструкций, мощность 1 кВт | маш.-ч | 6.9423 | 0 | 6.86 |  | 47.62 | 97.55 | 677.22 | 0 |  | 0 | 0 | 0 | 2 |  |  |  |  | 483219667 | -2113718180 | -2142635930
20 | 1188 | 2 | 0 | 0 | 91.14.02-001 | Автомобили бортовые, грузоподъемность до 5 т | маш.-ч | 0.10681 | 0 | 86.79 |  | 9.27 | 1234.15 | 131.81 | 10.13 |  | 1.08 | 495.96 | 52.97 | 2 |  |  |  |  | 1171957361 | 1399406067 | -337305530
20 | 1187 | 2 | 0 | 0 | 91.06.05-011 | Погрузчик, грузоподъемность 5 т | маш.-ч | 0.10681 | 0 | 93.73 |  | 10.01 | 1332.84 | 142.35 | 8.82 |  | 0.94 | 431.83 | 46.12 | 2 |  |  |  |  | -1700234874 | 2121311066 | 1471398549
20 | 1186 | 2 | 0 | 0 | 91.06.03-060 | Лебедки электрические тяговым усилием до 5,79 кН (0,59 т) | маш.-ч | 0.10681 | 0 | 1.73 |  | 0.18 | 24.6 | 2.63 | 0 |  | 0 | 0 | 0 | 2 |  |  |  |  | -767668894 | -335102540 | -991902837
20 | 1184 | 1 | 0 | 1 | 1-100-35-82 | Рабочий среднего разряда 3.5 | чел.-ч. | 49.5576 | 0 | 8.1 |  | 401.42 | 396.58 | 19653.54 | 0 |  | 0 | 0 | 0 | 1 |  |  |  |  | -1110656166 | 153892609 | -1139926650
17 | 235 | 3 | 1 | 0 | 14.4.04.13-0211 | ECOMASTPU74 60мкм | кг | 109.8 | 1 | 41.84 |  | 4594.03 | 399.9904 | 43918.95 | 0 |  | 0 | 0 | 0 | 3 |  |  |  |  | 1386354809 | -323936186 | -662866995
17 | 236 | 3 | 1 | 0 | 14.5.09.07-0032 | растворитель | л | 10.98 | 1 | 12.55 |  | 137.8 | 119.978 | 1317.36 | 0 |  | 0 | 0 | 0 | 3 |  |  |  |  | -473816659 | -535437210 | 1857583323
20 | 1198 | 3 | 0 | 0 | 11.2.13.06-0011 | Щиты: настила | м2 | 6.12 | 1 | 45.79 | 155.69 | 280.24 | 437.75 | 2679.09 | 0 | 0 | 0 | 0 | 0 | 3 |  |  |  |  | -757274924 | 369076085 | 1385447868
20 | 1195 | 2 | 0 | 0 | 91.14.02-001 | Автомобили бортовые, грузоподъемность до 5 т | маш.-ч | 0.16663 | 1 | 86.79 | 8.04 | 14.47 | 1234.15 | 205.76 | 10.13 | 0.94 | 1.69 | 495.96 | 82.74 | 2 |  |  |  |  | 1171957361 | 1399406067 | -337305530
20 | 1193 | 1 | 0 | 1 | 1-100-31-82 | Рабочий среднего разряда 3.1 | чел.-ч. | 103.5517 | 1 | 7.71 | 443.55 | 798.39 | 377.48 | 39089.17 | 0 | 0 | 0 | 0 | 0 | 1 |  |  |  |  | -1263083077 | -1849529954 | 831039114
999

## Расчет стоимости ресурсов
Основание: ЛС №
Ресурсная ведомость на
Объект: 08-13-778/08-04 К.р. электрофильтра ПГ-8.0 №9. Инв.№40121831 | [7 empty] | Объект: 08-13-778/08-04 К.р. электрофильтра ПГ-8.0 №9. Инв.№40121831
Обоснование | Наименование | Единица измерения | Объем | Базовая |  | Текущая
|  |  |  | цена | стоимость | цена | стоимость
1 | 2 | 3 | 4 | 5 | 6 | 7 | 8
Локальная смета:
Трудовые ресурсы
1-100-30-82 | Рабочий среднего разряда 3 | чел.-ч. | 1254.063 | 7.61 | 10496.95 | 372.59 | 513930.66 |  | 1
1-100-31-82 | Рабочий среднего разряда 3.1 | чел.-ч. | 103.5517 | 7.71 | 798.39 | 377.48 | 39089.17 |  | 1
1-100-32-82 | Рабочий среднего разряда 3.2 | чел.-ч. | 1106.4782 | 7.81 | 9290.86 | 382.38 | 454880.52 |  | 1
1-100-34-82 | Рабочий среднего разряда 3.4 | чел.-ч. | 96.4019 | 8.01 | 848.79 | 392.17 | 41556.75 |  | 1
1-100-35-82 | Рабочий среднего разряда 3.5 | чел.-ч. | 104.2658 | 8.1 | 844.56 | 396.58 | 41349.78 |  | 1
1-100-36-82 | Рабочий среднего разряда 3.6 | чел.-ч. | 727.3278 | 8.2 | 6370.26 | 401.47 | 311887.93 |  | 1
1-100-37-82 | Рабочий среднего разряда 3.7 | чел.-ч. | 28.7723 | 8.29 | 238.52 | 405.88 | 11678.11 |  | 1
1-100-38-82 | Рабочий среднего разряда 3.8 | чел.-ч. | 695.7064 | 8.4 | 6038.83 | 411.26 | 295661.13 |  | 1
1-100-40-82 | Рабочий среднего разряда 4 | чел.-ч. | 4088.4493 | 8.59 | 38209.62 | 420.57 | 1870743 |  | 1
1-100-41-82 | Рабочий среднего разряда 4.1 | чел.-ч. | 53.4628 | 8.72 | 466.2 | 426.93 | 22824.86 |  | 1
1-100-44-82 | Рабочий среднего разряда 4.4 | чел.-ч. | 142.9119 | 9.12 | 1303.38 | 446.52 | 63813.49 |  | 1
1-100-45-82 | Рабочий среднего разряда 4.5 | чел.-ч. | 0.27085 | 9.24 | 2.75 | 452.39 | 134.64 |  | 1
1-100-49-82 | Рабочий среднего разряда 4.9 | чел.-ч. | 67.2441 | 9.77 | 656.98 | 478.34 | 32165.54 |  | 1
1-100-50-82 | Рабочий среднего разряда 5 | чел.-ч. | 35.4589 | 9.9 | 380.93 | 484.7 | 18650.33 |  | 1
1-3.5-н | Затраты труда рабочих, разряд работ 3.5 | чел.-ч | 101.164 | 11.1 | 1122.92 | 543.46 | 54978.6 |  | 1
1-4.0-н | Затраты труда рабочих, разряд работ 4 | чел.-ч | 23.895 | 11.77 | 281.24 | 576.26 | 13769.73 |  | 1
Итого трудовые ресурсы |  |  |  | 77351.18 |  | 3787114.24
Машины и механизмы
010313 | Тракторы на гусеничном ходу, мощность 96 кВт (130 л.с.) | маш.-ч | 13.5085 | 115.14 | 1555.37 | 1637.29 | 22117.41 |  | 2
030403 | Лебедки электрические тяговым усилием 19,62 кН (2 т) | маш.-ч | 0.45 | 6.73 | 3.03 | 95.7 | 43.07 |  | 2
040504 | Аппарат для газовой сварки и резки | маш.-ч | 21.6137 | 1.2 | 25.94 | 17.06 | 368.73 |  | 2
91.01.01-036 | Бульдозеры, мощность 96 кВт (130 л.с.) | маш.-ч | 0.000873 | 96.34 | 0.08 | 1369.95 | 1.14 |  | 2
91.05.01-025 | Краны башенные, грузоподъемность 25-75 т | маш.-ч | 5.3249 | 311.73 | 1659.96 | 4432.8 | 23604.63 |  | 2
91.05.02-005 | Краны козловые, грузоподъемность 32 т | маш.-ч | 18.9726 | 121.8 | 2310.98 | 1732 | 32862.13 |  | 2
91.05.04-009 | Краны мостовые электрические, грузоподъемность 32 т | маш.-ч | 1.3194 | 170.92 | 225.66 | 2430.48 | 3208.89 |  | 2
91.05.05-014 | Краны на автомобильном ходу, грузоподъемность 10 т | маш.-ч | 180.9869 | 112.77 | 20410.14 | 1603.59 | 290232.2 |  | 2
91.05.06-007 | Краны на гусеничном ходу, грузоподъемность 25 т | маш.-ч | 4.0586 | 113.19 | 459.39 | 1609.56 | 6532.52 |  | 2
91.05.06-009 | Краны на гусеничном ходу, грузоподъемность 50-63 т | маш.-ч | 56.4046 | 291.02 | 16414.76 | 4138.3 | 233417.89 |  | 2
91.05.08-006 | Краны на пневмоколесном ходу, грузоподъемность 16 т | маш.-ч | 883.3894 | 131.89 | 116510.23 | 1875.48 | 1656775.47 |  | 2
91.06.01-003 | Домкраты гидравлические, грузоподъемность 63-100 т | маш.-ч | 64.3127 | 0.83 | 53.41 | 11.8 | 759.49 |  | 2
91.06.03-045 | Лебедки ручные и рычажные тяговым усилием 14,72 кН (1,5 т) | маш.-ч | 0.13796 | 0.7 | 0.1 | 9.95 | 1.42 |  | 2
91.06.03-060 | Лебедки электрические тяговым усилием до 5,79 кН (0,59 т) | маш.-ч | 14.927 | 1.73 | 33.71 | 24.6 | 479.38 |  | 2
91.06.03-062 | Лебедки электрические тяговым усилием до 31,39 кН (3,2 т) | маш.-ч | 9.7237 | 6.99 | 67.99 | 99.4 | 966.82 |  | 2
91.06.05-011 | Погрузчик, грузоподъемность 5 т | маш.-ч | 29.4193 | 93.73 | 2747.42 | 1332.84 | 39068.4 |  | 2
91.10.01-002 | Агрегаты наполнительно-опрессовочные до 300 м3/ч | маш.-ч | 7.0437 | 298.48 | 2102.4 | 4244.39 | 29896.14 |  | 2
91.10.05-004 | Трубоукладчики для труб диаметром до 400 мм, грузоподъемность 6,3 т | маш.-ч | 0.008057 | 160.69 | 1.29 | 2285.01 | 18.34 |  | 2
91.10.05-005 | Трубоукладчики для труб диаметром до 700 мм, грузоподъемность 12,5 т | маш.-ч | 19.3535 | 156.78 | 3034.21 | 2229.41 | 43146.47 |  | 2
91.10.06-001 | Установки для подогрева стыков | маш.-ч | 0.001963 | 30.68 | 0.06 | 436.27 | 0.85 |  | 2
91.10.09-012 | Установки для гидравлических испытаний трубопроводов, давление нагнетания низкое 0,1 МПа (1 кгс/см2), высокое 10 МПа (100 кгс/см2) при работе от передвижных электростанций | маш.-ч | 0.018515 | 26.32 | 0.49 | 374.27 | 6.97 |  | 2
91.14.02-001 | Автомобили бортовые, грузоподъемность до 5 т | маш.-ч | 191.7581 | 86.79 | 16638.83 | 1234.15 | 236604.03 |  | 2
91.14.02-002 | Автомобили бортовые, грузоподъемность до 8 т | маш.-ч | 8.4819 | 107.03 | 907.87 | 1521.97 | 12909.91 |  | 2
91.14.02-003 | Автомобили бортовые, грузоподъемность до 10 т | маш.-ч | 103.1332 | 102.48 | 10569.08 | 1457.27 | 150292.32 |  | 2
91.14.04-001 | Тягачи седельные, грузоподъемность 12 т | маш.-ч | 1.0121 | 127.86 | 129.41 | 1818.17 | 1840.2 |  | 2
91.14.05-011 | Полуприцепы общего назначения, грузоподъемность 12 т | маш.-ч | 1.0121 | 12 | 12.14 | 170.64 | 172.62 |  | 2
91.14.06-012 | Трубоплетевозы на автомобильном ходу до 19 т | маш.-ч | 10.5553 | 199.92 | 2110.06 | 2842.86 | 30005.05 |  | 2
91.16.01-002 | Электростанции передвижные, мощность 4 кВт | маш.-ч | 0.015727 | 28.24 | 0.44 | 401.57 | 6.26 |  | 2
91.17.04-011 | Автоматы сварочные номинальным сварочным током 450-1250 А | маш.-ч | 77.4451 | 45.41 | 3516.78 | 645.73 | 50008.61 |  | 2
91.17.04-033 | Агрегаты сварочные двухпостовые для ручной сварки на тракторе, мощность 79 кВт (108 л.с.) | маш.-ч | 21.6555 | 136.09 | 2947.1 | 1935.2 | 41907.75 |  | 2
91.17.04-042 | Аппарат для газовой сварки и резки | маш.-ч | 105.8518 | 1.2 | 126.95 | 17.06 | 1805.21 |  | 2
91.17.04-171 | Преобразователи сварочные номинальным сварочным током 315-500 А | маш.-ч | 354.5807 | 13.92 | 4935.66 | 197.94 | 70185.1 |  | 2
91.17.04-231 | Установки для сварки автоматической под слоем флюса | маш.-ч | 46.2321 | 35.19 | 1626.93 | 500.4 | 23134.95 |  | 2
91.17.04-233 | Установки для сварки ручной дуговой (постоянного тока) | маш.-ч | 332.014 | 8.68 | 2881.87 | 123.43 | 40980.2 |  | 2
91.18.01-007 | Компрессоры передвижные с двигателем внутреннего сгорания, давлением до 686 кПа (7 ат), производительность до 5 м3/мин | маш.-ч | 463.7523 | 91.1 | 42243.98 | 1295.44 | 600709.4 |  | 2
91.18.01-012 | Компрессоры передвижные с электродвигателем давлением 600 кПа (6 ат), производительность до 3,5 м3/мин | маш.-ч | 3.5946 | 32.76 | 117.76 | 465.85 | 1674.55 |  | 2
91.21.01-012 | Агрегаты окрасочные высокого давления для окраски поверхностей конструкций, мощность 1 кВт | маш.-ч | 25.6513 | 6.86 | 175.97 | 97.55 | 2502.28 |  | 2
91.21.10-003 | Молотки при работе от передвижных компрессорных станций отбойные пневматические | маш.-ч | 7.1891 | 1.53 | 11 | 21.76 | 156.42 |  | 2
91.21.12-002 | Ножницы листовые кривошипные гильотинные | маш.-ч | 11.7152 | 70.66 | 827.78 | 1004.79 | 11771.03 |  | 2
91.21.16-001 | Пресс-ножницы комбинированные | маш.-ч | 13.2626 | 14.3 | 189.63 | 203.35 | 2696.54 |  | 2
91.21.19-031 | Станок сверлильный | маш.-ч | 41.0874 | 2.4 | 98.64 | 34.13 | 1402.66 |  | 2
91.21.22-441 | Установки для заготовки защитных покрытий тепловой изоляции | маш.-ч | 4.9462 | 65.25 | 322.73 | 927.86 | 4589.27 |  | 2
91.21.22-443 | Установки для изготовления бандажей, диафрагм, пряжек | маш.-ч | 2.3748 | 2.16 | 5.13 | 30.72 | 72.95 |  | 2
Итого машины и механизмы |  |  |  | 258012.36 |  | 3668935.67
Материальные ресурсы
01.1.02.08-0004 | Прокладка А-200-6-ПОН ГОСТ 15180-86 | ШТ | 1 | 52.3 | 52.3 | 499.99 | 499.99 |  | 3
01.1.02.08-0004 | Прокладка А-200-10-ПОН ГОСТ 15180-86 | ШТ | 2 | 52.3 | 104.6 | 499.99 | 999.98 |  | 3
01.1.02.08-0008 | прокладка А-600-6-пон ГОСТ 15180-86 | ШТ | 4 | 94.14 | 376.56 | 899.98 | 3599.91 |  | 3
01.1.02.08-0012 | прокладка А-1200-2,5-пон ГОСТ 15180-86 | ШТ | 2 | 156.9 | 313.8 | 1499.96 | 2999.93 |  | 3
01.3.01.06-0046 | Смазка солидол жировой марки «Ж» | т | 2.4e-05 | 9379.86 | 0.22 | 89671.46 | 2.1 |  | 3
01.3.02.06-0011 | Углекислый газ | т | 0.0127 | 888.84 | 11.28 | 8497.31 | 107.84 |  | 3
01.3.02.08-0001 | Кислород технический газообразный | м3 | 69.7911 | 8.79 | 613.35 | 84.03 | 5863.64 |  | 3
01.3.02.08-0001 | Кислород | кг | 0.26334 | 10.61 | 2.79 | 101.43 | 26.71 |  | 3
01.3.02.09-0022 | Пропан-бутан, смесь техническая | кг | 18.803 | 4.47 | 83.99 | 42.73 | 802.96 |  | 3
01.3.02.09-0022 | Пропан | кг | 0.046 | 6.1 | 0.28 | 58.32 | 2.68 |  | 3
01.7.03.01-0001 | Вода | м3 | 0.03952 | 2.44 | 0.1 | 23.33 | 0.96 |  | 3
01.7.03.01-0002 | Вода водопроводная | м3 | 7.8824 | 3.15 | 24.83 | 30.11 | 237.37 |  | 3
01.7.07.29-0131 | Купершлак | т | 39.911 | 1569.04 | 62621.96 | 15000.02 | 598665.9 |  | 3
01.7.11.04-0071 | Проволока сварочная легированная диаметром 2 мм | т | 0.016701 | 12851.36 | 214.64 | 122859 | 2051.96 |  | 3
01.7.11.04-0072 | Проволока сварочная легированная диаметром 4 мм | т | 2.4e-05 | 10813.24 | 0.26 | 103374.57 | 2.49 |  | 3
01.7.11.06-0002 | Флюс АН-47 | т | 0.004913 | 16204.33 | 79.61 | 154913.39 | 761.07 |  | 3
01.7.11.07-0032 | Электроды диаметром 4 мм Э42 | т | 0.034154 | 10616.1 | 362.58 | 101489.92 | 3466.26 |  | 3
01.7.11.07-0035 | Электроды диаметром 4 мм Э46 | т | 0.12124 | 11891.1 | 1441.62 | 113678.92 | 13781.89 |  | 3
01.7.11.07-0041 | Электроды диаметром 4 мм Э55 | т | 0.047815 | 13245.25 | 633.33 | 126624.59 | 6054.64 |  | 3
01.7.11.07-0044 | Электроды диаметром 5 мм Э42 | т | 0.084693 | 10397.45 | 880.6 | 99399.62 | 8418.55 |  | 3
01.7.15.02-0085 | Болт М16х65 ГОСТ Р ИСО 4014-2013 | ШТ | 8 | 10.46 | 83.68 | 100 | 799.98 |  | 3
01.7.15.02-0086 | Болт М20х75 ГОСТ Р ИСО 4014-2013 | ШТ | 16 | 10.46 | 167.36 | 100 | 1599.96 |  | 3
01.7.15.02-0087 | болт М24х90 ГОСТ Р ИС04014-2013 | ШТ | 80 | 9.41 | 752.8 | 89.96 | 7196.77 |  | 3
01.7.15.03-0041 | Болты с гайками и шайбами строительные | т | 0.049799 | 15854.58 | 789.62 | 151569.78 | 7548.76 |  | 3
01.7.15.04-0054 | Винты самонарезающие оцинкованные, размером 4-12 мм ГОСТ 10621-80 | т | 0.000672 | 19579.09 | 13.16 | 187176.1 | 125.8 |  | 3
01.7.15.05-0017 | гайка М24.5 ГОСТ ISO 4032-2014 | ШТ | 80 | 5.23 | 418.4 | 50 | 3999.9 |  | 3
01.7.15.05-0025 | Гайка М16.5 ГОСТ ISO 4014-2013 | ШТ | 8 | 5.23 | 41.84 | 50 | 399.99 |  | 3
01.7.15.05-0026 | Гайка М20.5 ГОСТ ISO 4014-2013 | ШТ | 16 | 5.23 | 83.68 | 50 | 799.98 |  | 3
01.7.15.06-0111 | Гвозди строительные | т | 0.000302 | 7671.42 | 2.42 | 73338.78 | 23.17 |  | 3
01.7.15.11-0048 | Шайба М16 ГОСТ 6402-70 | ШТ | 8 | 1.57 | 12.56 | 15.01 | 120.07 |  | 3
01.7.15.11-0050 | Шайба М20 ГОСТ 6402-70 | ШТ | 16 | 1.57 | 25.12 | 15.01 | 240.15 |  | 3
01.7.15.11-0052 | шайба М24 ГОСТ 6402-70 | ШТ | 80 | 2.09 | 167.2 | 19.98 | 1598.43 |  | 3
01.7.19.04-0031 | Прокладки резиновые (пластина техническая прессованная) | кг | 3.15 | 25.7 | 80.96 | 245.69 | 773.98 |  | 3
01.7.19.07-0002 | Резина листовая вулканизованная цветная | кг | 0.1608 | 23.65 | 3.8 | 226.09 | 36.33 |  | 3
01.7.20.08-0051 | Ветошь | кг | 54.7912 | 1.74 | 95.34 | 16.63 | 911.45 |  | 3
01.7.20.08-0071 | Канаты пеньковые пропитанные | т | 0.003027 | 30728.69 | 92.95 | 293766.28 | 888.6 |  | 3
07.2.06.06-0021 | Подвеска ПГ-219-2000 ГОСТ 16127-78 | ШТ | 1 | 732.22 | 732.22 | 7000.02 | 7000.02 |  | 3
07.2.07.12-0020 | Отдельные конструктивные элементы зданий и сооружений с преобладанием горячекатаных профилей, средняя масса сборочной единицы от 0,1 до 0,5 т | т | 0.95266 | 8041.65 | 7661.01 | 76878.17 | 73239.27 |  | 3
07.2.07.13-0221 | Хомут В-630-6000 черт.№010.0798.00 | ШТ | 1 | 2092.05 | 2092.05 | 20000 | 20000 |  | 3
07.5.01.02-0091 | Электрофильтр ПГ-8 | ШТ | 1 | 2405857.74 | 2405857.74 | 22999999.99 | 22999999.99 |  | 3
08.1.02.11-0001 | Поковки из квадратных заготовок, масса 1,8 кг | т | 0.000302 | 6730.2 | 2.03 | 64340.71 | 19.41 |  | 3
08.2.02.11-0007 | Канат двойной свивки типа ТК, конструкции 6х19(1+6+12)+1 о.с., оцинкованный из проволок марки В, маркировочная группа 1770 н/мм2, диаметром 5,5 мм | 10 м | 0.5661 | 64.47 | 36.63 | 616.33 | 350.19 |  | 3
08.3.01.02-0020 | двутавр 16б2 ГОСТ Р 57837-2017 | т | 0.1137 | 10804.39 | 1228.46 | 103289.97 | 11744.07 |  | 3
08.3.03.04-0021 | Проволока стальная низкоуглеродистая общего назначения диаметром 0,8 мм | кг | 0.735 | 9.23 | 6.78 | 88.24 | 64.86 |  | 3
08.3.03.04-0025 | Проволока стальная низкоуглеродистая общего назначения диаметром 2 мм | кг | 2.058 | 6.9 | 14.2 | 65.96 | 135.75 |  | 3
08.3.03.05-0011 | Проволока стальная низкоуглеродистая разного назначения оцинкованная диаметром 1,1 мм | т | 0.00369 | 11967.92 | 44.17 | 114413.32 | 422.19 |  | 3
08.3.03.05-0013 | Проволока стальная низкоуглеродистая разного назначения оцинкованная диаметром 1,6 мм | т | 0.000923 | 10186.57 | 9.4 | 97383.61 | 89.84 |  | 3
08.3.03.05-0020 | Проволока стальная низкоуглеродистая разного назначения оцинкованная диаметром 6,0-6,3 мм | т | 0.00441 | 10744.44 | 47.38 | 102716.85 | 452.98 |  | 3
08.3.03.06-0002 | Проволока горячекатаная в мотках, диаметром 6,3-6,5 мм | т | 0.000907 | 4751.12 | 4.23 | 45420.71 | 40.46 |  | 3
08.3.05.02-0052 | лист S 4 ГОСТ 19903-2015, сталь С 255 | т | 0.21344 | 4384.59 | 935.85 | 41916.68 | 8946.7 |  | 3
08.3.05.02-0052 | лист S 6 ГОСТ 19903-2015, сталь С 255 | т | 0.00575 | 5753.14 | 33.08 | 55000.02 | 316.25 |  | 3
08.3.05.02-0052 | лист S 4 ГОСТ 19903-2015, сталь С 255 | т | 0.00491 | 4384.59 | 21.53 | 41916.68 | 205.81 |  | 3
08.3.05.02-0052 | лист 4 ГОСТ 19903-2015, сталь С 255 | т | 0.21795 | 4384.59 | 955.62 | 41916.68 | 9135.71 |  | 3
08.3.05.02-0058 | лист 8 ГОСТ 19903-2015, сталь С 255 | т | 0.31622 | 7112.97 | 2249.26 | 67999.99 | 21502.96 |  | 3
08.3.05.02-0059 | лист 8 ГОСТ 19903-2015, сталь С 255 | т | 0.03878 | 7112.97 | 275.84 | 67999.99 | 2637.04 |  | 3
08.3.05.02-0061 | лист 10 ГОСТ 19903-2015, сталь С 255 | т | 0.04794 | 7322.18 | 351.03 | 70000.04 | 3355.8 |  | 3
08.3.05.02-0103 | лист СП ПВ 508, ТУ 36-26.11-5-89 | т | 3.8088 | 5692.12 | 21680.15 | 54416.67 | 207262.2 |  | 3
08.3.05.05-0046 | Сталь тоноколистовая оцинкованная s-05мм ГОСТ 14918-80 | м2 | 46.0672 | 27.09 | 1247.96 | 258.98 | 11930.5 |  | 3
08.3.08.02-0022 | углок 50х5 ГОСТ 8509-93 | т | 0.84883 | 5857.74 | 4972.2 | 55999.99 | 47534.2 |  | 3
08.3.08.02-0022 | углок 25х4 ГОСТ 8509-93 | т | 0.14313 | 4497.91 | 643.78 | 43000.02 | 6154.65 |  | 3
08.3.08.02-0025 | уголок 75х75х6 ГОСТ 8509-93 | т | 0.42704 | 7496.44 | 3201.25 | 71665.97 | 30604.04 |  | 3
08.3.08.02-0025 | уголок 100х100х8 ГОСТ 8509-93 | т | 0.011 | 8054.39 | 88.6 | 76999.97 | 847 |  | 3
08.3.08.02-0025 | уголок 100х8 ГОСТ 8509-93 | т | 0.093 | 8054.39 | 749.07 | 76999.97 | 7161 |  | 3
08.3.08.02-0025 | углок 50х5 ГОСТ 8509-93 | т | 0.413 | 5857.74 | 2419.25 | 55999.99 | 23128 |  | 3
08.3.11.01-0041 | швеллер 12У ГОСТ 8240-97 | т | 0.08194 | 7322.18 | 599.98 | 70000.04 | 5735.8 |  | 3
08.3.11.01-0051 | швеллер 12у ГОСТ 8240-97 | т | 0.07474 | 7322.18 | 547.26 | 70000.04 | 5231.8 |  | 3
08.3.11.01-0054 | швеллер 16у ГОСТ 8240-97 | т | 2.9566 | 7583.68 | 22422.06 | 72499.98 | 214354.91 |  | 3
08.3.11.01-0060 | швеллер 20У ГОСТ 8240-97 | т | 0.057792 | 10329.5 | 596.96 | 98750.02 | 5706.96 |  | 3
08.3.11.01-0060 | швеллер 20у ГОСТ 8240-97 | т | 2.81 | 10329.5 | 29025.89 | 98750.02 | 277487.56 |  | 3
08.3.11.01-0061 | швеллер22у ГОСТ 8240-97 | т | 0.51551 | 10329.5 | 5324.96 | 98750.02 | 50906.62 |  | 3
08.3.11.01-0091 | Швеллеры № 40 из стали марки Ст0 | т | 0.058729 | 6246.56 | 366.91 | 59717.11 | 3507.65 |  | 3
101-0324 | Кислород технический газообразный | м3 | 88.2559 | 8.79 | 775.77 | 84.03 | 7416.14 |  | 3
11.1.03.01-0077 | Бруски обрезные хвойных пород длиной 4-6,5 м, шириной 75-150 мм, толщиной 40-75 мм, I сорта | м3 | 0.025424 | 1793.05 | 45.7 | 17141.56 | 436.92 |  | 3
11.1.03.01-0079 | Бруски обрезные хвойных пород длиной 4-6,5 м, шириной 75-150 мм, толщиной 40-75 мм, III сорта | м3 | 8.4e-05 | 1603.15 | 0.13 | 15326.11 | 1.24 |  | 3
11.2.13.06-0011 | Щиты: настила | м2 | 6.12 | 45.79 | 280.24 | 437.75 | 2679.09 |  | 3
12.2.04.02-0005 | Маты прошивные из мин.Ваты типа М1, марка 100,s=50мм ТУ У В.2.7-21-356-99 | м3 | 2.36 | 554.39 | 1308.36 | 5299.97 | 12507.93 |  | 3
14.4.01.01-0003 | Грунтовка ГФ-021 красно-коричневая | т | 0.009384 | 12560.85 | 117.75 | 120081.73 | 1125.7 |  | 3
14.4.04.13-0211 | ECOMAST E280-1*120мкм | кг | 236.66 | 45.5 | 10768.03 | 434.98 | 102942.36 |  | 3
14.4.04.13-0211 | ECOMASTPU74 60мкм | кг | 149 | 41.84 | 6234.16 | 399.99 | 59598.57 |  | 3
14.5.09.04-0111 | Отвердитель № 1 | т | 0.021916 | 48671.73 | 1066.7 | 465301.74 | 10197.78 |  | 3
14.5.09.07-0029 | Растворитель марки Р-4 | т | 0.018164 | 11149.43 | 202.54 | 106588.55 | 1936.3 |  | 3
14.5.09.07-0032 | растворитель | л | 26.73 | 12.55 | 335.47 | 119.98 | 3207.01 |  | 3
14.5.09.11-0101 | Уайт-спирит | т | 0.36162 | 7971.09 | 2882.56 | 76203.62 | 27557.28 |  | 3
18.1.02.01-0015 | Задвижка клиноваяДУ200, РУ6 проект 010.0798-ТХ.С | шт. | 1 | 25770.71 | 25770.71 | 246367.99 | 246367.99 |  | 3
18.1.02.01-0034 | Задвижка клиноваяДУ600, РУ6 проект 010.0798-ТХ.С | шт. | 2 | 125523.01 | 251046.02 | 1199999.98 | 2399999.95 |  | 3
23.3.01.04-0034 | Труба 219х7ГОСТ 10704-91 | т | 0.549 | 6694.56 | 3675.31 | 63999.99 | 35136 |  | 3
23.5.01.07-0031 | Труба 630х9 ГОСТ 10704-91 16,6 м | т | 2.2879 | 9414.23 | 21538.82 | 90000.04 | 205911.09 |  | 3
23.8.03.09-0153 | Фланец 600 ГОСТ33259-2015 | ШТ | 1 | 1399.58 | 1399.58 | 13379.98 | 13379.98 |  | 3
23.8.03.09-0153 | Фланец 600-6-01-1-А ГОСТ33259-2015 проект 010.0798-ТХ.С | ШТ | 4 | 1399.58 | 5598.32 | 13379.98 | 53519.94 |  | 3
23.8.03.09-0184 | Фланец 200-6-01-1-А ГОСТ33259-2015 | ШТ | 1 | 209.21 | 209.21 | 2000.05 | 2000.05 |  | 3
23.8.03.09-0184 | Фланец А-200-6-01-1-А ГОСТ33259-2015 проект 010.0798-ТХ.С | ШТ | 1 | 209.21 | 209.21 | 2000.05 | 2000.05 |  | 3
23.8.03.09-0184 | Фланец А-200-10-01-1-А ГОСТ33259-2015 проект 010.0798-ТХ.С | ШТ | 1 | 209.21 | 209.21 | 2000.05 | 2000.05 |  | 3
23.8.04.06-0033 | отвод 90-630х10 гост 30753-2001 L=1,414м | шт. | 3 | 5230.13 | 15690.39 | 50000.04 | 150000.13 |  | 3
23.8.04.06-0095 | отвод 90-219х7гост 30753-2001 L=0,471м | шт. | 6 | 523.01 | 3138.06 | 4999.98 | 29999.85 |  | 3
23.8.04.08-0149 | переход Ф1215х10 на 600х10 L=1,200м с фланцем чертеж 010.0766.04.00.00.00 | шт. | 2 | 7635.98 | 15271.96 | 72999.97 | 145999.94 |  | 3
25.1.03.06-0037 | шайба М27 ГОСТ 6402-70 | ШТ | 62 | 2.09 | 129.58 | 19.98 | 1238.78 |  | 3
25.1.04.04-0013 | болт М27х90 ГОСТ Р ИС04014-2013 | ШТ | 62 | 10.46 | 648.52 | 100 | 6199.85 |  | 3
25.1.04.05-0003 | гайка М27.5 ГОСТ ISO 4032-2014 | ШТ | 62 | 5.23 | 324.26 | 50 | 3099.93 |  | 3
999-9950 | Вспомогательные ненормируемые материалы (2% от ОЗП) | РУБ | 464.0318 | 1 | 464.05 | 9.56 | 4436.34 |  | 3
Итого материальные ресурсы |  |  |  | 2956435 |  | 28263518.58

## Source
0 | Smeta.RU (Terminal) (495) 974-1589 |  | _PS_ |  | 0 | 0 | 0 | Smeta.RU (Terminal) |  | 1 | 53255 | 33708989 | 11 | 6 | 5 | 6
1 | 325 | 0 | 269 | 0 |  | 08-13-778/08-04 К.р. электрофильтра ПГ-8.0 №9. Инв.№40121831 |  | 0 |  | 0 | 0 | 2 |  | 0 | 0 | 0 | 0 |  | 1 |  | 0 | [31 empty] | 0 | [5 empty] | Сметные нормы списания | Коды ценников | 0 | 1 | 0 | 0 | 0 | 0 | 2 | 2 | 1 | 0 | 0 | 0 | 1 | 0 | 0 | 1 квартал 2024г. | Версия 1.1.0 ГСН (ГЭСН, ФЕР) и ТЕР (Методики НР (812/пр) и СП (774/пр) от 27.07.2021 г. |  | ПАО СЗ 2018 | Крым Республика ТСНБ-2017 | Крым Республика ТСНБ-2017 | Поправки для ГСН (ФЕР) 2017 от 25.06.2021 г Кап. ремонт производственных зданий | 0 | 0 | 16785418 |  |  | 0 | [13 empty] | 0 | [29 empty] | 0
15 | 1
52 | 325 | 1 | 12 | 0 |  | 08-13-778/08-04 К.р. электрофильтра ПГ-8.0 №9. Инв.№40121831 | [7 empty] | 35809164 | 28263517.95 | 3700672.73 | 1227354.38 | 3844973.32 | 0 | 8629.4239 | 2099.5799 | 0 | 4656788.45 | 2580304.98 | 0 | 0 | 0 | 0 | 0 | 0 | 0 | 0 | 0 | 0 | 0 | 0 | 0 | 0 | 0 | 0 | 0 | 0 | 43046257.43 | 34704560.08 | 8341697.35 | 0 | 28263517.95 | 28263517.95 | 0 | 28263517.95 | 0 | 0 | 0 | 0 | 0 | 0 | 0 | 0 | 0 | 0 | 0 | 0 | 0 | 0 | 0 | 0 | 0 | 0 | 0 | 0 | 0 | 0 | 0 | 0 | 0 | 0 | 0 | 0 | 0 | 0 | 0 | 0 | 0 | 0 | 0 | 0 | 0 | 0 | 0 | 0 | 0 | 0 | 0 | 0 | 0 | 0 | 0 | 0 | 0 | 0 | 0 | 0 | 0 | 0 | 0 | 0 | 0 | 0 | 0 | 0 | 0 | 0 | 0 | 0 | 0 | 0 | 0 | 0 | 0 | 0 | 0 | 0 | 0 | 0 | 0 | 0 | 0 | 0 | 0 | 0 | 0 | 0 | 0 | 0 | 0 | 0 | 0 | 0 | 0 | 0 | 0 | 0 | 0 | 0 | 0 | 0 | 0 | 0 | 0 | 0 | 0 | 0 | 0 | 0 | 0 | 0 | 0 | 0 | 0 | 0 | 0 | 0 | 0 | 0 | 0 | 0 | 0 | 0 | 0 | 0 | 0 | 0 | 0 | 0 | 0 | 0 | 0 | 0 | 0 | 0 | 0 | 0 | 0 | 0 | 0 | 0 | 0 | 0 | 0 | 0 | 0 | 0 | 0 | 0 | 0 | 0 | 0 | 0 | 0 | 0 | 0 | 0 | 0 | 0 | 0
3 | 1 |  | 239 |  | Новая локальная смета | Новая локальная смета |  | 0 |  | 0 | [7 empty] | 0 |  |  | 0 | [53 empty] | 0 | [7 empty] | 0 | 0
52 | 1 | 3 | 20 | 0 | Новая локальная смета | Новая локальная смета | [7 empty] | 35809164 | 28263517.95 | 3700672.73 | 1227354.38 | 3844973.32 | 0 | 8629.4239 | 2099.5799 | 0 | 4656788.45 | 2580304.98 | 0 | 0 | 35809164 | 28263517.95 | 3700672.73 | 1227354.38 | 3844973.32 | 0 | 8629.4239 | 2099.5799 | 0 | 4656788.45 | 2580304.98 | 0 | 0 | 0 | 0 | 0 | 43046257.43 | 34704560.08 | 8341697.35 | 0 | 28263517.95 | 28263517.95 | 0 | 28263517.95 | 0 | 0 | 0 | 0 | 0 | 0 | 0 | 0 | 0 | 0 | 0 | 0 | 0 | 0 | 0 | 0 | 0 | 0 | 0 | 0 | 0 | 0 | 0 | 0 | 0 | 0 | 0 | 43046257.43 | 34704560.08 | 8341697.35 | 0 | 28263517.95 | 28263517.95 | 0 | 28263517.95 | 0 | 0 | 0 | 0 | 0 | 0 | 0 | 0 | 0 | 0 | 0 | 0 | 0 | 0 | 0 | 0 | 0 | 0 | 0 | 0 | 0 | 0 | 0 | 0 | 0 | 0 | 0 | 0 | 0 | 0 | 0 | 0 | 0 | 0 | 0 | 0 | 0 | 0 | 0 | 0 | 0 | 0 | 0 | 0 | 0 | 0 | 0 | 0 | 0 | 0 | 0 | 0 | 0 | 0 | 0 | 0 | 0 | 0 | 0 | 0 | 0 | 0 | 0 | 0 | 0 | 0 | 0 | 0 | 0 | 0 | 0 | 0 | 0 | 0 | 0 | 0 | 0 | 0 | 0 | 0 | 0 | 0 | 0 | 0 | 0 | 0 | 0 | 0 | 0 | 0 | 0 | 0 | 0 | 0 | 0 | 0 | 0 | 0 | 0 | 0 | 0 | 0 | 0 | 0 | 0 | 0 | 0 | 0 | 0 | 0 | 0 | 0 | 0 | 0 | 0 | 0 | 0 | 0 | 0 | 0
19 | 1 |  |  |  |  | Работы проводятся на действующем химическом предприятии в зоне действующего технологического оборудования; в стесненных условиях. Производство строительных и других работ на открытой площадке. Производство работ на предприятиях где в силу режима секретности и (или) внутриобъектного режима применяются специальный допуск, специальный пропуск и другие ограничения для рабочих. Производство ремонтно-строительных работ осуществляется с вредными условиями труда с применением СИЗ. | [19 empty] | 1 | [184 empty] | 0
17 | 1 | 22 | 22 | 1 | 09-03-030-01 | Монтаж площадок с настилом и ограждением из листовой, рифленой, просечной и круглой стали (Демонтаж в лом металлоконструкций площадок, ограждений, стоек, балок, опор, настилов, кронштейннов в лом, на отм +3,780; отм.+7,000; отм. +12,700; отм. 15,440 с применением газовой резки , в распираторе , в страховочной привязи с временных подмостей, автокраном.) | т | 12.835 | 0 | 12.835 |  |  |  | 315780.21 | 0 | 110449.99 | 37094.55 | 205330.22 | 0 | 464.9427 | 58.3406 | 0 | 225455.04 | 150303.36 |  | 60075934 | 931.91 | 0 | 605.16 | 59.03 | 326.75 | 0 | 36.2246 | 4.5454 | 0 | 1067.29 | 98.52 | 647.9 | 57.97 | 320.87 | 0 | 39.13 | 4.91 | 0 | 93 | 62 | 1 | 1 |  |  | 1 | 48.96 | 14.22 | 9.56 |  |  |  |  | 0 | 1 | ТЕР Республики Крым (ред. 2017), 09-03-030-01, Приказ Минстроя России от 28.09.2017 г. № 1382/пр |  |  | 9001 | 0 | Письмо Минстроя РФ №13023-ИФ/09 от. 07.03.2024 | 1 | 2 | 0 | 48.96 | 1 | 1 | 1 | 1 | 1 |  | 93 | 62 |  |  |  | 0 | 0 | 0 | [5 empty] | 0 | Поправка: Мет.421/пр 04.08.20 Пр.10 Т.3 п. 3 Наименование: Производство ремонтно-строительных работ осуществляется на территории действующего предприятия с наличием в зоне производства работ одного или нескольких из перечисленных ниже факторов: разветвленной сети транспортных и инженерных коммуникаций; стесненных условий для складирования материалов; действующего технологического оборудования Поправка: Мет.421/пр 04.08.20 Пр.10 Т.3 п. 4.1 Наименование: Производство ремонтно-строительных работ осуществляется с вредными условиями труда, при этом: на предприятии, где работникам основного производства установлен сокращенный рабочий день, а рабочие имеют рабочий день нормальной продолжительности Поправка: Мет.421/пр 04.08.20 Пр.10 Т.3 п.15 Наименование: Производство работ на предприятиях, где в силу режима секретности и (или) внутриобъектного режима применяются специальный допуск, специальный пропуск и другие ограничения для рабочих Поправка: МР 519/пр Табл.2, п.4 Наименование: При демонтаже (разборке) металлических конструкций | 0 | 315780.21 | 0 | 8605.3752 | 2890.1088 | 15997.68 | 0 | 36.2246 | 4.5454 | 0 | 225455.0361 | 150303.3574 |  |  |  | )*0 | )*1,15)*1,15)*0,7 | )*1,15)*1,1)*1,15)*0,7 | )*1,15)*1,1)*1,15)*0,7 |  | )*1,15)*1,15)*0,7 | )*1,15)*1,15)*0,7 |  |  |  | 0 | 0 | 1 | 1 |  |  |  | 1009 | т | т | 1000 | [6 empty] | 48890727 | 2 | Общестроительные работы | 9 | Строительные металлические конструкции | 1 | 9001 | Строительные металлические конструкции | ФЕР-09 |  | Поправка: Мет.421/пр 04.08.20 Пр.10 Т.3 п. 3 Поправка: Мет.421/пр 04.08.20 Пр.10 Т.3 п. 4.1 Поправка: Мет.421/пр 04.08.20 Пр.10 Т.3 п.15 Поправка: МР 519/пр Табл.2, п.4 |  | 768 | 1067.29 | 98.52 | 647.9 | 57.97 | 320.87 | 39.13 | 4.91 | 0 | [17 empty] | 0 | 0 | 0 |  |  |  |  | 93 | 62 |  |  |  |  | 1 |  | 1985323660 | 2 | 1 | 4 | 0 | 0 | 0 | 691538.61 | 691538.61 | 0 | 0 |  | 0 | 3 | 0 |  | 0 | 1 | 0 | 0 | 0 | 0 |  |  | 0
17 | 1 | 29 | 29 | 2 | 22-03-014-12 | Приварка фланцев к стальным трубопроводам диаметром 600 мм (Демонтаж (для замены) в лом с трубопровода ответного фланца ДУ600-1шт. (задвижки с электроприводом ДУ-600) с применение газовой резки, в распираторе, в страховочной привязи с временных подмостей(Н-до10м.), автокраном) | шт. | 1 | 0 | 1 |  |  |  | 6770.06 | 0 | 5664.54 | 1776.27 | 1105.52 | 0 | 2.0737 | 2.6926 | 0 | 3371.69 | 2132.52 |  | 60075934 | 420.93 | 0 | 398.35 | 36.28 | 22.58 | 0 | 2.0737 | 2.6926 | 0 | 814.26 | 28.66 | 746.79 | 62.35 | 38.81 | 0 | 3.92 | 5.09 | 0 | 117 | 74 | 1 | 1 |  |  | 1 | 48.96 | 14.22 | 9.56 |  |  |  |  | 0 | 1 | ТЕР Республики Крым (ред. 2017), 22-03-014-12, Приказ Минстроя России от 28.09.2017 г. № 1375/пр |  |  | 22001 | 0 | Письмо Минстроя РФ №13023-ИФ/09 от. 07.03.2024 | 1 | 2 | 0 | 48.96 | 1 | 1 | 1 | 1 | 1 |  | 117 | 74 |  |  |  | 0 | 0 | 0 | [5 empty] | 0 | Поправка: Мет.421/пр 04.08.20 Пр.10 Т.3 п. 3 Наименование: Производство ремонтно-строительных работ осуществляется на территории действующего предприятия с наличием в зоне производства работ одного или нескольких из перечисленных ниже факторов: разветвленной сети транспортных и инженерных коммуникаций; стесненных условий для складирования материалов; действующего технологического оборудования Поправка: Мет.421/пр 04.08.20 Пр.10 Т.3 п. 4.1 Наименование: Производство ремонтно-строительных работ осуществляется с вредными условиями труда, при этом: на предприятии, где работникам основного производства установлен сокращенный рабочий день, а рабочие имеют рабочий день нормальной продолжительности Поправка: Мет.421/пр 04.08.20 Пр.10 Т.3 п.15 Наименование: Производство работ на предприятиях, где в силу режима секретности и (или) внутриобъектного режима применяются специальный допуск, специальный пропуск и другие ограничения для рабочих Поправка: МР 519/пр Табл.2, п.3 Наименование: При демонтаже (разборке) систем инженерно-технического обеспечения | 0 | 6770.06 | 0 | 5664.537 | 1776.2688 | 1105.5168 | 0 | 2.0737 | 2.6926 | 0 | 3371.6943 | 2132.5246 |  |  |  | )*0 | )*1,15)*1,15)*0,4 | )*1,15)*1,1)*1,15)*0,4 | )*1,15)*1,1)*1,15)*0,4 |  | )*1,15)*1,15)*0,4 | )*1,15)*1,15)*0,4 |  |  |  | 0 | 0 | 1 | 1 |  |  |  | 1010 | шт. | шт. | 1 | [6 empty] | 48890761 | 2 | Общестроительные работы | 18 | Наружные сети водопровода, канализации, теплоснабжения, газопроводы | 1 | 22001 | Наружные сети водопровода, канализации, теплоснабжения, газопроводы | ФЕР-22 |  | Поправка: Мет.421/пр 04.08.20 Пр.10 Т.3 п. 3 Поправка: Мет.421/пр 04.08.20 Пр.10 Т.3 п. 4.1 Поправка: Мет.421/пр 04.08.20 Пр.10 Т.3 п.15 Поправка: МР 519/пр Табл.2, п.3 |  | 768 | 814.26 | 28.66 | 746.79 | 62.35 | 38.81 | 3.92 | 5.09 | 0 | [17 empty] | 0 | 0 | 0 |  |  |  |  | 117 | 74 |  |  |  |  | 1 |  | -637224062 | 2 | 1 | 4 | 0 | 0 | 0 | 12274.27 | 12274.27 | 0 | 0 |  | 0 | 3 | 0 |  | 0 | 1 | 0 | 0 | 0 | 0 |  |  | 0
17 | 1 | 35 | 35 | 3 | 22-03-014-06 | Приварка фланцев к стальным трубопроводам диаметром 200 мм (Демонтаж (для замены) в лом с трубопровода ответного фланца ДУ200-1шт. (задвижки с электроприводом ДУ-200) с применение газовой резки, в распираторе, вручную) | шт. | 1 | 0 | 1 |  |  |  | 1600.26 | 0 | 1132.2 | 370.63 | 468.06 | 0 | 0.87814 | 0.5819 | 0 | 981.27 | 620.63 |  | 60075934 | 89.18 | 0 | 79.62 | 7.57 | 9.56 | 0 | 0.87814 | 0.5819 | 0 | 171.8 | 6.16 | 149.21 | 13.01 | 16.43 | 0 | 1.66 | 1.1 | 0 | 117 | 74 | 1 | 1 |  |  | 1 | 48.96 | 14.22 | 9.56 |  |  |  |  | 0 | 1 | ТЕР Республики Крым (ред. 2017), 22-03-014-06, Приказ Минстроя России от 28.09.2017 г. № 1375/пр |  |  | 22001 | 0 | Письмо Минстроя РФ №13023-ИФ/09 от. 07.03.2024 | 1 | 2 | 0 | 48.96 | 1 | 1 | 1 | 1 | 1 |  | 117 | 74 |  |  |  | 0 | 0 | 0 | [5 empty] | 0 | Поправка: Мет.421/пр 04.08.20 Пр.10 Т.3 п. 3 Наименование: Производство ремонтно-строительных работ осуществляется на территории действующего предприятия с наличием в зоне производства работ одного или нескольких из перечисленных ниже факторов: разветвленной сети транспортных и инженерных коммуникаций; стесненных условий для складирования материалов; действующего технологического оборудования Поправка: Мет.421/пр 04.08.20 Пр.10 Т.3 п. 4.1 Наименование: Производство ремонтно-строительных работ осуществляется с вредными условиями труда, при этом: на предприятии, где работникам основного производства установлен сокращенный рабочий день, а рабочие имеют рабочий день нормальной продолжительности Поправка: Мет.421/пр 04.08.20 Пр.10 Т.3 п.15 Наименование: Производство работ на предприятиях, где в силу режима секретности и (или) внутриобъектного режима применяются специальный допуск, специальный пропуск и другие ограничения для рабочих Поправка: МР 519/пр Табл.2, п.3 Наименование: При демонтаже (разборке) систем инженерно-технического обеспечения | 0 | 1600.26 | 0 | 1132.1964 | 370.6272 | 468.0576 | 0 | 0.87814 | 0.5819 | 0 | 981.2673 | 620.6306 |  |  |  | )*0 | )*1,15)*1,15)*0,4 | )*1,15)*1,1)*1,15)*0,4 | )*1,15)*1,1)*1,15)*0,4 |  | )*1,15)*1,15)*0,4 | )*1,15)*1,15)*0,4 |  |  |  | 0 | 0 | 1 | 1 |  |  |  | 1010 | шт. | шт. | 1 | [6 empty] | 48890761 | 2 | Общестроительные работы | 18 | Наружные сети водопровода, канализации, теплоснабжения, газопроводы | 1 | 22001 | Наружные сети водопровода, канализации, теплоснабжения, газопроводы | ФЕР-22 |  | Поправка: Мет.421/пр 04.08.20 Пр.10 Т.3 п. 3 Поправка: Мет.421/пр 04.08.20 Пр.10 Т.3 п. 4.1 Поправка: Мет.421/пр 04.08.20 Пр.10 Т.3 п.15 Поправка: МР 519/пр Табл.2, п.3 |  | 768 | 171.8 | 6.16 | 149.21 | 13.01 | 16.43 | 1.66 | 1.1 | 0 | [17 empty] | 0 | 0 | 0 |  |  |  |  | 117 | 74 |  |  |  |  | 1 |  | -1142025633 | 2 | 1 | 4 | 0 | 0 | 0 | 3202.16 | 3202.16 | 0 | 0 |  | 0 | 3 | 0 |  | 0 | 1 | 0 | 0 | 0 | 0 |  |  | 0
19 | 1 |  |  |  |  | Демонтаж электрофильтра ПГ-8 №9 | [19 empty] | 1 | [184 empty] | 0
17 | 1 | 48 | 48 | 4 | м12-01-002-22 | Трубопровод в помещениях или на открытых площадках в пределах цехов, монтируемый из готовых узлов, на номинальное давление не более 2,5 МПа, диаметр труб наружный 1220 мм (Демонтаж стального перехода Ф1215х600х10мм (m-0,35 тн) с фланцем Ду1200 (m-0,1 тн) (в лом) с применением газовой резки, в респираторе, в страховочной привязи с временных подмостей (H-до 20м), автокраном) | 100 м | 0.012 | 0 | 0.012 |  |  |  | 2289.43 | 0 | 898.15 | 198.69 | 1391.28 | 0 | 3.0074 | 0.32621 | 0 | 1430.97 | 731.39 |  | 60075934 | 7631.48 | 0 | 5263.43 | 338.18 | 2368.05 | 0 | 250.6137 | 27.184 | 0 | 13919.98 | 2751.05 | 7913.32 | 464.93 | 3255.61 | 0 | 379 | 41.11 | 0 | 90 | 46 | 1 | 1 |  |  | 1 | 48.96 | 14.22 | 9.56 |  |  |  |  | 0 | 2 | ТЕРм Республики Крым (ред. 2017), м12-01-002-22, Приказ Минстроя России от 28.09.2017 г. № 1349/пр |  |  | 112001 | 0 | Письмо Минстроя РФ №13023-ИФ/09 от. 07.03.2024 | 1 | 26 | 0 | 48.96 | 1 | 1 | 1 | 1 | 1 |  | 90 | 46 |  |  |  | 0 | 0 | 0 | [5 empty] | 0 | Поправка: Мет.421/пр 04.08.20 Пр.10 Т.3 п. 3 Наименование: Производство ремонтно-строительных работ осуществляется на территории действующего предприятия с наличием в зоне производства работ одного или нескольких из перечисленных ниже факторов: разветвленной сети транспортных и инженерных коммуникаций; стесненных условий для складирования материалов; действующего технологического оборудования Поправка: Мет.421/пр 04.08.20 Пр.10 Т.3 п. 4.1 Наименование: Производство ремонтно-строительных работ осуществляется с вредными условиями труда, при этом: на предприятии, где работникам основного производства установлен сокращенный рабочий день, а рабочие имеют рабочий день нормальной продолжительности Поправка: Мет.421/пр 04.08.20 Пр.10 Т.3 п.15 Наименование: Производство работ на предприятиях, где в силу режима секретности и (или) внутриобъектного режима применяются специальный допуск, специальный пропуск и другие ограничения для рабочих Поправка: МР 519/пр Табл.3, п.3 Наименование: Демонтаж: Оборудование, не пригодное для дальнейшего использования, (предназначено в лом) с разборкой и резкой на части | 0 | 2289.43 | 0 | 74845.9746 | 16557.2928 | 115939.728 | 0 | 250.6137 | 27.184 | 0 | 1430.973 | 731.3862 |  |  |  | )*0 | )*1,15)*1,15)*0,5 | )*1,15)*1,1)*1,15)*0,5 | )*1,15)*1,1)*1,15)*0,5 |  | )*1,15)*1,15)*0,5 | )*1,15)*1,15)*0,5 |  |  |  | 0 | 0 | 1 | 1 |  |  |  | 1003 | 100 м | 100 м | 100 | [6 empty] | 48890620 | 26 | Горнопроходческие работы | 54 | Технологические трубопроводы | 2 | 112001 | Технологические трубопроводы | мФЕР-12 |  | Поправка: Мет.421/пр 04.08.20 Пр.10 Т.3 п. 3 Поправка: Мет.421/пр 04.08.20 Пр.10 Т.3 п. 4.1 Поправка: Мет.421/пр 04.08.20 Пр.10 Т.3 п.15 Поправка: МР 519/пр Табл.3, п.3 |  | 768 | 13919.98 | 2751.05 | 7913.32 | 464.93 | 3255.61 | 379 | 41.11 | 0 | [17 empty] | 0 | 0 | 0 |  |  |  |  | 90 | 46 |  |  |  |  | 1 |  | 330142081 | 2 | 1 | 4 | 0 | 0 | 0 | 4451.79 | 0 | 4451.79 | 0 |  | 0 | 3 | 0 |  | 0 | 1 | 0 | 0 | 0 | 0 |  |  | 0
17 | 1 | 61 | 61 | 5 | м12-01-002-22 | Трубопровод в помещениях или на открытых площадках в пределах цехов, монтируемый из готовых узлов, на номинальное давление не более 2,5 МПа, диаметр труб наружный 1220 мм (Демонтаж стального перехода Ф1215х600х10мм (m-0,35 тн) с фланцем Ду1200 (m-0,1 тн) (в лом) с применением газовой резки, в респираторе, в страховочной привязи с временных подмостей (H-до 10м), автокраном) | 100 м | 0.012 | 0 | 0.012 |  |  |  | 2289.43 | 0 | 898.15 | 198.69 | 1391.28 | 0 | 3.0074 | 0.32621 | 0 | 1430.97 | 731.39 |  | 60075934 | 7631.48 | 0 | 5263.43 | 338.18 | 2368.05 | 0 | 250.6137 | 27.184 | 0 | 13919.98 | 2751.05 | 7913.32 | 464.93 | 3255.61 | 0 | 379 | 41.11 | 0 | 90 | 46 | 1 | 1 |  |  | 1 | 48.96 | 14.22 | 9.56 |  |  |  |  | 0 | 2 | ТЕРм Республики Крым (ред. 2017), м12-01-002-22, Приказ Минстроя России от 28.09.2017 г. № 1349/пр |  |  | 112001 | 0 | Письмо Минстроя РФ №13023-ИФ/09 от. 07.03.2024 | 1 | 26 | 0 | 48.96 | 1 | 1 | 1 | 1 | 1 |  | 90 | 46 |  |  |  | 0 | 0 | 0 | [5 empty] | 0 | Поправка: Мет.421/пр 04.08.20 Пр.10 Т.3 п. 3 Наименование: Производство ремонтно-строительных работ осуществляется на территории действующего предприятия с наличием в зоне производства работ одного или нескольких из перечисленных ниже факторов: разветвленной сети транспортных и инженерных коммуникаций; стесненных условий для складирования материалов; действующего технологического оборудования Поправка: Мет.421/пр 04.08.20 Пр.10 Т.3 п. 4.1 Наименование: Производство ремонтно-строительных работ осуществляется с вредными условиями труда, при этом: на предприятии, где работникам основного производства установлен сокращенный рабочий день, а рабочие имеют рабочий день нормальной продолжительности Поправка: Мет.421/пр 04.08.20 Пр.10 Т.3 п.15 Наименование: Производство работ на предприятиях, где в силу режима секретности и (или) внутриобъектного режима применяются специальный допуск, специальный пропуск и другие ограничения для рабочих Поправка: МР 519/пр Табл.3, п.3 Наименование: Демонтаж: Оборудование, не пригодное для дальнейшего использования, (предназначено в лом) с разборкой и резкой на части | 0 | 2289.43 | 0 | 74845.9746 | 16557.2928 | 115939.728 | 0 | 250.6137 | 27.184 | 0 | 1430.973 | 731.3862 |  |  |  | )*0 | )*1,15)*1,15)*0,5 | )*1,15)*1,1)*1,15)*0,5 | )*1,15)*1,1)*1,15)*0,5 |  | )*1,15)*1,15)*0,5 | )*1,15)*1,15)*0,5 |  |  |  | 0 | 0 | 1 | 1 |  |  |  | 1003 | 100 м | 100 м | 100 | [6 empty] | 48890620 | 26 | Горнопроходческие работы | 54 | Технологические трубопроводы | 2 | 112001 | Технологические трубопроводы | мФЕР-12 |  | Поправка: Мет.421/пр 04.08.20 Пр.10 Т.3 п. 3 Поправка: Мет.421/пр 04.08.20 Пр.10 Т.3 п. 4.1 Поправка: Мет.421/пр 04.08.20 Пр.10 Т.3 п.15 Поправка: МР 519/пр Табл.3, п.3 |  | 768 | 13919.98 | 2751.05 | 7913.32 | 464.93 | 3255.61 | 379 | 41.11 | 0 | [17 empty] | 0 | 0 | 0 |  |  |  |  | 90 | 46 |  |  |  |  | 1 |  | -902307504 | 2 | 1 | 4 | 0 | 0 | 0 | 4451.79 | 0 | 4451.79 | 0 |  | 0 | 3 | 0 |  | 0 | 1 | 0 | 0 | 0 | 0 |  |  | 0
17 | 1 | 74 | 74 | 6 | м12-01-002-19 | Трубопровод в помещениях или на открытых площадках в пределах цехов, монтируемый из готовых узлов, на номинальное давление не более 2,5 МПа, диаметр труб наружный 630 мм (Демонтаж стальных сварных трубопроводов с отводами Ф630х9мм (в лом), с применением газовой резки, в респираторе, в страховочной привязи с временных подмостей (Н-от 8 до 15м), автокраном) | 100 м | 0.2023 | 0 | 0.2023 |  |  |  | 27055.17 | 0 | 10841.13 | 2360.27 | 16214.04 | 0 | 35.048 | 3.8807 | 0 | 16716.88 | 8544.18 |  | 60075934 | 5405.61 | 0 | 3768.59 | 238.3 | 1637.02 | 0 | 173.2475 | 19.1829 | 0 | 9344.78 | 1427.78 | 5666.42 | 327.61 | 2250.58 | 0 | 262 | 29.01 | 0 | 90 | 46 | 1 | 1 |  |  | 1 | 48.96 | 14.22 | 9.56 |  |  |  |  | 0 | 2 | ТЕРм Республики Крым (ред. 2017), м12-01-002-19, Приказ Минстроя России от 28.09.2017 г. № 1349/пр |  |  | 112001 | 0 | Письмо Минстроя РФ №13023-ИФ/09 от. 07.03.2024 | 1 | 26 | 0 | 48.96 | 1 | 1 | 1 | 1 | 1 |  | 90 | 46 |  |  |  | 0 | 0 | 0 | [5 empty] | 0 | Поправка: Мет.421/пр 04.08.20 Пр.10 Т.3 п. 3 Наименование: Производство ремонтно-строительных работ осуществляется на территории действующего предприятия с наличием в зоне производства работ одного или нескольких из перечисленных ниже факторов: разветвленной сети транспортных и инженерных коммуникаций; стесненных условий для складирования материалов; действующего технологического оборудования Поправка: Мет.421/пр 04.08.20 Пр.10 Т.3 п. 4.1 Наименование: Производство ремонтно-строительных работ осуществляется с вредными условиями труда, при этом: на предприятии, где работникам основного производства установлен сокращенный рабочий день, а рабочие имеют рабочий день нормальной продолжительности Поправка: Мет.421/пр 04.08.20 Пр.10 Т.3 п.15 Наименование: Производство работ на предприятиях, где в силу режима секретности и (или) внутриобъектного режима применяются специальный допуск, специальный пропуск и другие ограничения для рабочих Поправка: МР 519/пр Табл.3, п.3 Наименование: Демонтаж: Оборудование, не пригодное для дальнейшего использования, (предназначено в лом) с разборкой и резкой на части | 0 | 27055.17 | 0 | 53589.3498 | 11667.168 | 80148.4992 | 0 | 173.2475 | 19.1829 | 0 | 16716.879 | 8544.1826 |  |  |  | )*0 | )*1,15)*1,15)*0,5 | )*1,15)*1,1)*1,15)*0,5 | )*1,15)*1,1)*1,15)*0,5 |  | )*1,15)*1,15)*0,5 | )*1,15)*1,15)*0,5 |  |  |  | 0 | 0 | 1 | 1 |  |  |  | 1003 | 100 м | 100 м | 100 | [6 empty] | 48890620 | 26 | Горнопроходческие работы | 54 | Технологические трубопроводы | 2 | 112001 | Технологические трубопроводы | мФЕР-12 |  | Поправка: Мет.421/пр 04.08.20 Пр.10 Т.3 п. 3 Поправка: Мет.421/пр 04.08.20 Пр.10 Т.3 п. 4.1 Поправка: Мет.421/пр 04.08.20 Пр.10 Т.3 п.15 Поправка: МР 519/пр Табл.3, п.3 |  | 768 | 9344.78 | 1427.78 | 5666.42 | 327.61 | 2250.58 | 262 | 29.01 | 0 | [17 empty] | 0 | 0 | 0 |  |  |  |  | 90 | 46 |  |  |  |  | 1 |  | -1297286893 | 2 | 1 | 4 | 0 | 0 | 0 | 52316.23 | 0 | 52316.23 | 0 |  | 0 | 3 | 0 |  | 0 | 1 | 0 | 0 | 0 | 0 |  |  | 0
17 | 1 | 87 | 87 | 7 | м12-01-002-13 | Трубопровод в помещениях или на открытых площадках в пределах цехов, монтируемый из готовых узлов, на номинальное давление не более 2,5 МПа, диаметр труб наружный 219 мм (Демонтаж стальных сварных трубопроводов с отводами Ф219х7мм (в лом), с применением газовой резки, в респираторе, в страховочной привязи с временных подмостей (Н-от 0 до 15м), автокраном) | 100 м | 0.1782 | 0 | 0.1782 |  |  |  | 15647.96 | 0 | 7034.88 | 1480.84 | 8613.08 | 0 | 18.6179 | 2.4545 | 0 | 9084.53 | 4643.2 |  | 60075934 | 3763.4 | 0 | 2776.19 | 169.73 | 987.21 | 0 | 104.4775 | 13.7738 | 0 | 5951.37 | 419.1 | 4175.05 | 233.34 | 1357.22 | 0 | 158 | 20.83 | 0 | 90 | 46 | 1 | 1 |  |  | 1 | 48.96 | 14.22 | 9.56 |  |  |  |  | 0 | 2 | ТЕРм Республики Крым (ред. 2017), м12-01-002-13, Приказ Минстроя России от 28.09.2017 г. № 1349/пр |  |  | 112001 | 0 | Письмо Минстроя РФ №13023-ИФ/09 от. 07.03.2024 | 1 | 26 | 0 | 48.96 | 1 | 1 | 1 | 1 | 1 |  | 90 | 46 |  |  |  | 0 | 0 | 0 | [5 empty] | 0 | Поправка: Мет.421/пр 04.08.20 Пр.10 Т.3 п. 3 Наименование: Производство ремонтно-строительных работ осуществляется на территории действующего предприятия с наличием в зоне производства работ одного или нескольких из перечисленных ниже факторов: разветвленной сети транспортных и инженерных коммуникаций; стесненных условий для складирования материалов; действующего технологического оборудования Поправка: Мет.421/пр 04.08.20 Пр.10 Т.3 п. 4.1 Наименование: Производство ремонтно-строительных работ осуществляется с вредными условиями труда, при этом: на предприятии, где работникам основного производства установлен сокращенный рабочий день, а рабочие имеют рабочий день нормальной продолжительности Поправка: Мет.421/пр 04.08.20 Пр.10 Т.3 п.15 Наименование: Производство работ на предприятиях, где в силу режима секретности и (или) внутриобъектного режима применяются специальный допуск, специальный пропуск и другие ограничения для рабочих Поправка: МР 519/пр Табл.3, п.3 Наименование: Демонтаж: Оборудование, не пригодное для дальнейшего использования, (предназначено в лом) с разборкой и резкой на части | 0 | 15647.96 | 0 | 39477.4218 | 8309.9808 | 48333.8016 | 0 | 104.4775 | 13.7738 | 0 | 9084.528 | 4643.2032 |  |  |  | )*0 | )*1,15)*1,15)*0,5 | )*1,15)*1,1)*1,15)*0,5 | )*1,15)*1,1)*1,15)*0,5 |  | )*1,15)*1,15)*0,5 | )*1,15)*1,15)*0,5 |  |  |  | 0 | 0 | 1 | 1 |  |  |  | 1003 | 100 м | 100 м | 100 | [6 empty] | 48890620 | 26 | Горнопроходческие работы | 54 | Технологические трубопроводы | 2 | 112001 | Технологические трубопроводы | мФЕР-12 |  | Поправка: Мет.421/пр 04.08.20 Пр.10 Т.3 п. 3 Поправка: Мет.421/пр 04.08.20 Пр.10 Т.3 п. 4.1 Поправка: Мет.421/пр 04.08.20 Пр.10 Т.3 п.15 Поправка: МР 519/пр Табл.3, п.3 |  | 768 | 5951.37 | 419.1 | 4175.05 | 233.34 | 1357.22 | 158 | 20.83 | 0 | [17 empty] | 0 | 0 | 0 |  |  |  |  | 90 | 46 |  |  |  |  | 1 |  | 2120989218 | 2 | 1 | 4 | 0 | 0 | 0 | 29375.69 | 0 | 29375.69 | 0 |  | 0 | 3 | 0 |  | 0 | 1 | 0 | 0 | 0 | 0 |  |  | 0
17 | 1 | 93 | 93 | 8 | м12-12-001-19 | Арматура фланцевая с ручным приводом или без привода водопроводная на номинальное давление до 4 МПа, номинальный диаметр 600 мм (Демонтаж задвижки Ду600 в резерв с применением газовой резки, в респираторе, в страховочной привязи с временных подмостей (Н- до 10м), автокраном) | шт. | 2 | 0 | 2 |  |  |  | 34043.46 | 0 | 15233.03 | 6072.02 | 18810.43 | 0 | 40.6589 | 9.7283 | 0 | 22394.21 | 11445.93 |  | 60075934 | 727.72 | 0 | 535.62 | 62.01 | 192.1 | 0 | 20.3295 | 4.8642 | 0 | 928.36 | 40.38 | 667.9 | 71.04 | 220.08 | 0 | 25.62 | 6.13 | 0 | 90 | 46 | 1 | 1 |  |  | 1 | 48.96 | 14.22 | 9.56 |  |  |  |  | 0 | 2 | ТЕРм Республики Крым (ред. 2017), м12-12-001-19, Приказ Минстроя России от 28.09.2017 г. № 1349/пр |  |  | 112001 | 0 | Письмо Минстроя РФ №13023-ИФ/09 от. 07.03.2024 | 1 | 26 | 0 | 48.96 | 1 | 1 | 1 | 1 | 1 |  | 90 | 46 |  |  |  | 0 | 0 | 0 | [5 empty] | 0 | Поправка: Мет.421/пр 04.08.20 Пр.10 Т.3 п. 3 Наименование: Производство ремонтно-строительных работ осуществляется на территории действующего предприятия с наличием в зоне производства работ одного или нескольких из перечисленных ниже факторов: разветвленной сети транспортных и инженерных коммуникаций; стесненных условий для складирования материалов; действующего технологического оборудования Поправка: Мет.421/пр 04.08.20 Пр.10 Т.3 п. 4.1 Наименование: Производство ремонтно-строительных работ осуществляется с вредными условиями труда, при этом: на предприятии, где работникам основного производства установлен сокращенный рабочий день, а рабочие имеют рабочий день нормальной продолжительности Поправка: Мет.421/пр 04.08.20 Пр.10 Т.3 п.15 Наименование: Производство работ на предприятиях, где в силу режима секретности и (или) внутриобъектного режима применяются специальный допуск, специальный пропуск и другие ограничения для рабочих Поправка: МР 519/пр Табл.3, п.2 Наименование: Демонтаж: Оборудование, пригодное для дальнейшего использования, со снятием с места установки, необходимой (частичной) разборкой без надобности хранения (перемещается на другое место установки и т.п.) | 0 | 34043.46 | 0 | 7616.5164 | 3036.0096 | 9405.216 | 0 | 20.3295 | 4.8642 | 0 | 22394.205 | 11445.927 |  |  |  | )*0 | )*1,15)*1,15)*0,6 | )*1,15)*1,1)*1,15)*0,6 | )*1,15)*1,1)*1,15)*0,6 |  | )*1,15)*1,15)*0,6 | )*1,15)*1,15)*0,6 |  |  |  | 0 | 0 | 1 | 1 |  |  |  | 1010 | шт. | шт. | 1 | [6 empty] | 48890620 | 26 | Горнопроходческие работы | 54 | Технологические трубопроводы | 2 | 112001 | Технологические трубопроводы | мФЕР-12 |  | Поправка: Мет.421/пр 04.08.20 Пр.10 Т.3 п. 3 Поправка: Мет.421/пр 04.08.20 Пр.10 Т.3 п. 4.1 Поправка: Мет.421/пр 04.08.20 Пр.10 Т.3 п.15 Поправка: МР 519/пр Табл.3, п.2 |  | 768 | 928.36 | 40.38 | 667.9 | 71.04 | 220.08 | 25.62 | 6.13 | 0 | [17 empty] | 0 | 0 | 0 |  |  |  |  | 90 | 46 |  |  |  |  | 1 |  | 1913167291 | 2 | 1 | 4 | 0 | 0 | 0 | 67883.6 | 0 | 67883.6 | 0 |  | 0 | 3 | 0 |  | 0 | 1 | 0 | 0 | 0 | 0 |  |  | 0
17 | 1 | 99 | 99 | 9 | м12-12-001-13 | Арматура фланцевая с ручным приводом или без привода водопроводная на номинальное давление до 4 МПа, номинальный диаметр 200 мм (Демонтаж задвижки Ду200 в резерв или лом с применением газовой резки и ручной лебедки, в респираторе) | шт. | 1 | 0 | 1 |  |  |  | 3955.23 | 0 | 1587.52 | 627.67 | 2367.71 | 0 | 5.1181 | 0.99187 | 0 | 2695.84 | 1377.87 |  | 60075934 | 160 | 0 | 111.64 | 12.82 | 48.36 | 0 | 5.1181 | 0.99187 | 0 | 243.89 | 10.33 | 167.07 | 17.62 | 66.49 | 0 | 7.74 | 1.5 | 0 | 90 | 46 | 1 | 1 |  |  | 1 | 48.96 | 14.22 | 9.56 |  |  |  |  | 0 | 2 | ТЕРм Республики Крым (ред. 2017), м12-12-001-13, Приказ Минстроя России от 28.09.2017 г. № 1349/пр |  |  | 112001 | 0 | Письмо Минстроя РФ №13023-ИФ/09 от. 07.03.2024 | 1 | 26 | 0 | 48.96 | 1 | 1 | 1 | 1 | 1 |  | 90 | 46 |  |  |  | 0 | 0 | 0 | [5 empty] | 0 | Поправка: Мет.421/пр 04.08.20 Пр.10 Т.3 п. 3 Наименование: Производство ремонтно-строительных работ осуществляется на территории действующего предприятия с наличием в зоне производства работ одного или нескольких из перечисленных ниже факторов: разветвленной сети транспортных и инженерных коммуникаций; стесненных условий для складирования материалов; действующего технологического оборудования Поправка: Мет.421/пр 04.08.20 Пр.10 Т.3 п. 4.1 Наименование: Производство ремонтно-строительных работ осуществляется с вредными условиями труда, при этом: на предприятии, где работникам основного производства установлен сокращенный рабочий день, а рабочие имеют рабочий день нормальной продолжительности Поправка: Мет.421/пр 04.08.20 Пр.10 Т.3 п.15 Наименование: Производство работ на предприятиях, где в силу режима секретности и (или) внутриобъектного режима применяются специальный допуск, специальный пропуск и другие ограничения для рабочих Поправка: МР 519/пр Табл.3, п.3 Наименование: Демонтаж: Оборудование, не пригодное для дальнейшего использования, (предназначено в лом) с разборкой и резкой на части | 0 | 3955.23 | 0 | 1587.5208 | 627.6672 | 2367.7056 | 0 | 5.1181 | 0.99187 | 0 | 2695.842 | 1377.8748 |  |  |  | )*0 | )*1,15)*1,15)*0,5 | )*1,15)*1,1)*1,15)*0,5 | )*1,15)*1,1)*1,15)*0,5 |  | )*1,15)*1,15)*0,5 | )*1,15)*1,15)*0,5 |  |  |  | 0 | 0 | 1 | 1 |  |  |  | 1010 | шт. | шт. | 1 | [6 empty] | 48890620 | 26 | Горнопроходческие работы | 54 | Технологические трубопроводы | 2 | 112001 | Технологические трубопроводы | мФЕР-12 |  | Поправка: Мет.421/пр 04.08.20 Пр.10 Т.3 п. 3 Поправка: Мет.421/пр 04.08.20 Пр.10 Т.3 п. 4.1 Поправка: Мет.421/пр 04.08.20 Пр.10 Т.3 п.15 Поправка: МР 519/пр Табл.3, п.3 |  | 768 | 243.89 | 10.33 | 167.07 | 17.62 | 66.49 | 7.74 | 1.5 | 0 | [17 empty] | 0 | 0 | 0 |  |  |  |  | 90 | 46 |  |  |  |  | 1 |  | -810056438 | 2 | 1 | 4 | 0 | 0 | 0 | 8028.94 | 0 | 8028.94 | 0 |  | 0 | 3 | 0 |  | 0 | 1 | 0 | 0 | 0 | 0 |  |  | 0
17 | 1 | 107 | 107 | 10 | м15-01-002-01 | Электрофильтр вертикальный с трубчатыми осадительными электродами, типа ПГ-8 ( Демонтажные работы , внутри электрофильтра: дистанционной решетки; газораспред. решетки ; трубной решетки - с креплением ; м/к переодической прмывки электродов - с креплением ; защитных юбок; подвеса; верхней и нижней рамы ; корронирующих и осадительных электродов. ) | 10 т | 3.5854 | 0 | 3.5854 |  |  |  | 1120143.01 | 0 | 615604.28 | 209686.87 | 504538.73 | 0 | 1090.6043 | 328.8409 | 0 | 642803.04 | 328543.78 |  | 60075934 | 14948.35 | 0 | 12074.2 | 1194.5 | 2874.15 | 0 | 304.175 | 91.7154 | 0 | 22148.92 | 102.08 | 18095.44 | 1642.21 | 3951.4 | 0 | 460 | 138.7 | 0 | 90 | 46 | 1 | 1 |  |  | 1 | 48.96 | 14.22 | 9.56 |  |  |  |  | 0 | 2 | ТЕРм Республики Крым (ред. 2017), м15-01-002-01, Приказ Минстроя России от 28.09.2017 г. № 1352/пр |  |  | 115001 | 0 | Письмо Минстроя РФ №13023-ИФ/09 от. 07.03.2024 | 1 | 26 | 0 | 48.96 | 1 | 1 | 1 | 1 | 1 |  | 90 | 46 |  |  |  | 0 | 0 | 0 | [5 empty] | 0 | Поправка: Мет.421/пр 04.08.20 Пр.10 Т.3 п. 3 Наименование: Производство ремонтно-строительных работ осуществляется на территории действующего предприятия с наличием в зоне производства работ одного или нескольких из перечисленных ниже факторов: разветвленной сети транспортных и инженерных коммуникаций; стесненных условий для складирования материалов; действующего технологического оборудования Поправка: Мет.421/пр 04.08.20 Пр.10 Т.3 п. 4.1 Наименование: Производство ремонтно-строительных работ осуществляется с вредными условиями труда, при этом: на предприятии, где работникам основного производства установлен сокращенный рабочий день, а рабочие имеют рабочий день нормальной продолжительности Поправка: Мет.421/пр 04.08.20 Пр.10 Т.3 п.15 Наименование: Производство работ на предприятиях, где в силу режима секретности и (или) внутриобъектного режима применяются специальный допуск, специальный пропуск и другие ограничения для рабочих Поправка: МР 519/пр Табл.3, п.3 Наименование: Демонтаж: Оборудование, не пригодное для дальнейшего использования, (предназначено в лом) с разборкой и резкой на части | 0 | 1120143.01 | 0 | 171695.124 | 58482.72 | 140718.384 | 0 | 304.175 | 91.7154 | 0 | 642803.04 | 328543.776 |  |  |  | )*0 | )*1,15)*1,15)*0,5 | )*1,15)*1,1)*1,15)*0,5 | )*1,15)*1,1)*1,15)*0,5 |  | )*1,15)*1,15)*0,5 | )*1,15)*1,15)*0,5 |  |  |  | 0 | 0 | 1 | 1 |  |  |  | 1009 | 10 т | 10 т | 10000 | [6 empty] | 48890624 | 26 | Горнопроходческие работы | 57 | Оборудование для очистки газов | 2 | 115001 | Оборудование для очистки газов | мФЕР-15 |  | Поправка: Мет.421/пр 04.08.20 Пр.10 Т.3 п. 3 Поправка: Мет.421/пр 04.08.20 Пр.10 Т.3 п. 4.1 Поправка: Мет.421/пр 04.08.20 Пр.10 Т.3 п.15 Поправка: МР 519/пр Табл.3, п.3 |  | 768 | 22148.92 | 102.08 | 18095.44 | 1642.21 | 3951.4 | 460 | 138.7 | 0 | [17 empty] | 0 | 0 | 0 |  |  |  |  | 90 | 46 |  |  |  |  | 1 |  | 1297369730 | 2 | 1 | 4 | 0 | 0 | 0 | 2091489.83 | 0 | 2091489.83 | 0 |  | 0 | 3 | 0 |  | 0 | 1 | 0 | 0 | 0 | 0 |  |  | 0
17 | 1 | 131 | 131 | 11 | 09-06-018-03 | Монтаж корпуса электрофильтра (Демонтаж крыши конуса (в лом)в месте с патрубком Ф1217х250х8 с применением газовой резки, в респираторе, в страховочной привязи с временных подмостей (Н-до 15м), автокраном.) | т | 1.3686 | 0 | 1.3686 |  |  |  | 28564.7 | 0 | 12689.48 | 3117.15 | 15875.22 | 0 | 37.7434 | 5.2073 | 0 | 17662.9 | 11775.27 |  | 60075934 | 888.95 | 0 | 652.03 | 46.52 | 236.92 | 0 | 27.5781 | 3.8048 | 0 | 1427.48 | 495.07 | 699.75 | 45.68 | 232.66 | 0 | 29.79 | 4.11 | 0 | 93 | 62 | 1 | 1 |  |  | 1 | 48.96 | 14.22 | 9.56 |  |  |  |  | 0 | 1 | ТЕР Республики Крым (ред. 2017), 09-06-018-03, Приказ Минстроя России от 28.09.2017 г. № 1382/пр |  |  | 9001 | 0 | Письмо Минстроя РФ №13023-ИФ/09 от. 07.03.2024 | 1 | 2 | 0 | 48.96 | 1 | 1 | 1 | 1 | 1 |  | 93 | 62 |  |  |  | 0 | 0 | 0 | [5 empty] | 0 | Поправка: Мет.421/пр 04.08.20 Пр.10 Т.3 п. 3 Наименование: Производство ремонтно-строительных работ осуществляется на территории действующего предприятия с наличием в зоне производства работ одного или нескольких из перечисленных ниже факторов: разветвленной сети транспортных и инженерных коммуникаций; стесненных условий для складирования материалов; действующего технологического оборудования Поправка: Мет.421/пр 04.08.20 Пр.10 Т.3 п. 4.1 Наименование: Производство ремонтно-строительных работ осуществляется с вредными условиями труда, при этом: на предприятии, где работникам основного производства установлен сокращенный рабочий день, а рабочие имеют рабочий день нормальной продолжительности Поправка: Мет.421/пр 04.08.20 Пр.10 Т.3 п.15 Наименование: Производство работ на предприятиях, где в силу режима секретности и (или) внутриобъектного режима применяются специальный допуск, специальный пропуск и другие ограничения для рабочих Поправка: МР 519/пр Табл.2, п.4 Наименование: При демонтаже (разборке) металлических конструкций | 0 | 28564.7 | 0 | 9271.8666 | 2277.6192 | 11599.6032 | 0 | 27.5781 | 3.8048 | 0 | 17662.9041 | 11775.2694 |  |  |  | )*0 | )*1,15)*1,15)*0,7 | )*1,15)*1,1)*1,15)*0,7 | )*1,15)*1,1)*1,15)*0,7 |  | )*1,15)*1,15)*0,7 | )*1,15)*1,15)*0,7 |  |  |  | 0 | 0 | 1 | 1 |  |  |  | 1009 | т | т | 1000 | [6 empty] | 48890727 | 2 | Общестроительные работы | 9 | Строительные металлические конструкции | 1 | 9001 | Строительные металлические конструкции | ФЕР-09 |  | Поправка: Мет.421/пр 04.08.20 Пр.10 Т.3 п. 3 Поправка: Мет.421/пр 04.08.20 Пр.10 Т.3 п. 4.1 Поправка: Мет.421/пр 04.08.20 Пр.10 Т.3 п.15 Поправка: МР 519/пр Табл.2, п.4 |  | 768 | 1427.48 | 495.07 | 699.75 | 45.68 | 232.66 | 29.79 | 4.11 | 0 | [17 empty] | 0 | 0 | 0 |  |  |  |  | 93 | 62 |  |  |  |  | 1 |  | -751547472 | 2 | 1 | 4 | 0 | 0 | 0 | 58002.87 | 58002.87 | 0 | 0 |  | 0 | 3 | 0 |  | 0 | 1 | 0 | 0 | 0 | 0 |  |  | 0
17 | 1 | 135 | 135 | 12 | 5р-6-01-04 | Снятие и установка крышек люков с заменой прокладок: диаметр люка до 600 мм (Демонтаж люков Ф600 мм в ПИМ с применением газовой резки и ручной лебедки, в респираторе) | 1 люк | 6 | 0 | 6 |  |  |  | 11058.66 | 0 | 42.66 | 0 | 11016 | 0 | 23.895 | 0 | 0 | 8812.8 | 5618.16 |  | 60075934 | 38 | 0 | 0.5 | 0 | 37.5 | 0 | 3.9825 | 0 | 0 | 126.8356 | 0.49224 | 1.346 | 0 | 124.9974 | 0 | 10.62 | 0 | 0 | 80 | 51 | 1 | 1 |  |  | 1 | 48.96 | 14.22 | 9.56 |  |  |  |  | 0 | 1 | ОЕР сб.5р,гл.6,табл.01,поз.04 |  |  | 161 | 0 | Письмо Минстроя РФ №13023-ИФ/09 от. 07.03.2024 | 1 | 26 | 0 | 48.96 | 1 | 1 | 1 | 1 | 1 |  | 80 | 60 |  |  |  | 0 | 0 | 0 | [5 empty] | 0 | Поправка: Распоряжение №1 от 11.01.2023 Наименование: Переводной коэф-т из отраслевых в ТЕР К=0,3 - без монтажа. К=1,25 - производство работ с вредными условиями труда | 0 | 11058.66 | 0 | 7.11 | 0 | 1836 | 0 | 3.9825 | 0 | 0 | 8812.8 | 5618.16 |  |  |  | *0 | *0,3*1,25 | *0,3*1,25)*0,8 | *0,3*1,25)*0,8 |  | *0,3*1,25 | *0,3*1,25 |  |  |  | 0 | 0 | 1 | 1 |  |  |  | 1013 | 1 люк | 1 люк | 1 | [6 empty] | 48890939 | 26 | Горнопроходческие работы | 0 |  | 1 | 161 | Отраслевые нормативы на рем. технологического оборудоания нефтехимических | РЭСН-1,2,3,5,7,8,10 р.1-6,13,14,16 |  | Поправка: Распоряжение №1 от 11.01.2023 |  | 770 | 0 | 0 | 0 | 0 | 0 | 10.62 | 0 | 0 | [17 empty] | 0 | 0 | 0 |  | *0,85 |  |  | 80 | 51 |  |  |  |  | 1 |  | 69708330 | 2 | 1 | 4 | 0 | 0 | 0 | 25489.62 | 25489.62 | 0 | 0 |  | 0 | 3 | 0 |  | 0 | 1 | 0 | 0 | 0 | 0 |  |  | 0
17 | 1 | 138 | 138 | 13 | 69-19-1 | Разборка горизонтальных поверхностей бетонных конструкций при помощи отбойных молотков, бетон марки 100 (Механическая разбивка бетона для дальнейшего демонтажа электрофильтра, в шланговом противогазе в присутствии наблюдающего, в страховочной привязи с временных подмостей (Н-до 10м), внутри оборудования.) | м3 | 0.6 | 0 | 0.6 |  |  |  | 4998.49 | 0 | 1830.88 | 0 | 3167.61 | 0 | 7.7287 | 0 | 0 | 2914.2 | 1393.75 |  | 60075934 | 322.42 | 0 | 214.59 | 0 | 107.83 | 0 | 12.8811 | 0 | 0 | 236.38 | 0 | 162.26 | 0 | 74.12 | 0 | 9.74 | 0 | 0 | 92 | 44 | 1 | 1 |  |  | 1 | 48.96 | 14.22 | 9.56 |  |  |  |  | 0 | 1 | ТЕРр Республики Крым (ред. 2017), 69-19-1, Приказ Минстроя России от 28.09.2017 г. № 1289/пр |  |  | 69001 | 0 | Письмо Минстроя РФ №13023-ИФ/09 от. 07.03.2024 | 1 | 26 | 0 | 48.96 | 1 | 1 | 1 | 1 | 1 |  | 92 | 44 |  |  |  | 0 | 0 | 0 | [5 empty] | 0 | Поправка: МР 519/пр Прил.2, Табл.3, п. 3 Наименование: Производство ремонтно-строительных работ осуществляется на территории действующего предприятия с наличием в зоне производства работ одного или нескольких из перечисленных ниже факторов: разветвленной сети транспортных и инженерных коммуникаций; стесненных условий для складирования материалов; действующего технологического оборудования Поправка: Мет.421/пр 04.08.20 Пр.10 Т.3 п.15 Наименование: Производство работ на предприятиях, где в силу режима секретности и (или) внутриобъектного режима применяются специальный допуск, специальный пропуск и другие ограничения для рабочих Поправка: Мет.421/пр 04.08.20 Пр.10 Т.3 п. 4.1 Наименование: Производство ремонтно-строительных работ осуществляется с вредными условиями труда, при этом: на предприятии, где работникам основного производства установлен сокращенный рабочий день, а рабочие имеют рабочий день нормальной продолжительности | 0 | 4998.49 | 0 | 3051.4698 | 0 | 5279.3568 | 0 | 12.8811 | 0 | 0 | 2914.2012 | 1393.7484 |  |  |  |  | )*1,15)*1,15 | )*1,15)*1,15)*1,1 | )*1,15)*1,15)*1,1 |  | )*1,15)*1,15 | )*1,15)*1,15 |  |  |  | 0 | 0 | 1 | 1 |  |  |  | 1007 | м3 | м3 | 1 | [6 empty] | 48890854 | 26 | Горнопроходческие работы | 103 | Прочие ремонтно-строительные работы | 1 | 69001 | Прочие ремонтно-строительные работы | рФЕР-69 |  | Поправка: МР 519/пр Прил.2, Табл.3, п. 3 Поправка: Мет.421/пр 04.08.20 Пр.10 Т.3 п.15 Поправка: Мет.421/пр 04.08.20 Пр.10 Т.3 п. 4.1 |  | 768 | 236.38 | 0 | 162.26 | 0 | 74.12 | 9.74 | 0 | 0 | [17 empty] | 0 | 0 | 0 |  |  |  |  | 92 | 44 |  |  |  |  | 1 |  | 346261238 | 2 | 1 | 4 | 0 | 0 | 0 | 9306.44 | 9306.44 | 0 | 0 |  | 0 | 3 | 0 |  | 0 | 1 | 0 | 0 | 0 | 0 |  |  | 0
17 | 1 | 162 | 162 | 14 | 09-06-018-03 | Монтаж корпуса электрофильтра (Демонтаж м/к корпуса (обечайка) (в лом) уч-ми до 0,5 тн с применением газовой резки, в респираторе, в монтажном поясе с временных подмостей (Н-1,5м до 15м), автокраном.) | т | 7.5 | 0 | 7.5 |  |  |  | 156536.02 | 0 | 69539 | 17082.14 | 86997.02 | 0 | 206.8357 | 28.5362 | 0 | 96793.62 | 64529.08 |  | 60075934 | 888.95 | 0 | 652.03 | 46.52 | 236.92 | 0 | 27.5781 | 3.8048 | 0 | 1427.48 | 495.07 | 699.75 | 45.68 | 232.66 | 0 | 29.79 | 4.11 | 0 | 93 | 62 | 1 | 1 |  |  | 1 | 48.96 | 14.22 | 9.56 |  |  |  |  | 0 | 1 | ТЕР Республики Крым (ред. 2017), 09-06-018-03, Приказ Минстроя России от 28.09.2017 г. № 1382/пр |  |  | 9001 | 0 | Письмо Минстроя РФ №13023-ИФ/09 от. 07.03.2024 | 1 | 2 | 0 | 48.96 | 1 | 1 | 1 | 1 | 1 |  | 93 | 62 |  |  |  | 0 | 0 | 0 | [5 empty] | 0 | Поправка: Мет.421/пр 04.08.20 Пр.10 Т.3 п. 3 Наименование: Производство ремонтно-строительных работ осуществляется на территории действующего предприятия с наличием в зоне производства работ одного или нескольких из перечисленных ниже факторов: разветвленной сети транспортных и инженерных коммуникаций; стесненных условий для складирования материалов; действующего технологического оборудования Поправка: Мет.421/пр 04.08.20 Пр.10 Т.3 п. 4.1 Наименование: Производство ремонтно-строительных работ осуществляется с вредными условиями труда, при этом: на предприятии, где работникам основного производства установлен сокращенный рабочий день, а рабочие имеют рабочий день нормальной продолжительности Поправка: Мет.421/пр 04.08.20 Пр.10 Т.3 п.15 Наименование: Производство работ на предприятиях, где в силу режима секретности и (или) внутриобъектного режима применяются специальный допуск, специальный пропуск и другие ограничения для рабочих Поправка: МР 519/пр Табл.2, п.4 Наименование: При демонтаже (разборке) металлических конструкций | 0 | 156536.02 | 0 | 9271.8666 | 2277.6192 | 11599.6032 | 0 | 27.5781 | 3.8048 | 0 | 96793.6188 | 64529.0792 |  |  |  | )*0 | )*1,15)*1,15)*0,7 | )*1,15)*1,1)*1,15)*0,7 | )*1,15)*1,1)*1,15)*0,7 |  | )*1,15)*1,15)*0,7 | )*1,15)*1,15)*0,7 |  |  |  | 0 | 0 | 1 | 1 |  |  |  | 1009 | т | т | 1000 | [6 empty] | 48890727 | 2 | Общестроительные работы | 9 | Строительные металлические конструкции | 1 | 9001 | Строительные металлические конструкции | ФЕР-09 |  | Поправка: Мет.421/пр 04.08.20 Пр.10 Т.3 п. 3 Поправка: Мет.421/пр 04.08.20 Пр.10 Т.3 п. 4.1 Поправка: Мет.421/пр 04.08.20 Пр.10 Т.3 п.15 Поправка: МР 519/пр Табл.2, п.4 |  | 768 | 1427.48 | 495.07 | 699.75 | 45.68 | 232.66 | 29.79 | 4.11 | 0 | [17 empty] | 0 | 0 | 0 |  |  |  |  | 93 | 62 |  |  |  |  | 1 |  | -2100710626 | 2 | 1 | 4 | 0 | 0 | 0 | 317858.72 | 317858.72 | 0 | 0 |  | 0 | 3 | 0 |  | 0 | 1 | 0 | 0 | 0 | 0 |  |  | 0
17 | 1 | 186 | 186 | 15 | 09-06-018-03 | Монтаж корпуса электрофильтра (Демонтаж м/к пояса (в лом) с применением газовой резки, в респираторе, автокраном.) | т | 0.3 | 0 | 0.3 |  |  |  | 6261.44 | 0 | 2781.56 | 683.29 | 3479.88 | 0 | 8.2734 | 1.1414 | 0 | 3871.75 | 2581.17 |  | 60075934 | 888.95 | 0 | 652.03 | 46.52 | 236.92 | 0 | 27.5781 | 3.8048 | 0 | 1427.48 | 495.07 | 699.75 | 45.68 | 232.66 | 0 | 29.79 | 4.11 | 0 | 93 | 62 | 1 | 1 |  |  | 1 | 48.96 | 14.22 | 9.56 |  |  |  |  | 0 | 1 | ТЕР Республики Крым (ред. 2017), 09-06-018-03, Приказ Минстроя России от 28.09.2017 г. № 1382/пр |  |  | 9001 | 0 | Письмо Минстроя РФ №13023-ИФ/09 от. 07.03.2024 | 1 | 2 | 0 | 48.96 | 1 | 1 | 1 | 1 | 1 |  | 93 | 62 |  |  |  | 0 | 0 | 0 | [5 empty] | 0 | Поправка: Мет.421/пр 04.08.20 Пр.10 Т.3 п. 3 Наименование: Производство ремонтно-строительных работ осуществляется на территории действующего предприятия с наличием в зоне производства работ одного или нескольких из перечисленных ниже факторов: разветвленной сети транспортных и инженерных коммуникаций; стесненных условий для складирования материалов; действующего технологического оборудования Поправка: Мет.421/пр 04.08.20 Пр.10 Т.3 п. 4.1 Наименование: Производство ремонтно-строительных работ осуществляется с вредными условиями труда, при этом: на предприятии, где работникам основного производства установлен сокращенный рабочий день, а рабочие имеют рабочий день нормальной продолжительности Поправка: Мет.421/пр 04.08.20 Пр.10 Т.3 п.15 Наименование: Производство работ на предприятиях, где в силу режима секретности и (или) внутриобъектного режима применяются специальный допуск, специальный пропуск и другие ограничения для рабочих Поправка: МР 519/пр Табл.2, п.4 Наименование: При демонтаже (разборке) металлических конструкций | 0 | 6261.44 | 0 | 9271.8666 | 2277.6192 | 11599.6032 | 0 | 27.5781 | 3.8048 | 0 | 3871.7481 | 2581.1654 |  |  |  | )*0 | )*1,15)*1,15)*0,7 | )*1,15)*1,1)*1,15)*0,7 | )*1,15)*1,1)*1,15)*0,7 |  | )*1,15)*1,15)*0,7 | )*1,15)*1,15)*0,7 |  |  |  | 0 | 0 | 1 | 1 |  |  |  | 1009 | т | т | 1000 | [6 empty] | 48890727 | 2 | Общестроительные работы | 9 | Строительные металлические конструкции | 1 | 9001 | Строительные металлические конструкции | ФЕР-09 |  | Поправка: Мет.421/пр 04.08.20 Пр.10 Т.3 п. 3 Поправка: Мет.421/пр 04.08.20 Пр.10 Т.3 п. 4.1 Поправка: Мет.421/пр 04.08.20 Пр.10 Т.3 п.15 Поправка: МР 519/пр Табл.2, п.4 |  | 768 | 1427.48 | 495.07 | 699.75 | 45.68 | 232.66 | 29.79 | 4.11 | 0 | [17 empty] | 0 | 0 | 0 |  |  |  |  | 93 | 62 |  |  |  |  | 1 |  | 1681518393 | 2 | 1 | 4 | 0 | 0 | 0 | 12714.36 | 12714.36 | 0 | 0 |  | 0 | 3 | 0 |  | 0 | 1 | 0 | 0 | 0 | 0 |  |  | 0
17 | 1 | 210 | 210 | 16 | 09-06-018-03 | Монтаж корпуса электрофильтра (Демонтаж м/к основания (m-0,4 тн) и опорных ребер (m-0,4 тн) (в лом) с применением газовой резки, в респираторе, автокраном) | т | 0.8 | 0 | 0.8 |  |  |  | 16697.17 | 0 | 7417.49 | 1822.1 | 9279.68 | 0 | 22.0625 | 3.0439 | 0 | 10324.66 | 6883.1 |  | 60075934 | 888.95 | 0 | 652.03 | 46.52 | 236.92 | 0 | 27.5781 | 3.8048 | 0 | 1427.48 | 495.07 | 699.75 | 45.68 | 232.66 | 0 | 29.79 | 4.11 | 0 | 93 | 62 | 1 | 1 |  |  | 1 | 48.96 | 14.22 | 9.56 |  |  |  |  | 0 | 1 | ТЕР Республики Крым (ред. 2017), 09-06-018-03, Приказ Минстроя России от 28.09.2017 г. № 1382/пр |  |  | 9001 | 0 | Письмо Минстроя РФ №13023-ИФ/09 от. 07.03.2024 | 1 | 2 | 0 | 48.96 | 1 | 1 | 1 | 1 | 1 |  | 93 | 62 |  |  |  | 0 | 0 | 0 | [5 empty] | 0 | Поправка: Мет.421/пр 04.08.20 Пр.10 Т.3 п. 3 Наименование: Производство ремонтно-строительных работ осуществляется на территории действующего предприятия с наличием в зоне производства работ одного или нескольких из перечисленных ниже факторов: разветвленной сети транспортных и инженерных коммуникаций; стесненных условий для складирования материалов; действующего технологического оборудования Поправка: Мет.421/пр 04.08.20 Пр.10 Т.3 п. 4.1 Наименование: Производство ремонтно-строительных работ осуществляется с вредными условиями труда, при этом: на предприятии, где работникам основного производства установлен сокращенный рабочий день, а рабочие имеют рабочий день нормальной продолжительности Поправка: Мет.421/пр 04.08.20 Пр.10 Т.3 п.15 Наименование: Производство работ на предприятиях, где в силу режима секретности и (или) внутриобъектного режима применяются специальный допуск, специальный пропуск и другие ограничения для рабочих Поправка: МР 519/пр Табл.2, п.4 Наименование: При демонтаже (разборке) металлических конструкций | 0 | 16697.17 | 0 | 9271.8666 | 2277.6192 | 11599.6032 | 0 | 27.5781 | 3.8048 | 0 | 10324.6554 | 6883.1036 |  |  |  | )*0 | )*1,15)*1,15)*0,7 | )*1,15)*1,1)*1,15)*0,7 | )*1,15)*1,1)*1,15)*0,7 |  | )*1,15)*1,15)*0,7 | )*1,15)*1,15)*0,7 |  |  |  | 0 | 0 | 1 | 1 |  |  |  | 1009 | т | т | 1000 | [6 empty] | 48890727 | 2 | Общестроительные работы | 9 | Строительные металлические конструкции | 1 | 9001 | Строительные металлические конструкции | ФЕР-09 |  | Поправка: Мет.421/пр 04.08.20 Пр.10 Т.3 п. 3 Поправка: Мет.421/пр 04.08.20 Пр.10 Т.3 п. 4.1 Поправка: Мет.421/пр 04.08.20 Пр.10 Т.3 п.15 Поправка: МР 519/пр Табл.2, п.4 |  | 768 | 1427.48 | 495.07 | 699.75 | 45.68 | 232.66 | 29.79 | 4.11 | 0 | [17 empty] | 0 | 0 | 0 |  |  |  |  | 93 | 62 |  |  |  |  | 1 |  | -1825876329 | 2 | 1 | 4 | 0 | 0 | 0 | 33904.93 | 33904.93 | 0 | 0 |  | 0 | 3 | 0 |  | 0 | 1 | 0 | 0 | 0 | 0 |  |  | 0
17 | 1 | 234 | 234 | 17 | 09-06-018-03 | Монтаж корпуса электрофильтра (Демонтаж м/к днища (в лом) с применением газовой резки, в респираторе, автокраном.) | т | 0.74 | 0 | 0.74 |  |  |  | 15444.89 | 0 | 6861.18 | 1685.44 | 8583.71 | 0 | 20.4078 | 2.8156 | 0 | 9550.31 | 6366.87 |  | 60075934 | 888.95 | 0 | 652.03 | 46.52 | 236.92 | 0 | 27.5781 | 3.8048 | 0 | 1427.48 | 495.07 | 699.75 | 45.68 | 232.66 | 0 | 29.79 | 4.11 | 0 | 93 | 62 | 1 | 1 |  |  | 1 | 48.96 | 14.22 | 9.56 |  |  |  |  | 0 | 1 | ТЕР Республики Крым (ред. 2017), 09-06-018-03, Приказ Минстроя России от 28.09.2017 г. № 1382/пр |  |  | 9001 | 0 | Письмо Минстроя РФ №13023-ИФ/09 от. 07.03.2024 | 1 | 2 | 0 | 48.96 | 1 | 1 | 1 | 1 | 1 |  | 93 | 62 |  |  |  | 0 | 0 | 0 | [5 empty] | 0 | Поправка: Мет.421/пр 04.08.20 Пр.10 Т.3 п. 3 Наименование: Производство ремонтно-строительных работ осуществляется на территории действующего предприятия с наличием в зоне производства работ одного или нескольких из перечисленных ниже факторов: разветвленной сети транспортных и инженерных коммуникаций; стесненных условий для складирования материалов; действующего технологического оборудования Поправка: Мет.421/пр 04.08.20 Пр.10 Т.3 п. 4.1 Наименование: Производство ремонтно-строительных работ осуществляется с вредными условиями труда, при этом: на предприятии, где работникам основного производства установлен сокращенный рабочий день, а рабочие имеют рабочий день нормальной продолжительности Поправка: Мет.421/пр 04.08.20 Пр.10 Т.3 п.15 Наименование: Производство работ на предприятиях, где в силу режима секретности и (или) внутриобъектного режима применяются специальный допуск, специальный пропуск и другие ограничения для рабочих Поправка: МР 519/пр Табл.2, п.4 Наименование: При демонтаже (разборке) металлических конструкций | 0 | 15444.89 | 0 | 9271.8666 | 2277.6192 | 11599.6032 | 0 | 27.5781 | 3.8048 | 0 | 9550.3095 | 6366.873 |  |  |  | )*0 | )*1,15)*1,15)*0,7 | )*1,15)*1,1)*1,15)*0,7 | )*1,15)*1,1)*1,15)*0,7 |  | )*1,15)*1,15)*0,7 | )*1,15)*1,15)*0,7 |  |  |  | 0 | 0 | 1 | 1 |  |  |  | 1009 | т | т | 1000 | [6 empty] | 48890727 | 2 | Общестроительные работы | 9 | Строительные металлические конструкции | 1 | 9001 | Строительные металлические конструкции | ФЕР-09 |  | Поправка: Мет.421/пр 04.08.20 Пр.10 Т.3 п. 3 Поправка: Мет.421/пр 04.08.20 Пр.10 Т.3 п. 4.1 Поправка: Мет.421/пр 04.08.20 Пр.10 Т.3 п.15 Поправка: МР 519/пр Табл.2, п.4 |  | 768 | 1427.48 | 495.07 | 699.75 | 45.68 | 232.66 | 29.79 | 4.11 | 0 | [17 empty] | 0 | 0 | 0 |  |  |  |  | 93 | 62 |  |  |  |  | 1 |  | 911033657 | 2 | 1 | 4 | 0 | 0 | 0 | 31362.07 | 31362.07 | 0 | 0 |  | 0 | 3 | 0 |  | 0 | 1 | 0 | 0 | 0 | 0 |  |  | 0
17 | 1 | 241 | 241 | 18 | 4р-05-01-02 | Разделка конструкций из листовой стали и оборудования с погрузкой, выгрузкой и перемещением при помощи крана и трактора толщина металла до 10 мм (Разделка в м/лом корпуса электрофильтра, для загрузки в трактор при помощи крана.) | т | 12.0076 | 0 | 12.0076 |  |  |  | 73397.85 | 7416.75 | 22000.89 | 6684.33 | 43980.21 | 0 | 101.164 | 23.2647 | 0 | 45598.09 | 36605.13 |  | 60075934 | 268.27 | 64.61 | 128.85 | 11.37 | 74.81 | 0 | 8.425 | 1.9375 | 0 | 244.7745 | 64.6065 | 105.354 | 11.367 | 74.814 | 0 | 6.74 | 1.55 | 0 | 90 | 72.25 | 1 | 1 |  |  | 1 | 48.96 | 14.22 | 9.56 |  |  |  |  | 0 | 1 | ОЕР сб.4р,гл.05,табл.01-,поз.02 |  |  | 162 | 0 | Письмо Минстроя РФ №13023-ИФ/09 от. 07.03.2024 | 1 | 26 | 0 | 48.96 | 1 | 1 | 1 | 1 | 1 |  | 90 | 85 |  |  |  | 0 | 0 | 0 | [5 empty] | 0 | Поправка: Распоряжение №1 от 11.01.2023 Наименование: Переводной коэф-т из отраслевых в ТЕР | 0 | 73397.85 | 617.6716 | 1832.247 | 556.6752 | 3662.6976 | 0 | 8.425 | 1.9375 | 0 | 45598.086 | 36605.1302 |  |  |  |  | *1,25 | *1,25)*0,8 | *1,25)*0,8 |  | *1,25 | *1,25 |  |  |  | 0 | 0 | 1 | 1 |  |  |  | 1009 | т | т | 1000 | [6 empty] | 48890940 | 26 | Горнопроходческие работы | 0 |  | 1 | 162 | Отраслевые нормативы на рем. технологического оборудоания нефтехимических | РЭСН-4 |  | Поправка: Распоряжение №1 от 11.01.2023 |  | 770 | 0 | 0 | 0 | 0 | 0 | 6.74 | 1.55 | 0 | [17 empty] | 0 | 0 | 0 |  | *0,85 |  |  | 90 | 72.25 |  |  |  |  | 1 |  | 118789509 | 2 | 1 | 4 | 0 | 0 | 0 | 155601.07 | 155601.07 | 0 | 0 |  | 0 | 3 | 0 |  | 0 | 1 | 0 | 0 | 0 | 0 |  |  | 0
19 | 1 |  |  |  |  | Монтаж электрофильтра и обвязка | [19 empty] | 1 | [184 empty] | 0
17 | 1 | 248 | 248 | 19 | 22-03-014-12 | Приварка фланцев к стальным трубопроводам диаметром 600 мм (Насадка и обварка фланца к действующему трубопроводу Ф600 при помощи электро сварки.) | шт. | 1 | 0 | 1 |  |  |  | 17199.54 | 273.99 | 14161.27 | 4440.67 | 2764.28 | 0 | 5.1842 | 6.7315 | 0 | 8429.79 | 5331.66 |  | 60075934 | 1080.99 | 28.66 | 995.87 | 90.7 | 56.46 | 0 | 5.1842 | 6.7315 | 0 | 814.26 | 28.66 | 746.79 | 62.35 | 38.81 | 0 | 3.92 | 5.09 | 0 | 117 | 74 | 1 | 1 |  |  | 1 | 48.96 | 14.22 | 9.56 |  |  |  |  | 0 | 1 | ТЕР Республики Крым (ред. 2017), 22-03-014-12, Приказ Минстроя России от 28.09.2017 г. № 1375/пр |  |  | 22001 | 0 | Письмо Минстроя РФ №13023-ИФ/09 от. 07.03.2024 | 1 | 2 | 0 | 48.96 | 1 | 1 | 1 | 1 | 1 |  | 117 | 74 |  |  |  | 0 | 0 | 0 | [5 empty] | 0 | Поправка: Мет.421/пр 04.08.20 Пр.10 Т.3 п. 3 Наименование: Производство ремонтно-строительных работ осуществляется на территории действующего предприятия с наличием в зоне производства работ одного или нескольких из перечисленных ниже факторов: разветвленной сети транспортных и инженерных коммуникаций; стесненных условий для складирования материалов; действующего технологического оборудования Поправка: Мет.421/пр 04.08.20 Пр.10 Т.3 п. 4.1 Наименование: Производство ремонтно-строительных работ осуществляется с вредными условиями труда, при этом: на предприятии, где работникам основного производства установлен сокращенный рабочий день, а рабочие имеют рабочий день нормальной продолжительности Поправка: Мет.421/пр 04.08.20 Пр.10 Т.3 п.15 Наименование: Производство работ на предприятиях, где в силу режима секретности и (или) внутриобъектного режима применяются специальный допуск, специальный пропуск и другие ограничения для рабочих | 0 | 17199.54 | 273.9896 | 14161.2714 | 4440.672 | 2764.2816 | 0 | 5.1842 | 6.7315 | 0 | 8429.7915 | 5331.663 |  |  |  |  | )*1,15)*1,15 | )*1,15)*1,1)*1,15 | )*1,15)*1,1)*1,15 |  | )*1,15)*1,15 | )*1,15)*1,15 |  |  |  | 0 | 0 | 1 | 1 |  |  |  | 1010 | шт. | шт. | 1 | [6 empty] | 48890761 | 2 | Общестроительные работы | 18 | Наружные сети водопровода, канализации, теплоснабжения, газопроводы | 1 | 22001 | Наружные сети водопровода, канализации, теплоснабжения, газопроводы | ФЕР-22 |  | Поправка: Мет.421/пр 04.08.20 Пр.10 Т.3 п. 3 Поправка: Мет.421/пр 04.08.20 Пр.10 Т.3 п. 4.1 Поправка: Мет.421/пр 04.08.20 Пр.10 Т.3 п.15 |  | 768 | 814.26 | 28.66 | 746.79 | 62.35 | 38.81 | 3.92 | 5.09 | 0 | [17 empty] | 0 | 0 | 0 |  |  |  |  | 117 | 74 |  |  |  |  | 1 |  | -1509948556 | 2 | 1 | 4 | 0 | 0 | 0 | 30960.99 | 30960.99 | 0 | 0 |  | 0 | 3 | 0 |  | 0 | 1 | 0 | 0 | 0 | 0 |  |  | 0
17 | 1 |  |  | 20 | 23.8.03.09-0153 | Фланец 600 ГОСТ33259-2015 | ШТ | 1 | 0 | 1 |  |  |  | 13379.98 | 13379.98 | 0 | 0 | 0 | 0 | 0 | 0 | 0 | 0 | 0 |  | 60075934 | 1399.58 | 1399.58 | 0 | 0 | 0 | 0 | 0 | 0 | 0 | 1399.58 | 1399.58 | 0 | 0 | 0 | 0 | 0 | 0 | 0 | 0 | 0 | 1 | 1 |  |  | 1 | 1 | 1 | 9.56 |  |  |  |  | 3 | 1 | ТССЦ Республики Крым (ред. 2017), 23.8.03.09-0153, Приказ Минстроя России от 28.09.2017 г. № 1393/пр |  |  | 500001 | 0 | Письмо Минстроя РФ №13023-ИФ/09 от. 07.03.2024 | 1 | 26 | 0 | 1 | 1 | 1 | 1 | 1 | 1 |  | 0 | 0 |  |  |  | 0 | 0 | 0 | [5 empty] | 0 |  | 0 | 13379.98 | 13379.9848 | 0 | 0 | 0 | 0 | 0 | 0 | 0 | 0 | 0 | [13 empty] | 0 | 0 | 1 | 1 |  |  |  | 1013 | ШТ | ШТ | 1 | [6 empty] | 48890661 | 26 | Горнопроходческие работы | 0 |  | 1 | 500001 | Материалы и конструкции ( строительные ) по ценникам и каталогом | ФССЦст |  |  |  | 0 | 1399.58 | 1399.58 | 0 | 0 | 0 | 0 | 0 | 0 | 5 |  |  | 0 | 18 |  | 13380 | [10 empty] | 0 | 0 | 0 |  |  |  |  | 0 | 0 |  | [13 380 / 9,56] |  |  | 1 |  | -1023739317 | 2 | 3 | 4 | 0 | 0 | 0 | 13379.98 | 13379.98 | 0 | 0 |  | 1 | 1 | 0 |  | 0 | 1 | 0 | 0 | 0 | 0 | 0 | 0 | 0
17 | 1 | 254 | 254 | 21 | 22-03-014-06 | Приварка фланцев к стальным трубопроводам диаметром 200 мм (Насадка и обварка фланца к действующему трубопроводу Ф200 при помощи электро сварки.) | шт. | 1 | 0 | 1 |  |  |  | 4059.52 | 58.89 | 2830.49 | 926.81 | 1170.14 | 0 | 2.1953 | 1.4547 | 0 | 2453.43 | 1551.74 |  | 60075934 | 229.11 | 6.16 | 199.05 | 18.93 | 23.9 | 0 | 2.1953 | 1.4547 | 0 | 171.8 | 6.16 | 149.21 | 13.01 | 16.43 | 0 | 1.66 | 1.1 | 0 | 117 | 74 | 1 | 1 |  |  | 1 | 48.96 | 14.22 | 9.56 |  |  |  |  | 0 | 1 | ТЕР Республики Крым (ред. 2017), 22-03-014-06, Приказ Минстроя России от 28.09.2017 г. № 1375/пр |  |  | 22001 | 0 | Письмо Минстроя РФ №13023-ИФ/09 от. 07.03.2024 | 1 | 2 | 0 | 48.96 | 1 | 1 | 1 | 1 | 1 |  | 117 | 74 |  |  |  | 0 | 0 | 0 | [5 empty] | 0 | Поправка: Мет.421/пр 04.08.20 Пр.10 Т.3 п. 3 Наименование: Производство ремонтно-строительных работ осуществляется на территории действующего предприятия с наличием в зоне производства работ одного или нескольких из перечисленных ниже факторов: разветвленной сети транспортных и инженерных коммуникаций; стесненных условий для складирования материалов; действующего технологического оборудования Поправка: Мет.421/пр 04.08.20 Пр.10 Т.3 п. 4.1 Наименование: Производство ремонтно-строительных работ осуществляется с вредными условиями труда, при этом: на предприятии, где работникам основного производства установлен сокращенный рабочий день, а рабочие имеют рабочий день нормальной продолжительности Поправка: Мет.421/пр 04.08.20 Пр.10 Т.3 п.15 Наименование: Производство работ на предприятиях, где в силу режима секретности и (или) внутриобъектного режима применяются специальный допуск, специальный пропуск и другие ограничения для рабочих | 0 | 4059.52 | 58.8896 | 2830.491 | 926.8128 | 1170.144 | 0 | 2.1953 | 1.4547 | 0 | 2453.4315 | 1551.743 |  |  |  |  | )*1,15)*1,15 | )*1,15)*1,1)*1,15 | )*1,15)*1,1)*1,15 |  | )*1,15)*1,15 | )*1,15)*1,15 |  |  |  | 0 | 0 | 1 | 1 |  |  |  | 1010 | шт. | шт. | 1 | [6 empty] | 48890761 | 2 | Общестроительные работы | 18 | Наружные сети водопровода, канализации, теплоснабжения, газопроводы | 1 | 22001 | Наружные сети водопровода, канализации, теплоснабжения, газопроводы | ФЕР-22 |  | Поправка: Мет.421/пр 04.08.20 Пр.10 Т.3 п. 3 Поправка: Мет.421/пр 04.08.20 Пр.10 Т.3 п. 4.1 Поправка: Мет.421/пр 04.08.20 Пр.10 Т.3 п.15 |  | 768 | 171.8 | 6.16 | 149.21 | 13.01 | 16.43 | 1.66 | 1.1 | 0 | [17 empty] | 0 | 0 | 0 |  |  |  |  | 117 | 74 |  |  |  |  | 1 |  | 1834933110 | 2 | 1 | 4 | 0 | 0 | 0 | 8064.69 | 8064.69 | 0 | 0 |  | 0 | 3 | 0 |  | 0 | 1 | 0 | 0 | 0 | 0 |  |  | 0
17 | 1 |  |  | 22 | 23.8.03.09-0184 | Фланец 200-6-01-1-А ГОСТ33259-2015 | ШТ | 1 | 0 | 1 |  |  |  | 2000.05 | 2000.05 | 0 | 0 | 0 | 0 | 0 | 0 | 0 | 0 | 0 |  | 60075934 | 209.21 | 209.21 | 0 | 0 | 0 | 0 | 0 | 0 | 0 | 209.21 | 209.21 | 0 | 0 | 0 | 0 | 0 | 0 | 0 | 0 | 0 | 1 | 1 |  |  | 1 | 1 | 1 | 9.56 |  |  |  |  | 3 | 1 | ТССЦ Республики Крым (ред. 2017), 23.8.03.09-0184, Приказ Минстроя России от 28.09.2017 г. № 1393/пр |  |  | 500001 | 0 | Письмо Минстроя РФ №13023-ИФ/09 от. 07.03.2024 | 1 | 26 | 0 | 1 | 1 | 1 | 1 | 1 | 1 |  | 0 | 0 |  |  |  | 0 | 0 | 0 | [5 empty] | 0 |  | 0 | 2000.05 | 2000.0476 | 0 | 0 | 0 | 0 | 0 | 0 | 0 | 0 | 0 | [13 empty] | 0 | 0 | 1 | 1 |  |  |  | 1013 | ШТ | ШТ | 1 | [6 empty] | 48890661 | 26 | Горнопроходческие работы | 0 |  | 1 | 500001 | Материалы и конструкции ( строительные ) по ценникам и каталогом | ФССЦст |  |  |  | 0 | 209.21 | 209.21 | 0 | 0 | 0 | 0 | 0 | 0 | 5 |  |  | 0 | 18 |  | 2000 | [10 empty] | 0 | 0 | 0 |  |  |  |  | 0 | 0 |  | [2 000 / 9,56] |  |  | 1 |  | -1951019781 | 2 | 3 | 4 | 0 | 0 | 0 | 2000.05 | 2000.05 | 0 | 0 |  | 1 | 1 | 0 |  | 0 | 1 | 0 | 0 | 0 | 0 | 0 | 0 | 0
17 | 1 | 260 | 260 | 23 | м12-12-001-19 | Арматура фланцевая с ручным приводом или без привода водопроводная на номинальное давление до 4 МПа, номинальный диаметр 600 мм (Монтаж запорной арматуры ДУ600 с приводом , в распираторе, в страховочной привизя с помощью крана.) | шт. | 2 | 0 | 2 |  |  |  | 57510.53 | 772.07 | 25388.39 | 10120.03 | 31350.07 | 0 | 67.7649 | 16.2138 | 0 | 37323.09 | 19076.25 |  | 60075934 | 1253.24 | 40.38 | 892.7 | 103.35 | 320.16 | 0 | 33.8824 | 8.1069 | 0 | 928.36 | 40.38 | 667.9 | 71.04 | 220.08 | 0 | 25.62 | 6.13 | 0 | 90 | 46 | 1 | 1 |  |  | 1 | 48.96 | 14.22 | 9.56 |  |  |  |  | 0 | 2 | ТЕРм Республики Крым (ред. 2017), м12-12-001-19, Приказ Минстроя России от 28.09.2017 г. № 1349/пр |  |  | 112001 | 0 | Письмо Минстроя РФ №13023-ИФ/09 от. 07.03.2024 | 1 | 26 | 0 | 48.96 | 1 | 1 | 1 | 1 | 1 |  | 90 | 46 |  |  |  | 0 | 0 | 0 | [5 empty] | 0 | Поправка: Мет.421/пр 04.08.20 Пр.10 Т.3 п. 3 Наименование: Производство ремонтно-строительных работ осуществляется на территории действующего предприятия с наличием в зоне производства работ одного или нескольких из перечисленных ниже факторов: разветвленной сети транспортных и инженерных коммуникаций; стесненных условий для складирования материалов; действующего технологического оборудования Поправка: Мет.421/пр 04.08.20 Пр.10 Т.3 п. 4.1 Наименование: Производство ремонтно-строительных работ осуществляется с вредными условиями труда, при этом: на предприятии, где работникам основного производства установлен сокращенный рабочий день, а рабочие имеют рабочий день нормальной продолжительности Поправка: Мет.421/пр 04.08.20 Пр.10 Т.3 п.15 Наименование: Производство работ на предприятиях, где в силу режима секретности и (или) внутриобъектного режима применяются специальный допуск, специальный пропуск и другие ограничения для рабочих | 0 | 57510.53 | 386.0328 | 12694.194 | 5060.016 | 15675.0336 | 0 | 33.8824 | 8.1069 | 0 | 37323.09 | 19076.246 |  |  |  |  | )*1,15)*1,15 | )*1,15)*1,1)*1,15 | )*1,15)*1,1)*1,15 |  | )*1,15)*1,15 | )*1,15)*1,15 |  |  |  | 0 | 0 | 1 | 1 |  |  |  | 1010 | шт. | шт. | 1 | [6 empty] | 48890620 | 26 | Горнопроходческие работы | 54 | Технологические трубопроводы | 2 | 112001 | Технологические трубопроводы | мФЕР-12 |  | Поправка: Мет.421/пр 04.08.20 Пр.10 Т.3 п. 3 Поправка: Мет.421/пр 04.08.20 Пр.10 Т.3 п. 4.1 Поправка: Мет.421/пр 04.08.20 Пр.10 Т.3 п.15 |  | 768 | 928.36 | 40.38 | 667.9 | 71.04 | 220.08 | 25.62 | 6.13 | 0 | [17 empty] | 0 | 0 | 0 |  |  |  |  | 90 | 46 |  |  |  |  | 1 |  | -1557717940 | 2 | 1 | 4 | 0 | 0 | 0 | 113909.87 | 0 | 113909.87 | 0 |  | 0 | 3 | 0 |  | 0 | 1 | 0 | 0 | 0 | 0 |  |  | 0
17 | 1 |  |  | 24 | 18.1.02.01-0034 | Задвижка клиноваяДУ600, РУ6 проект 010.0798-ТХ.С | шт. | 2 | 0 | 2 |  |  |  | 2399999.95 | 2399999.95 | 0 | 0 | 0 | 0 | 0 | 0 | 0 | 0 | 0 |  | 60075934 | 125523.01 | 125523.01 | 0 | 0 | 0 | 0 | 0 | 0 | 0 | 125523.01 | 125523.01 | 0 | 0 | 0 | 0 | 0 | 0 | 0 | 0 | 0 | 1 | 1 |  |  | 1 | 1 | 1 | 9.56 |  |  |  |  | 3 | 1 | ТССЦ Республики Крым (ред. 2017), 18.1.02.01-0034, Приказ Минстроя России от 28.09.2017 г. № 1395/пр |  |  | 500001 | 0 | Письмо Минстроя РФ №13023-ИФ/09 от. 07.03.2024 | 1 | 26 | 0 | 1 | 1 | 1 | 1 | 1 | 1 |  | 0 | 0 |  |  |  | 0 | 0 | 0 | [5 empty] | 0 |  | 0 | 2399999.95 | 1199999.9756 | 0 | 0 | 0 | 0 | 0 | 0 | 0 | 0 | 0 | [13 empty] | 0 | 0 | 1 | 1 |  |  |  | 1010 | шт. | шт. | 1 | [6 empty] | 48890661 | 26 | Горнопроходческие работы | 0 |  | 1 | 500001 | Материалы и конструкции ( строительные ) по ценникам и каталогом | ФССЦст |  |  |  | 0 | 125523.01 | 125523.01 | 0 | 0 | 0 | 0 | 0 | 0 | 5 |  |  | 0 | 18 |  | 1200000 | [10 empty] | 0 | 0 | 0 |  |  |  |  | 0 | 0 |  | [1 200 000 / 9,56] |  |  | 1 |  | -417860001 | 2 | 3 | 4 | 0 | 0 | 0 | 2399999.95 | 2399999.95 | 0 | 0 |  | 1 | 1 | 0 |  | 0 | 1 | 0 | 0 | 0 | 0 | 0 | 0 | 0
17 | 1 | 266 | 266 | 25 | м12-12-001-13 | Арматура фланцевая с ручным приводом или без привода водопроводная на номинальное давление до 4 МПа, номинальный диаметр 200 мм (Монтаж запорной арматуры ДУ200 с приводом , в распираторе, в страховочной привизи с помощью крана.) | шт. | 1 | 0 | 1 |  |  |  | 8009.69 | 98.75 | 3175.04 | 1254.84 | 4735.9 | 0 | 10.2361 | 1.9837 | 0 | 5391.67 | 2755.74 |  | 60075934 | 330.34 | 10.33 | 223.28 | 25.63 | 96.73 | 0 | 10.2361 | 1.9837 | 0 | 243.89 | 10.33 | 167.07 | 17.62 | 66.49 | 0 | 7.74 | 1.5 | 0 | 90 | 46 | 1 | 1 |  |  | 1 | 48.96 | 14.22 | 9.56 |  |  |  |  | 0 | 2 | ТЕРм Республики Крым (ред. 2017), м12-12-001-13, Приказ Минстроя России от 28.09.2017 г. № 1349/пр |  |  | 112001 | 0 | Письмо Минстроя РФ №13023-ИФ/09 от. 07.03.2024 | 1 | 26 | 0 | 48.96 | 1 | 1 | 1 | 1 | 1 |  | 90 | 46 |  |  |  | 0 | 0 | 0 | [5 empty] | 0 | Поправка: Мет.421/пр 04.08.20 Пр.10 Т.3 п. 3 Наименование: Производство ремонтно-строительных работ осуществляется на территории действующего предприятия с наличием в зоне производства работ одного или нескольких из перечисленных ниже факторов: разветвленной сети транспортных и инженерных коммуникаций; стесненных условий для складирования материалов; действующего технологического оборудования Поправка: Мет.421/пр 04.08.20 Пр.10 Т.3 п. 4.1 Наименование: Производство ремонтно-строительных работ осуществляется с вредными условиями труда, при этом: на предприятии, где работникам основного производства установлен сокращенный рабочий день, а рабочие имеют рабочий день нормальной продолжительности Поправка: Мет.421/пр 04.08.20 Пр.10 Т.3 п.15 Наименование: Производство работ на предприятиях, где в силу режима секретности и (или) внутриобъектного режима применяются специальный допуск, специальный пропуск и другие ограничения для рабочих | 0 | 8009.69 | 98.7548 | 3175.0416 | 1254.8448 | 4735.9008 | 0 | 10.2361 | 1.9837 | 0 | 5391.666 | 2755.7404 |  |  |  |  | )*1,15)*1,15 | )*1,15)*1,1)*1,15 | )*1,15)*1,1)*1,15 |  | )*1,15)*1,15 | )*1,15)*1,15 |  |  |  | 0 | 0 | 1 | 1 |  |  |  | 1010 | шт. | шт. | 1 | [6 empty] | 48890620 | 26 | Горнопроходческие работы | 54 | Технологические трубопроводы | 2 | 112001 | Технологические трубопроводы | мФЕР-12 |  | Поправка: Мет.421/пр 04.08.20 Пр.10 Т.3 п. 3 Поправка: Мет.421/пр 04.08.20 Пр.10 Т.3 п. 4.1 Поправка: Мет.421/пр 04.08.20 Пр.10 Т.3 п.15 |  | 768 | 243.89 | 10.33 | 167.07 | 17.62 | 66.49 | 7.74 | 1.5 | 0 | [17 empty] | 0 | 0 | 0 |  |  |  |  | 90 | 46 |  |  |  |  | 1 |  | 1096347908 | 2 | 1 | 4 | 0 | 0 | 0 | 16157.1 | 0 | 16157.1 | 0 |  | 0 | 3 | 0 |  | 0 | 1 | 0 | 0 | 0 | 0 |  |  | 0
17 | 1 |  |  | 26 | 18.1.02.01-0015 | Задвижка клиноваяДУ200, РУ6 проект 010.0798-ТХ.С | шт. | 1 | 0 | 1 |  |  |  | 246367.99 | 246367.99 | 0 | 0 | 0 | 0 | 0 | 0 | 0 | 0 | 0 |  | 60075934 | 25770.71 | 25770.71 | 0 | 0 | 0 | 0 | 0 | 0 | 0 | 25770.71 | 25770.71 | 0 | 0 | 0 | 0 | 0 | 0 | 0 | 0 | 0 | 1 | 1 |  |  | 1 | 1 | 1 | 9.56 |  |  |  |  | 3 | 1 | ТССЦ Республики Крым (ред. 2017), 18.1.02.01-0015, Приказ Минстроя России от 28.09.2017 г. № 1395/пр |  |  | 500001 | 0 | Письмо Минстроя РФ №13023-ИФ/09 от. 07.03.2024 | 1 | 26 | 0 | 1 | 1 | 1 | 1 | 1 | 1 |  | 0 | 0 |  |  |  | 0 | 0 | 0 | [5 empty] | 0 |  | 0 | 246367.99 | 246367.9876 | 0 | 0 | 0 | 0 | 0 | 0 | 0 | 0 | 0 | [13 empty] | 0 | 0 | 1 | 1 |  |  |  | 1010 | шт. | шт. | 1 | [6 empty] | 48890661 | 26 | Горнопроходческие работы | 0 |  | 1 | 500001 | Материалы и конструкции ( строительные ) по ценникам и каталогом | ФССЦст |  |  |  | 0 | 25770.71 | 25770.71 | 0 | 0 | 0 | 0 | 0 | 0 | 5 |  |  | 0 | 18 |  | 246368 | [10 empty] | 0 | 0 | 0 |  |  |  |  | 0 | 0 |  | [246 368 / 9,56] |  |  | 1 |  | -19013743 | 2 | 3 | 4 | 0 | 0 | 0 | 246367.99 | 246367.99 | 0 | 0 |  | 1 | 1 | 0 |  | 0 | 1 | 0 | 0 | 0 | 0 | 0 | 0 | 0
17 | 1 | 290 | 290 | 27 | 09-06-018-03 | Монтаж корпуса электрофильтра (Монтаж корпуса электрофильтра при помощи горезки и электросварки, в страховочной привязи с помощью крана. проект 010.0766.01.00.00.00.) | т | 17.4455 | 0 | 17.4455 |  |  |  | 602728.63 | 82567.27 | 231071.95 | 56757.05 | 289089.41 | 0 | 687.3052 | 94.8246 | 0 | 321637.21 | 214424.81 |  | 60075934 | 1764.99 | 495.07 | 931.46 | 66.45 | 338.46 | 0 | 39.3973 | 5.4355 | 0 | 1427.48 | 495.07 | 699.75 | 45.68 | 232.66 | 0 | 29.79 | 4.11 | 0 | 93 | 62 | 1 | 1 |  |  | 1 | 48.96 | 14.22 | 9.56 |  |  |  |  | 0 | 1 | ТЕР Республики Крым (ред. 2017), 09-06-018-03, Приказ Минстроя России от 28.09.2017 г. № 1382/пр |  |  | 9001 | 0 | Письмо Минстроя РФ №13023-ИФ/09 от. 07.03.2024 | 1 | 2 | 0 | 48.96 | 1 | 1 | 1 | 1 | 1 |  | 93 | 62 |  |  |  | 0 | 0 | 0 | [5 empty] | 0 | Поправка: Мет.421/пр 04.08.20 Пр.10 Т.3 п. 3 Наименование: Производство ремонтно-строительных работ осуществляется на территории действующего предприятия с наличием в зоне производства работ одного или нескольких из перечисленных ниже факторов: разветвленной сети транспортных и инженерных коммуникаций; стесненных условий для складирования материалов; действующего технологического оборудования Поправка: Мет.421/пр 04.08.20 Пр.10 Т.3 п. 4.1 Наименование: Производство ремонтно-строительных работ осуществляется с вредными условиями труда, при этом: на предприятии, где работникам основного производства установлен сокращенный рабочий день, а рабочие имеют рабочий день нормальной продолжительности Поправка: Мет.421/пр 04.08.20 Пр.10 Т.3 п.15 Наименование: Производство работ на предприятиях, где в силу режима секретности и (или) внутриобъектного режима применяются специальный допуск, специальный пропуск и другие ограничения для рабочих | 0 | 602728.63 | 4732.8692 | 13245.3612 | 3253.392 | 16571.0016 | 0 | 39.3973 | 5.4355 | 0 | 321637.2078 | 214424.8052 |  |  |  |  | )*1,15)*1,15 | )*1,15)*1,1)*1,15 | )*1,15)*1,1)*1,15 |  | )*1,15)*1,15 | )*1,15)*1,15 |  |  |  | 0 | 0 | 1 | 1 |  |  |  | 1009 | т | т | 1000 | [6 empty] | 48890727 | 2 | Общестроительные работы | 9 | Строительные металлические конструкции | 1 | 9001 | Строительные металлические конструкции | ФЕР-09 |  | Поправка: Мет.421/пр 04.08.20 Пр.10 Т.3 п. 3 Поправка: Мет.421/пр 04.08.20 Пр.10 Т.3 п. 4.1 Поправка: Мет.421/пр 04.08.20 Пр.10 Т.3 п.15 |  | 768 | 1427.48 | 495.07 | 699.75 | 45.68 | 232.66 | 29.79 | 4.11 | 0 | [17 empty] | 0 | 0 | 0 |  |  |  |  | 93 | 62 |  |  |  |  | 1 |  | -845045982 | 2 | 1 | 4 | 0 | 0 | 0 | 1138790.65 | 1138790.65 | 0 | 0 |  | 0 | 3 | 0 |  | 0 | 1 | 0 | 0 | 0 | 0 |  |  | 0
17 | 1 | 298 | 298 | 28 | м15-01-002-01 | Электрофильтр вертикальный с трубчатыми осадительными электродами, типа ПГ-8 ( монтажные работы , внутри электрофильтра: дистанционной решетки; газораспред. решетки ; трубной решетки - с креплением ; м/к переодической прмывки электродов - с креплением ; защитных юбок; подвеса; верхней и нижней рамы ; корронирующих и осадительных электродов - с устранением смещения ; ) | 10 т | 3.5854 | 0 | 3.5854 |  |  |  | 2243785.01 | 3498.99 | 1231208.56 | 419373.74 | 1009077.46 | 0 | 2181.2085 | 657.6818 | 0 | 1285606.08 | 657087.55 |  | 60075934 | 29998.78 | 102.08 | 24148.4 | 2389 | 5748.3 | 0 | 608.35 | 183.4307 | 0 | 22148.92 | 102.08 | 18095.44 | 1642.21 | 3951.4 | 0 | 460 | 138.7 | 0 | 90 | 46 | 1 | 1 |  |  | 1 | 48.96 | 14.22 | 9.56 |  |  |  |  | 0 | 2 | ТЕРм Республики Крым (ред. 2017), м15-01-002-01, Приказ Минстроя России от 28.09.2017 г. № 1352/пр |  |  | 115001 | 0 | Письмо Минстроя РФ №13023-ИФ/09 от. 07.03.2024 | 1 | 26 | 0 | 48.96 | 1 | 1 | 1 | 1 | 1 |  | 90 | 46 |  |  |  | 0 | 0 | 0 | [5 empty] | 0 | Поправка: Мет.421/пр 04.08.20 Пр.10 Т.3 п. 3 Наименование: Производство ремонтно-строительных работ осуществляется на территории действующего предприятия с наличием в зоне производства работ одного или нескольких из перечисленных ниже факторов: разветвленной сети транспортных и инженерных коммуникаций; стесненных условий для складирования материалов; действующего технологического оборудования Поправка: Мет.421/пр 04.08.20 Пр.10 Т.3 п. 4.1 Наименование: Производство ремонтно-строительных работ осуществляется с вредными условиями труда, при этом: на предприятии, где работникам основного производства установлен сокращенный рабочий день, а рабочие имеют рабочий день нормальной продолжительности Поправка: Мет.421/пр 04.08.20 Пр.10 Т.3 п.15 Наименование: Производство работ на предприятиях, где в силу режима секретности и (или) внутриобъектного режима применяются специальный допуск, специальный пропуск и другие ограничения для рабочих | 0 | 2243785.01 | 975.8848 | 343390.248 | 116965.44 | 281436.768 | 0 | 608.35 | 183.4307 | 0 | 1285606.08 | 657087.552 |  |  |  |  | )*1,15)*1,15 | )*1,15)*1,1)*1,15 | )*1,15)*1,1)*1,15 |  | )*1,15)*1,15 | )*1,15)*1,15 |  |  |  | 0 | 0 | 1 | 1 |  |  |  | 1009 | 10 т | 10 т | 10000 | [6 empty] | 48890624 | 26 | Горнопроходческие работы | 57 | Оборудование для очистки газов | 2 | 115001 | Оборудование для очистки газов | мФЕР-15 |  | Поправка: Мет.421/пр 04.08.20 Пр.10 Т.3 п. 3 Поправка: Мет.421/пр 04.08.20 Пр.10 Т.3 п. 4.1 Поправка: Мет.421/пр 04.08.20 Пр.10 Т.3 п.15 |  | 768 | 22148.92 | 102.08 | 18095.44 | 1642.21 | 3951.4 | 460 | 138.7 | 0 | [17 empty] | 0 | 0 | 0 |  |  |  |  | 90 | 46 |  |  |  |  | 1 |  | -541386557 | 2 | 1 | 4 | 0 | 0 | 0 | 4186478.64 | 0 | 4186478.64 | 0 |  | 0 | 3 | 0 |  | 0 | 1 | 0 | 0 | 0 | 0 |  |  | 0
17 | 1 |  |  | 29 | 07.5.01.02-0091 | Электрофильтр ПГ-8 | ШТ | 1 | 0 | 1 |  |  |  | 22999999.99 | 22999999.99 | 0 | 0 | 0 | 0 | 0 | 0 | 0 | 0 | 0 |  | 60075934 | 2405857.74 | 2405857.74 | 0 | 0 | 0 | 0 | 0 | 0 | 0 | 2405857.74 | 2405857.74 | 0 | 0 | 0 | 0 | 0 | 0 | 0 | 0 | 0 | 1 | 1 |  |  | 1 | 1 | 1 | 9.56 |  |  |  |  | 3 | 1 | ТССЦ Республики Крым (ред. 2017), 07.5.01.02-0091, Приказ Минстроя России от 28.09.2017 г. № 1397/пр |  |  | 500001 | 0 | Письмо Минстроя РФ №13023-ИФ/09 от. 07.03.2024 | 1 | 26 | 0 | 1 | 1 | 1 | 1 | 1 | 1 |  | 0 | 0 |  |  |  | 0 | 0 | 0 | [5 empty] | 0 |  | 0 | 22999999.99 | 22999999.9944 | 0 | 0 | 0 | 0 | 0 | 0 | 0 | 0 | 0 | [13 empty] | 0 | 0 | 1 | 1 |  |  |  | 1013 | ШТ | ШТ | 1 | [6 empty] | 48890661 | 26 | Горнопроходческие работы | 0 |  | 1 | 500001 | Материалы и конструкции ( строительные ) по ценникам и каталогом | ФССЦст |  |  |  | 0 | 2405857.74 | 2405857.74 | 0 | 0 | 0 | 0 | 0 | 0 | 5 |  |  | 0 | 18 |  | 23000000 | [10 empty] | 0 | 0 | 0 |  |  |  |  | 0 | 0 |  | [23 000 000 / 9,56] |  |  | 1 |  | -2068173593 | 2 | 3 | 4 | 0 | 0 | 0 | 22999999.99 | 22999999.99 | 0 | 0 |  | 1 | 1 | 0 |  | 0 | 1 | 0 | 0 | 0 | 0 | 0 | 0 | 0
17 | 1 | 314 | 314 | 30 | м12-01-004-19 | Трубопровод в помещениях или на открытых площадках в пределах цехов, монтируемый из труб и готовых деталей, на номинальное давление не более 2,5 МПа, диаметр труб наружный 630 мм (Монтаж обвязочного трубопровода ДУ 630с катушкой 630х10 L=0,6 м согласно проекта 010.0798.-ТХ при помощи горезки и электросварки, в страховочной привязи с помощью крана.) | 100 м | 0.23242 | 0 | 0.23242 |  |  |  | 115074.7 | 8293.13 | 38668.25 | 9161.01 | 68113.32 | 0 | 147.2328 | 14.7786 | 0 | 69546.9 | 35546.19 |  | 60075934 | 21418 | 3732.39 | 11699.88 | 805.06 | 5985.73 | 0 | 633.4775 | 63.5858 | 0 | 16638.45 | 3732.39 | 8791.45 | 553.4 | 4114.61 | 0 | 479 | 48.08 | 0 | 90 | 46 | 1 | 1 |  |  | 1 | 48.96 | 14.22 | 9.56 |  |  |  |  | 0 | 2 | ТЕРм Республики Крым (ред. 2017), м12-01-004-19, Приказ Минстроя России от 28.09.2017 г. № 1349/пр |  |  | 112001 | 0 | Письмо Минстроя РФ №13023-ИФ/09 от. 07.03.2024 | 1 | 26 | 0 | 48.96 | 1 | 1 | 1 | 1 | 1 |  | 90 | 46 |  |  |  | 0 | 0 | 0 | [5 empty] | 0 | Поправка: Мет.421/пр 04.08.20 Пр.10 Т.3 п. 3 Наименование: Производство ремонтно-строительных работ осуществляется на территории действующего предприятия с наличием в зоне производства работ одного или нескольких из перечисленных ниже факторов: разветвленной сети транспортных и инженерных коммуникаций; стесненных условий для складирования материалов; действующего технологического оборудования Поправка: Мет.421/пр 04.08.20 Пр.10 Т.3 п. 4.1 Наименование: Производство ремонтно-строительных работ осуществляется с вредными условиями труда, при этом: на предприятии, где работникам основного производства установлен сокращенный рабочий день, а рабочие имеют рабочий день нормальной продолжительности Поправка: Мет.421/пр 04.08.20 Пр.10 Т.3 п.15 Наименование: Производство работ на предприятиях, где в силу режима секретности и (или) внутриобъектного режима применяются специальный допуск, специальный пропуск и другие ограничения для рабочих | 0 | 115074.7 | 35681.6484 | 166372.2936 | 39415.7376 | 293061.3408 | 0 | 633.4775 | 63.5858 | 0 | 69546.897 | 35546.1918 |  |  |  |  | )*1,15)*1,15 | )*1,15)*1,1)*1,15 | )*1,15)*1,1)*1,15 |  | )*1,15)*1,15 | )*1,15)*1,15 |  |  |  | 0 | 0 | 1 | 1 |  |  |  | 1003 | 100 м | 100 м | 100 | [6 empty] | 48890620 | 26 | Горнопроходческие работы | 54 | Технологические трубопроводы | 2 | 112001 | Технологические трубопроводы | мФЕР-12 |  | Поправка: Мет.421/пр 04.08.20 Пр.10 Т.3 п. 3 Поправка: Мет.421/пр 04.08.20 Пр.10 Т.3 п. 4.1 Поправка: Мет.421/пр 04.08.20 Пр.10 Т.3 п.15 |  | 768 | 16638.45 | 3732.39 | 8791.45 | 553.4 | 4114.61 | 479 | 48.08 | 0 | [17 empty] | 0 | 0 | 0 |  |  |  |  | 90 | 46 |  |  |  |  | 1 |  | -1276415615 | 2 | 1 | 4 | 0 | 0 | 0 | 220167.79 | 0 | 220167.79 | 0 |  | 0 | 3 | 0 |  | 0 | 1 | 0 | 0 | 0 | 0 |  |  | 0
17 | 1 |  |  | 31 | 23.5.01.07-0031 | Труба 630х9 ГОСТ 10704-91 16,6 м | т | 2.2879 | 0 | 2.2879 |  |  |  | 205911.09 | 205911.09 | 0 | 0 | 0 | 0 | 0 | 0 | 0 | 0 | 0 |  | 60075934 | 9414.23 | 9414.23 | 0 | 0 | 0 | 0 | 0 | 0 | 0 | 9414.23 | 9414.23 | 0 | 0 | 0 | 0 | 0 | 0 | 0 | 0 | 0 | 1 | 1 |  |  | 1 | 1 | 1 | 9.56 |  |  |  |  | 3 | 1 | ТССЦ Республики Крым (ред. 2017), 23.5.01.07-0031, Приказ Минстроя России от 28.09.2017 г. № 1393/пр |  |  | 500001 | 0 | Письмо Минстроя РФ №13023-ИФ/09 от. 07.03.2024 | 1 | 26 | 0 | 1 | 1 | 1 | 1 | 1 | 1 |  | 0 | 0 |  |  |  | 0 | 0 | 0 | [5 empty] | 0 |  | 0 | 205911.09 | 90000.0388 | 0 | 0 | 0 | 0 | 0 | 0 | 0 | 0 | 0 | [13 empty] | 0 | 0 | 1 | 1 |  |  |  | 1009 | т | т | 1000 | [6 empty] | 48890661 | 26 | Горнопроходческие работы | 0 |  | 1 | 500001 | Материалы и конструкции ( строительные ) по ценникам и каталогом | ФССЦст |  |  |  | 0 | 9414.23 | 9414.23 | 0 | 0 | 0 | 0 | 0 | 0 | 5 |  |  | 0 | 18 |  | 90000 | [10 empty] | 0 | 0 | 0 |  |  |  |  | 0 | 0 |  | [90 000 / 9,56] |  |  | 1 |  | 51516533 | 2 | 3 | 4 | 0 | 0 | 0 | 205911.09 | 205911.09 | 0 | 0 |  | 1 | 1 | 0 |  | 0 | 1 | 0 | 0 | 0 | 0 | 0 | 0 | 0
17 | 1 |  |  | 32 | 23.8.04.06-0033 | отвод 90-630х10 гост 30753-2001 L=1,414м | шт. | 3 | 0 | 3 |  |  |  | 150000.13 | 150000.13 | 0 | 0 | 0 | 0 | 0 | 0 | 0 | 0 | 0 |  | 60075934 | 5230.13 | 5230.13 | 0 | 0 | 0 | 0 | 0 | 0 | 0 | 5230.13 | 5230.13 | 0 | 0 | 0 | 0 | 0 | 0 | 0 | 0 | 0 | 1 | 1 |  |  | 1 | 1 | 1 | 9.56 |  |  |  |  | 3 | 1 | ТССЦ Республики Крым (ред. 2017), 23.8.04.06-0033, Приказ Минстроя России от 28.09.2017 г. № 1393/пр |  |  | 500001 | 0 | Письмо Минстроя РФ №13023-ИФ/09 от. 07.03.2024 | 1 | 26 | 0 | 1 | 1 | 1 | 1 | 1 | 1 |  | 0 | 0 |  |  |  | 0 | 0 | 0 | [5 empty] | 0 |  | 0 | 150000.13 | 50000.0428 | 0 | 0 | 0 | 0 | 0 | 0 | 0 | 0 | 0 | [13 empty] | 0 | 0 | 1 | 1 |  |  |  | 1010 | шт. | шт. | 1 | [6 empty] | 48890661 | 26 | Горнопроходческие работы | 0 |  | 1 | 500001 | Материалы и конструкции ( строительные ) по ценникам и каталогом | ФССЦст |  |  |  | 0 | 5230.13 | 5230.13 | 0 | 0 | 0 | 0 | 0 | 0 | 5 |  |  | 0 | 18 |  | 50000 | [10 empty] | 0 | 0 | 0 |  |  |  |  | 0 | 0 |  | [50 000 / 9,56] |  |  | 1 |  | 510007917 | 2 | 3 | 4 | 0 | 0 | 0 | 150000.13 | 150000.13 | 0 | 0 |  | 1 | 1 | 0 |  | 0 | 1 | 0 | 0 | 0 | 0 | 0 | 0 | 0
17 | 1 |  |  | 33 | 23.8.04.08-0149 | переход Ф1215х10 на 600х10 L=1,200м с фланцем чертеж 010.0766.04.00.00.00 | шт. | 2 | 0 | 2 |  |  |  | 145999.94 | 145999.94 | 0 | 0 | 0 | 0 | 0 | 0 | 0 | 0 | 0 |  | 60075934 | 7635.98 | 7635.98 | 0 | 0 | 0 | 0 | 0 | 0 | 0 | 7635.98 | 7635.98 | 0 | 0 | 0 | 0 | 0 | 0 | 0 | 0 | 0 | 1 | 1 |  |  | 1 | 1 | 1 | 9.56 |  |  |  |  | 3 | 1 | ТССЦ Республики Крым (ред. 2017), 23.8.04.08-0149, Приказ Минстроя России от 28.09.2017 г. № 1393/пр |  |  | 500001 | 0 | Письмо Минстроя РФ №13023-ИФ/09 от. 07.03.2024 | 1 | 26 | 0 | 1 | 1 | 1 | 1 | 1 | 1 |  | 0 | 0 |  |  |  | 0 | 0 | 0 | [5 empty] | 0 |  | 0 | 145999.94 | 72999.9688 | 0 | 0 | 0 | 0 | 0 | 0 | 0 | 0 | 0 | [13 empty] | 0 | 0 | 1 | 1 |  |  |  | 1010 | шт. | шт. | 1 | [6 empty] | 48890661 | 26 | Горнопроходческие работы | 0 |  | 1 | 500001 | Материалы и конструкции ( строительные ) по ценникам и каталогом | ФССЦст |  |  |  | 0 | 7635.98 | 7635.98 | 0 | 0 | 0 | 0 | 0 | 0 | 5 |  |  | 0 | 18 |  | 73000 | [10 empty] | 0 | 0 | 0 |  |  |  |  | 0 | 0 |  | [73 000 / 9,56] |  |  | 1 |  | -20283607 | 2 | 3 | 4 | 0 | 0 | 0 | 145999.94 | 145999.94 | 0 | 0 |  | 1 | 1 | 0 |  | 0 | 1 | 0 | 0 | 0 | 0 | 0 | 0 | 0
17 | 1 |  |  | 34 | 01.1.02.08-0012 | прокладка А-1200-2,5-пон ГОСТ 15180-86 | ШТ | 2 | 0 | 2 |  |  |  | 2999.93 | 2999.93 | 0 | 0 | 0 | 0 | 0 | 0 | 0 | 0 | 0 |  | 60075934 | 156.9 | 156.9 | 0 | 0 | 0 | 0 | 0 | 0 | 0 | 156.9 | 156.9 | 0 | 0 | 0 | 0 | 0 | 0 | 0 | 0 | 0 | 1 | 1 |  |  | 1 | 1 | 1 | 9.56 |  |  |  |  | 3 | 1 | ТССЦ Республики Крым (ред. 2017), 01.1.02.08-0012, Приказ Минстроя России от 28.09.2017 г. № 1346/пр |  |  | 500001 | 0 | Письмо Минстроя РФ №13023-ИФ/09 от. 07.03.2024 | 1 | 26 | 0 | 1 | 1 | 1 | 1 | 1 | 1 |  | 0 | 0 |  |  |  | 0 | 0 | 0 | [5 empty] | 0 |  | 0 | 2999.93 | 1499.964 | 0 | 0 | 0 | 0 | 0 | 0 | 0 | 0 | 0 | [13 empty] | 0 | 0 | 1 | 1 |  |  |  | 1013 | ШТ | ШТ | 1 | [6 empty] | 48890661 | 26 | Горнопроходческие работы | 0 |  | 1 | 500001 | Материалы и конструкции ( строительные ) по ценникам и каталогом | ФССЦст |  |  |  | 0 | 156.9 | 156.9 | 0 | 0 | 0 | 0 | 0 | 0 | 5 |  |  | 0 | 18 |  | 1500 | [10 empty] | 0 | 0 | 0 |  |  |  |  | 0 | 0 |  | [1 500 / 9,56] |  |  | 1 |  | -275958938 | 2 | 3 | 4 | 0 | 0 | 0 | 2999.93 | 2999.93 | 0 | 0 |  | 1 | 1 | 0 |  | 0 | 1 | 0 | 0 | 0 | 0 | 0 | 0 | 0
17 | 1 |  |  | 35 | 01.1.02.08-0008 | прокладка А-600-6-пон ГОСТ 15180-86 | ШТ | 4 | 0 | 4 |  |  |  | 3599.91 | 3599.91 | 0 | 0 | 0 | 0 | 0 | 0 | 0 | 0 | 0 |  | 60075934 | 94.14 | 94.14 | 0 | 0 | 0 | 0 | 0 | 0 | 0 | 94.14 | 94.14 | 0 | 0 | 0 | 0 | 0 | 0 | 0 | 0 | 0 | 1 | 1 |  |  | 1 | 1 | 1 | 9.56 |  |  |  |  | 3 | 1 | ТССЦ Республики Крым (ред. 2017), 01.1.02.08-0008, Приказ Минстроя России от 28.09.2017 г. № 1346/пр |  |  | 500001 | 0 | Письмо Минстроя РФ №13023-ИФ/09 от. 07.03.2024 | 1 | 26 | 0 | 1 | 1 | 1 | 1 | 1 | 1 |  | 0 | 0 |  |  |  | 0 | 0 | 0 | [5 empty] | 0 |  | 0 | 3599.91 | 899.9784 | 0 | 0 | 0 | 0 | 0 | 0 | 0 | 0 | 0 | [13 empty] | 0 | 0 | 1 | 1 |  |  |  | 1013 | ШТ | ШТ | 1 | [6 empty] | 48890661 | 26 | Горнопроходческие работы | 0 |  | 1 | 500001 | Материалы и конструкции ( строительные ) по ценникам и каталогом | ФССЦст |  |  |  | 0 | 94.14 | 94.14 | 0 | 0 | 0 | 0 | 0 | 0 | 5 |  |  | 0 | 18 |  | 900 | [10 empty] | 0 | 0 | 0 |  |  |  |  | 0 | 0 |  | [900 / 9,56] |  |  | 1 |  | -1873535008 | 2 | 3 | 4 | 0 | 0 | 0 | 3599.91 | 3599.91 | 0 | 0 |  | 1 | 1 | 0 |  | 0 | 1 | 0 | 0 | 0 | 0 | 0 | 0 | 0
17 | 1 |  |  | 36 | 25.1.04.04-0013 | болт М27х90 ГОСТ Р ИС04014-2013 | ШТ | 62 | 0 | 62 |  |  |  | 6199.85 | 6199.85 | 0 | 0 | 0 | 0 | 0 | 0 | 0 | 0 | 0 |  | 60075934 | 10.46 | 10.46 | 0 | 0 | 0 | 0 | 0 | 0 | 0 | 10.46 | 10.46 | 0 | 0 | 0 | 0 | 0 | 0 | 0 | 0 | 0 | 1 | 1 |  |  | 1 | 1 | 1 | 9.56 |  |  |  |  | 3 | 1 | ТССЦ Республики Крым (ред. 2017), 25.1.04.04-0013, Приказ Минстроя России от 28.09.2017 г. № 1393/пр |  |  | 500001 | 0 | Письмо Минстроя РФ №13023-ИФ/09 от. 07.03.2024 | 1 | 26 | 0 | 1 | 1 | 1 | 1 | 1 | 1 |  | 0 | 0 |  |  |  | 0 | 0 | 0 | [5 empty] | 0 |  | 0 | 6199.85 | 99.9976 | 0 | 0 | 0 | 0 | 0 | 0 | 0 | 0 | 0 | [13 empty] | 0 | 0 | 1 | 1 |  |  |  | 1013 | ШТ | ШТ | 1 | [6 empty] | 48890661 | 26 | Горнопроходческие работы | 0 |  | 1 | 500001 | Материалы и конструкции ( строительные ) по ценникам и каталогом | ФССЦст |  |  |  | 0 | 10.46 | 10.46 | 0 | 0 | 0 | 0 | 0 | 0 | 5 |  |  | 0 | 18 |  | 100 | [10 empty] | 0 | 0 | 0 |  |  |  |  | 0 | 0 |  | [100 / 9,56] |  |  | 1 |  | -1664268165 | 2 | 3 | 4 | 0 | 0 | 0 | 6199.85 | 6199.85 | 0 | 0 |  | 1 | 1 | 0 |  | 0 | 1 | 0 | 0 | 0 | 0 | 0 | 0 | 0
17 | 1 |  |  | 37 | 01.7.15.02-0087 | болт М24х90 ГОСТ Р ИС04014-2013 | ШТ | 80 | 0 | 80 |  |  |  | 7196.77 | 7196.77 | 0 | 0 | 0 | 0 | 0 | 0 | 0 | 0 | 0 |  | 60075934 | 9.41 | 9.41 | 0 | 0 | 0 | 0 | 0 | 0 | 0 | 9.41 | 9.41 | 0 | 0 | 0 | 0 | 0 | 0 | 0 | 0 | 0 | 1 | 1 |  |  | 1 | 1 | 1 | 9.56 |  |  |  |  | 3 | 1 | ТССЦ Республики Крым (ред. 2017), 01.7.15.02-0087, Приказ Минстроя России от 28.09.2017 г. № 1346/пр |  |  | 500001 | 0 | Письмо Минстроя РФ №13023-ИФ/09 от. 07.03.2024 | 1 | 26 | 0 | 1 | 1 | 1 | 1 | 1 | 1 |  | 0 | 0 |  |  |  | 0 | 0 | 0 | [5 empty] | 0 |  | 0 | 7196.77 | 89.9596 | 0 | 0 | 0 | 0 | 0 | 0 | 0 | 0 | 0 | [13 empty] | 0 | 0 | 1 | 1 |  |  |  | 1013 | ШТ | ШТ | 1 | [6 empty] | 48890661 | 26 | Горнопроходческие работы | 0 |  | 1 | 500001 | Материалы и конструкции ( строительные ) по ценникам и каталогом | ФССЦст |  |  |  | 0 | 9.41 | 9.41 | 0 | 0 | 0 | 0 | 0 | 0 | 5 |  |  | 0 | 18 |  | 90 | [10 empty] | 0 | 0 | 0 |  |  |  |  | 0 | 0 |  | [90 / 9,56] |  |  | 1 |  | -158854064 | 2 | 3 | 4 | 0 | 0 | 0 | 7196.77 | 7196.77 | 0 | 0 |  | 1 | 1 | 0 |  | 0 | 1 | 0 | 0 | 0 | 0 | 0 | 0 | 0
17 | 1 |  |  | 38 | 25.1.04.05-0003 | гайка М27.5 ГОСТ ISO 4032-2014 | ШТ | 62 | 0 | 62 |  |  |  | 3099.93 | 3099.93 | 0 | 0 | 0 | 0 | 0 | 0 | 0 | 0 | 0 |  | 60075934 | 5.23 | 5.23 | 0 | 0 | 0 | 0 | 0 | 0 | 0 | 5.23 | 5.23 | 0 | 0 | 0 | 0 | 0 | 0 | 0 | 0 | 0 | 1 | 1 |  |  | 1 | 1 | 1 | 9.56 |  |  |  |  | 3 | 1 | ТССЦ Республики Крым (ред. 2017), 25.1.04.05-0003, Приказ Минстроя России от 28.09.2017 г. № 1393/пр |  |  | 500001 | 0 | Письмо Минстроя РФ №13023-ИФ/09 от. 07.03.2024 | 1 | 26 | 0 | 1 | 1 | 1 | 1 | 1 | 1 |  | 0 | 0 |  |  |  | 0 | 0 | 0 | [5 empty] | 0 |  | 0 | 3099.93 | 49.9988 | 0 | 0 | 0 | 0 | 0 | 0 | 0 | 0 | 0 | [13 empty] | 0 | 0 | 1 | 1 |  |  |  | 1013 | ШТ | ШТ | 1 | [6 empty] | 48890661 | 26 | Горнопроходческие работы | 0 |  | 1 | 500001 | Материалы и конструкции ( строительные ) по ценникам и каталогом | ФССЦст |  |  |  | 0 | 5.23 | 5.23 | 0 | 0 | 0 | 0 | 0 | 0 | 5 |  |  | 0 | 18 |  | 50 | [10 empty] | 0 | 0 | 0 |  |  |  |  | 0 | 0 |  | [50 / 9,56] |  |  | 1 |  | -1463391796 | 2 | 3 | 4 | 0 | 0 | 0 | 3099.93 | 3099.93 | 0 | 0 |  | 1 | 1 | 0 |  | 0 | 1 | 0 | 0 | 0 | 0 | 0 | 0 | 0
17 | 1 |  |  | 39 | 01.7.15.05-0017 | гайка М24.5 ГОСТ ISO 4032-2014 | ШТ | 80 | 0 | 80 |  |  |  | 3999.9 | 3999.9 | 0 | 0 | 0 | 0 | 0 | 0 | 0 | 0 | 0 |  | 60075934 | 5.23 | 5.23 | 0 | 0 | 0 | 0 | 0 | 0 | 0 | 5.23 | 5.23 | 0 | 0 | 0 | 0 | 0 | 0 | 0 | 0 | 0 | 1 | 1 |  |  | 1 | 1 | 1 | 9.56 |  |  |  |  | 3 | 1 | ТССЦ Республики Крым (ред. 2017), 01.7.15.05-0017, Приказ Минстроя России от 28.09.2017 г. № 1346/пр |  |  | 500001 | 0 | Письмо Минстроя РФ №13023-ИФ/09 от. 07.03.2024 | 1 | 26 | 0 | 1 | 1 | 1 | 1 | 1 | 1 |  | 0 | 0 |  |  |  | 0 | 0 | 0 | [5 empty] | 0 |  | 0 | 3999.9 | 49.9988 | 0 | 0 | 0 | 0 | 0 | 0 | 0 | 0 | 0 | [13 empty] | 0 | 0 | 1 | 1 |  |  |  | 1013 | ШТ | ШТ | 1 | [6 empty] | 48890661 | 26 | Горнопроходческие работы | 0 |  | 1 | 500001 | Материалы и конструкции ( строительные ) по ценникам и каталогом | ФССЦст |  |  |  | 0 | 5.23 | 5.23 | 0 | 0 | 0 | 0 | 0 | 0 | 5 |  |  | 0 | 18 |  | 50 | [10 empty] | 0 | 0 | 0 |  |  |  |  | 0 | 0 |  | [50 / 9,56] |  |  | 1 |  | 1004018341 | 2 | 3 | 4 | 0 | 0 | 0 | 3999.9 | 3999.9 | 0 | 0 |  | 1 | 1 | 0 |  | 0 | 1 | 0 | 0 | 0 | 0 | 0 | 0 | 0
17 | 1 |  |  | 40 | 25.1.03.06-0037 | шайба М27 ГОСТ 6402-70 | ШТ | 62 | 0 | 62 |  |  |  | 1238.78 | 1238.78 | 0 | 0 | 0 | 0 | 0 | 0 | 0 | 0 | 0 |  | 60075934 | 2.09 | 2.09 | 0 | 0 | 0 | 0 | 0 | 0 | 0 | 2.09 | 2.09 | 0 | 0 | 0 | 0 | 0 | 0 | 0 | 0 | 0 | 1 | 1 |  |  | 1 | 1 | 1 | 9.56 |  |  |  |  | 3 | 1 | ТССЦ Республики Крым (ред. 2017), 25.1.03.06-0037, Приказ Минстроя России от 28.09.2017 г. № 1393/пр |  |  | 500001 | 0 | Письмо Минстроя РФ №13023-ИФ/09 от. 07.03.2024 | 1 | 26 | 0 | 1 | 1 | 1 | 1 | 1 | 1 |  | 0 | 0 |  |  |  | 0 | 0 | 0 | [5 empty] | 0 |  | 0 | 1238.78 | 19.9804 | 0 | 0 | 0 | 0 | 0 | 0 | 0 | 0 | 0 | [13 empty] | 0 | 0 | 1 | 1 |  |  |  | 1013 | ШТ | ШТ | 1 | [6 empty] | 48890661 | 26 | Горнопроходческие работы | 0 |  | 1 | 500001 | Материалы и конструкции ( строительные ) по ценникам и каталогом | ФССЦст |  |  |  | 0 | 2.09 | 2.09 | 0 | 0 | 0 | 0 | 0 | 0 | 5 |  |  | 0 | 18 |  | 20 | [10 empty] | 0 | 0 | 0 |  |  |  |  | 0 | 0 |  | [20 / 9,56] |  |  | 1 |  | -483334669 | 2 | 3 | 4 | 0 | 0 | 0 | 1238.78 | 1238.78 | 0 | 0 |  | 1 | 1 | 0 |  | 0 | 1 | 0 | 0 | 0 | 0 | 0 | 0 | 0
17 | 1 |  |  | 41 | 01.7.15.11-0052 | шайба М24 ГОСТ 6402-70 | ШТ | 80 | 0 | 80 |  |  |  | 1598.43 | 1598.43 | 0 | 0 | 0 | 0 | 0 | 0 | 0 | 0 | 0 |  | 60075934 | 2.09 | 2.09 | 0 | 0 | 0 | 0 | 0 | 0 | 0 | 2.09 | 2.09 | 0 | 0 | 0 | 0 | 0 | 0 | 0 | 0 | 0 | 1 | 1 |  |  | 1 | 1 | 1 | 9.56 |  |  |  |  | 3 | 1 | ТССЦ Республики Крым (ред. 2017), 01.7.15.11-0052, Приказ Минстроя России от 28.09.2017 г. № 1346/пр |  |  | 500001 | 0 | Письмо Минстроя РФ №13023-ИФ/09 от. 07.03.2024 | 1 | 26 | 0 | 1 | 1 | 1 | 1 | 1 | 1 |  | 0 | 0 |  |  |  | 0 | 0 | 0 | [5 empty] | 0 |  | 0 | 1598.43 | 19.9804 | 0 | 0 | 0 | 0 | 0 | 0 | 0 | 0 | 0 | [13 empty] | 0 | 0 | 1 | 1 |  |  |  | 1013 | ШТ | ШТ | 1 | [6 empty] | 48890661 | 26 | Горнопроходческие работы | 0 |  | 1 | 500001 | Материалы и конструкции ( строительные ) по ценникам и каталогом | ФССЦст |  |  |  | 0 | 2.09 | 2.09 | 0 | 0 | 0 | 0 | 0 | 0 | 5 |  |  | 0 | 18 |  | 20 | [10 empty] | 0 | 0 | 0 |  |  |  |  | 0 | 0 |  | [20 / 9,56] |  |  | 1 |  | -2094650562 | 2 | 3 | 4 | 0 | 0 | 0 | 1598.43 | 1598.43 | 0 | 0 |  | 1 | 1 | 0 |  | 0 | 1 | 0 | 0 | 0 | 0 | 0 | 0 | 0
17 | 1 | 321 | 321 | 42 | 22-03-014-12 | Приварка фланцев к стальным трубопроводам диаметром 600 мм (Монтаж фланца Ф600.) | шт. | 4 | 0 | 4 |  |  |  | 68798.18 | 1095.96 | 56645.09 | 17762.69 | 11057.13 | 0 | 20.7368 | 26.9261 | 0 | 33719.19 | 21326.67 |  | 60075934 | 1080.99 | 28.66 | 995.87 | 90.7 | 56.46 | 0 | 5.1842 | 6.7315 | 0 | 814.26 | 28.66 | 746.79 | 62.35 | 38.81 | 0 | 3.92 | 5.09 | 0 | 117 | 74 | 1 | 1 |  |  | 1 | 48.96 | 14.22 | 9.56 |  |  |  |  | 0 | 1 | ТЕР Республики Крым (ред. 2017), 22-03-014-12, Приказ Минстроя России от 28.09.2017 г. № 1375/пр |  |  | 22001 | 0 | Письмо Минстроя РФ №13023-ИФ/09 от. 07.03.2024 | 1 | 2 | 0 | 48.96 | 1 | 1 | 1 | 1 | 1 |  | 117 | 74 |  |  |  | 0 | 0 | 0 | [5 empty] | 0 | Поправка: Мет.421/пр 04.08.20 Пр.10 Т.3 п. 3 Наименование: Производство ремонтно-строительных работ осуществляется на территории действующего предприятия с наличием в зоне производства работ одного или нескольких из перечисленных ниже факторов: разветвленной сети транспортных и инженерных коммуникаций; стесненных условий для складирования материалов; действующего технологического оборудования Поправка: Мет.421/пр 04.08.20 Пр.10 Т.3 п. 4.1 Наименование: Производство ремонтно-строительных работ осуществляется с вредными условиями труда, при этом: на предприятии, где работникам основного производства установлен сокращенный рабочий день, а рабочие имеют рабочий день нормальной продолжительности Поправка: Мет.421/пр 04.08.20 Пр.10 Т.3 п.15 Наименование: Производство работ на предприятиях, где в силу режима секретности и (или) внутриобъектного режима применяются специальный допуск, специальный пропуск и другие ограничения для рабочих | 0 | 68798.18 | 273.9896 | 14161.2714 | 4440.672 | 2764.2816 | 0 | 5.1842 | 6.7315 | 0 | 33719.1894 | 21326.6668 |  |  |  |  | )*1,15)*1,15 | )*1,15)*1,1)*1,15 | )*1,15)*1,1)*1,15 |  | )*1,15)*1,15 | )*1,15)*1,15 |  |  |  | 0 | 0 | 1 | 1 |  |  |  | 1010 | шт. | шт. | 1 | [6 empty] | 48890761 | 2 | Общестроительные работы | 18 | Наружные сети водопровода, канализации, теплоснабжения, газопроводы | 1 | 22001 | Наружные сети водопровода, канализации, теплоснабжения, газопроводы | ФЕР-22 |  | Поправка: Мет.421/пр 04.08.20 Пр.10 Т.3 п. 3 Поправка: Мет.421/пр 04.08.20 Пр.10 Т.3 п. 4.1 Поправка: Мет.421/пр 04.08.20 Пр.10 Т.3 п.15 |  | 768 | 814.26 | 28.66 | 746.79 | 62.35 | 38.81 | 3.92 | 5.09 | 0 | [17 empty] | 0 | 0 | 0 |  |  |  |  | 117 | 74 |  |  |  |  | 1 |  | 1504299743 | 2 | 1 | 4 | 0 | 0 | 0 | 123844.04 | 123844.04 | 0 | 0 |  | 0 | 3 | 0 |  | 0 | 1 | 0 | 0 | 0 | 0 |  |  | 0
17 | 1 |  |  | 43 | 23.8.03.09-0153 | Фланец 600-6-01-1-А ГОСТ33259-2015 проект 010.0798-ТХ.С | ШТ | 4 | 0 | 4 |  |  |  | 53519.94 | 53519.94 | 0 | 0 | 0 | 0 | 0 | 0 | 0 | 0 | 0 |  | 60075934 | 1399.58 | 1399.58 | 0 | 0 | 0 | 0 | 0 | 0 | 0 | 1399.58 | 1399.58 | 0 | 0 | 0 | 0 | 0 | 0 | 0 | 0 | 0 | 1 | 1 |  |  | 1 | 1 | 1 | 9.56 |  |  |  |  | 3 | 1 | ТССЦ Республики Крым (ред. 2017), 23.8.03.09-0153, Приказ Минстроя России от 28.09.2017 г. № 1393/пр |  |  | 500001 | 0 | Письмо Минстроя РФ №13023-ИФ/09 от. 07.03.2024 | 1 | 26 | 0 | 1 | 1 | 1 | 1 | 1 | 1 |  | 0 | 0 |  |  |  | 0 | 0 | 0 | [5 empty] | 0 |  | 0 | 53519.94 | 13379.9848 | 0 | 0 | 0 | 0 | 0 | 0 | 0 | 0 | 0 | [13 empty] | 0 | 0 | 1 | 1 |  |  |  | 1013 | ШТ | ШТ | 1 | [6 empty] | 48890661 | 26 | Горнопроходческие работы | 0 |  | 1 | 500001 | Материалы и конструкции ( строительные ) по ценникам и каталогом | ФССЦст |  |  |  | 0 | 1399.58 | 1399.58 | 0 | 0 | 0 | 0 | 0 | 0 | 5 |  |  | 0 | 18 |  | 13380 | [10 empty] | 0 | 0 | 0 |  |  |  |  | 0 | 0 |  | [13 380 / 9,56] |  |  | 1 |  | 895190869 | 2 | 3 | 4 | 0 | 0 | 0 | 53519.94 | 53519.94 | 0 | 0 |  | 1 | 1 | 0 |  | 0 | 1 | 0 | 0 | 0 | 0 | 0 | 0 | 0
17 | 1 | 336 | 336 | 44 | 22-01-011-07 | Укладка стальных водопроводных труб с гидравлическим испытанием диаметром 250 мм (изготовление и монтаж футляра ДУ 273х7 L=0,4м согласно проекта 010.0798.-ТХ при помощи горезки и электросварки, в страховочной привязи, в распираторе) | км | 0.0004 | 0 | 0.0004 |  |  |  | 268.44 | 14.92 | 118.74 | 43.36 | 134.78 | 0 | 0.27085 | 0.070055 | 0 | 208.42 | 131.82 |  | 60075934 | 31660.53 | 3902.96 | 20875.32 | 2214.17 | 6882.25 | 0 | 677.12 | 175.1387 | 0 | 24266.38 | 3902.96 | 15632.54 | 1522.03 | 4730.88 | 0 | 512 | 132.43 | 0 | 117 | 74 | 1 | 1 |  |  | 1 | 48.96 | 14.22 | 9.56 |  |  |  |  | 0 | 1 | ТЕР Республики Крым (ред. 2017), 22-01-011-07, Приказ Минстроя России от 28.09.2017 г. № 1375/пр |  |  | 22001 | 0 | Письмо Минстроя РФ №13023-ИФ/09 от. 07.03.2024 | 1 | 2 | 0 | 48.96 | 1 | 1 | 1 | 1 | 1 |  | 117 | 74 |  |  |  | 0 | 0 | 0 | [5 empty] | 0 | Поправка: Мет.421/пр 04.08.20 Пр.10 Т.3 п. 3 Наименование: Производство ремонтно-строительных работ осуществляется на территории действующего предприятия с наличием в зоне производства работ одного или нескольких из перечисленных ниже факторов: разветвленной сети транспортных и инженерных коммуникаций; стесненных условий для складирования материалов; действующего технологического оборудования Поправка: Мет.421/пр 04.08.20 Пр.10 Т.3 п. 4.1 Наименование: Производство ремонтно-строительных работ осуществляется с вредными условиями труда, при этом: на предприятии, где работникам основного производства установлен сокращенный рабочий день, а рабочие имеют рабочий день нормальной продолжительности Поправка: Мет.421/пр 04.08.20 Пр.10 Т.3 п.15 Наименование: Производство работ на предприятиях, где в силу режима секретности и (или) внутриобъектного режима применяются специальный допуск, специальный пропуск и другие ограничения для рабочих | 0 | 268.44 | 37312.2976 | 296847.0504 | 108405.7632 | 336954.96 | 0 | 677.12 | 175.1387 | 0 | 208.4238 | 131.8236 |  |  |  |  | )*1,15)*1,15 | )*1,15)*1,1)*1,15 | )*1,15)*1,1)*1,15 |  | )*1,15)*1,15 | )*1,15)*1,15 |  |  |  | 0 | 0 | 1 | 1 |  |  |  | 1003 | км | км | 1000 | [6 empty] | 48890761 | 2 | Общестроительные работы | 18 | Наружные сети водопровода, канализации, теплоснабжения, газопроводы | 1 | 22001 | Наружные сети водопровода, канализации, теплоснабжения, газопроводы | ФЕР-22 |  | Поправка: Мет.421/пр 04.08.20 Пр.10 Т.3 п. 3 Поправка: Мет.421/пр 04.08.20 Пр.10 Т.3 п. 4.1 Поправка: Мет.421/пр 04.08.20 Пр.10 Т.3 п.15 |  | 768 | 24266.38 | 3902.96 | 15632.54 | 1522.03 | 4730.88 | 512 | 132.43 | 0 | [17 empty] | 0 | 0 | 0 |  |  |  |  | 117 | 74 |  |  |  |  | 1 |  | -709170258 | 2 | 1 | 4 | 0 | 0 | 0 | 608.68 | 608.68 | 0 | 0 |  | 0 | 3 | 0 |  | 0 | 1 | 0 | 0 | 0 | 0 |  |  | 0
17 | 1 |  |  | 45 | 01.3.02.08-0001 | Кислород | кг | 0.26334 | 0 | 0.26334 |  |  |  | 26.71 | 26.71 | 0 | 0 | 0 | 0 | 0 | 0 | 0 | 0 | 0 |  | 60075934 | 10.61 | 10.61 | 0 | 0 | 0 | 0 | 0 | 0 | 0 | 10.61 | 10.61 | 0 | 0 | 0 | 0 | 0 | 0 | 0 | 0 | 0 | 1 | 1 |  |  | 1 | 1 | 1 | 9.56 |  |  |  |  | 3 | 1 | ТССЦ Республики Крым (ред. 2017), 01.3.02.08-0001, Приказ Минстроя России от 28.09.2017 г. № 1346/пр |  |  | 500001 | 0 | Письмо Минстроя РФ №13023-ИФ/09 от. 07.03.2024 | 1 | 26 | 0 | 1 | 1 | 1 | 1 | 1 | 1 |  | 0 | 0 |  |  |  | 0 | 0 | 0 | [5 empty] | 0 |  | 0 | 26.71 | 101.4316 | 0 | 0 | 0 | 0 | 0 | 0 | 0 | 0 | 0 | [13 empty] | 0 | 0 | 1 | 1 |  |  |  | 1009 | кг | кг | 1 | [6 empty] | 48890661 | 26 | Горнопроходческие работы | 0 |  | 1 | 500001 | Материалы и конструкции ( строительные ) по ценникам и каталогом | ФССЦст |  |  |  | 0 | 10.61 | 10.61 | 0 | 0 | 0 | 0 | 0 | 0 | 5 |  |  | 0 | 18 |  | 101.43 | [10 empty] | 0 | 0 | 0 |  |  |  |  | 0 | 0 |  | [101,43 / 9,56] |  |  | 1 |  | 1142324326 | 2 | 3 | 4 | 0 | 0 | 0 | 26.71 | 26.71 | 0 | 0 |  | 1 | 1 | 0 |  | 0 | 1 | 0 | 0 | 0 | 0 | 0 | 0 | 0
17 | 1 |  |  | 46 | 01.3.02.09-0022 | Пропан | кг | 0.046 | 0 | 0.046 |  |  |  | 2.68 | 2.68 | 0 | 0 | 0 | 0 | 0 | 0 | 0 | 0 | 0 |  | 60075934 | 6.1 | 6.1 | 0 | 0 | 0 | 0 | 0 | 0 | 0 | 6.1 | 6.1 | 0 | 0 | 0 | 0 | 0 | 0 | 0 | 0 | 0 | 1 | 1 |  |  | 1 | 1 | 1 | 9.56 |  |  |  |  | 3 | 1 | ТССЦ Республики Крым (ред. 2017), 01.3.02.09-0022, Приказ Минстроя России от 28.09.2017 г. № 1346/пр |  |  | 500001 | 0 | Письмо Минстроя РФ №13023-ИФ/09 от. 07.03.2024 | 1 | 26 | 0 | 1 | 1 | 1 | 1 | 1 | 1 |  | 0 | 0 |  |  |  | 0 | 0 | 0 | [5 empty] | 0 |  | 0 | 2.68 | 58.316 | 0 | 0 | 0 | 0 | 0 | 0 | 0 | 0 | 0 | [13 empty] | 0 | 0 | 1 | 1 |  |  |  | 1009 | кг | кг | 1 | [6 empty] | 48890661 | 26 | Горнопроходческие работы | 0 |  | 1 | 500001 | Материалы и конструкции ( строительные ) по ценникам и каталогом | ФССЦст |  |  |  | 0 | 6.1 | 6.1 | 0 | 0 | 0 | 0 | 0 | 0 | 5 |  |  | 0 | 18 |  | 58.33 | [10 empty] | 0 | 0 | 0 |  |  |  |  | 0 | 0 |  | [58,33 / 9,56] |  |  | 1 |  | 2096969337 | 2 | 3 | 4 | 0 | 0 | 0 | 2.68 | 2.68 | 0 | 0 |  | 1 | 1 | 0 |  | 0 | 1 | 0 | 0 | 0 | 0 | 0 | 0 | 0
17 | 1 | 343 | 343 | 47 | 22-05-003-03 | Протаскивание в футляр стальных труб диаметром 200 мм (Протаскивание трубопровода Ф200 в футляр.) | 100 м | 0.004 | 0 | 0.004 |  |  |  | 280.41 | 57.88 | 2.76 | 0.61 | 219.77 | 0 | 0.47504 | 0.0011109 | 0 | 257.84 | 163.08 |  | 60075934 | 2684.24 | 1513.53 | 48.54 | 3.1 | 1122.17 | 0 | 118.7605 | 0.27772 | 0 | 2321.4 | 1513.53 | 36.49 | 2.13 | 771.38 | 0 | 89.8 | 0.21 | 0 | 117 | 74 | 1 | 1 |  |  | 1 | 48.96 | 14.22 | 9.56 |  |  |  |  | 0 | 1 | ТЕР Республики Крым (ред. 2017), 22-05-003-03, Приказ Минстроя России от 28.09.2017 г. № 1375/пр |  |  | 22001 | 0 | Письмо Минстроя РФ №13023-ИФ/09 от. 07.03.2024 | 1 | 2 | 0 | 48.96 | 1 | 1 | 1 | 1 | 1 |  | 117 | 74 |  |  |  | 0 | 0 | 0 | [5 empty] | 0 | Поправка: Мет.421/пр 04.08.20 Пр.10 Т.3 п. 3 Наименование: Производство ремонтно-строительных работ осуществляется на территории действующего предприятия с наличием в зоне производства работ одного или нескольких из перечисленных ниже факторов: разветвленной сети транспортных и инженерных коммуникаций; стесненных условий для складирования материалов; действующего технологического оборудования Поправка: Мет.421/пр 04.08.20 Пр.10 Т.3 п. 4.1 Наименование: Производство ремонтно-строительных работ осуществляется с вредными условиями труда, при этом: на предприятии, где работникам основного производства установлен сокращенный рабочий день, а рабочие имеют рабочий день нормальной продолжительности Поправка: Мет.421/пр 04.08.20 Пр.10 Т.3 п.15 Наименование: Производство работ на предприятиях, где в силу режима секретности и (или) внутриобъектного режима применяются специальный допуск, специальный пропуск и другие ограничения для рабочих | 0 | 280.41 | 14469.3468 | 690.2388 | 151.776 | 54941.4432 | 0 | 118.7605 | 0.27772 | 0 | 257.8446 | 163.0812 |  |  |  |  | )*1,15)*1,15 | )*1,15)*1,1)*1,15 | )*1,15)*1,1)*1,15 |  | )*1,15)*1,15 | )*1,15)*1,15 |  |  |  | 0 | 0 | 1 | 1 |  |  |  | 1003 | 100 м | 100 м | 100 | [6 empty] | 48890761 | 2 | Общестроительные работы | 18 | Наружные сети водопровода, канализации, теплоснабжения, газопроводы | 1 | 22001 | Наружные сети водопровода, канализации, теплоснабжения, газопроводы | ФЕР-22 |  | Поправка: Мет.421/пр 04.08.20 Пр.10 Т.3 п. 3 Поправка: Мет.421/пр 04.08.20 Пр.10 Т.3 п. 4.1 Поправка: Мет.421/пр 04.08.20 Пр.10 Т.3 п.15 |  | 768 | 2321.4 | 1513.53 | 36.49 | 2.13 | 771.38 | 89.8 | 0.21 | 0 | [17 empty] | 0 | 0 | 0 |  |  |  |  | 117 | 74 |  |  |  |  | 1 |  | -61390368 | 2 | 1 | 4 | 0 | 0 | 0 | 701.33 | 701.33 | 0 | 0 |  | 0 | 3 | 0 |  | 0 | 1 | 0 | 0 | 0 | 0 |  |  | 0
17 | 1 | 358 | 358 | 48 | м12-01-004-13 | Трубопровод в помещениях или на открытых площадках в пределах цехов, монтируемый из труб и готовых деталей, на номинальное давление не более 2,5 МПа, диаметр труб наружный 219 мм ( Монтаж обвязочного трубопровода ДУ 219 согласно проекта 010.0798.-ТХ при помощи горезки и электросварки, в страховочной привязи с помощью крана.) | 100 м | 0.17826 | 0 | 0.17826 |  |  |  | 61850.96 | 2568.25 | 22964.77 | 5337.89 | 36317.94 | 0 | 78.5044 | 8.6355 | 0 | 37490.25 | 19161.68 |  | 60075934 | 14727.9 | 1507.04 | 9059.59 | 611.61 | 4161.27 | 0 | 440.3925 | 48.4432 | 0 | 11175.82 | 1507.04 | 6808.31 | 420.42 | 2860.47 | 0 | 333 | 36.63 | 0 | 90 | 46 | 1 | 1 |  |  | 1 | 48.96 | 14.22 | 9.56 |  |  |  |  | 0 | 2 | ТЕРм Республики Крым (ред. 2017), м12-01-004-13, Приказ Минстроя России от 28.09.2017 г. № 1349/пр |  |  | 112001 | 0 | Письмо Минстроя РФ №13023-ИФ/09 от. 07.03.2024 | 1 | 26 | 0 | 48.96 | 1 | 1 | 1 | 1 | 1 |  | 90 | 46 |  |  |  | 0 | 0 | 0 | [5 empty] | 0 | Поправка: Мет.421/пр 04.08.20 Пр.10 Т.3 п. 3 Наименование: Производство ремонтно-строительных работ осуществляется на территории действующего предприятия с наличием в зоне производства работ одного или нескольких из перечисленных ниже факторов: разветвленной сети транспортных и инженерных коммуникаций; стесненных условий для складирования материалов; действующего технологического оборудования Поправка: Мет.421/пр 04.08.20 Пр.10 Т.3 п. 4.1 Наименование: Производство ремонтно-строительных работ осуществляется с вредными условиями труда, при этом: на предприятии, где работникам основного производства установлен сокращенный рабочий день, а рабочие имеют рабочий день нормальной продолжительности Поправка: Мет.421/пр 04.08.20 Пр.10 Т.3 п.15 Наименование: Производство работ на предприятиях, где в силу режима секретности и (или) внутриобъектного режима применяются специальный допуск, специальный пропуск и другие ограничения для рабочих | 0 | 61850.96 | 14407.3024 | 128827.3698 | 29944.4256 | 203735.7792 | 0 | 440.3925 | 48.4432 | 0 | 37490.247 | 19161.6818 |  |  |  |  | )*1,15)*1,15 | )*1,15)*1,1)*1,15 | )*1,15)*1,1)*1,15 |  | )*1,15)*1,15 | )*1,15)*1,15 |  |  |  | 0 | 0 | 1 | 1 |  |  |  | 1003 | 100 м | 100 м | 100 | [6 empty] | 48890620 | 26 | Горнопроходческие работы | 54 | Технологические трубопроводы | 2 | 112001 | Технологические трубопроводы | мФЕР-12 |  | Поправка: Мет.421/пр 04.08.20 Пр.10 Т.3 п. 3 Поправка: Мет.421/пр 04.08.20 Пр.10 Т.3 п. 4.1 Поправка: Мет.421/пр 04.08.20 Пр.10 Т.3 п.15 |  | 768 | 11175.82 | 1507.04 | 6808.31 | 420.42 | 2860.47 | 333 | 36.63 | 0 | [17 empty] | 0 | 0 | 0 |  |  |  |  | 90 | 46 |  |  |  |  | 1 |  | -671268351 | 2 | 1 | 4 | 0 | 0 | 0 | 118502.89 | 0 | 118502.89 | 0 |  | 0 | 3 | 0 |  | 0 | 1 | 0 | 0 | 0 | 0 |  |  | 0
17 | 1 |  |  | 49 | 23.3.01.04-0034 | Труба 219х7ГОСТ 10704-91 | т | 0.549 | 0 | 0.549 |  |  |  | 35136 | 35136 | 0 | 0 | 0 | 0 | 0 | 0 | 0 | 0 | 0 |  | 60075934 | 6694.56 | 6694.56 | 0 | 0 | 0 | 0 | 0 | 0 | 0 | 6694.56 | 6694.56 | 0 | 0 | 0 | 0 | 0 | 0 | 0 | 0 | 0 | 1 | 1 |  |  | 1 | 1 | 1 | 9.56 |  |  |  |  | 3 | 1 | ТССЦ Республики Крым (ред. 2017), 23.3.01.04-0034, Приказ Минстроя России от 28.09.2017 г. № 1393/пр |  |  | 500001 | 0 | Письмо Минстроя РФ №13023-ИФ/09 от. 07.03.2024 | 1 | 26 | 0 | 1 | 1 | 1 | 1 | 1 | 1 |  | 0 | 0 |  |  |  | 0 | 0 | 0 | [5 empty] | 0 |  | 0 | 35136 | 63999.9936 | 0 | 0 | 0 | 0 | 0 | 0 | 0 | 0 | 0 | [13 empty] | 0 | 0 | 1 | 1 |  |  |  | 1009 | т | т | 1000 | [6 empty] | 48890661 | 26 | Горнопроходческие работы | 0 |  | 1 | 500001 | Материалы и конструкции ( строительные ) по ценникам и каталогом | ФССЦст |  |  |  | 0 | 6694.56 | 6694.56 | 0 | 0 | 0 | 0 | 0 | 0 | 5 |  |  | 0 | 18 |  | 64000 | [10 empty] | 0 | 0 | 0 |  |  |  |  | 0 | 0 |  | [64 000 / 9,56] |  |  | 1 |  | 1812916492 | 2 | 3 | 4 | 0 | 0 | 0 | 35136 | 35136 | 0 | 0 |  | 1 | 1 | 0 |  | 0 | 1 | 0 | 0 | 0 | 0 | 0 | 0 | 0
17 | 1 |  |  | 50 | 23.8.04.06-0095 | отвод 90-219х7гост 30753-2001 L=0,471м | шт. | 6 | 0 | 6 |  |  |  | 29999.85 | 29999.85 | 0 | 0 | 0 | 0 | 0 | 0 | 0 | 0 | 0 |  | 60075934 | 523.01 | 523.01 | 0 | 0 | 0 | 0 | 0 | 0 | 0 | 523.01 | 523.01 | 0 | 0 | 0 | 0 | 0 | 0 | 0 | 0 | 0 | 1 | 1 |  |  | 1 | 1 | 1 | 9.56 |  |  |  |  | 3 | 1 | ТССЦ Республики Крым (ред. 2017), 23.8.04.06-0095, Приказ Минстроя России от 28.09.2017 г. № 1393/пр |  |  | 500001 | 0 | Письмо Минстроя РФ №13023-ИФ/09 от. 07.03.2024 | 1 | 26 | 0 | 1 | 1 | 1 | 1 | 1 | 1 |  | 0 | 0 |  |  |  | 0 | 0 | 0 | [5 empty] | 0 |  | 0 | 29999.85 | 4999.9756 | 0 | 0 | 0 | 0 | 0 | 0 | 0 | 0 | 0 | [13 empty] | 0 | 0 | 1 | 1 |  |  |  | 1010 | шт. | шт. | 1 | [6 empty] | 48890661 | 26 | Горнопроходческие работы | 0 |  | 1 | 500001 | Материалы и конструкции ( строительные ) по ценникам и каталогом | ФССЦст |  |  |  | 0 | 523.01 | 523.01 | 0 | 0 | 0 | 0 | 0 | 0 | 5 |  |  | 0 | 18 |  | 5000 | [10 empty] | 0 | 0 | 0 |  |  |  |  | 0 | 0 |  | [5 000 / 9,56] |  |  | 1 |  | 572327798 | 2 | 3 | 4 | 0 | 0 | 0 | 29999.85 | 29999.85 | 0 | 0 |  | 1 | 1 | 0 |  | 0 | 1 | 0 | 0 | 0 | 0 | 0 | 0 | 0
17 | 1 |  |  | 51 | 01.1.02.08-0004 | Прокладка А-200-6-ПОН ГОСТ 15180-86 | ШТ | 1 | 0 | 1 |  |  |  | 499.99 | 499.99 | 0 | 0 | 0 | 0 | 0 | 0 | 0 | 0 | 0 |  | 60075934 | 52.3 | 52.3 | 0 | 0 | 0 | 0 | 0 | 0 | 0 | 52.3 | 52.3 | 0 | 0 | 0 | 0 | 0 | 0 | 0 | 0 | 0 | 1 | 1 |  |  | 1 | 1 | 1 | 9.56 |  |  |  |  | 3 | 1 | ТССЦ Республики Крым (ред. 2017), 01.1.02.08-0004, Приказ Минстроя России от 28.09.2017 г. № 1346/пр |  |  | 500001 | 0 | Письмо Минстроя РФ №13023-ИФ/09 от. 07.03.2024 | 1 | 26 | 0 | 1 | 1 | 1 | 1 | 1 | 1 |  | 0 | 0 |  |  |  | 0 | 0 | 0 | [5 empty] | 0 |  | 0 | 499.99 | 499.988 | 0 | 0 | 0 | 0 | 0 | 0 | 0 | 0 | 0 | [13 empty] | 0 | 0 | 1 | 1 |  |  |  | 1013 | ШТ | ШТ | 1 | [6 empty] | 48890661 | 26 | Горнопроходческие работы | 0 |  | 1 | 500001 | Материалы и конструкции ( строительные ) по ценникам и каталогом | ФССЦст |  |  |  | 0 | 52.3 | 52.3 | 0 | 0 | 0 | 0 | 0 | 0 | 5 |  |  | 0 | 18 |  | 500 | [10 empty] | 0 | 0 | 0 |  |  |  |  | 0 | 0 |  | [500 / 9,56] |  |  | 1 |  | -1333933991 | 2 | 3 | 4 | 0 | 0 | 0 | 499.99 | 499.99 | 0 | 0 |  | 1 | 1 | 0 |  | 0 | 1 | 0 | 0 | 0 | 0 | 0 | 0 | 0
17 | 1 |  |  | 52 | 01.1.02.08-0004 | Прокладка А-200-10-ПОН ГОСТ 15180-86 | ШТ | 2 | 0 | 2 |  |  |  | 999.98 | 999.98 | 0 | 0 | 0 | 0 | 0 | 0 | 0 | 0 | 0 |  | 60075934 | 52.3 | 52.3 | 0 | 0 | 0 | 0 | 0 | 0 | 0 | 52.3 | 52.3 | 0 | 0 | 0 | 0 | 0 | 0 | 0 | 0 | 0 | 1 | 1 |  |  | 1 | 1 | 1 | 9.56 |  |  |  |  | 3 | 1 | ТССЦ Республики Крым (ред. 2017), 01.1.02.08-0004, Приказ Минстроя России от 28.09.2017 г. № 1346/пр |  |  | 500001 | 0 | Письмо Минстроя РФ №13023-ИФ/09 от. 07.03.2024 | 1 | 26 | 0 | 1 | 1 | 1 | 1 | 1 | 1 |  | 0 | 0 |  |  |  | 0 | 0 | 0 | [5 empty] | 0 |  | 0 | 999.98 | 499.988 | 0 | 0 | 0 | 0 | 0 | 0 | 0 | 0 | 0 | [13 empty] | 0 | 0 | 1 | 1 |  |  |  | 1013 | ШТ | ШТ | 1 | [6 empty] | 48890661 | 26 | Горнопроходческие работы | 0 |  | 1 | 500001 | Материалы и конструкции ( строительные ) по ценникам и каталогом | ФССЦст |  |  |  | 0 | 52.3 | 52.3 | 0 | 0 | 0 | 0 | 0 | 0 | 5 |  |  | 0 | 18 |  | 500 | [10 empty] | 0 | 0 | 0 |  |  |  |  | 0 | 0 |  | [500 / 9,56] |  |  | 1 |  | 699743172 | 2 | 3 | 4 | 0 | 0 | 0 | 999.98 | 999.98 | 0 | 0 |  | 1 | 1 | 0 |  | 0 | 1 | 0 | 0 | 0 | 0 | 0 | 0 | 0
17 | 1 |  |  | 53 | 01.7.15.02-0086 | Болт М20х75 ГОСТ Р ИСО 4014-2013 | ШТ | 16 | 0 | 16 |  |  |  | 1599.96 | 1599.96 | 0 | 0 | 0 | 0 | 0 | 0 | 0 | 0 | 0 |  | 60075934 | 10.46 | 10.46 | 0 | 0 | 0 | 0 | 0 | 0 | 0 | 10.46 | 10.46 | 0 | 0 | 0 | 0 | 0 | 0 | 0 | 0 | 0 | 1 | 1 |  |  | 1 | 1 | 1 | 9.56 |  |  |  |  | 3 | 1 | ТССЦ Республики Крым (ред. 2017), 01.7.15.02-0086, Приказ Минстроя России от 28.09.2017 г. № 1346/пр |  |  | 500001 | 0 | Письмо Минстроя РФ №13023-ИФ/09 от. 07.03.2024 | 1 | 26 | 0 | 1 | 1 | 1 | 1 | 1 | 1 |  | 0 | 0 |  |  |  | 0 | 0 | 0 | [5 empty] | 0 |  | 0 | 1599.96 | 99.9976 | 0 | 0 | 0 | 0 | 0 | 0 | 0 | 0 | 0 | [13 empty] | 0 | 0 | 1 | 1 |  |  |  | 1013 | ШТ | ШТ | 1 | [6 empty] | 48890661 | 26 | Горнопроходческие работы | 0 |  | 1 | 500001 | Материалы и конструкции ( строительные ) по ценникам и каталогом | ФССЦст |  |  |  | 0 | 10.46 | 10.46 | 0 | 0 | 0 | 0 | 0 | 0 | 5 |  |  | 0 | 18 |  | 100 | [10 empty] | 0 | 0 | 0 |  |  |  |  | 0 | 0 |  | [100 / 9,56] |  |  | 1 |  | 929223363 | 2 | 3 | 4 | 0 | 0 | 0 | 1599.96 | 1599.96 | 0 | 0 |  | 1 | 1 | 0 |  | 0 | 1 | 0 | 0 | 0 | 0 | 0 | 0 | 0
17 | 1 |  |  | 54 | 01.7.15.02-0085 | Болт М16х65 ГОСТ Р ИСО 4014-2013 | ШТ | 8 | 0 | 8 |  |  |  | 799.98 | 799.98 | 0 | 0 | 0 | 0 | 0 | 0 | 0 | 0 | 0 |  | 60075934 | 10.46 | 10.46 | 0 | 0 | 0 | 0 | 0 | 0 | 0 | 10.46 | 10.46 | 0 | 0 | 0 | 0 | 0 | 0 | 0 | 0 | 0 | 1 | 1 |  |  | 1 | 1 | 1 | 9.56 |  |  |  |  | 3 | 1 | ТССЦ Республики Крым (ред. 2017), 01.7.15.02-0085, Приказ Минстроя России от 28.09.2017 г. № 1346/пр |  |  | 500001 | 0 | Письмо Минстроя РФ №13023-ИФ/09 от. 07.03.2024 | 1 | 26 | 0 | 1 | 1 | 1 | 1 | 1 | 1 |  | 0 | 0 |  |  |  | 0 | 0 | 0 | [5 empty] | 0 |  | 0 | 799.98 | 99.9976 | 0 | 0 | 0 | 0 | 0 | 0 | 0 | 0 | 0 | [13 empty] | 0 | 0 | 1 | 1 |  |  |  | 1013 | ШТ | ШТ | 1 | [6 empty] | 48890661 | 26 | Горнопроходческие работы | 0 |  | 1 | 500001 | Материалы и конструкции ( строительные ) по ценникам и каталогом | ФССЦст |  |  |  | 0 | 10.46 | 10.46 | 0 | 0 | 0 | 0 | 0 | 0 | 5 |  |  | 0 | 18 |  | 100 | [10 empty] | 0 | 0 | 0 |  |  |  |  | 0 | 0 |  | [100 / 9,56] |  |  | 1 |  | 384057815 | 2 | 3 | 4 | 0 | 0 | 0 | 799.98 | 799.98 | 0 | 0 |  | 1 | 1 | 0 |  | 0 | 1 | 0 | 0 | 0 | 0 | 0 | 0 | 0
17 | 1 |  |  | 55 | 01.7.15.05-0026 | Гайка М20.5 ГОСТ ISO 4014-2013 | ШТ | 16 | 0 | 16 |  |  |  | 799.98 | 799.98 | 0 | 0 | 0 | 0 | 0 | 0 | 0 | 0 | 0 |  | 60075934 | 5.23 | 5.23 | 0 | 0 | 0 | 0 | 0 | 0 | 0 | 5.23 | 5.23 | 0 | 0 | 0 | 0 | 0 | 0 | 0 | 0 | 0 | 1 | 1 |  |  | 1 | 1 | 1 | 9.56 |  |  |  |  | 3 | 1 | ТССЦ Республики Крым (ред. 2017), 01.7.15.05-0026, Приказ Минстроя России от 28.09.2017 г. № 1346/пр |  |  | 500001 | 0 | Письмо Минстроя РФ №13023-ИФ/09 от. 07.03.2024 | 1 | 26 | 0 | 1 | 1 | 1 | 1 | 1 | 1 |  | 0 | 0 |  |  |  | 0 | 0 | 0 | [5 empty] | 0 |  | 0 | 799.98 | 49.9988 | 0 | 0 | 0 | 0 | 0 | 0 | 0 | 0 | 0 | [13 empty] | 0 | 0 | 1 | 1 |  |  |  | 1013 | ШТ | ШТ | 1 | [6 empty] | 48890661 | 26 | Горнопроходческие работы | 0 |  | 1 | 500001 | Материалы и конструкции ( строительные ) по ценникам и каталогом | ФССЦст |  |  |  | 0 | 5.23 | 5.23 | 0 | 0 | 0 | 0 | 0 | 0 | 5 |  |  | 0 | 18 |  | 50 | [10 empty] | 0 | 0 | 0 |  |  |  |  | 0 | 0 |  | [50 / 9,56] |  |  | 1 |  | 231584378 | 2 | 3 | 4 | 0 | 0 | 0 | 799.98 | 799.98 | 0 | 0 |  | 1 | 1 | 0 |  | 0 | 1 | 0 | 0 | 0 | 0 | 0 | 0 | 0
17 | 1 |  |  | 56 | 01.7.15.05-0025 | Гайка М16.5 ГОСТ ISO 4014-2013 | ШТ | 8 | 0 | 8 |  |  |  | 399.99 | 399.99 | 0 | 0 | 0 | 0 | 0 | 0 | 0 | 0 | 0 |  | 60075934 | 5.23 | 5.23 | 0 | 0 | 0 | 0 | 0 | 0 | 0 | 5.23 | 5.23 | 0 | 0 | 0 | 0 | 0 | 0 | 0 | 0 | 0 | 1 | 1 |  |  | 1 | 1 | 1 | 9.56 |  |  |  |  | 3 | 1 | ТССЦ Республики Крым (ред. 2017), 01.7.15.05-0025, Приказ Минстроя России от 28.09.2017 г. № 1346/пр |  |  | 500001 | 0 | Письмо Минстроя РФ №13023-ИФ/09 от. 07.03.2024 | 1 | 26 | 0 | 1 | 1 | 1 | 1 | 1 | 1 |  | 0 | 0 |  |  |  | 0 | 0 | 0 | [5 empty] | 0 |  | 0 | 399.99 | 49.9988 | 0 | 0 | 0 | 0 | 0 | 0 | 0 | 0 | 0 | [13 empty] | 0 | 0 | 1 | 1 |  |  |  | 1013 | ШТ | ШТ | 1 | [6 empty] | 48890661 | 26 | Горнопроходческие работы | 0 |  | 1 | 500001 | Материалы и конструкции ( строительные ) по ценникам и каталогом | ФССЦст |  |  |  | 0 | 5.23 | 5.23 | 0 | 0 | 0 | 0 | 0 | 0 | 5 |  |  | 0 | 18 |  | 50 | [10 empty] | 0 | 0 | 0 |  |  |  |  | 0 | 0 |  | [50 / 9,56] |  |  | 1 |  | 1932464147 | 2 | 3 | 4 | 0 | 0 | 0 | 399.99 | 399.99 | 0 | 0 |  | 1 | 1 | 0 |  | 0 | 1 | 0 | 0 | 0 | 0 | 0 | 0 | 0
17 | 1 |  |  | 57 | 01.7.15.11-0050 | Шайба М20 ГОСТ 6402-70 | ШТ | 16 | 0 | 16 |  |  |  | 240.15 | 240.15 | 0 | 0 | 0 | 0 | 0 | 0 | 0 | 0 | 0 |  | 60075934 | 1.57 | 1.57 | 0 | 0 | 0 | 0 | 0 | 0 | 0 | 1.57 | 1.57 | 0 | 0 | 0 | 0 | 0 | 0 | 0 | 0 | 0 | 1 | 1 |  |  | 1 | 1 | 1 | 9.56 |  |  |  |  | 3 | 1 | ТССЦ Республики Крым (ред. 2017), 01.7.15.11-0050, Приказ Минстроя России от 28.09.2017 г. № 1346/пр |  |  | 500001 | 0 | Письмо Минстроя РФ №13023-ИФ/09 от. 07.03.2024 | 1 | 26 | 0 | 1 | 1 | 1 | 1 | 1 | 1 |  | 0 | 0 |  |  |  | 0 | 0 | 0 | [5 empty] | 0 |  | 0 | 240.15 | 15.0092 | 0 | 0 | 0 | 0 | 0 | 0 | 0 | 0 | 0 | [13 empty] | 0 | 0 | 1 | 1 |  |  |  | 1013 | ШТ | ШТ | 1 | [6 empty] | 48890661 | 26 | Горнопроходческие работы | 0 |  | 1 | 500001 | Материалы и конструкции ( строительные ) по ценникам и каталогом | ФССЦст |  |  |  | 0 | 1.57 | 1.57 | 0 | 0 | 0 | 0 | 0 | 0 | 5 |  |  | 0 | 18 |  | 15 | [10 empty] | 0 | 0 | 0 |  |  |  |  | 0 | 0 |  | [15 / 9,56] |  |  | 1 |  | -983853682 | 2 | 3 | 4 | 0 | 0 | 0 | 240.15 | 240.15 | 0 | 0 |  | 1 | 1 | 0 |  | 0 | 1 | 0 | 0 | 0 | 0 | 0 | 0 | 0
17 | 1 |  |  | 58 | 01.7.15.11-0048 | Шайба М16 ГОСТ 6402-70 | ШТ | 8 | 0 | 8 |  |  |  | 120.07 | 120.07 | 0 | 0 | 0 | 0 | 0 | 0 | 0 | 0 | 0 |  | 60075934 | 1.57 | 1.57 | 0 | 0 | 0 | 0 | 0 | 0 | 0 | 1.57 | 1.57 | 0 | 0 | 0 | 0 | 0 | 0 | 0 | 0 | 0 | 1 | 1 |  |  | 1 | 1 | 1 | 9.56 |  |  |  |  | 3 | 1 | ТССЦ Республики Крым (ред. 2017), 01.7.15.11-0048, Приказ Минстроя России от 28.09.2017 г. № 1346/пр |  |  | 500001 | 0 | Письмо Минстроя РФ №13023-ИФ/09 от. 07.03.2024 | 1 | 26 | 0 | 1 | 1 | 1 | 1 | 1 | 1 |  | 0 | 0 |  |  |  | 0 | 0 | 0 | [5 empty] | 0 |  | 0 | 120.07 | 15.0092 | 0 | 0 | 0 | 0 | 0 | 0 | 0 | 0 | 0 | [13 empty] | 0 | 0 | 1 | 1 |  |  |  | 1013 | ШТ | ШТ | 1 | [6 empty] | 48890661 | 26 | Горнопроходческие работы | 0 |  | 1 | 500001 | Материалы и конструкции ( строительные ) по ценникам и каталогом | ФССЦст |  |  |  | 0 | 1.57 | 1.57 | 0 | 0 | 0 | 0 | 0 | 0 | 5 |  |  | 0 | 18 |  | 15 | [10 empty] | 0 | 0 | 0 |  |  |  |  | 0 | 0 |  | [15 / 9,56] |  |  | 1 |  | -911366028 | 2 | 3 | 4 | 0 | 0 | 0 | 120.07 | 120.07 | 0 | 0 |  | 1 | 1 | 0 |  | 0 | 1 | 0 | 0 | 0 | 0 | 0 | 0 | 0
17 | 1 |  |  | 59 | 07.2.06.06-0021 | Подвеска ПГ-219-2000 ГОСТ 16127-78 | ШТ | 1 | 0 | 1 |  |  |  | 7000.02 | 7000.02 | 0 | 0 | 0 | 0 | 0 | 0 | 0 | 0 | 0 |  | 60075934 | 732.22 | 732.22 | 0 | 0 | 0 | 0 | 0 | 0 | 0 | 732.22 | 732.22 | 0 | 0 | 0 | 0 | 0 | 0 | 0 | 0 | 0 | 1 | 1 |  |  | 1 | 1 | 1 | 9.56 |  |  |  |  | 3 | 1 | ФССЦ-2001, 07.2.06.06-0021, приказ Минстроя России №1039/пр от 30.12.2016г. |  |  | 500001 | 0 | Письмо Минстроя РФ №13023-ИФ/09 от. 07.03.2024 | 1 | 26 | 0 | 1 | 1 | 1 | 1 | 1 | 1 |  | 0 | 0 |  |  |  | 0 | 0 | 0 | [5 empty] | 0 |  | 0 | 7000.02 | 7000.0232 | 0 | 0 | 0 | 0 | 0 | 0 | 0 | 0 | 0 | [13 empty] | 0 | 0 | 1 | 1 |  |  |  | 1013 | ШТ | ШТ | 1 | [6 empty] | 48890661 | 26 | Горнопроходческие работы | 0 |  | 1 | 500001 | Материалы и конструкции ( строительные ) по ценникам и каталогом | ФССЦст |  |  |  | 0 | 732.22 | 732.22 | 0 | 0 | 0 | 0 | 0 | 0 | 5 |  |  | 0 | 18 |  | 7000 | [10 empty] | 0 | 0 | 0 |  |  |  |  | 0 | 0 |  | [7 000 / 9,56] |  |  | 1 |  | 164707937 | 2 | 3 | 4 | 0 | 0 | 0 | 7000.02 | 7000.02 | 0 | 0 |  | 1 | 1 | 0 |  | 0 | 1 | 0 | 0 | 0 | 0 | 0 | 0 | 0
17 | 1 |  |  | 60 | 07.2.07.13-0221 | Хомут В-630-6000 черт.№010.0798.00 | ШТ | 1 | 0 | 1 |  |  |  | 20000 | 20000 | 0 | 0 | 0 | 0 | 0 | 0 | 0 | 0 | 0 |  | 60075934 | 2092.05 | 2092.05 | 0 | 0 | 0 | 0 | 0 | 0 | 0 | 2092.05 | 2092.05 | 0 | 0 | 0 | 0 | 0 | 0 | 0 | 0 | 0 | 1 | 1 |  |  | 1 | 1 | 1 | 9.56 |  |  |  |  | 3 | 1 | ФССЦ-2001, 07.2.07.13-0221, приказ Минстроя России №1039/пр от 30.12.2016г. |  |  | 500001 | 0 | Письмо Минстроя РФ №13023-ИФ/09 от. 07.03.2024 | 1 | 26 | 0 | 1 | 1 | 1 | 1 | 1 | 1 |  | 0 | 0 |  |  |  | 0 | 0 | 0 | [5 empty] | 0 |  | 0 | 20000 | 19999.998 | 0 | 0 | 0 | 0 | 0 | 0 | 0 | 0 | 0 | [13 empty] | 0 | 0 | 1 | 1 |  |  |  | 1013 | ШТ | ШТ | 1 | [6 empty] | 48890661 | 26 | Горнопроходческие работы | 0 |  | 1 | 500001 | Материалы и конструкции ( строительные ) по ценникам и каталогом | ФССЦст |  |  |  | 0 | 2092.05 | 2092.05 | 0 | 0 | 0 | 0 | 0 | 0 | 5 |  |  | 0 | 18 |  | 20000 | [10 empty] | 0 | 0 | 0 |  |  |  |  | 0 | 0 |  | [20 000 / 9,56] |  |  | 1 |  | -257111996 | 2 | 3 | 4 | 0 | 0 | 0 | 20000 | 20000 | 0 | 0 |  | 1 | 1 | 0 |  | 0 | 1 | 0 | 0 | 0 | 0 | 0 | 0 | 0
17 | 1 | 364 | 364 | 61 | 22-03-014-06 | Приварка фланцев к стальным трубопроводам диаметром 200 мм (Монтаж фланцев Ф 200) | шт. | 2 | 0 | 2 |  |  |  | 8119.05 | 117.78 | 5660.98 | 1853.63 | 2340.29 | 0 | 4.3907 | 2.9095 | 0 | 4906.89 | 3103.5 |  | 60075934 | 229.11 | 6.16 | 199.05 | 18.93 | 23.9 | 0 | 2.1953 | 1.4547 | 0 | 171.8 | 6.16 | 149.21 | 13.01 | 16.43 | 0 | 1.66 | 1.1 | 0 | 117 | 74 | 1 | 1 |  |  | 1 | 48.96 | 14.22 | 9.56 |  |  |  |  | 0 | 1 | ТЕР Республики Крым (ред. 2017), 22-03-014-06, Приказ Минстроя России от 28.09.2017 г. № 1375/пр |  |  | 22001 | 0 | Письмо Минстроя РФ №13023-ИФ/09 от. 07.03.2024 | 1 | 2 | 0 | 48.96 | 1 | 1 | 1 | 1 | 1 |  | 117 | 74 |  |  |  | 0 | 0 | 0 | [5 empty] | 0 | Поправка: Мет.421/пр 04.08.20 Пр.10 Т.3 п. 3 Наименование: Производство ремонтно-строительных работ осуществляется на территории действующего предприятия с наличием в зоне производства работ одного или нескольких из перечисленных ниже факторов: разветвленной сети транспортных и инженерных коммуникаций; стесненных условий для складирования материалов; действующего технологического оборудования Поправка: Мет.421/пр 04.08.20 Пр.10 Т.3 п. 4.1 Наименование: Производство ремонтно-строительных работ осуществляется с вредными условиями труда, при этом: на предприятии, где работникам основного производства установлен сокращенный рабочий день, а рабочие имеют рабочий день нормальной продолжительности Поправка: Мет.421/пр 04.08.20 Пр.10 Т.3 п.15 Наименование: Производство работ на предприятиях, где в силу режима секретности и (или) внутриобъектного режима применяются специальный допуск, специальный пропуск и другие ограничения для рабочих | 0 | 8119.05 | 58.8896 | 2830.491 | 926.8128 | 1170.144 | 0 | 2.1953 | 1.4547 | 0 | 4906.8864 | 3103.5008 |  |  |  |  | )*1,15)*1,15 | )*1,15)*1,1)*1,15 | )*1,15)*1,1)*1,15 |  | )*1,15)*1,15 | )*1,15)*1,15 |  |  |  | 0 | 0 | 1 | 1 |  |  |  | 1010 | шт. | шт. | 1 | [6 empty] | 48890761 | 2 | Общестроительные работы | 18 | Наружные сети водопровода, канализации, теплоснабжения, газопроводы | 1 | 22001 | Наружные сети водопровода, канализации, теплоснабжения, газопроводы | ФЕР-22 |  | Поправка: Мет.421/пр 04.08.20 Пр.10 Т.3 п. 3 Поправка: Мет.421/пр 04.08.20 Пр.10 Т.3 п. 4.1 Поправка: Мет.421/пр 04.08.20 Пр.10 Т.3 п.15 |  | 768 | 171.8 | 6.16 | 149.21 | 13.01 | 16.43 | 1.66 | 1.1 | 0 | [17 empty] | 0 | 0 | 0 |  |  |  |  | 117 | 74 |  |  |  |  | 1 |  | -1331753301 | 2 | 1 | 4 | 0 | 0 | 0 | 16129.44 | 16129.44 | 0 | 0 |  | 0 | 3 | 0 |  | 0 | 1 | 0 | 0 | 0 | 0 |  |  | 0
17 | 1 |  |  | 62 | 23.8.03.09-0184 | Фланец А-200-6-01-1-А ГОСТ33259-2015 проект 010.0798-ТХ.С | ШТ | 1 | 0 | 1 |  |  |  | 2000.05 | 2000.05 | 0 | 0 | 0 | 0 | 0 | 0 | 0 | 0 | 0 |  | 60075934 | 209.21 | 209.21 | 0 | 0 | 0 | 0 | 0 | 0 | 0 | 209.21 | 209.21 | 0 | 0 | 0 | 0 | 0 | 0 | 0 | 0 | 0 | 1 | 1 |  |  | 1 | 1 | 1 | 9.56 |  |  |  |  | 3 | 1 | ТССЦ Республики Крым (ред. 2017), 23.8.03.09-0184, Приказ Минстроя России от 28.09.2017 г. № 1393/пр |  |  | 500001 | 0 | Письмо Минстроя РФ №13023-ИФ/09 от. 07.03.2024 | 1 | 26 | 0 | 1 | 1 | 1 | 1 | 1 | 1 |  | 0 | 0 |  |  |  | 0 | 0 | 0 | [5 empty] | 0 |  | 0 | 2000.05 | 2000.0476 | 0 | 0 | 0 | 0 | 0 | 0 | 0 | 0 | 0 | [13 empty] | 0 | 0 | 1 | 1 |  |  |  | 1013 | ШТ | ШТ | 1 | [6 empty] | 48890661 | 26 | Горнопроходческие работы | 0 |  | 1 | 500001 | Материалы и конструкции ( строительные ) по ценникам и каталогом | ФССЦст |  |  |  | 0 | 209.21 | 209.21 | 0 | 0 | 0 | 0 | 0 | 0 | 5 |  |  | 0 | 18 |  | 2000 | [10 empty] | 0 | 0 | 0 |  |  |  |  | 0 | 0 |  | [2 000 / 9,56] |  |  | 1 |  | -1022051707 | 2 | 3 | 4 | 0 | 0 | 0 | 2000.05 | 2000.05 | 0 | 0 |  | 1 | 1 | 0 |  | 0 | 1 | 0 | 0 | 0 | 0 | 0 | 0 | 0
17 | 1 |  |  | 63 | 23.8.03.09-0184 | Фланец А-200-10-01-1-А ГОСТ33259-2015 проект 010.0798-ТХ.С | ШТ | 1 | 0 | 1 |  |  |  | 2000.05 | 2000.05 | 0 | 0 | 0 | 0 | 0 | 0 | 0 | 0 | 0 |  | 60075934 | 209.21 | 209.21 | 0 | 0 | 0 | 0 | 0 | 0 | 0 | 209.21 | 209.21 | 0 | 0 | 0 | 0 | 0 | 0 | 0 | 0 | 0 | 1 | 1 |  |  | 1 | 1 | 1 | 9.56 |  |  |  |  | 3 | 1 | ТССЦ Республики Крым (ред. 2017), 23.8.03.09-0184, Приказ Минстроя России от 28.09.2017 г. № 1393/пр |  |  | 500001 | 0 | Письмо Минстроя РФ №13023-ИФ/09 от. 07.03.2024 | 1 | 26 | 0 | 1 | 1 | 1 | 1 | 1 | 1 |  | 0 | 0 |  |  |  | 0 | 0 | 0 | [5 empty] | 0 |  | 0 | 2000.05 | 2000.0476 | 0 | 0 | 0 | 0 | 0 | 0 | 0 | 0 | 0 | [13 empty] | 0 | 0 | 1 | 1 |  |  |  | 1013 | ШТ | ШТ | 1 | [6 empty] | 48890661 | 26 | Горнопроходческие работы | 0 |  | 1 | 500001 | Материалы и конструкции ( строительные ) по ценникам и каталогом | ФССЦст |  |  |  | 0 | 209.21 | 209.21 | 0 | 0 | 0 | 0 | 0 | 0 | 5 |  |  | 0 | 18 |  | 2000 | [10 empty] | 0 | 0 | 0 |  |  |  |  | 0 | 0 |  | [2 000 / 9,56] |  |  | 1 |  | 1936249370 | 2 | 3 | 4 | 0 | 0 | 0 | 2000.05 | 2000.05 | 0 | 0 |  | 1 | 1 | 0 |  | 0 | 1 | 0 | 0 | 0 | 0 | 0 | 0 | 0
17 | 1 | 375 | 375 | 64 | 26-01-010-01 | Изоляция трубопроводов матами минераловатными прошивными безобкладочными и в обкладках, изделиями минераловатными с гофрированной структурой (Изоляция поверхностей трубопроводов матами минераловатными прошивными в распираторе в страховочной привязи.) | м3 | 0.75 | 0 | 0.75 |  |  |  | 8856.57 | 181.26 | 693.12 | 270.63 | 7982.19 | 0 | 18.6968 | 0.54553 | 0 | 8005.24 | 4539.05 |  | 60075934 | 307.65 | 25.28 | 64.99 | 7.37 | 217.38 | 0 | 24.9291 | 0.72737 | 0 | 238.7911 | 25.2806 | 49.1385 | 5.5715 | 164.372 | 0 | 18.85 | 0.55 | 0 | 97 | 55 | 1 | 1 |  |  | 1 | 48.96 | 14.22 | 9.56 |  |  |  |  | 0 | 1 | ТЕР Республики Крым (ред. 2017), 26-01-010-01, Приказ Минстроя России от 28.09.2017 г. № 1336/пр |  |  | 26001 | 0 | Письмо Минстроя РФ №13023-ИФ/09 от. 07.03.2024 | 1 | 2 | 0 | 48.96 | 1 | 1 | 1 | 1 | 1 |  | 97 | 55 |  |  |  | 0 | 0 | 0 | [5 empty] | 0 | Поправка: Мет.421/пр 04.08.20 Пр.10 Т.3 п. 3 Наименование: Производство ремонтно-строительных работ осуществляется на территории действующего предприятия с наличием в зоне производства работ одного или нескольких из перечисленных ниже факторов: разветвленной сети транспортных и инженерных коммуникаций; стесненных условий для складирования материалов; действующего технологического оборудования Поправка: Мет.421/пр 04.08.20 Пр.10 Т.3 п. 4.1 Наименование: Производство ремонтно-строительных работ осуществляется с вредными условиями труда, при этом: на предприятии, где работникам основного производства установлен сокращенный рабочий день, а рабочие имеют рабочий день нормальной продолжительности Поправка: Мет.421/пр 04.08.20 Пр.10 Т.3 п.15 Наименование: Производство работ на предприятиях, где в силу режима секретности и (или) внутриобъектного режима применяются специальный допуск, специальный пропуск и другие ограничения для рабочих | 0 | 8856.57 | 241.6768 | 924.1578 | 360.8352 | 10642.9248 | 0 | 24.9291 | 0.72737 | 0 | 8005.2354 | 4539.051 |  |  |  |  | )*1,15)*1,15 | )*1,15)*1,1)*1,15 | )*1,15)*1,1)*1,15 |  | )*1,15)*1,15 | )*1,15)*1,15 |  |  |  | 0 | 0 | 1 | 1 |  |  |  | 1007 | м3 | м3 | 1 | [6 empty] | 48890768 | 2 | Общестроительные работы | 20 | Теплоизоляционные работы | 1 | 26001 | Теплоизоляционные работы | ФЕР-26 |  | Поправка: Мет.421/пр 04.08.20 Пр.10 Т.3 п. 3 Поправка: Мет.421/пр 04.08.20 Пр.10 Т.3 п. 4.1 Поправка: Мет.421/пр 04.08.20 Пр.10 Т.3 п.15 |  | 770 | 546.53 | 333.03 | 49.13 | 5.57 | 164.37 | 18.85 | 0.55 | 0 | [17 empty] | 0 | 0 | 0 |  |  |  |  | 97 | 55 |  |  |  |  | 1 |  | -462909075 | 2 | 1 | 4 | 0 | 0 | 0 | 21400.86 | 21400.86 | 0 | 0 |  | 0 | 3 | 0 |  | 0 | 1 | 0 | 0 | 0 | 0 |  |  | 0
17 | 1 |  |  | 65 | 12.2.04.02-0005 | Маты прошивные из мин.Ваты типа М1, марка 100,s=50мм ТУ У В.2.7-21-356-99 | м3 | 0.77 | 0 | 0.77 |  |  |  | 4080.98 | 4080.98 | 0 | 0 | 0 | 0 | 0 | 0 | 0 | 0 | 0 |  | 60075934 | 554.39 | 554.39 | 0 | 0 | 0 | 0 | 0 | 0 | 0 | 554.39 | 554.39 | 0 | 0 | 0 | 0 | 0 | 0 | 0 | 0 | 0 | 1 | 1 |  |  | 1 | 1 | 1 | 9.56 |  |  |  |  | 3 | 1 | ФССЦ-2001, 12.2.04.02-0005, приказ Минстроя России №1039/пр от 30.12.2016г. |  |  | 500001 | 0 | Письмо Минстроя РФ №13023-ИФ/09 от. 07.03.2024 | 1 | 26 | 0 | 1 | 1 | 1 | 1 | 1 | 1 |  | 0 | 0 |  |  |  | 0 | 0 | 0 | [5 empty] | 0 |  | 0 | 4080.98 | 5299.9684 | 0 | 0 | 0 | 0 | 0 | 0 | 0 | 0 | 0 | [13 empty] | 0 | 0 | 1 | 1 |  |  |  | 1007 | м3 | м3 | 1 | [6 empty] | 48890661 | 26 | Горнопроходческие работы | 0 |  | 1 | 500001 | Материалы и конструкции ( строительные ) по ценникам и каталогом | ФССЦст |  |  |  | 0 | 554.39 | 554.39 | 0 | 0 | 0 | 0 | 0 | 0 | 5 |  |  | 0 | 18 |  | 5300 | [10 empty] | 0 | 0 | 0 |  |  |  |  | 0 | 0 |  | [5 300 / 9,56] |  |  | 1 |  | -1912539096 | 2 | 3 | 4 | 0 | 0 | 0 | 4080.98 | 4080.98 | 0 | 0 |  | 1 | 1 | 0 |  | 0 | 1 | 0 | 0 | 0 | 0 | 0 | 0 | 0
17 | 1 | 385 | 385 | 66 | 26-01-049-02 | Покрытие поверхности изоляции трубопроводов сталью оцинкованной (Покрытие жесткими оболочками из оцинкованной стали 0,5мм прямых поверхностей трубопроводов, в распираторе в страховочной привязи) | 100 м2 | 0.177 | 0 | 0.177 |  |  |  | 18069.16 | 56.31 | 3170.21 | 125.4 | 14842.64 | 0 | 34.7659 | 0.25281 | 0 | 14519 | 8232.42 |  | 60075934 | 3005.59 | 33.28 | 1259.55 | 14.47 | 1712.76 | 0 | 196.4177 | 1.4283 | 0 | 2280.7814 | 33.2845 | 952.4025 | 10.9404 | 1295.0944 | 0 | 148.52 | 1.08 | 0 | 97 | 55 | 1 | 1 |  |  | 1 | 48.96 | 14.22 | 9.56 |  |  |  |  | 0 | 1 | ТЕР Республики Крым (ред. 2017), 26-01-049-02, Приказ Минстроя России от 28.09.2017 г. № 1336/пр |  |  | 26001 | 0 | Письмо Минстроя РФ №13023-ИФ/09 от. 07.03.2024 | 1 | 2 | 0 | 48.96 | 1 | 1 | 1 | 1 | 1 |  | 97 | 55 |  |  |  | 0 | 0 | 0 | [5 empty] | 0 | Поправка: Мет.421/пр 04.08.20 Пр.10 Т.3 п. 3 Наименование: Производство ремонтно-строительных работ осуществляется на территории действующего предприятия с наличием в зоне производства работ одного или нескольких из перечисленных ниже факторов: разветвленной сети транспортных и инженерных коммуникаций; стесненных условий для складирования материалов; действующего технологического оборудования Поправка: Мет.421/пр 04.08.20 Пр.10 Т.3 п. 4.1 Наименование: Производство ремонтно-строительных работ осуществляется с вредными условиями труда, при этом: на предприятии, где работникам основного производства установлен сокращенный рабочий день, а рабочие имеют рабочий день нормальной продолжительности Поправка: Мет.421/пр 04.08.20 Пр.10 Т.3 п.15 Наименование: Производство работ на предприятиях, где в силу режима секретности и (или) внутриобъектного режима применяются специальный допуск, специальный пропуск и другие ограничения для рабочих | 0 | 18069.16 | 318.1568 | 17910.801 | 708.4512 | 83856.7296 | 0 | 196.4177 | 1.4283 | 0 | 14518.9988 | 8232.422 |  |  |  |  | )*1,15)*1,15 | )*1,15)*1,1)*1,15 | )*1,15)*1,1)*1,15 |  | )*1,15)*1,15 | )*1,15)*1,15 |  |  |  | 0 | 0 | 1 | 1 |  |  |  | 1005 | 100 м2 | 100 м2 | 100 | [6 empty] | 48890768 | 2 | Общестроительные работы | 20 | Теплоизоляционные работы | 1 | 26001 | Теплоизоляционные работы | ФЕР-26 |  | Поправка: Мет.421/пр 04.08.20 Пр.10 Т.3 п. 3 Поправка: Мет.421/пр 04.08.20 Пр.10 Т.3 п. 4.1 Поправка: Мет.421/пр 04.08.20 Пр.10 Т.3 п.15 |  | 770 | 2715.57 | 468.08 | 952.4 | 10.94 | 1295.09 | 148.52 | 1.08 | 0 | [17 empty] | 0 | 0 | 0 |  |  |  |  | 97 | 55 |  |  |  |  | 1 |  | 653619063 | 2 | 1 | 4 | 0 | 0 | 0 | 40820.58 | 40820.58 | 0 | 0 |  | 0 | 3 | 0 |  | 0 | 1 | 0 | 0 | 0 | 0 |  |  | 0
17 | 1 |  |  | 67 | 08.3.05.05-0046 | Сталь тоноколистовая оцинкованная s-05мм ГОСТ 14918-80 | м2 | 21.594 | 0 | 21.594 |  |  |  | 5592.42 | 5592.42 | 0 | 0 | 0 | 0 | 0 | 0 | 0 | 0 | 0 |  | 60075934 | 27.09 | 27.09 | 0 | 0 | 0 | 0 | 0 | 0 | 0 | 27.09 | 27.09 | 0 | 0 | 0 | 0 | 0 | 0 | 0 | 0 | 0 | 1 | 1 |  |  | 1 | 1 | 1 | 9.56 |  |  |  |  | 3 | 1 | ФССЦ-2001, 08.3.05.05-0046, приказ Минстроя России №1039/пр от 30.12.2016г. |  |  | 500001 | 0 | Письмо Минстроя РФ №13023-ИФ/09 от. 07.03.2024 | 1 | 26 | 0 | 1 | 1 | 1 | 1 | 1 | 1 |  | 0 | 0 |  |  |  | 0 | 0 | 0 | [5 empty] | 0 |  | 0 | 5592.42 | 258.9804 | 0 | 0 | 0 | 0 | 0 | 0 | 0 | 0 | 0 | [13 empty] | 0 | 0 | 1 | 1 |  |  |  | 1005 | м2 | м2 | 1 | [6 empty] | 48890661 | 26 | Горнопроходческие работы | 0 |  | 1 | 500001 | Материалы и конструкции ( строительные ) по ценникам и каталогом | ФССЦст |  |  |  | 0 | 27.09 | 27.09 | 0 | 0 | 0 | 0 | 0 | 0 | 5 |  |  | 0 | 18 |  | 259 | [10 empty] | 0 | 0 | 0 |  |  |  |  | 0 | 0 |  | [259 / 9,56] |  |  | 1 |  | 1614876606 | 2 | 3 | 4 | 0 | 0 | 0 | 5592.42 | 5592.42 | 0 | 0 |  | 1 | 1 | 0 |  | 0 | 1 | 0 | 0 | 0 | 0 | 0 | 0 | 0
17 | 1 | 396 | 396 | 68 | 26-01-011-01 | Изоляция плоских и криволинейных поверхностей матами минераловатными прошивными безобкладочными и в обкладках, плитами минераловатными на синтетическом связующем, плитами из стеклянного штапельного волокна (Теплоизоляция поверхностей изоляторных коробок, матами минераловатными прошивными,в распираторе в страховочной привязи.) | м3 | 1.47 | 0 | 1.47 |  |  |  | 13903.56 | 989.91 | 1235.6 | 491.56 | 11678.05 | 0 | 28.7723 | 0.99148 | 0 | 11804.52 | 6693.29 |  | 60075934 | 291.81 | 70.44 | 59.11 | 6.83 | 162.26 | 0 | 19.573 | 0.67447 | 0 | 237.8311 | 70.4442 | 44.6949 | 5.1663 | 122.692 | 0 | 14.8 | 0.51 | 0 | 97 | 55 | 1 | 1 |  |  | 1 | 48.96 | 14.22 | 9.56 |  |  |  |  | 0 | 1 | ТЕР Республики Крым (ред. 2017), 26-01-011-01, Приказ Минстроя России от 28.09.2017 г. № 1336/пр |  |  | 26001 | 0 | Письмо Минстроя РФ №13023-ИФ/09 от. 07.03.2024 | 1 | 2 | 0 | 48.96 | 1 | 1 | 1 | 1 | 1 |  | 97 | 55 |  |  |  | 0 | 0 | 0 | [5 empty] | 0 | Поправка: Мет.421/пр 04.08.20 Пр.10 Т.3 п. 3 Наименование: Производство ремонтно-строительных работ осуществляется на территории действующего предприятия с наличием в зоне производства работ одного или нескольких из перечисленных ниже факторов: разветвленной сети транспортных и инженерных коммуникаций; стесненных условий для складирования материалов; действующего технологического оборудования Поправка: Мет.421/пр 04.08.20 Пр.10 Т.3 п. 4.1 Наименование: Производство ремонтно-строительных работ осуществляется с вредными условиями труда, при этом: на предприятии, где работникам основного производства установлен сокращенный рабочий день, а рабочие имеют рабочий день нормальной продолжительности Поправка: Мет.421/пр 04.08.20 Пр.10 Т.3 п.15 Наименование: Производство работ на предприятиях, где в силу режима секретности и (или) внутриобъектного режима применяются специальный допуск, специальный пропуск и другие ограничения для рабочих | 0 | 13903.56 | 673.4064 | 840.5442 | 334.3968 | 7944.2496 | 0 | 19.573 | 0.67447 | 0 | 11804.5217 | 6693.2855 |  |  |  |  | )*1,15)*1,15 | )*1,15)*1,1)*1,15 | )*1,15)*1,1)*1,15 |  | )*1,15)*1,15 | )*1,15)*1,15 |  |  |  | 0 | 0 | 1 | 1 |  |  |  | 1007 | м3 | м3 | 1 | [6 empty] | 48890768 | 2 | Общестроительные работы | 20 | Теплоизоляционные работы | 1 | 26001 | Теплоизоляционные работы | ФЕР-26 |  | Поправка: Мет.421/пр 04.08.20 Пр.10 Т.3 п. 3 Поправка: Мет.421/пр 04.08.20 Пр.10 Т.3 п. 4.1 Поправка: Мет.421/пр 04.08.20 Пр.10 Т.3 п.15 |  | 770 | 285.29 | 117.91 | 44.69 | 5.17 | 122.69 | 14.8 | 0.51 | 0 | [17 empty] | 0 | 0 | 0 |  |  |  |  | 97 | 55 |  |  |  |  | 1 |  | 458987474 | 2 | 1 | 4 | 0 | 0 | 0 | 32401.37 | 32401.37 | 0 | 0 |  | 0 | 3 | 0 |  | 0 | 1 | 0 | 0 | 0 | 0 |  |  | 0
17 | 1 |  |  | 69 | 12.2.04.02-0005 | Маты прошивные из мин.Ваты типа М1, марка 100,s=50мм ТУ У В.2.7-21-356-99 | м3 | 1.59 | 0 | 1.59 |  |  |  | 8426.95 | 8426.95 | 0 | 0 | 0 | 0 | 0 | 0 | 0 | 0 | 0 |  | 60075934 | 554.39 | 554.39 | 0 | 0 | 0 | 0 | 0 | 0 | 0 | 554.39 | 554.39 | 0 | 0 | 0 | 0 | 0 | 0 | 0 | 0 | 0 | 1 | 1 |  |  | 1 | 1 | 1 | 9.56 |  |  |  |  | 3 | 1 | ФССЦ-2001, 12.2.04.02-0005, приказ Минстроя России №1039/пр от 30.12.2016г. |  |  | 500001 | 0 | Письмо Минстроя РФ №13023-ИФ/09 от. 07.03.2024 | 1 | 26 | 0 | 1 | 1 | 1 | 1 | 1 | 1 |  | 0 | 0 |  |  |  | 0 | 0 | 0 | [5 empty] | 0 |  | 0 | 8426.95 | 5299.9684 | 0 | 0 | 0 | 0 | 0 | 0 | 0 | 0 | 0 | [13 empty] | 0 | 0 | 1 | 1 |  |  |  | 1007 | м3 | м3 | 1 | [6 empty] | 48890661 | 26 | Горнопроходческие работы | 0 |  | 1 | 500001 | Материалы и конструкции ( строительные ) по ценникам и каталогом | ФССЦст |  |  |  | 0 | 554.39 | 554.39 | 0 | 0 | 0 | 0 | 0 | 0 | 5 |  |  | 0 | 18 |  | 5300 | [10 empty] | 0 | 0 | 0 |  |  |  |  | 0 | 0 |  | [5 300 / 9,56] |  |  | 1 |  | -1912539096 | 2 | 3 | 4 | 0 | 0 | 0 | 8426.95 | 8426.95 | 0 | 0 |  | 1 | 1 | 0 |  | 0 | 1 | 0 | 0 | 0 | 0 | 0 | 0 | 0
17 | 1 | 402 | 402 | 70 | 26-01-053-01 | Покрытие изоляции плоских (криволинейных) поверхностей листовым металлом с заготовкой покрытия (Покрытие жесткими оболочками из оцинкованной стали 0,5мм , поверхности изоляторных коробок,в распираторе в страховочной привязи.) | 100 м2 | 0.2006 | 0 | 0.2006 |  |  |  | 18337.41 | 63.82 | 2123.42 | 153.41 | 16150.17 | 0 | 37.0217 | 0.28121 | 0 | 15814.47 | 8966.97 |  | 60075934 | 2422.07 | 33.28 | 744.4 | 15.62 | 1644.39 | 0 | 184.5549 | 1.4018 | 0 | 1725.44 | 33.28 | 561.8 | 10.74 | 1130.36 | 0 | 139.55 | 1.06 | 0 | 97 | 55 | 1 | 1 |  |  | 1 | 48.96 | 14.22 | 9.56 |  |  |  |  | 0 | 1 | ТЕР Республики Крым (ред. 2017), 26-01-053-01, Приказ Минстроя России от 28.09.2017 г. № 1336/пр |  |  | 26001 | 0 | Письмо Минстроя РФ №13023-ИФ/09 от. 07.03.2024 | 1 | 2 | 0 | 48.96 | 1 | 1 | 1 | 1 | 1 |  | 97 | 55 |  |  |  | 0 | 0 | 0 | [5 empty] | 0 | Поправка: Мет.421/пр 04.08.20 Пр.10 Т.3 п. 3 Наименование: Производство ремонтно-строительных работ осуществляется на территории действующего предприятия с наличием в зоне производства работ одного или нескольких из перечисленных ниже факторов: разветвленной сети транспортных и инженерных коммуникаций; стесненных условий для складирования материалов; действующего технологического оборудования Поправка: Мет.421/пр 04.08.20 Пр.10 Т.3 п. 4.1 Наименование: Производство ремонтно-строительных работ осуществляется с вредными условиями труда, при этом: на предприятии, где работникам основного производства установлен сокращенный рабочий день, а рабочие имеют рабочий день нормальной продолжительности Поправка: Мет.421/пр 04.08.20 Пр.10 Т.3 п.15 Наименование: Производство работ на предприятиях, где в силу режима секретности и (или) внутриобъектного режима применяются специальный допуск, специальный пропуск и другие ограничения для рабочих | 0 | 18337.41 | 318.1568 | 10585.368 | 764.7552 | 80509.3344 | 0 | 184.5549 | 1.4018 | 0 | 15814.4726 | 8966.969 |  |  |  |  | )*1,15)*1,15 | )*1,15)*1,1)*1,15 | )*1,15)*1,1)*1,15 |  | )*1,15)*1,15 | )*1,15)*1,15 |  |  |  | 0 | 0 | 1 | 1 |  |  |  | 1005 | 100 м2 | 100 м2 | 100 | [6 empty] | 48890768 | 2 | Общестроительные работы | 20 | Теплоизоляционные работы | 1 | 26001 | Теплоизоляционные работы | ФЕР-26 |  | Поправка: Мет.421/пр 04.08.20 Пр.10 Т.3 п. 3 Поправка: Мет.421/пр 04.08.20 Пр.10 Т.3 п. 4.1 Поправка: Мет.421/пр 04.08.20 Пр.10 Т.3 п.15 |  | 768 | 1725.44 | 33.28 | 561.8 | 10.74 | 1130.36 | 139.55 | 1.06 | 0 | [17 empty] | 0 | 0 | 0 |  |  |  |  | 97 | 55 |  |  |  |  | 1 |  | 1504750734 | 2 | 1 | 4 | 0 | 0 | 0 | 43118.85 | 43118.85 | 0 | 0 |  | 0 | 3 | 0 |  | 0 | 1 | 0 | 0 | 0 | 0 |  |  | 0
17 | 1 |  |  | 71 | 08.3.05.05-0046 | Сталь тоноколистовая оцинкованная s-05мм ГОСТ 14918-80 | м2 | 24.4732 | 0 | 24.4732 |  |  |  | 6338.08 | 6338.08 | 0 | 0 | 0 | 0 | 0 | 0 | 0 | 0 | 0 |  | 60075934 | 27.09 | 27.09 | 0 | 0 | 0 | 0 | 0 | 0 | 0 | 27.09 | 27.09 | 0 | 0 | 0 | 0 | 0 | 0 | 0 | 0 | 0 | 1 | 1 |  |  | 1 | 1 | 1 | 9.56 |  |  |  |  | 3 | 1 | ФССЦ-2001, 08.3.05.05-0046, приказ Минстроя России №1039/пр от 30.12.2016г. |  |  | 500001 | 0 | Письмо Минстроя РФ №13023-ИФ/09 от. 07.03.2024 | 1 | 26 | 0 | 1 | 1 | 1 | 1 | 1 | 1 |  | 0 | 0 |  |  |  | 0 | 0 | 0 | [5 empty] | 0 |  | 0 | 6338.08 | 258.9804 | 0 | 0 | 0 | 0 | 0 | 0 | 0 | 0 | 0 | [13 empty] | 0 | 0 | 1 | 1 |  |  |  | 1005 | м2 | м2 | 1 | [6 empty] | 48890661 | 26 | Горнопроходческие работы | 0 |  | 1 | 500001 | Материалы и конструкции ( строительные ) по ценникам и каталогом | ФССЦст |  |  |  | 0 | 27.09 | 27.09 | 0 | 0 | 0 | 0 | 0 | 0 | 5 |  |  | 0 | 18 |  | 259 | [10 empty] | 0 | 0 | 0 |  |  |  |  | 0 | 0 |  | [259 / 9,56] |  |  | 1 |  | 1614876606 | 2 | 3 | 4 | 0 | 0 | 0 | 6338.08 | 6338.08 | 0 | 0 |  | 1 | 1 | 0 |  | 0 | 1 | 0 | 0 | 0 | 0 | 0 | 0 | 0
19 | 1 |  |  |  |  | Антикоррозийная защита | [19 empty] | 1 | [184 empty] | 0
17 | 1 | 409 | 409 | 72 | 13-06-002-02 | Очистка кварцевым песком решетчатых поверхностей (Пескоструйная очистка поверхность электрофильтра, опорные металлоконструций,в распираторе в страховочной привязи.) | м2 | 288.223 | 0 | 288.223 |  |  |  | 345653.51 | 0 | 226976.65 | 86643.98 | 118676.86 | 0 | 289.6929 | 175.3405 | 0 | 193001.59 | 104713.63 |  | 60075934 | 63.79 | 0 | 55.38 | 6.14 | 8.41 | 0 | 1.0051 | 0.60835 | 0 | 47.23 | 0 | 41.45 | 4.22 | 5.78 | 0 | 0.76 | 0.46 | 0 | 94 | 51 | 1 | 1 |  |  | 1 | 48.96 | 14.22 | 9.56 |  |  |  |  | 0 | 1 | ТЕР Республики Крым (ред. 2017), 13-06-002-02, Приказ Минстроя России от 28.09.2017 г. № 1386/пр |  |  | 13001 | 0 | Письмо Минстроя РФ №13023-ИФ/09 от. 07.03.2024 | 1 | 2 | 0 | 48.96 | 1 | 1 | 1 | 1 | 1 |  | 94 | 51 |  |  |  | 0 | 0 | 0 | [5 empty] | 0 | Поправка: Мет.421/пр 04.08.20 Пр.10 Т.3 п. 3 Наименование: Производство ремонтно-строительных работ осуществляется на территории действующего предприятия с наличием в зоне производства работ одного или нескольких из перечисленных ниже факторов: разветвленной сети транспортных и инженерных коммуникаций; стесненных условий для складирования материалов; действующего технологического оборудования Поправка: Мет.421/пр 04.08.20 Пр.10 Т.3 п. 4.1 Наименование: Производство ремонтно-строительных работ осуществляется с вредными условиями труда, при этом: на предприятии, где работникам основного производства установлен сокращенный рабочий день, а рабочие имеют рабочий день нормальной продолжительности Поправка: Мет.421/пр 04.08.20 Пр.10 Т.3 п.15 Наименование: Производство работ на предприятиях, где в силу режима секретности и (или) внутриобъектного режима применяются специальный допуск, специальный пропуск и другие ограничения для рабочих | 0 | 345653.51 | 0 | 787.5036 | 300.6144 | 411.7536 | 0 | 1.0051 | 0.60835 | 0 | 193001.5896 | 104713.6284 |  |  |  |  | )*1,15)*1,15 | )*1,15)*1,1)*1,15 | )*1,15)*1,1)*1,15 |  | )*1,15)*1,15 | )*1,15)*1,15 |  |  |  | 0 | 0 | 1 | 1 |  |  |  | 1005 | м2 | м2 | 1 | [6 empty] | 48890731 | 2 | Общестроительные работы | 13 | Защита строительных конструкций и оборудования от коррозии | 1 | 13001 | Защита строительных конструкций | ФЕР-13 |  | Поправка: Мет.421/пр 04.08.20 Пр.10 Т.3 п. 3 Поправка: Мет.421/пр 04.08.20 Пр.10 Т.3 п. 4.1 Поправка: Мет.421/пр 04.08.20 Пр.10 Т.3 п.15 |  | 768 | 47.23 | 0 | 41.45 | 4.22 | 5.78 | 0.76 | 0.46 | 0 | [17 empty] | 0 | 0 | 0 |  |  |  |  | 94 | 51 |  |  |  |  | 1 |  | 742654357 | 2 | 1 | 4 | 0 | 0 | 0 | 643368.73 | 643368.73 | 0 | 0 |  | 0 | 3 | 0 |  | 0 | 1 | 0 | 0 | 0 | 0 |  |  | 0
17 | 1 |  |  | 73 | 01.7.07.29-0131 | Купершлак | т | 9.223 | 0 | 9.223 |  |  |  | 138345.21 | 138345.21 | 0 | 0 | 0 | 0 | 0 | 0 | 0 | 0 | 0 |  | 60075934 | 1569.04 | 1569.04 | 0 | 0 | 0 | 0 | 0 | 0 | 0 | 1569.04 | 1569.04 | 0 | 0 | 0 | 0 | 0 | 0 | 0 | 0 | 0 | 1 | 1 |  |  | 1 | 1 | 1 | 9.56 |  |  |  |  | 3 | 1 | ТССЦ Республики Крым (ред. 2017), 01.7.07.29-0131, Приказ Минстроя России от 28.09.2017 г. № 1346/пр |  |  | 500001 | 0 | Письмо Минстроя РФ №13023-ИФ/09 от. 07.03.2024 | 1 | 26 | 0 | 1 | 1 | 1 | 1 | 1 | 1 |  | 0 | 0 |  |  |  | 0 | 0 | 0 | [5 empty] | 0 |  | 0 | 138345.21 | 15000.0224 | 0 | 0 | 0 | 0 | 0 | 0 | 0 | 0 | 0 | [13 empty] | 0 | 0 | 1 | 1 |  |  |  | 1009 | т | т | 1000 | [6 empty] | 48890661 | 26 | Горнопроходческие работы | 0 |  | 1 | 500001 | Материалы и конструкции ( строительные ) по ценникам и каталогом | ФССЦст |  |  |  | 0 | 1569.04 | 1569.04 | 0 | 0 | 0 | 0 | 0 | 0 | 5 |  |  | 0 | 18 |  | 15000 | [10 empty] | 0 | 0 | 0 |  |  |  |  | 0 | 0 |  | [15 000 / 9,56] |  |  | 1 |  | -610173048 | 2 | 3 | 4 | 0 | 0 | 0 | 138345.21 | 138345.21 | 0 | 0 |  | 1 | 1 | 0 |  | 0 | 1 | 0 | 0 | 0 | 0 | 0 | 0 | 0
17 | 1 | 410 | 410 | 74 | 13-06-004-01 | Обеспыливание поверхности (Обеспыливание поверхности электрофильтра, опорные металлоконструций,в распираторе в страховочной привязи.) | м2 | 288.223 | 0 | 288.223 |  |  |  | 15663.65 | 0 | 0 | 0 | 15663.65 | 0 | 38.1175 | 0 | 0 | 14723.83 | 7988.46 |  | 60075934 | 1.11 | 0 | 0 | 0 | 1.11 | 0 | 0.13225 | 0 | 0 | 0.76 | 0 | 0 | 0 | 0.76 | 0 | 0.1 | 0 | 0 | 94 | 51 | 1 | 1 |  |  | 1 | 48.96 | 14.22 | 9.56 |  |  |  |  | 0 | 1 | ТЕР Республики Крым (ред. 2017), 13-06-004-01, Приказ Минстроя России от 28.09.2017 г. № 1386/пр |  |  | 13001 | 0 | Письмо Минстроя РФ №13023-ИФ/09 от. 07.03.2024 | 1 | 2 | 0 | 48.96 | 1 | 1 | 1 | 1 | 1 |  | 94 | 51 |  |  |  | 0 | 0 | 0 | [5 empty] | 0 | Поправка: Мет.421/пр 04.08.20 Пр.10 Т.3 п. 3 Наименование: Производство ремонтно-строительных работ осуществляется на территории действующего предприятия с наличием в зоне производства работ одного или нескольких из перечисленных ниже факторов: разветвленной сети транспортных и инженерных коммуникаций; стесненных условий для складирования материалов; действующего технологического оборудования Поправка: Мет.421/пр 04.08.20 Пр.10 Т.3 п. 4.1 Наименование: Производство ремонтно-строительных работ осуществляется с вредными условиями труда, при этом: на предприятии, где работникам основного производства установлен сокращенный рабочий день, а рабочие имеют рабочий день нормальной продолжительности Поправка: Мет.421/пр 04.08.20 Пр.10 Т.3 п.15 Наименование: Производство работ на предприятиях, где в силу режима секретности и (или) внутриобъектного режима применяются специальный допуск, специальный пропуск и другие ограничения для рабочих | 0 | 15663.65 | 0 | 0 | 0 | 54.3456 | 0 | 0.13225 | 0 | 0 | 14723.831 | 7988.4615 |  |  |  |  | )*1,15)*1,15 | )*1,15)*1,1)*1,15 | )*1,15)*1,1)*1,15 |  | )*1,15)*1,15 | )*1,15)*1,15 |  |  |  | 0 | 0 | 1 | 1 |  |  |  | 1005 | м2 | м2 | 1 | [6 empty] | 48890731 | 2 | Общестроительные работы | 13 | Защита строительных конструкций и оборудования от коррозии | 1 | 13001 | Защита строительных конструкций | ФЕР-13 |  | Поправка: Мет.421/пр 04.08.20 Пр.10 Т.3 п. 3 Поправка: Мет.421/пр 04.08.20 Пр.10 Т.3 п. 4.1 Поправка: Мет.421/пр 04.08.20 Пр.10 Т.3 п.15 |  | 768 | 0.76 | 0 | 0 | 0 | 0.76 | 0.1 | 0 | 0 | [17 empty] | 0 | 0 | 0 |  |  |  |  | 94 | 51 |  |  |  |  | 1 |  | 287570099 | 2 | 1 | 4 | 0 | 0 | 0 | 38375.94 | 38375.94 | 0 | 0 |  | 0 | 3 | 0 |  | 0 | 1 | 0 | 0 | 0 | 0 |  |  | 0
17 | 1 | 417 | 417 | 75 | 13-07-002-02 | Обезжиривание поверхностей аппаратов и трубопроводов диаметром свыше 500 мм уайт-спиритом | 100 м2 | 2.8822 | 0 | 2.8822 |  |  |  | 14769.1 | 7487.83 | 147.96 | 59.27 | 7133.31 | 0 | 16.9623 | 0.11435 | 0 | 6761.03 | 3668.22 |  | 60075934 | 325.91 | 271.75 | 3.61 | 0.42 | 50.55 | 0 | 5.8851 | 0.039675 | 0 | 309.2 | 271.75 | 2.7 | 0.29 | 34.75 | 0 | 4.45 | 0.03 | 0 | 94 | 51 | 1 | 1 |  |  | 1 | 48.96 | 14.22 | 9.56 |  |  |  |  | 0 | 1 | ТЕР Республики Крым (ред. 2017), 13-07-002-02, Приказ Минстроя России от 28.09.2017 г. № 1386/пр |  |  | 13001 | 0 | Письмо Минстроя РФ №13023-ИФ/09 от. 07.03.2024 | 1 | 2 | 0 | 48.96 | 1 | 1 | 1 | 1 | 1 |  | 94 | 51 |  |  |  | 0 | 0 | 0 | [5 empty] | 0 | Поправка: Мет.421/пр 04.08.20 Пр.10 Т.3 п. 3 Наименование: Производство ремонтно-строительных работ осуществляется на территории действующего предприятия с наличием в зоне производства работ одного или нескольких из перечисленных ниже факторов: разветвленной сети транспортных и инженерных коммуникаций; стесненных условий для складирования материалов; действующего технологического оборудования Поправка: Мет.421/пр 04.08.20 Пр.10 Т.3 п. 4.1 Наименование: Производство ремонтно-строительных работ осуществляется с вредными условиями труда, при этом: на предприятии, где работникам основного производства установлен сокращенный рабочий день, а рабочие имеют рабочий день нормальной продолжительности Поправка: Мет.421/пр 04.08.20 Пр.10 Т.3 п.15 Наименование: Производство работ на предприятиях, где в силу режима секретности и (или) внутриобъектного режима применяются специальный допуск, специальный пропуск и другие ограничения для рабочих | 0 | 14769.1 | 2597.93 | 51.3342 | 20.5632 | 2474.928 | 0 | 5.8851 | 0.039675 | 0 | 6761.0252 | 3668.2158 |  |  |  |  | )*1,15)*1,15 | )*1,15)*1,1)*1,15 | )*1,15)*1,1)*1,15 |  | )*1,15)*1,15 | )*1,15)*1,15 |  |  |  | 0 | 0 | 1 | 1 |  |  |  | 1005 | 100 м2 | 100 м2 | 100 | [6 empty] | 48890731 | 2 | Общестроительные работы | 13 | Защита строительных конструкций и оборудования от коррозии | 1 | 13001 | Защита строительных конструкций | ФЕР-13 |  | Поправка: Мет.421/пр 04.08.20 Пр.10 Т.3 п. 3 Поправка: Мет.421/пр 04.08.20 Пр.10 Т.3 п. 4.1 Поправка: Мет.421/пр 04.08.20 Пр.10 Т.3 п.15 |  | 768 | 309.2 | 271.75 | 2.7 | 0.29 | 34.75 | 4.45 | 0.03 | 0 | [17 empty] | 0 | 0 | 0 |  |  |  |  | 94 | 51 |  |  |  |  | 1 |  | 1746214515 | 2 | 1 | 4 | 0 | 0 | 0 | 25198.35 | 25198.35 | 0 | 0 |  | 0 | 3 | 0 |  | 0 | 1 | 0 | 0 | 0 | 0 |  |  | 0
17 | 1 | 426 | 426 | 76 | 13-03-002-11 | Огрунтовка металлических поверхностей за один раз грунт-шпатлевкой ЭП-0010 (Механизированная огрунтовка поверхность электрофильтра, опорные металлоконструций,в распираторе в страховочной привязи.) | 100 м2 | 2.8822 | 0 | 2.8822 |  |  |  | 10316.03 | 1341.06 | 515.19 | 35.28 | 8459.78 | 0 | 17.6865 | 0.076235 | 0 | 7985.36 | 4332.48 |  | 60075934 | 121.19 | 48.67 | 12.57 | 0.25 | 59.95 | 0 | 6.1364 | 0.02645 | 0 | 103.5102 | 48.6717 | 9.5057 | 0.1895 | 45.3328 | 0 | 4.64 | 0.02 | 0 | 94 | 51 | 1 | 1 |  |  | 1 | 48.96 | 14.22 | 9.56 |  |  |  |  | 0 | 1 | ТЕР Республики Крым (ред. 2017), 13-03-002-11, Приказ Минстроя России от 28.09.2017 г. № 1386/пр |  |  | 13001 | 0 | Письмо Минстроя РФ №13023-ИФ/09 от. 07.03.2024 | 1 | 2 | 0 | 48.96 | 1 | 1 | 1 | 1 | 1 |  | 94 | 51 |  |  |  | 0 | 0 | 0 | [5 empty] | 0 | Поправка: Мет.421/пр 04.08.20 Пр.10 Т.3 п. 3 Наименование: Производство ремонтно-строительных работ осуществляется на территории действующего предприятия с наличием в зоне производства работ одного или нескольких из перечисленных ниже факторов: разветвленной сети транспортных и инженерных коммуникаций; стесненных условий для складирования материалов; действующего технологического оборудования Поправка: Мет.421/пр 04.08.20 Пр.10 Т.3 п. 4.1 Наименование: Производство ремонтно-строительных работ осуществляется с вредными условиями труда, при этом: на предприятии, где работникам основного производства установлен сокращенный рабочий день, а рабочие имеют рабочий день нормальной продолжительности Поправка: Мет.421/пр 04.08.20 Пр.10 Т.3 п.15 Наименование: Производство работ на предприятиях, где в силу режима секретности и (или) внутриобъектного режима применяются специальный допуск, специальный пропуск и другие ограничения для рабочих | 0 | 10316.03 | 465.2852 | 178.7454 | 12.24 | 2935.152 | 0 | 6.1364 | 0.02645 | 0 | 7985.3564 | 4332.4806 |  |  |  |  | )*1,15)*1,15 | )*1,15)*1,1)*1,15 | )*1,15)*1,1)*1,15 |  | )*1,15)*1,15 | )*1,15)*1,15 |  |  |  | 0 | 0 | 1 | 1 |  |  |  | 1005 | 100 м2 | 100 м2 | 100 | [6 empty] | 48890731 | 2 | Общестроительные работы | 13 | Защита строительных конструкций и оборудования от коррозии | 1 | 13001 | Защита строительных конструкций | ФЕР-13 |  | Поправка: Мет.421/пр 04.08.20 Пр.10 Т.3 п. 3 Поправка: Мет.421/пр 04.08.20 Пр.10 Т.3 п. 4.1 Поправка: Мет.421/пр 04.08.20 Пр.10 Т.3 п.15 |  | 770 | 457.58 | 402.74 | 9.51 | 0.19 | 45.33 | 4.64 | 0.02 | 0 | [17 empty] | 0 | 0 | 0 |  |  |  |  | 94 | 51 |  |  |  |  | 1 |  | 1407602489 | 2 | 1 | 4 | 0 | 0 | 0 | 22633.87 | 22633.87 | 0 | 0 |  | 0 | 3 | 0 |  | 0 | 1 | 0 | 0 | 0 | 0 |  |  | 0
17 | 1 |  |  | 77 | 14.4.04.13-0211 | ECOMAST E280-1*120мкм | кг | 62.26 | 0 | 62.26 |  |  |  | 27081.85 | 27081.85 | 0 | 0 | 0 | 0 | 0 | 0 | 0 | 0 | 0 |  | 60075934 | 45.5 | 45.5 | 0 | 0 | 0 | 0 | 0 | 0 | 0 | 45.5 | 45.5 | 0 | 0 | 0 | 0 | 0 | 0 | 0 | 0 | 0 | 1 | 1 |  |  | 1 | 1 | 1 | 9.56 |  |  |  |  | 3 | 1 | ТССЦ Республики Крым (ред. 2017), 14.4.04.13-0211, Приказ Минстроя России от 28.09.2017 г. № 1396/пр |  |  | 500001 | 0 | Письмо Минстроя РФ №13023-ИФ/09 от. 07.03.2024 | 1 | 26 | 0 | 1 | 1 | 1 | 1 | 1 | 1 |  | 0 | 0 |  |  |  | 0 | 0 | 0 | [5 empty] | 0 |  | 0 | 27081.85 | 434.98 | 0 | 0 | 0 | 0 | 0 | 0 | 0 | 0 | 0 | [13 empty] | 0 | 0 | 1 | 1 |  |  |  | 1009 | кг | кг | 1 | [6 empty] | 48890661 | 26 | Горнопроходческие работы | 0 |  | 1 | 500001 | Материалы и конструкции ( строительные ) по ценникам и каталогом | ФССЦст |  |  |  | 0 | 45.5 | 45.5 | 0 | 0 | 0 | 0 | 0 | 0 | 5 |  |  | 0 | 18 |  | 435 | [10 empty] | 0 | 0 | 0 |  |  |  |  | 0 | 0 |  | [435 / 9,56] |  |  | 1 |  | 1051290209 | 2 | 3 | 4 | 0 | 0 | 0 | 27081.85 | 27081.85 | 0 | 0 |  | 1 | 1 | 0 |  | 0 | 1 | 0 | 0 | 0 | 0 | 0 | 0 | 0
17 | 1 |  |  | 78 | 14.5.09.07-0032 | растворитель | л | 3.11 | 0 | 3.11 |  |  |  | 373.13 | 373.13 | 0 | 0 | 0 | 0 | 0 | 0 | 0 | 0 | 0 |  | 60075934 | 12.55 | 12.55 | 0 | 0 | 0 | 0 | 0 | 0 | 0 | 12.55 | 12.55 | 0 | 0 | 0 | 0 | 0 | 0 | 0 | 0 | 0 | 1 | 1 |  |  | 1 | 1 | 1 | 9.56 |  |  |  |  | 3 | 1 | ТССЦ Республики Крым (ред. 2017), 14.5.09.07-0032, Приказ Минстроя России от 28.09.2017 г. № 1396/пр |  |  | 500001 | 0 | Письмо Минстроя РФ №13023-ИФ/09 от. 07.03.2024 | 1 | 8 | 0 | 1 | 1 | 1 | 1 | 1 | 1 |  | 0 | 0 |  |  |  | 0 | 0 | 0 | [5 empty] | 0 |  | 0 | 373.13 | 119.978 | 0 | 0 | 0 | 0 | 0 | 0 | 0 | 0 | 0 | [13 empty] | 0 | 0 | 1 | 1 |  |  |  | 1002 | л | л | 1 | [6 empty] | 48890661 | 8 | Машины и механизмы | 0 |  | 1 | 500001 | Материалы и конструкции ( строительные ) по ценникам и каталогом | ФССЦст |  |  |  | 0 | 12.55 | 12.55 | 0 | 0 | 0 | 0 | 0 | 0 | 5 |  |  | 0 | 18 |  | 120 | [10 empty] | 0 | 0 | 0 |  |  |  |  | 0 | 0 |  | [120 / 9,56] |  |  | 1 |  | -473816659 | 2 | 3 | 4 | 0 | 0 | 0 | 373.13 | 373.13 | 0 | 0 |  | 1 | 1 | 0 |  | 0 | 1 | 0 | 0 | 0 | 0 | 0 | 0 | 0
17 | 1 | 435 | 435 | 79 | 13-03-004-12 | Окраска металлических огрунтованных поверхностей грунт-шпатлевкой ЭП-0010 ( Механизированная окраска поверхность электрофильтра, опорные металлоконструций ,в распираторе в страховочной привязи.) | 100 м2 | 2.8822 | 0 | 2.8822 |  |  |  | 8695.01 | 1341.06 | 340.59 | 35.28 | 7013.36 | 0 | 17.6865 | 0.076235 | 0 | 6625.72 | 3594.81 |  | 60075934 | 106.68 | 48.67 | 8.31 | 0.25 | 49.7 | 0 | 6.1364 | 0.02645 | 0 | 92.5372 | 48.6717 | 6.2815 | 0.1895 | 37.584 | 0 | 4.64 | 0.02 | 0 | 94 | 51 | 1 | 1 |  |  | 1 | 48.96 | 14.22 | 9.56 |  |  |  |  | 0 | 1 | ТЕР Республики Крым (ред. 2017), 13-03-004-12, Приказ Минстроя России от 28.09.2017 г. № 1386/пр |  |  | 13001 | 0 | Письмо Минстроя РФ №13023-ИФ/09 от. 07.03.2024 | 1 | 2 | 0 | 48.96 | 1 | 1 | 1 | 1 | 1 |  | 94 | 51 |  |  |  | 0 | 0 | 0 | [5 empty] | 0 | Поправка: Мет.421/пр 04.08.20 Пр.10 Т.3 п. 3 Наименование: Производство ремонтно-строительных работ осуществляется на территории действующего предприятия с наличием в зоне производства работ одного или нескольких из перечисленных ниже факторов: разветвленной сети транспортных и инженерных коммуникаций; стесненных условий для складирования материалов; действующего технологического оборудования Поправка: Мет.421/пр 04.08.20 Пр.10 Т.3 п. 4.1 Наименование: Производство ремонтно-строительных работ осуществляется с вредными условиями труда, при этом: на предприятии, где работникам основного производства установлен сокращенный рабочий день, а рабочие имеют рабочий день нормальной продолжительности Поправка: Мет.421/пр 04.08.20 Пр.10 Т.3 п.15 Наименование: Производство работ на предприятиях, где в силу режима секретности и (или) внутриобъектного режима применяются специальный допуск, специальный пропуск и другие ограничения для рабочих | 0 | 8695.01 | 465.2852 | 118.1682 | 12.24 | 2433.312 | 0 | 6.1364 | 0.02645 | 0 | 6625.7216 | 3594.8064 |  |  |  |  | )*1,15)*1,15 | )*1,15)*1,1)*1,15 | )*1,15)*1,1)*1,15 |  | )*1,15)*1,15 | )*1,15)*1,15 |  |  |  | 0 | 0 | 1 | 1 |  |  |  | 1005 | 100 м2 | 100 м2 | 100 | [6 empty] | 48890731 | 2 | Общестроительные работы | 13 | Защита строительных конструкций и оборудования от коррозии | 1 | 13001 | Защита строительных конструкций | ФЕР-13 |  | Поправка: Мет.421/пр 04.08.20 Пр.10 Т.3 п. 3 Поправка: Мет.421/пр 04.08.20 Пр.10 Т.3 п. 4.1 Поправка: Мет.421/пр 04.08.20 Пр.10 Т.3 п.15 |  | 770 | 439.01 | 395.14 | 6.29 | 0.19 | 37.58 | 4.64 | 0.02 | 0 | [17 empty] | 0 | 0 | 0 |  |  |  |  | 94 | 51 |  |  |  |  | 1 |  | 2018642118 | 2 | 1 | 4 | 0 | 0 | 0 | 18915.54 | 18915.54 | 0 | 0 |  | 0 | 3 | 0 |  | 0 | 1 | 0 | 0 | 0 | 0 |  |  | 0
17 | 1 |  |  | 80 | 14.4.04.13-0211 | ECOMASTPU74 60мкм | кг | 39.2 | 0 | 39.2 |  |  |  | 15679.62 | 15679.62 | 0 | 0 | 0 | 0 | 0 | 0 | 0 | 0 | 0 |  | 60075934 | 41.84 | 41.84 | 0 | 0 | 0 | 0 | 0 | 0 | 0 | 41.84 | 41.84 | 0 | 0 | 0 | 0 | 0 | 0 | 0 | 0 | 0 | 1 | 1 |  |  | 1 | 1 | 1 | 9.56 |  |  |  |  | 3 | 1 | ТССЦ Республики Крым (ред. 2017), 14.4.04.13-0211, Приказ Минстроя России от 28.09.2017 г. № 1396/пр |  |  | 500001 | 0 | Письмо Минстроя РФ №13023-ИФ/09 от. 07.03.2024 | 1 | 26 | 0 | 1 | 1 | 1 | 1 | 1 | 1 |  | 0 | 0 |  |  |  | 0 | 0 | 0 | [5 empty] | 0 |  | 0 | 15679.62 | 399.9904 | 0 | 0 | 0 | 0 | 0 | 0 | 0 | 0 | 0 | [13 empty] | 0 | 0 | 1 | 1 |  |  |  | 1009 | кг | кг | 1 | [6 empty] | 48890661 | 26 | Горнопроходческие работы | 0 |  | 1 | 500001 | Материалы и конструкции ( строительные ) по ценникам и каталогом | ФССЦст |  |  |  | 0 | 41.84 | 41.84 | 0 | 0 | 0 | 0 | 0 | 0 | 5 |  |  | 0 | 18 |  | 400 | [10 empty] | 0 | 0 | 0 |  |  |  |  | 0 | 0 |  | [400 / 9,56] |  |  | 1 |  | 1386354809 | 2 | 3 | 4 | 0 | 0 | 0 | 15679.62 | 15679.62 | 0 | 0 |  | 1 | 1 | 0 |  | 0 | 1 | 0 | 0 | 0 | 0 | 0 | 0 | 0
17 | 1 |  |  | 81 | 14.5.09.07-0032 | растворитель | л | 3.92 | 0 | 3.92 |  |  |  | 470.31 | 470.31 | 0 | 0 | 0 | 0 | 0 | 0 | 0 | 0 | 0 |  | 60075934 | 12.55 | 12.55 | 0 | 0 | 0 | 0 | 0 | 0 | 0 | 12.55 | 12.55 | 0 | 0 | 0 | 0 | 0 | 0 | 0 | 0 | 0 | 1 | 1 |  |  | 1 | 1 | 1 | 9.56 |  |  |  |  | 3 | 1 | ТССЦ Республики Крым (ред. 2017), 14.5.09.07-0032, Приказ Минстроя России от 28.09.2017 г. № 1396/пр |  |  | 500001 | 0 | Письмо Минстроя РФ №13023-ИФ/09 от. 07.03.2024 | 1 | 8 | 0 | 1 | 1 | 1 | 1 | 1 | 1 |  | 0 | 0 |  |  |  | 0 | 0 | 0 | [5 empty] | 0 |  | 0 | 470.31 | 119.978 | 0 | 0 | 0 | 0 | 0 | 0 | 0 | 0 | 0 | [13 empty] | 0 | 0 | 1 | 1 |  |  |  | 1002 | л | л | 1 | [6 empty] | 48890661 | 8 | Машины и механизмы | 0 |  | 1 | 500001 | Материалы и конструкции ( строительные ) по ценникам и каталогом | ФССЦст |  |  |  | 0 | 12.55 | 12.55 | 0 | 0 | 0 | 0 | 0 | 0 | 5 |  |  | 0 | 18 |  | 120 | [10 empty] | 0 | 0 | 0 |  |  |  |  | 0 | 0 |  | [120 / 9,56] |  |  | 1 |  | -473816659 | 2 | 3 | 4 | 0 | 0 | 0 | 470.31 | 470.31 | 0 | 0 |  | 1 | 1 | 0 |  | 0 | 1 | 0 | 0 | 0 | 0 | 0 | 0 | 0
19 | 1 |  |  |  |  | Площадки обслуживания отметка 3,780 | [19 empty] | 1 | [184 empty] | 0
17 | 1 | 447 | 447 | 82 | м38-01-004-01 | Сборка с помощью крана на автомобильном ходу площадки для обслуживания оборудования и трубопроводов (Изготовление настила Н-1 Проект 010.0798-КМ лист 2 при помощи горезки и электросварки, в распитраторе в страховочной привязи.) | т | 0.3679 | 0 | 0.3679 |  |  |  | 27869.67 | 835.7 | 6123.57 | 1805.2 | 20910.4 | 0 | 46.222 | 3.1139 | 0 | 20444.04 | 10222.02 |  | 60075934 | 2569.01 | 237.61 | 1170.51 | 100.22 | 1160.89 | 0 | 125.6375 | 8.464 | 0 | 1913.79 | 237.61 | 878.18 | 68.89 | 798 | 0 | 95 | 6.4 | 0 | 90 | 45 | 1 | 1 |  |  | 1 | 48.96 | 14.22 | 9.56 |  |  |  |  | 0 | 2 | ТЕРм Республики Крым (ред. 2017), м38-01-004-01, Приказ Минстроя России от 28.09.2017 г. № 1361/пр |  |  | 138001 | 0 | Письмо Минстроя РФ №13023-ИФ/09 от. 07.03.2024 | 1 | 26 | 0 | 48.96 | 1 | 1 | 1 | 1 | 1 |  | 90 | 45 |  |  |  | 0 | 0 | 0 | [5 empty] | 0 | Поправка: Мет.421/пр 04.08.20 Пр.10 Т.3 п. 3 Наименование: Производство ремонтно-строительных работ осуществляется на территории действующего предприятия с наличием в зоне производства работ одного или нескольких из перечисленных ниже факторов: разветвленной сети транспортных и инженерных коммуникаций; стесненных условий для складирования материалов; действующего технологического оборудования Поправка: Мет.421/пр 04.08.20 Пр.10 Т.3 п. 4.1 Наименование: Производство ремонтно-строительных работ осуществляется с вредными условиями труда, при этом: на предприятии, где работникам основного производства установлен сокращенный рабочий день, а рабочие имеют рабочий день нормальной продолжительности Поправка: Мет.421/пр 04.08.20 Пр.10 Т.3 п.15 Наименование: Производство работ на предприятиях, где в силу режима секретности и (или) внутриобъектного режима применяются специальный допуск, специальный пропуск и другие ограничения для рабочих | 0 | 27869.67 | 2271.5516 | 16644.6522 | 4906.7712 | 56837.1744 | 0 | 125.6375 | 8.464 | 0 | 20444.04 | 10222.02 |  |  |  |  | )*1,15)*1,15 | )*1,15)*1,1)*1,15 | )*1,15)*1,1)*1,15 |  | )*1,15)*1,15 | )*1,15)*1,15 |  |  |  | 0 | 0 | 1 | 1 |  |  |  | 1009 | т | т | 1000 | [6 empty] | 48890648 | 26 | Горнопроходческие работы | 80 | Изготовление технологических металлических конструкций в условиях производственных баз | 2 | 138001 | Изготовление технологических металлических конструкций в условиях производственных баз | ФЕРм-38 |  | Поправка: Мет.421/пр 04.08.20 Пр.10 Т.3 п. 3 Поправка: Мет.421/пр 04.08.20 Пр.10 Т.3 п. 4.1 Поправка: Мет.421/пр 04.08.20 Пр.10 Т.3 п.15 |  | 768 | 1913.79 | 237.61 | 878.18 | 68.89 | 798 | 95 | 6.4 | 0 | [17 empty] | 0 | 0 | 0 |  |  |  |  | 90 | 45 |  |  |  |  | 1 |  | -1591566024 | 2 | 1 | 4 | 0 | 0 | 0 | 58535.73 | 0 | 58535.73 | 0 |  | 0 | 3 | 0 |  | 0 | 1 | 0 | 0 | 0 | 0 |  |  | 0
17 | 1 |  |  | 83 | 08.3.05.02-0103 | лист СП ПВ 508, ТУ 36-26.11-5-89 | т | 0.3796 | 0 | 0.3796 |  |  |  | 20656.57 | 20656.57 | 0 | 0 | 0 | 0 | 0 | 0 | 0 | 0 | 0 |  | 60075934 | 5692.12 | 5692.12 | 0 | 0 | 0 | 0 | 0 | 0 | 0 | 5692.12 | 5692.12 | 0 | 0 | 0 | 0 | 0 | 0 | 0 | 0 | 0 | 1 | 1 |  |  | 1 | 1 | 1 | 9.56 |  |  |  |  | 3 | 1 | ТССЦ Республики Крым (ред. 2017), 08.3.05.02-0103, Приказ Минстроя России от 28.09.2017 г. № 1397/пр |  |  | 500001 | 0 | Письмо Минстроя РФ №13023-ИФ/09 от. 07.03.2024 | 1 | 26 | 0 | 1 | 1 | 1 | 1 | 1 | 1 |  | 0 | 0 |  |  |  | 0 | 0 | 0 | [5 empty] | 0 |  | 0 | 20656.57 | 54416.6672 | 0 | 0 | 0 | 0 | 0 | 0 | 0 | 0 | 0 | [13 empty] | 0 | 0 | 1 | 1 |  |  |  | 1009 | т | т | 1000 | [6 empty] | 48890661 | 26 | Горнопроходческие работы | 0 |  | 1 | 500001 | Материалы и конструкции ( строительные ) по ценникам и каталогом | ФССЦст |  |  |  | 0 | 5692.12 | 5692.12 | 0 | 0 | 0 | 0 | 0 | 0 | 5 |  |  | 0 | 18 |  | 54416.69 | [10 empty] | 0 | 0 | 0 |  |  |  |  | 0 | 0 |  | [54 416,69 / 9,56] |  |  | 1 |  | 540521819 | 2 | 3 | 4 | 0 | 0 | 0 | 20656.57 | 20656.57 | 0 | 0 |  | 1 | 1 | 0 |  | 0 | 1 | 0 | 0 | 0 | 0 | 0 | 0 | 0
17 | 1 | 458 | 458 | 84 | м38-01-003-01 | Решетчатые конструкции (Изготовление ограждения площадки ОП1 Проект 010.0798-КМ лист 2 при помощи горезки и электросварки, в распитраторе в страховочной привязи.) | т | 0.2175 | 0 | 0.2175 |  |  |  | 16702.79 | 549.5 | 4043.9 | 1293.83 | 12109.39 | 0 | 26.1756 | 2.1113 | 0 | 12062.9 | 6031.45 |  | 60075934 | 2708.93 | 264.27 | 1307.5 | 121.5 | 1137.16 | 0 | 120.3475 | 9.7071 | 0 | 2026.27 | 264.27 | 980.31 | 83.52 | 781.69 | 0 | 91 | 7.34 | 0 | 90 | 45 | 1 | 1 |  |  | 1 | 48.96 | 14.22 | 9.56 |  |  |  |  | 0 | 2 | ТЕРм Республики Крым (ред. 2017), м38-01-003-01, Приказ Минстроя России от 28.09.2017 г. № 1361/пр |  |  | 138001 | 0 | Письмо Минстроя РФ №13023-ИФ/09 от. 07.03.2024 | 1 | 26 | 0 | 48.96 | 1 | 1 | 1 | 1 | 1 |  | 90 | 45 |  |  |  | 0 | 0 | 0 | [5 empty] | 0 | Поправка: Мет.421/пр 04.08.20 Пр.10 Т.3 п. 3 Наименование: Производство ремонтно-строительных работ осуществляется на территории действующего предприятия с наличием в зоне производства работ одного или нескольких из перечисленных ниже факторов: разветвленной сети транспортных и инженерных коммуникаций; стесненных условий для складирования материалов; действующего технологического оборудования Поправка: Мет.421/пр 04.08.20 Пр.10 Т.3 п. 4.1 Наименование: Производство ремонтно-строительных работ осуществляется с вредными условиями труда, при этом: на предприятии, где работникам основного производства установлен сокращенный рабочий день, а рабочие имеют рабочий день нормальной продолжительности Поправка: Мет.421/пр 04.08.20 Пр.10 Т.3 п.15 Наименование: Производство работ на предприятиях, где в силу режима секретности и (или) внутриобъектного режима применяются специальный допуск, специальный пропуск и другие ограничения для рабочих | 0 | 16702.79 | 2526.4212 | 18592.65 | 5948.64 | 55675.3536 | 0 | 120.3475 | 9.7071 | 0 | 12062.898 | 6031.449 |  |  |  |  | )*1,15)*1,15 | )*1,15)*1,1)*1,15 | )*1,15)*1,1)*1,15 |  | )*1,15)*1,15 | )*1,15)*1,15 |  |  |  | 0 | 0 | 1 | 1 |  |  |  | 1009 | т | т | 1000 | [6 empty] | 48890648 | 26 | Горнопроходческие работы | 80 | Изготовление технологических металлических конструкций в условиях производственных баз | 2 | 138001 | Изготовление технологических металлических конструкций в условиях производственных баз | ФЕРм-38 |  | Поправка: Мет.421/пр 04.08.20 Пр.10 Т.3 п. 3 Поправка: Мет.421/пр 04.08.20 Пр.10 Т.3 п. 4.1 Поправка: Мет.421/пр 04.08.20 Пр.10 Т.3 п.15 |  | 768 | 2026.27 | 264.27 | 980.31 | 83.52 | 781.69 | 91 | 7.34 | 0 | [17 empty] | 0 | 0 | 0 |  |  |  |  | 90 | 45 |  |  |  |  | 1 |  | 377550839 | 2 | 1 | 4 | 0 | 0 | 0 | 34797.14 | 0 | 34797.14 | 0 |  | 0 | 3 | 0 |  | 0 | 1 | 0 | 0 | 0 | 0 |  |  | 0
17 | 1 |  |  | 85 | 08.3.08.02-0022 | углок 50х5 ГОСТ 8509-93 | т | 0.1337 | 0 | 0.1337 |  |  |  | 7487.2 | 7487.2 | 0 | 0 | 0 | 0 | 0 | 0 | 0 | 0 | 0 |  | 60075934 | 5857.74 | 5857.74 | 0 | 0 | 0 | 0 | 0 | 0 | 0 | 5857.74 | 5857.74 | 0 | 0 | 0 | 0 | 0 | 0 | 0 | 0 | 0 | 1 | 1 |  |  | 1 | 1 | 1 | 9.56 |  |  |  |  | 3 | 1 | ФССЦ-2001, 08.3.08.02-0022, приказ Минстроя России №1039/пр от 30.12.2016г. |  |  | 500001 | 0 | Письмо Минстроя РФ №13023-ИФ/09 от. 07.03.2024 | 1 | 26 | 0 | 1 | 1 | 1 | 1 | 1 | 1 |  | 0 | 0 |  |  |  | 0 | 0 | 0 | [5 empty] | 0 |  | 0 | 7487.2 | 55999.9944 | 0 | 0 | 0 | 0 | 0 | 0 | 0 | 0 | 0 | [13 empty] | 0 | 0 | 1 | 1 |  |  |  | 1009 | т | т | 1000 | [6 empty] | 48890661 | 26 | Горнопроходческие работы | 0 |  | 1 | 500001 | Материалы и конструкции ( строительные ) по ценникам и каталогом | ФССЦст |  |  |  | 0 | 5857.74 | 5857.74 | 0 | 0 | 0 | 0 | 0 | 0 | 5 |  |  | 0 | 18 |  | 56000 | [10 empty] | 0 | 0 | 0 |  |  |  |  | 0 | 0 |  | [56 000 / 9,56] |  |  | 1 |  | -1147092065 | 2 | 3 | 4 | 0 | 0 | 0 | 7487.2 | 7487.2 | 0 | 0 |  | 1 | 1 | 0 |  | 0 | 1 | 0 | 0 | 0 | 0 | 0 | 0 | 0
17 | 1 |  |  | 86 | 08.3.08.02-0022 | углок 25х4 ГОСТ 8509-93 | т | 0.0226 | 0 | 0.0226 |  |  |  | 971.8 | 971.8 | 0 | 0 | 0 | 0 | 0 | 0 | 0 | 0 | 0 |  | 60075934 | 4497.91 | 4497.91 | 0 | 0 | 0 | 0 | 0 | 0 | 0 | 4497.91 | 4497.91 | 0 | 0 | 0 | 0 | 0 | 0 | 0 | 0 | 0 | 1 | 1 |  |  | 1 | 1 | 1 | 9.56 |  |  |  |  | 3 | 1 | ФССЦ-2001, 08.3.08.02-0022, приказ Минстроя России №1039/пр от 30.12.2016г. |  |  | 500001 | 0 | Письмо Минстроя РФ №13023-ИФ/09 от. 07.03.2024 | 1 | 26 | 0 | 1 | 1 | 1 | 1 | 1 | 1 |  | 0 | 0 |  |  |  | 0 | 0 | 0 | [5 empty] | 0 |  | 0 | 971.8 | 43000.0196 | 0 | 0 | 0 | 0 | 0 | 0 | 0 | 0 | 0 | [13 empty] | 0 | 0 | 1 | 1 |  |  |  | 1009 | т | т | 1000 | [6 empty] | 48890661 | 26 | Горнопроходческие работы | 0 |  | 1 | 500001 | Материалы и конструкции ( строительные ) по ценникам и каталогом | ФССЦст |  |  |  | 0 | 4497.91 | 4497.91 | 0 | 0 | 0 | 0 | 0 | 0 | 5 |  |  | 0 | 18 |  | 43000 | [10 empty] | 0 | 0 | 0 |  |  |  |  | 0 | 0 |  | [43 000 / 9,56] |  |  | 1 |  | -354461807 | 2 | 3 | 4 | 0 | 0 | 0 | 971.8 | 971.8 | 0 | 0 |  | 1 | 1 | 0 |  | 0 | 1 | 0 | 0 | 0 | 0 | 0 | 0 | 0
17 | 1 |  |  | 87 | 08.3.05.02-0052 | лист S 4 ГОСТ 19903-2015, сталь С 255 | т | 0.0681 | 0 | 0.0681 |  |  |  | 2854.53 | 2854.53 | 0 | 0 | 0 | 0 | 0 | 0 | 0 | 0 | 0 |  | 60075934 | 4384.59 | 4384.59 | 0 | 0 | 0 | 0 | 0 | 0 | 0 | 4384.59 | 4384.59 | 0 | 0 | 0 | 0 | 0 | 0 | 0 | 0 | 0 | 1 | 1 |  |  | 1 | 1 | 1 | 9.56 |  |  |  |  | 3 | 1 | ТССЦ Республики Крым (ред. 2017), 08.3.05.02-0052, Приказ Минстроя России от 28.09.2017 г. № 1397/пр |  |  | 500001 | 0 | Письмо Минстроя РФ №13023-ИФ/09 от. 07.03.2024 | 1 | 26 | 0 | 1 | 1 | 1 | 1 | 1 | 1 |  | 0 | 0 |  |  |  | 0 | 0 | 0 | [5 empty] | 0 |  | 0 | 2854.53 | 41916.6804 | 0 | 0 | 0 | 0 | 0 | 0 | 0 | 0 | 0 | [13 empty] | 0 | 0 | 1 | 1 |  |  |  | 1009 | т | т | 1000 | [6 empty] | 48890661 | 26 | Горнопроходческие работы | 0 |  | 1 | 500001 | Материалы и конструкции ( строительные ) по ценникам и каталогом | ФССЦст |  |  |  | 0 | 4384.59 | 4384.59 | 0 | 0 | 0 | 0 | 0 | 0 | 5 |  |  | 0 | 18 |  | 41916.67 | [10 empty] | 0 | 0 | 0 |  |  |  |  | 0 | 0 |  | [41 916,67 / 9,56] |  |  | 1 |  | 428945971 | 2 | 3 | 4 | 0 | 0 | 0 | 2854.53 | 2854.53 | 0 | 0 |  | 1 | 1 | 0 |  | 0 | 1 | 0 | 0 | 0 | 0 | 0 | 0 | 0
17 | 1 | 480 | 480 | 88 | 09-03-030-01 | Монтаж площадок с настилом и ограждением из листовой, рифленой, просечной и круглой стали (Монтаж Н-1 и ОП1 при помощи горезки и электросварки, в распитраторе в страховочной привязи с помощью крана или ручных лебедок) | т | 0.5854 | 0 | 0.5854 |  |  |  | 21126.63 | 551.36 | 7196.52 | 2417 | 13378.75 | 0 | 30.2941 | 3.8013 | 0 | 14690.05 | 9793.37 |  | 60075934 | 1429.82 | 98.52 | 864.51 | 84.33 | 466.79 | 0 | 51.7494 | 6.4935 | 0 | 1067.29 | 98.52 | 647.9 | 57.97 | 320.87 | 0 | 39.13 | 4.91 | 0 | 93 | 62 | 1 | 1 |  |  | 1 | 48.96 | 14.22 | 9.56 |  |  |  |  | 0 | 1 | ТЕР Республики Крым (ред. 2017), 09-03-030-01, Приказ Минстроя России от 28.09.2017 г. № 1382/пр |  |  | 9001 | 0 | Письмо Минстроя РФ №13023-ИФ/09 от. 07.03.2024 | 1 | 2 | 0 | 48.96 | 1 | 1 | 1 | 1 | 1 |  | 93 | 62 |  |  |  | 0 | 0 | 0 | [5 empty] | 0 | Поправка: Мет.421/пр 04.08.20 Пр.10 Т.3 п. 3 Наименование: Производство ремонтно-строительных работ осуществляется на территории действующего предприятия с наличием в зоне производства работ одного или нескольких из перечисленных ниже факторов: разветвленной сети транспортных и инженерных коммуникаций; стесненных условий для складирования материалов; действующего технологического оборудования Поправка: Мет.421/пр 04.08.20 Пр.10 Т.3 п. 4.1 Наименование: Производство ремонтно-строительных работ осуществляется с вредными условиями труда, при этом: на предприятии, где работникам основного производства установлен сокращенный рабочий день, а рабочие имеют рабочий день нормальной продолжительности Поправка: Мет.421/пр 04.08.20 Пр.10 Т.3 п.15 Наименование: Производство работ на предприятиях, где в силу режима секретности и (или) внутриобъектного режима применяются специальный допуск, специальный пропуск и другие ограничения для рабочих | 0 | 21126.63 | 941.8512 | 12293.3322 | 4128.7968 | 22854.0384 | 0 | 51.7494 | 6.4935 | 0 | 14690.0475 | 9793.365 |  |  |  |  | )*1,15)*1,15 | )*1,15)*1,1)*1,15 | )*1,15)*1,1)*1,15 |  | )*1,15)*1,15 | )*1,15)*1,15 |  |  |  | 0 | 0 | 1 | 1 |  |  |  | 1009 | т | т | 1000 | [6 empty] | 48890727 | 2 | Общестроительные работы | 9 | Строительные металлические конструкции | 1 | 9001 | Строительные металлические конструкции | ФЕР-09 |  | Поправка: Мет.421/пр 04.08.20 Пр.10 Т.3 п. 3 Поправка: Мет.421/пр 04.08.20 Пр.10 Т.3 п. 4.1 Поправка: Мет.421/пр 04.08.20 Пр.10 Т.3 п.15 |  | 768 | 1067.29 | 98.52 | 647.9 | 57.97 | 320.87 | 39.13 | 4.91 | 0 | [17 empty] | 0 | 0 | 0 |  |  |  |  | 93 | 62 |  |  |  |  | 1 |  | -1405647503 | 2 | 1 | 4 | 0 | 0 | 0 | 45610.05 | 45610.05 | 0 | 0 |  | 0 | 3 | 0 |  | 0 | 1 | 0 | 0 | 0 | 0 |  |  | 0
17 | 1 | 491 | 491 | 89 | м38-01-003-01 | Решетчатые конструкции (стойки, опоры, фермы и пр.), сборка с помощью крана на автомобильном ходу (Изготовление опоры ОПм-1.) | т | 0.0862 | 0 | 0.0862 |  |  |  | 6619.69 | 217.78 | 1602.69 | 512.77 | 4799.22 | 0 | 10.374 | 0.83676 | 0 | 4780.79 | 2390.4 |  | 60075934 | 2708.93 | 264.27 | 1307.5 | 121.5 | 1137.16 | 0 | 120.3475 | 9.7071 | 0 | 2026.27 | 264.27 | 980.31 | 83.52 | 781.69 | 0 | 91 | 7.34 | 0 | 90 | 45 | 1 | 1 |  |  | 1 | 48.96 | 14.22 | 9.56 |  |  |  |  | 0 | 2 | ТЕРм Республики Крым (ред. 2017), м38-01-003-01, Приказ Минстроя России от 28.09.2017 г. № 1361/пр |  |  | 138001 | 0 | Письмо Минстроя РФ №13023-ИФ/09 от. 07.03.2024 | 1 | 26 | 0 | 48.96 | 1 | 1 | 1 | 1 | 1 |  | 90 | 45 |  |  |  | 0 | 0 | 0 | [5 empty] | 0 | Поправка: Мет.421/пр 04.08.20 Пр.10 Т.3 п. 3 Наименование: Производство ремонтно-строительных работ осуществляется на территории действующего предприятия с наличием в зоне производства работ одного или нескольких из перечисленных ниже факторов: разветвленной сети транспортных и инженерных коммуникаций; стесненных условий для складирования материалов; действующего технологического оборудования Поправка: Мет.421/пр 04.08.20 Пр.10 Т.3 п. 4.1 Наименование: Производство ремонтно-строительных работ осуществляется с вредными условиями труда, при этом: на предприятии, где работникам основного производства установлен сокращенный рабочий день, а рабочие имеют рабочий день нормальной продолжительности Поправка: Мет.421/пр 04.08.20 Пр.10 Т.3 п.15 Наименование: Производство работ на предприятиях, где в силу режима секретности и (или) внутриобъектного режима применяются специальный допуск, специальный пропуск и другие ограничения для рабочих | 0 | 6619.69 | 2526.4212 | 18592.65 | 5948.64 | 55675.3536 | 0 | 120.3475 | 9.7071 | 0 | 4780.791 | 2390.3955 |  |  |  |  | )*1,15)*1,15 | )*1,15)*1,1)*1,15 | )*1,15)*1,1)*1,15 |  | )*1,15)*1,15 | )*1,15)*1,15 |  |  |  | 0 | 0 | 1 | 1 |  |  |  | 1009 | т | т | 1000 | [6 empty] | 48890648 | 26 | Горнопроходческие работы | 80 | Изготовление технологических металлических конструкций в условиях производственных баз | 2 | 138001 | Изготовление технологических металлических конструкций в условиях производственных баз | ФЕРм-38 |  | Поправка: Мет.421/пр 04.08.20 Пр.10 Т.3 п. 3 Поправка: Мет.421/пр 04.08.20 Пр.10 Т.3 п. 4.1 Поправка: Мет.421/пр 04.08.20 Пр.10 Т.3 п.15 |  | 768 | 2026.27 | 264.27 | 980.31 | 83.52 | 781.69 | 91 | 7.34 | 0 | [17 empty] | 0 | 0 | 0 |  |  |  |  | 90 | 45 |  |  |  |  | 1 |  | -1250357783 | 2 | 1 | 4 | 0 | 0 | 0 | 13790.88 | 0 | 13790.88 | 0 |  | 0 | 3 | 0 |  | 0 | 1 | 0 | 0 | 0 | 0 |  |  | 0
17 | 1 |  |  | 90 | 08.3.11.01-0041 | швеллер 12У ГОСТ 8240-97 | т | 0.08194 | 0 | 0.08194 |  |  |  | 5735.8 | 5735.8 | 0 | 0 | 0 | 0 | 0 | 0 | 0 | 0 | 0 |  | 60075934 | 7322.18 | 7322.18 | 0 | 0 | 0 | 0 | 0 | 0 | 0 | 7322.18 | 7322.18 | 0 | 0 | 0 | 0 | 0 | 0 | 0 | 0 | 0 | 1 | 1 |  |  | 1 | 1 | 1 | 9.56 |  |  |  |  | 3 | 1 | ТССЦ Республики Крым (ред. 2017), 08.3.11.01-0041, Приказ Минстроя России от 28.09.2017 г. № 1397/пр |  |  | 500001 | 0 | Письмо Минстроя РФ №13023-ИФ/09 от. 07.03.2024 | 1 | 26 | 0 | 1 | 1 | 1 | 1 | 1 | 1 |  | 0 | 0 |  |  |  | 0 | 0 | 0 | [5 empty] | 0 |  | 0 | 5735.8 | 70000.0408 | 0 | 0 | 0 | 0 | 0 | 0 | 0 | 0 | 0 | [13 empty] | 0 | 0 | 1 | 1 |  |  |  | 1009 | т | т | 1000 | [6 empty] | 48890661 | 26 | Горнопроходческие работы | 0 |  | 1 | 500001 | Материалы и конструкции ( строительные ) по ценникам и каталогом | ФССЦст |  |  |  | 0 | 7322.18 | 7322.18 | 0 | 0 | 0 | 0 | 0 | 0 | 5 |  |  | 0 | 18 |  | 70000 | [10 empty] | 0 | 0 | 0 |  |  |  |  | 0 | 0 |  | [70 000 / 9,56] |  |  | 1 |  | -2019252520 | 2 | 3 | 4 | 0 | 0 | 0 | 5735.8 | 5735.8 | 0 | 0 |  | 1 | 1 | 0 |  | 0 | 1 | 0 | 0 | 0 | 0 | 0 | 0 | 0
17 | 1 |  |  | 91 | 08.3.05.02-0052 | лист S 6 ГОСТ 19903-2015, сталь С 255 | т | 0.0033 | 0 | 0.0033 |  |  |  | 181.5 | 181.5 | 0 | 0 | 0 | 0 | 0 | 0 | 0 | 0 | 0 |  | 60075934 | 5753.14 | 5753.14 | 0 | 0 | 0 | 0 | 0 | 0 | 0 | 5753.14 | 5753.14 | 0 | 0 | 0 | 0 | 0 | 0 | 0 | 0 | 0 | 1 | 1 |  |  | 1 | 1 | 1 | 9.56 |  |  |  |  | 3 | 1 | ТССЦ Республики Крым (ред. 2017), 08.3.05.02-0052, Приказ Минстроя России от 28.09.2017 г. № 1397/пр |  |  | 500001 | 0 | Письмо Минстроя РФ №13023-ИФ/09 от. 07.03.2024 | 1 | 26 | 0 | 1 | 1 | 1 | 1 | 1 | 1 |  | 0 | 0 |  |  |  | 0 | 0 | 0 | [5 empty] | 0 |  | 0 | 181.5 | 55000.0184 | 0 | 0 | 0 | 0 | 0 | 0 | 0 | 0 | 0 | [13 empty] | 0 | 0 | 1 | 1 |  |  |  | 1009 | т | т | 1000 | [6 empty] | 48890661 | 26 | Горнопроходческие работы | 0 |  | 1 | 500001 | Материалы и конструкции ( строительные ) по ценникам и каталогом | ФССЦст |  |  |  | 0 | 5753.14 | 5753.14 | 0 | 0 | 0 | 0 | 0 | 0 | 5 |  |  | 0 | 18 |  | 55000 | [10 empty] | 0 | 0 | 0 |  |  |  |  | 0 | 0 |  | [55 000 / 9,56] |  |  | 1 |  | 609679 | 2 | 3 | 4 | 0 | 0 | 0 | 181.5 | 181.5 | 0 | 0 |  | 1 | 1 | 0 |  | 0 | 1 | 0 | 0 | 0 | 0 | 0 | 0 | 0
17 | 1 |  |  | 92 | 08.3.05.02-0052 | лист S 4 ГОСТ 19903-2015, сталь С 255 | т | 0.00371 | 0 | 0.00371 |  |  |  | 155.51 | 155.51 | 0 | 0 | 0 | 0 | 0 | 0 | 0 | 0 | 0 |  | 60075934 | 4384.59 | 4384.59 | 0 | 0 | 0 | 0 | 0 | 0 | 0 | 4384.59 | 4384.59 | 0 | 0 | 0 | 0 | 0 | 0 | 0 | 0 | 0 | 1 | 1 |  |  | 1 | 1 | 1 | 9.56 |  |  |  |  | 3 | 1 | ТССЦ Республики Крым (ред. 2017), 08.3.05.02-0052, Приказ Минстроя России от 28.09.2017 г. № 1397/пр |  |  | 500001 | 0 | Письмо Минстроя РФ №13023-ИФ/09 от. 07.03.2024 | 1 | 26 | 0 | 1 | 1 | 1 | 1 | 1 | 1 |  | 0 | 0 |  |  |  | 0 | 0 | 0 | [5 empty] | 0 |  | 0 | 155.51 | 41916.6804 | 0 | 0 | 0 | 0 | 0 | 0 | 0 | 0 | 0 | [13 empty] | 0 | 0 | 1 | 1 |  |  |  | 1009 | т | т | 1000 | [6 empty] | 48890661 | 26 | Горнопроходческие работы | 0 |  | 1 | 500001 | Материалы и конструкции ( строительные ) по ценникам и каталогом | ФССЦст |  |  |  | 0 | 4384.59 | 4384.59 | 0 | 0 | 0 | 0 | 0 | 0 | 5 |  |  | 0 | 18 |  | 41916.67 | [10 empty] | 0 | 0 | 0 |  |  |  |  | 0 | 0 |  | [41 916,67 / 9,56] |  |  | 1 |  | -982022455 | 2 | 3 | 4 | 0 | 0 | 0 | 155.51 | 155.51 | 0 | 0 |  | 1 | 1 | 0 |  | 0 | 1 | 0 | 0 | 0 | 0 | 0 | 0 | 0
17 | 1 | 513 | 513 | 93 | 09-03-012-12 | Монтаж опорных стоек для пролетов до 24 м (монтаж опоры ОПм1 при помощи горезки и электросварки, в распитраторе в страховочной привязи с помощью крана или ручных лебедок.) | т | 0.0862 | 0 | 0.0862 |  |  |  | 892.29 | 129.14 | 439.03 | 175.14 | 324.12 | 0 | 0.75126 | 0.26448 | 0 | 464.31 | 309.54 |  | 60075934 | 591.68 | 156.71 | 358.17 | 41.5 | 76.8 | 0 | 8.7153 | 3.0682 | 0 | 477.48 | 156.71 | 267.98 | 28.53 | 52.79 | 0 | 6.59 | 2.32 | 0 | 93 | 62 | 1 | 1 |  |  | 1 | 48.96 | 14.22 | 9.56 |  |  |  |  | 0 | 1 | ТЕР Республики Крым (ред. 2017), 09-03-012-12, Приказ Минстроя России от 28.09.2017 г. № 1382/пр |  |  | 9001 | 0 | Письмо Минстроя РФ №13023-ИФ/09 от. 07.03.2024 | 1 | 2 | 0 | 48.96 | 1 | 1 | 1 | 1 | 1 |  | 93 | 62 |  |  |  | 0 | 0 | 0 | [5 empty] | 0 | Поправка: Мет.421/пр 04.08.20 Пр.10 Т.3 п. 3 Наименование: Производство ремонтно-строительных работ осуществляется на территории действующего предприятия с наличием в зоне производства работ одного или нескольких из перечисленных ниже факторов: разветвленной сети транспортных и инженерных коммуникаций; стесненных условий для складирования материалов; действующего технологического оборудования Поправка: Мет.421/пр 04.08.20 Пр.10 Т.3 п. 4.1 Наименование: Производство ремонтно-строительных работ осуществляется с вредными условиями труда, при этом: на предприятии, где работникам основного производства установлен сокращенный рабочий день, а рабочие имеют рабочий день нормальной продолжительности Поправка: Мет.421/пр 04.08.20 Пр.10 Т.3 п.15 Наименование: Производство работ на предприятиях, где в силу режима секретности и (или) внутриобъектного режима применяются специальный допуск, специальный пропуск и другие ограничения для рабочих | 0 | 892.29 | 1498.1476 | 5093.1774 | 2031.84 | 3760.128 | 0 | 8.7153 | 3.0682 | 0 | 464.3118 | 309.5412 |  |  |  |  | )*1,15)*1,15 | )*1,15)*1,1)*1,15 | )*1,15)*1,1)*1,15 |  | )*1,15)*1,15 | )*1,15)*1,15 |  |  |  | 0 | 0 | 1 | 1 |  |  |  | 1009 | т | т | 1000 | [6 empty] | 48890727 | 2 | Общестроительные работы | 9 | Строительные металлические конструкции | 1 | 9001 | Строительные металлические конструкции | ФЕР-09 |  | Поправка: Мет.421/пр 04.08.20 Пр.10 Т.3 п. 3 Поправка: Мет.421/пр 04.08.20 Пр.10 Т.3 п. 4.1 Поправка: Мет.421/пр 04.08.20 Пр.10 Т.3 п.15 |  | 768 | 477.48 | 156.71 | 267.98 | 28.53 | 52.79 | 6.59 | 2.32 | 0 | [17 empty] | 0 | 0 | 0 |  |  |  |  | 93 | 62 |  |  |  |  | 1 |  | -461588763 | 2 | 1 | 4 | 0 | 0 | 0 | 1666.14 | 1666.14 | 0 | 0 |  | 0 | 3 | 0 |  | 0 | 1 | 0 | 0 | 0 | 0 |  |  | 0
17 | 1 | 524 | 524 | 94 | м38-01-003-01 | Решетчатые конструкции (стойки, опоры, фермы и пр.), сборка с помощью крана на автомобильном ходу (изготовление стойки СК2,СК3,СК4,СК5 Проект 010.0798-КМ лист 2 при помощи горезки и электросварки, в распитраторе.) | т | 0.2986 | 0 | 0.2986 |  |  |  | 22930.82 | 754.39 | 5551.77 | 1776.26 | 16624.66 | 0 | 35.9358 | 2.8986 | 0 | 16560.83 | 8280.41 |  | 60075934 | 2708.93 | 264.27 | 1307.5 | 121.5 | 1137.16 | 0 | 120.3475 | 9.7071 | 0 | 2026.27 | 264.27 | 980.31 | 83.52 | 781.69 | 0 | 91 | 7.34 | 0 | 90 | 45 | 1 | 1 |  |  | 1 | 48.96 | 14.22 | 9.56 |  |  |  |  | 0 | 2 | ТЕРм Республики Крым (ред. 2017), м38-01-003-01, Приказ Минстроя России от 28.09.2017 г. № 1361/пр |  |  | 138001 | 0 | Письмо Минстроя РФ №13023-ИФ/09 от. 07.03.2024 | 1 | 26 | 0 | 48.96 | 1 | 1 | 1 | 1 | 1 |  | 90 | 45 |  |  |  | 0 | 0 | 0 | [5 empty] | 0 | Поправка: Мет.421/пр 04.08.20 Пр.10 Т.3 п. 3 Наименование: Производство ремонтно-строительных работ осуществляется на территории действующего предприятия с наличием в зоне производства работ одного или нескольких из перечисленных ниже факторов: разветвленной сети транспортных и инженерных коммуникаций; стесненных условий для складирования материалов; действующего технологического оборудования Поправка: Мет.421/пр 04.08.20 Пр.10 Т.3 п. 4.1 Наименование: Производство ремонтно-строительных работ осуществляется с вредными условиями труда, при этом: на предприятии, где работникам основного производства установлен сокращенный рабочий день, а рабочие имеют рабочий день нормальной продолжительности Поправка: Мет.421/пр 04.08.20 Пр.10 Т.3 п.15 Наименование: Производство работ на предприятиях, где в силу режима секретности и (или) внутриобъектного режима применяются специальный допуск, специальный пропуск и другие ограничения для рабочих | 0 | 22930.82 | 2526.4212 | 18592.65 | 5948.64 | 55675.3536 | 0 | 120.3475 | 9.7071 | 0 | 16560.828 | 8280.414 |  |  |  |  | )*1,15)*1,15 | )*1,15)*1,1)*1,15 | )*1,15)*1,1)*1,15 |  | )*1,15)*1,15 | )*1,15)*1,15 |  |  |  | 0 | 0 | 1 | 1 |  |  |  | 1009 | т | т | 1000 | [6 empty] | 48890648 | 26 | Горнопроходческие работы | 80 | Изготовление технологических металлических конструкций в условиях производственных баз | 2 | 138001 | Изготовление технологических металлических конструкций в условиях производственных баз | ФЕРм-38 |  | Поправка: Мет.421/пр 04.08.20 Пр.10 Т.3 п. 3 Поправка: Мет.421/пр 04.08.20 Пр.10 Т.3 п. 4.1 Поправка: Мет.421/пр 04.08.20 Пр.10 Т.3 п.15 |  | 768 | 2026.27 | 264.27 | 980.31 | 83.52 | 781.69 | 91 | 7.34 | 0 | [17 empty] | 0 | 0 | 0 |  |  |  |  | 90 | 45 |  |  |  |  | 1 |  | 791920663 | 2 | 1 | 4 | 0 | 0 | 0 | 47772.06 | 0 | 47772.06 | 0 |  | 0 | 3 | 0 |  | 0 | 1 | 0 | 0 | 0 | 0 |  |  | 0
17 | 1 |  |  | 95 | 08.3.08.02-0025 | уголок 75х75х6 ГОСТ 8509-93 | т | 0.20351 | 0 | 0.20351 |  |  |  | 14584.74 | 14584.74 | 0 | 0 | 0 | 0 | 0 | 0 | 0 | 0 | 0 |  | 60075934 | 7496.44 | 7496.44 | 0 | 0 | 0 | 0 | 0 | 0 | 0 | 7496.44 | 7496.44 | 0 | 0 | 0 | 0 | 0 | 0 | 0 | 0 | 0 | 1 | 1 |  |  | 1 | 1 | 1 | 9.56 |  |  |  |  | 3 | 1 | ТССЦ Республики Крым (ред. 2017), 08.3.08.02-0025, Приказ Минстроя России от 28.09.2017 г. № 1397/пр |  |  | 500001 | 0 | Письмо Минстроя РФ №13023-ИФ/09 от. 07.03.2024 | 1 | 26 | 0 | 1 | 1 | 1 | 1 | 1 | 1 |  | 0 | 0 |  |  |  | 0 | 0 | 0 | [5 empty] | 0 |  | 0 | 14584.74 | 71665.9664 | 0 | 0 | 0 | 0 | 0 | 0 | 0 | 0 | 0 | [13 empty] | 0 | 0 | 1 | 1 |  |  |  | 1009 | т | т | 1000 | [6 empty] | 48890661 | 26 | Горнопроходческие работы | 0 |  | 1 | 500001 | Материалы и конструкции ( строительные ) по ценникам и каталогом | ФССЦст |  |  |  | 0 | 7496.44 | 7496.44 | 0 | 0 | 0 | 0 | 0 | 0 | 5 |  |  | 0 | 18 |  | 71666 | [10 empty] | 0 | 0 | 0 |  |  |  |  | 0 | 0 |  | [71 666 / 9,56] |  |  | 1 |  | 2121959860 | 2 | 3 | 4 | 0 | 0 | 0 | 14584.74 | 14584.74 | 0 | 0 |  | 1 | 1 | 0 |  | 0 | 1 | 0 | 0 | 0 | 0 | 0 | 0 | 0
17 | 1 |  |  | 96 | 08.3.05.02-0061 | лист 10 ГОСТ 19903-2015, сталь С 255 | т | 0.01922 | 0 | 0.01922 |  |  |  | 1345.4 | 1345.4 | 0 | 0 | 0 | 0 | 0 | 0 | 0 | 0 | 0 |  | 60075934 | 7322.18 | 7322.18 | 0 | 0 | 0 | 0 | 0 | 0 | 0 | 7322.18 | 7322.18 | 0 | 0 | 0 | 0 | 0 | 0 | 0 | 0 | 0 | 1 | 1 |  |  | 1 | 1 | 1 | 9.56 |  |  |  |  | 3 | 1 | ТССЦ Республики Крым (ред. 2017), 08.3.05.02-0061, Приказ Минстроя России от 28.09.2017 г. № 1397/пр |  |  | 500001 | 0 | Письмо Минстроя РФ №13023-ИФ/09 от. 07.03.2024 | 1 | 26 | 0 | 1 | 1 | 1 | 1 | 1 | 1 |  | 0 | 0 |  |  |  | 0 | 0 | 0 | [5 empty] | 0 |  | 0 | 1345.4 | 70000.0408 | 0 | 0 | 0 | 0 | 0 | 0 | 0 | 0 | 0 | [13 empty] | 0 | 0 | 1 | 1 |  |  |  | 1009 | т | т | 1000 | [6 empty] | 48890661 | 26 | Горнопроходческие работы | 0 |  | 1 | 500001 | Материалы и конструкции ( строительные ) по ценникам и каталогом | ФССЦст |  |  |  | 0 | 7322.18 | 7322.18 | 0 | 0 | 0 | 0 | 0 | 0 | 5 |  |  | 0 | 18 |  | 70000 | [10 empty] | 0 | 0 | 0 |  |  |  |  | 0 | 0 |  | [70 000 / 9,56] |  |  | 1 |  | -1832986346 | 2 | 3 | 4 | 0 | 0 | 0 | 1345.4 | 1345.4 | 0 | 0 |  | 1 | 1 | 0 |  | 0 | 1 | 0 | 0 | 0 | 0 | 0 | 0 | 0
17 | 1 |  |  | 97 | 08.3.05.02-0059 | лист 8 ГОСТ 19903-2015, сталь С 255 | т | 0.02805 | 0 | 0.02805 |  |  |  | 1907.4 | 1907.4 | 0 | 0 | 0 | 0 | 0 | 0 | 0 | 0 | 0 |  | 60075934 | 7112.97 | 7112.97 | 0 | 0 | 0 | 0 | 0 | 0 | 0 | 7112.97 | 7112.97 | 0 | 0 | 0 | 0 | 0 | 0 | 0 | 0 | 0 | 1 | 1 |  |  | 1 | 1 | 1 | 9.56 |  |  |  |  | 3 | 1 | ТССЦ Республики Крым (ред. 2017), 08.3.05.02-0059, Приказ Минстроя России от 28.09.2017 г. № 1397/пр |  |  | 500001 | 0 | Письмо Минстроя РФ №13023-ИФ/09 от. 07.03.2024 | 1 | 26 | 0 | 1 | 1 | 1 | 1 | 1 | 1 |  | 0 | 0 |  |  |  | 0 | 0 | 0 | [5 empty] | 0 |  | 0 | 1907.4 | 67999.9932 | 0 | 0 | 0 | 0 | 0 | 0 | 0 | 0 | 0 | [13 empty] | 0 | 0 | 1 | 1 |  |  |  | 1009 | т | т | 1000 | [6 empty] | 48890661 | 26 | Горнопроходческие работы | 0 |  | 1 | 500001 | Материалы и конструкции ( строительные ) по ценникам и каталогом | ФССЦст |  |  |  | 0 | 7112.97 | 7112.97 | 0 | 0 | 0 | 0 | 0 | 0 | 5 |  |  | 0 | 18 |  | 68000 | [10 empty] | 0 | 0 | 0 |  |  |  |  | 0 | 0 |  | [68 000 / 9,56] |  |  | 1 |  | -1742863280 | 2 | 3 | 4 | 0 | 0 | 0 | 1907.4 | 1907.4 | 0 | 0 |  | 1 | 1 | 0 |  | 0 | 1 | 0 | 0 | 0 | 0 | 0 | 0 | 0
17 | 1 |  |  | 98 | 08.3.11.01-0060 | швеллер 20У ГОСТ 8240-97 | т | 0.057792 | 0 | 0.057792 |  |  |  | 5706.96 | 5706.96 | 0 | 0 | 0 | 0 | 0 | 0 | 0 | 0 | 0 |  | 60075934 | 10329.5 | 10329.5 | 0 | 0 | 0 | 0 | 0 | 0 | 0 | 10329.5 | 10329.5 | 0 | 0 | 0 | 0 | 0 | 0 | 0 | 0 | 0 | 1 | 1 |  |  | 1 | 1 | 1 | 9.56 |  |  |  |  | 3 | 1 | ТССЦ Республики Крым (ред. 2017), 08.3.11.01-0060, Приказ Минстроя России от 28.09.2017 г. № 1397/пр |  |  | 500001 | 0 | Письмо Минстроя РФ №13023-ИФ/09 от. 07.03.2024 | 1 | 26 | 0 | 1 | 1 | 1 | 1 | 1 | 1 |  | 0 | 0 |  |  |  | 0 | 0 | 0 | [5 empty] | 0 |  | 0 | 5706.96 | 98750.02 | 0 | 0 | 0 | 0 | 0 | 0 | 0 | 0 | 0 | [13 empty] | 0 | 0 | 1 | 1 |  |  |  | 1009 | т | т | 1000 | [6 empty] | 48890661 | 26 | Горнопроходческие работы | 0 |  | 1 | 500001 | Материалы и конструкции ( строительные ) по ценникам и каталогом | ФССЦст |  |  |  | 0 | 10329.5 | 10329.5 | 0 | 0 | 0 | 0 | 0 | 0 | 5 |  |  | 0 | 18 |  | 98750 | [10 empty] | 0 | 0 | 0 |  |  |  |  | 0 | 0 |  | [98 750 / 9,56] |  |  | 1 |  | -2075982014 | 2 | 3 | 4 | 0 | 0 | 0 | 5706.96 | 5706.96 | 0 | 0 |  | 1 | 1 | 0 |  | 0 | 1 | 0 | 0 | 0 | 0 | 0 | 0 | 0
17 | 1 | 546 | 546 | 99 | 09-03-012-12 | Монтаж опорных стоек для пролетов до 24 м (Монтаж стойки СК2, СК3, СК4, СК5.при помощи горезки и электросварки, в распитраторе в страховочной привязи с помощью крана или ручных лебедок.) | т | 0.2986 | 0 | 0.2986 |  |  |  | 3090.94 | 447.35 | 1520.82 | 606.71 | 1122.77 | 0 | 2.6024 | 0.91616 | 0 | 1608.42 | 1072.28 |  | 60075934 | 591.68 | 156.71 | 358.17 | 41.5 | 76.8 | 0 | 8.7153 | 3.0682 | 0 | 477.48 | 156.71 | 267.98 | 28.53 | 52.79 | 0 | 6.59 | 2.32 | 0 | 93 | 62 | 1 | 1 |  |  | 1 | 48.96 | 14.22 | 9.56 |  |  |  |  | 0 | 1 | ТЕР Республики Крым (ред. 2017), 09-03-012-12, Приказ Минстроя России от 28.09.2017 г. № 1382/пр |  |  | 9001 | 0 | Письмо Минстроя РФ №13023-ИФ/09 от. 07.03.2024 | 1 | 2 | 0 | 48.96 | 1 | 1 | 1 | 1 | 1 |  | 93 | 62 |  |  |  | 0 | 0 | 0 | [5 empty] | 0 | Поправка: Мет.421/пр 04.08.20 Пр.10 Т.3 п. 3 Наименование: Производство ремонтно-строительных работ осуществляется на территории действующего предприятия с наличием в зоне производства работ одного или нескольких из перечисленных ниже факторов: разветвленной сети транспортных и инженерных коммуникаций; стесненных условий для складирования материалов; действующего технологического оборудования Поправка: Мет.421/пр 04.08.20 Пр.10 Т.3 п. 4.1 Наименование: Производство ремонтно-строительных работ осуществляется с вредными условиями труда, при этом: на предприятии, где работникам основного производства установлен сокращенный рабочий день, а рабочие имеют рабочий день нормальной продолжительности Поправка: Мет.421/пр 04.08.20 Пр.10 Т.3 п.15 Наименование: Производство работ на предприятиях, где в силу режима секретности и (или) внутриобъектного режима применяются специальный допуск, специальный пропуск и другие ограничения для рабочих | 0 | 3090.94 | 1498.1476 | 5093.1774 | 2031.84 | 3760.128 | 0 | 8.7153 | 3.0682 | 0 | 1608.4164 | 1072.2776 |  |  |  |  | )*1,15)*1,15 | )*1,15)*1,1)*1,15 | )*1,15)*1,1)*1,15 |  | )*1,15)*1,15 | )*1,15)*1,15 |  |  |  | 0 | 0 | 1 | 1 |  |  |  | 1009 | т | т | 1000 | [6 empty] | 48890727 | 2 | Общестроительные работы | 9 | Строительные металлические конструкции | 1 | 9001 | Строительные металлические конструкции | ФЕР-09 |  | Поправка: Мет.421/пр 04.08.20 Пр.10 Т.3 п. 3 Поправка: Мет.421/пр 04.08.20 Пр.10 Т.3 п. 4.1 Поправка: Мет.421/пр 04.08.20 Пр.10 Т.3 п.15 |  | 768 | 477.48 | 156.71 | 267.98 | 28.53 | 52.79 | 6.59 | 2.32 | 0 | [17 empty] | 0 | 0 | 0 |  |  |  |  | 93 | 62 |  |  |  |  | 1 |  | -71910477 | 2 | 1 | 4 | 0 | 0 | 0 | 5771.64 | 5771.64 | 0 | 0 |  | 0 | 3 | 0 |  | 0 | 1 | 0 | 0 | 0 | 0 |  |  | 0
17 | 1 | 557 | 557 | 100 | м38-01-002-01 | Монорельсы, балки и другие аналогичные конструкции промышленных зданий, сборка с помощью крана на автомобильном ходу(Изготовление балок Б1,Б2,Б3,Б4,Б5,Б6.при помощи горезки и электросварки, в распитраторе в страховочной привязи.) | т | 0.644 | 0 | 0.644 |  |  |  | 12372.36 | 267.38 | 2924.32 | 775.64 | 9180.66 | 0 | 19.8444 | 1.2775 | 0 | 8960.67 | 4480.34 |  | 60075934 | 653.93 | 43.43 | 319.33 | 24.6 | 291.17 | 0 | 30.8142 | 1.9837 | 0 | 483.35 | 43.43 | 239.77 | 16.91 | 200.15 | 0 | 23.3 | 1.5 | 0 | 90 | 45 | 1 | 1 |  |  | 1 | 48.96 | 14.22 | 9.56 |  |  |  |  | 0 | 2 | ТЕРм Республики Крым (ред. 2017), м38-01-002-01, Приказ Минстроя России от 28.09.2017 г. № 1361/пр |  |  | 138001 | 0 | Письмо Минстроя РФ №13023-ИФ/09 от. 07.03.2024 | 1 | 26 | 0 | 48.96 | 1 | 1 | 1 | 1 | 1 |  | 90 | 45 |  |  |  | 0 | 0 | 0 | [5 empty] | 0 | Поправка: Мет.421/пр 04.08.20 Пр.10 Т.3 п. 3 Наименование: Производство ремонтно-строительных работ осуществляется на территории действующего предприятия с наличием в зоне производства работ одного или нескольких из перечисленных ниже факторов: разветвленной сети транспортных и инженерных коммуникаций; стесненных условий для складирования материалов; действующего технологического оборудования Поправка: Мет.421/пр 04.08.20 Пр.10 Т.3 п. 4.1 Наименование: Производство ремонтно-строительных работ осуществляется с вредными условиями труда, при этом: на предприятии, где работникам основного производства установлен сокращенный рабочий день, а рабочие имеют рабочий день нормальной продолжительности Поправка: Мет.421/пр 04.08.20 Пр.10 Т.3 п.15 Наименование: Производство работ на предприятиях, где в силу режима секретности и (или) внутриобъектного режима применяются специальный допуск, специальный пропуск и другие ограничения для рабочих | 0 | 12372.36 | 415.1908 | 4540.8726 | 1204.416 | 14255.6832 | 0 | 30.8142 | 1.9837 | 0 | 8960.67 | 4480.335 |  |  |  |  | )*1,15)*1,15 | )*1,15)*1,1)*1,15 | )*1,15)*1,1)*1,15 |  | )*1,15)*1,15 | )*1,15)*1,15 |  |  |  | 0 | 0 | 1 | 1 |  |  |  | 1009 | т | т | 1000 | [6 empty] | 48890648 | 26 | Горнопроходческие работы | 80 | Изготовление технологических металлических конструкций в условиях производственных баз | 2 | 138001 | Изготовление технологических металлических конструкций в условиях производственных баз | ФЕРм-38 |  | Поправка: Мет.421/пр 04.08.20 Пр.10 Т.3 п. 3 Поправка: Мет.421/пр 04.08.20 Пр.10 Т.3 п. 4.1 Поправка: Мет.421/пр 04.08.20 Пр.10 Т.3 п.15 |  | 768 | 483.35 | 43.43 | 239.77 | 16.91 | 200.15 | 23.3 | 1.5 | 0 | [17 empty] | 0 | 0 | 0 |  |  |  |  | 90 | 45 |  |  |  |  | 1 |  | 1421290653 | 2 | 1 | 4 | 0 | 0 | 0 | 25813.37 | 0 | 25813.37 | 0 |  | 0 | 3 | 0 |  | 0 | 1 | 0 | 0 | 0 | 0 |  |  | 0
17 | 1 |  |  | 101 | 08.3.11.01-0061 | швеллер22у ГОСТ 8240-97 | т | 0.51551 | 0 | 0.51551 |  |  |  | 50906.62 | 50906.62 | 0 | 0 | 0 | 0 | 0 | 0 | 0 | 0 | 0 |  | 60075934 | 10329.5 | 10329.5 | 0 | 0 | 0 | 0 | 0 | 0 | 0 | 10329.5 | 10329.5 | 0 | 0 | 0 | 0 | 0 | 0 | 0 | 0 | 0 | 1 | 1 |  |  | 1 | 1 | 1 | 9.56 |  |  |  |  | 3 | 1 | ТССЦ Республики Крым (ред. 2017), 08.3.11.01-0061, Приказ Минстроя России от 28.09.2017 г. № 1397/пр |  |  | 500001 | 0 | Письмо Минстроя РФ №13023-ИФ/09 от. 07.03.2024 | 1 | 26 | 0 | 1 | 1 | 1 | 1 | 1 | 1 |  | 0 | 0 |  |  |  | 0 | 0 | 0 | [5 empty] | 0 |  | 0 | 50906.62 | 98750.02 | 0 | 0 | 0 | 0 | 0 | 0 | 0 | 0 | 0 | [13 empty] | 0 | 0 | 1 | 1 |  |  |  | 1009 | т | т | 1000 | [6 empty] | 48890661 | 26 | Горнопроходческие работы | 0 |  | 1 | 500001 | Материалы и конструкции ( строительные ) по ценникам и каталогом | ФССЦст |  |  |  | 0 | 10329.5 | 10329.5 | 0 | 0 | 0 | 0 | 0 | 0 | 5 |  |  | 0 | 18 |  | 98750 | [10 empty] | 0 | 0 | 0 |  |  |  |  | 0 | 0 |  | [98 750 / 9,56] |  |  | 1 |  | -1420476468 | 2 | 3 | 4 | 0 | 0 | 0 | 50906.62 | 50906.62 | 0 | 0 |  | 1 | 1 | 0 |  | 0 | 1 | 0 | 0 | 0 | 0 | 0 | 0 | 0
17 | 1 |  |  | 102 | 08.3.01.02-0020 | двутавр 16б2 ГОСТ Р 57837-2017 | т | 0.0912 | 0 | 0.0912 |  |  |  | 9420.05 | 9420.05 | 0 | 0 | 0 | 0 | 0 | 0 | 0 | 0 | 0 |  | 60075934 | 10804.39 | 10804.39 | 0 | 0 | 0 | 0 | 0 | 0 | 0 | 10804.39 | 10804.39 | 0 | 0 | 0 | 0 | 0 | 0 | 0 | 0 | 0 | 1 | 1 |  |  | 1 | 1 | 1 | 9.56 |  |  |  |  | 3 | 1 | ТССЦ Республики Крым (ред. 2017), 08.3.01.02-0020, Приказ Минстроя России от 28.09.2017 г. № 1397/пр |  |  | 500001 | 0 | Письмо Минстроя РФ №13023-ИФ/09 от. 07.03.2024 | 1 | 26 | 0 | 1 | 1 | 1 | 1 | 1 | 1 |  | 0 | 0 |  |  |  | 0 | 0 | 0 | [5 empty] | 0 |  | 0 | 9420.05 | 103289.9684 | 0 | 0 | 0 | 0 | 0 | 0 | 0 | 0 | 0 | [13 empty] | 0 | 0 | 1 | 1 |  |  |  | 1009 | т | т | 1000 | [6 empty] | 48890661 | 26 | Горнопроходческие работы | 0 |  | 1 | 500001 | Материалы и конструкции ( строительные ) по ценникам и каталогом | ФССЦст |  |  |  | 0 | 10804.39 | 10804.39 | 0 | 0 | 0 | 0 | 0 | 0 | 5 |  |  | 0 | 18 |  | 103290 | [10 empty] | 0 | 0 | 0 |  |  |  |  | 0 | 0 |  | [103 290 / 9,56] |  |  | 1 |  | 748888633 | 2 | 3 | 4 | 0 | 0 | 0 | 9420.05 | 9420.05 | 0 | 0 |  | 1 | 1 | 0 |  | 0 | 1 | 0 | 0 | 0 | 0 | 0 | 0 | 0
17 | 1 |  |  | 103 | 08.3.11.01-0051 | швеллер 12у ГОСТ 8240-97 | т | 0.05 | 0 | 0.05 |  |  |  | 3500 | 3500 | 0 | 0 | 0 | 0 | 0 | 0 | 0 | 0 | 0 |  | 60075934 | 7322.18 | 7322.18 | 0 | 0 | 0 | 0 | 0 | 0 | 0 | 7322.18 | 7322.18 | 0 | 0 | 0 | 0 | 0 | 0 | 0 | 0 | 0 | 1 | 1 |  |  | 1 | 1 | 1 | 9.56 |  |  |  |  | 3 | 1 | ТССЦ Республики Крым (ред. 2017), 08.3.11.01-0051, Приказ Минстроя России от 28.09.2017 г. № 1397/пр |  |  | 500001 | 0 | Письмо Минстроя РФ №13023-ИФ/09 от. 07.03.2024 | 1 | 26 | 0 | 1 | 1 | 1 | 1 | 1 | 1 |  | 0 | 0 |  |  |  | 0 | 0 | 0 | [5 empty] | 0 |  | 0 | 3500 | 70000.0408 | 0 | 0 | 0 | 0 | 0 | 0 | 0 | 0 | 0 | [13 empty] | 0 | 0 | 1 | 1 |  |  |  | 1009 | т | т | 1000 | [6 empty] | 48890661 | 26 | Горнопроходческие работы | 0 |  | 1 | 500001 | Материалы и конструкции ( строительные ) по ценникам и каталогом | ФССЦст |  |  |  | 0 | 7322.18 | 7322.18 | 0 | 0 | 0 | 0 | 0 | 0 | 5 |  |  | 0 | 18 |  | 70000 | [10 empty] | 0 | 0 | 0 |  |  |  |  | 0 | 0 |  | [70 000 / 9,56] |  |  | 1 |  | 1111885041 | 2 | 3 | 4 | 0 | 0 | 0 | 3500 | 3500 | 0 | 0 |  | 1 | 1 | 0 |  | 0 | 1 | 0 | 0 | 0 | 0 | 0 | 0 | 0
17 | 1 | 579 | 579 | 104 | 09-03-002-12 | Монтаж балок, ригелей перекрытия, покрытия и под установку оборудования многоэтажных зданий при высоте здания до 25 м (Монтаж балок Б1,Б2,Б3,Б4,Б5,Б6 при помощи горезки и электросварки, в распитраторе в страховочной привязи с помощью крана или ручных лебедок.) | т | 0.644 | 0 | 0.644 |  |  |  | 14283.89 | 830.59 | 5818.88 | 1718.08 | 7634.42 | 0 | 15.5433 | 2.4529 | 0 | 8697.83 | 5798.55 |  | 60075934 | 1012.45 | 134.91 | 635.41 | 54.49 | 242.13 | 0 | 24.1356 | 3.8088 | 0 | 778.07 | 134.91 | 476.72 | 37.46 | 166.44 | 0 | 18.25 | 2.88 | 0 | 93 | 62 | 1 | 1 |  |  | 1 | 48.96 | 14.22 | 9.56 |  |  |  |  | 0 | 1 | ТЕР Республики Крым (ред. 2017), 09-03-002-12, Приказ Минстроя России от 28.09.2017 г. № 1382/пр |  |  | 9001 | 0 | Письмо Минстроя РФ №13023-ИФ/09 от. 07.03.2024 | 1 | 2 | 0 | 48.96 | 1 | 1 | 1 | 1 | 1 |  | 93 | 62 |  |  |  | 0 | 0 | 0 | [5 empty] | 0 | Поправка: Мет.421/пр 04.08.20 Пр.10 Т.3 п. 3 Наименование: Производство ремонтно-строительных работ осуществляется на территории действующего предприятия с наличием в зоне производства работ одного или нескольких из перечисленных ниже факторов: разветвленной сети транспортных и инженерных коммуникаций; стесненных условий для складирования материалов; действующего технологического оборудования Поправка: Мет.421/пр 04.08.20 Пр.10 Т.3 п. 4.1 Наименование: Производство ремонтно-строительных работ осуществляется с вредными условиями труда, при этом: на предприятии, где работникам основного производства установлен сокращенный рабочий день, а рабочие имеют рабочий день нормальной продолжительности Поправка: Мет.421/пр 04.08.20 Пр.10 Т.3 п.15 Наименование: Производство работ на предприятиях, где в силу режима секретности и (или) внутриобъектного режима применяются специальный допуск, специальный пропуск и другие ограничения для рабочих | 0 | 14283.89 | 1289.7396 | 9035.5302 | 2667.8304 | 11854.6848 | 0 | 24.1356 | 3.8088 | 0 | 8697.825 | 5798.55 |  |  |  |  | )*1,15)*1,15 | )*1,15)*1,1)*1,15 | )*1,15)*1,1)*1,15 |  | )*1,15)*1,15 | )*1,15)*1,15 |  |  |  | 0 | 0 | 1 | 1 |  |  |  | 1009 | т | т | 1000 | [6 empty] | 48890727 | 2 | Общестроительные работы | 9 | Строительные металлические конструкции | 1 | 9001 | Строительные металлические конструкции | ФЕР-09 |  | Поправка: Мет.421/пр 04.08.20 Пр.10 Т.3 п. 3 Поправка: Мет.421/пр 04.08.20 Пр.10 Т.3 п. 4.1 Поправка: Мет.421/пр 04.08.20 Пр.10 Т.3 п.15 |  | 768 | 778.07 | 134.91 | 476.72 | 37.46 | 166.44 | 18.25 | 2.88 | 0 | [17 empty] | 0 | 0 | 0 |  |  |  |  | 93 | 62 |  |  |  |  | 1 |  | -1764244926 | 2 | 1 | 4 | 0 | 0 | 0 | 28780.27 | 28780.27 | 0 | 0 |  | 0 | 3 | 0 |  | 0 | 1 | 0 | 0 | 0 | 0 |  |  | 0
17 | 1 | 592 | 592 | 105 | м38-01-006-08 | Сборка с помощью лебедок ручных (с установкой и снятием их в процессе работы) или вручную (мелких деталей) стремянки, связи, кронштейны, тормозные конструкции и пр. (Изготовление кронштейнов КР1, КР2. при помощи горезки и электросварки, в распитраторе.) | т | 0.2282 | 0 | 0.2282 |  |  |  | 27297.54 | 492.06 | 9056.68 | 293.39 | 17748.8 | 0 | 39.2333 | 0.54323 | 0 | 16237.97 | 8118.99 |  | 60075934 | 4605.1 | 225.55 | 2790.96 | 26.26 | 1588.59 | 0 | 171.925 | 2.3805 | 0 | 3426.11 | 225.55 | 2108.56 | 18.05 | 1092 | 0 | 130 | 1.8 | 0 | 90 | 45 | 1 | 1 |  |  | 1 | 48.96 | 14.22 | 9.56 |  |  |  |  | 0 | 2 | ТЕРм Республики Крым (ред. 2017), м38-01-006-08, Приказ Минстроя России от 28.09.2017 г. № 1361/пр |  |  | 138001 | 0 | Письмо Минстроя РФ №13023-ИФ/09 от. 07.03.2024 | 1 | 26 | 0 | 48.96 | 1 | 1 | 1 | 1 | 1 |  | 90 | 45 |  |  |  | 0 | 0 | 0 | [5 empty] | 0 | Поправка: Мет.421/пр 04.08.20 Пр.10 Т.3 п. 3 Наименование: Производство ремонтно-строительных работ осуществляется на территории действующего предприятия с наличием в зоне производства работ одного или нескольких из перечисленных ниже факторов: разветвленной сети транспортных и инженерных коммуникаций; стесненных условий для складирования материалов; действующего технологического оборудования Поправка: Мет.421/пр 04.08.20 Пр.10 Т.3 п. 4.1 Наименование: Производство ремонтно-строительных работ осуществляется с вредными условиями труда, при этом: на предприятии, где работникам основного производства установлен сокращенный рабочий день, а рабочие имеют рабочий день нормальной продолжительности Поправка: Мет.421/пр 04.08.20 Пр.10 Т.3 п.15 Наименование: Производство работ на предприятиях, где в силу режима секретности и (или) внутриобъектного режима применяются специальный допуск, специальный пропуск и другие ограничения для рабочих | 0 | 27297.54 | 2156.258 | 39687.4512 | 1285.6896 | 77777.3664 | 0 | 171.925 | 2.3805 | 0 | 16237.971 | 8118.9855 |  |  |  |  | )*1,15)*1,15 | )*1,15)*1,1)*1,15 | )*1,15)*1,1)*1,15 |  | )*1,15)*1,15 | )*1,15)*1,15 |  |  |  | 0 | 0 | 1 | 1 |  |  |  | 1009 | т | т | 1000 | [6 empty] | 48890648 | 26 | Горнопроходческие работы | 80 | Изготовление технологических металлических конструкций в условиях производственных баз | 2 | 138001 | Изготовление технологических металлических конструкций в условиях производственных баз | ФЕРм-38 |  | Поправка: Мет.421/пр 04.08.20 Пр.10 Т.3 п. 3 Поправка: Мет.421/пр 04.08.20 Пр.10 Т.3 п. 4.1 Поправка: Мет.421/пр 04.08.20 Пр.10 Т.3 п.15 |  | 768 | 3426.11 | 225.55 | 2108.56 | 18.05 | 1092 | 130 | 1.8 | 0 | [17 empty] | 0 | 0 | 0 |  |  |  |  | 90 | 45 |  |  |  |  | 1 |  | -228579238 | 2 | 1 | 4 | 0 | 0 | 0 | 51654.5 | 0 | 51654.5 | 0 |  | 0 | 3 | 0 |  | 0 | 1 | 0 | 0 | 0 | 0 |  |  | 0
17 | 1 |  |  | 106 | 08.3.11.01-0054 | швеллер 16у ГОСТ 8240-97 | т | 0.109 | 0 | 0.109 |  |  |  | 7902.5 | 7902.5 | 0 | 0 | 0 | 0 | 0 | 0 | 0 | 0 | 0 |  | 60075934 | 7583.68 | 7583.68 | 0 | 0 | 0 | 0 | 0 | 0 | 0 | 7583.68 | 7583.68 | 0 | 0 | 0 | 0 | 0 | 0 | 0 | 0 | 0 | 1 | 1 |  |  | 1 | 1 | 1 | 9.56 |  |  |  |  | 3 | 1 | ТССЦ Республики Крым (ред. 2017), 08.3.11.01-0054, Приказ Минстроя России от 28.09.2017 г. № 1397/пр |  |  | 500001 | 0 | Письмо Минстроя РФ №13023-ИФ/09 от. 07.03.2024 | 1 | 26 | 0 | 1 | 1 | 1 | 1 | 1 | 1 |  | 0 | 0 |  |  |  | 0 | 0 | 0 | [5 empty] | 0 |  | 0 | 7902.5 | 72499.9808 | 0 | 0 | 0 | 0 | 0 | 0 | 0 | 0 | 0 | [13 empty] | 0 | 0 | 1 | 1 |  |  |  | 1009 | т | т | 1000 | [6 empty] | 48890661 | 26 | Горнопроходческие работы | 0 |  | 1 | 500001 | Материалы и конструкции ( строительные ) по ценникам и каталогом | ФССЦст |  |  |  | 0 | 7583.68 | 7583.68 | 0 | 0 | 0 | 0 | 0 | 0 | 5 |  |  | 0 | 18 |  | 72500 | [10 empty] | 0 | 0 | 0 |  |  |  |  | 0 | 0 |  | [72 500 / 9,56] |  |  | 1 |  | 69734422 | 2 | 3 | 4 | 0 | 0 | 0 | 7902.5 | 7902.5 | 0 | 0 |  | 1 | 1 | 0 |  | 0 | 1 | 0 | 0 | 0 | 0 | 0 | 0 | 0
17 | 1 |  |  | 107 | 08.3.05.02-0058 | лист 8 ГОСТ 19903-2015, сталь С 255 | т | 0.064 | 0 | 0.064 |  |  |  | 4352 | 4352 | 0 | 0 | 0 | 0 | 0 | 0 | 0 | 0 | 0 |  | 60075934 | 7112.97 | 7112.97 | 0 | 0 | 0 | 0 | 0 | 0 | 0 | 7112.97 | 7112.97 | 0 | 0 | 0 | 0 | 0 | 0 | 0 | 0 | 0 | 1 | 1 |  |  | 1 | 1 | 1 | 9.56 |  |  |  |  | 3 | 1 | ТССЦ Республики Крым (ред. 2017), 08.3.05.02-0058, Приказ Минстроя России от 28.09.2017 г. № 1397/пр |  |  | 500001 | 0 | Письмо Минстроя РФ №13023-ИФ/09 от. 07.03.2024 | 1 | 26 | 0 | 1 | 1 | 1 | 1 | 1 | 1 |  | 0 | 0 |  |  |  | 0 | 0 | 0 | [5 empty] | 0 |  | 0 | 4352 | 67999.9932 | 0 | 0 | 0 | 0 | 0 | 0 | 0 | 0 | 0 | [13 empty] | 0 | 0 | 1 | 1 |  |  |  | 1009 | т | т | 1000 | [6 empty] | 48890661 | 26 | Горнопроходческие работы | 0 |  | 1 | 500001 | Материалы и конструкции ( строительные ) по ценникам и каталогом | ФССЦст |  |  |  | 0 | 7112.97 | 7112.97 | 0 | 0 | 0 | 0 | 0 | 0 | 5 |  |  | 0 | 18 |  | 68000 | [10 empty] | 0 | 0 | 0 |  |  |  |  | 0 | 0 |  | [68 000 / 9,56] |  |  | 1 |  | 2137900093 | 2 | 3 | 4 | 0 | 0 | 0 | 4352 | 4352 | 0 | 0 |  | 1 | 1 | 0 |  | 0 | 1 | 0 | 0 | 0 | 0 | 0 | 0 | 0
17 | 1 |  |  | 108 | 08.3.08.02-0025 | уголок 75х75х6 ГОСТ 8509-93 | т | 0.055 | 0 | 0.055 |  |  |  | 3941.63 | 3941.63 | 0 | 0 | 0 | 0 | 0 | 0 | 0 | 0 | 0 |  | 60075934 | 7496.44 | 7496.44 | 0 | 0 | 0 | 0 | 0 | 0 | 0 | 7496.44 | 7496.44 | 0 | 0 | 0 | 0 | 0 | 0 | 0 | 0 | 0 | 1 | 1 |  |  | 1 | 1 | 1 | 9.56 |  |  |  |  | 3 | 1 | ТССЦ Республики Крым (ред. 2017), 08.3.08.02-0025, Приказ Минстроя России от 28.09.2017 г. № 1397/пр |  |  | 500001 | 0 | Письмо Минстроя РФ №13023-ИФ/09 от. 07.03.2024 | 1 | 26 | 0 | 1 | 1 | 1 | 1 | 1 | 1 |  | 0 | 0 |  |  |  | 0 | 0 | 0 | [5 empty] | 0 |  | 0 | 3941.63 | 71665.9664 | 0 | 0 | 0 | 0 | 0 | 0 | 0 | 0 | 0 | [13 empty] | 0 | 0 | 1 | 1 |  |  |  | 1009 | т | т | 1000 | [6 empty] | 48890661 | 26 | Горнопроходческие работы | 0 |  | 1 | 500001 | Материалы и конструкции ( строительные ) по ценникам и каталогом | ФССЦст |  |  |  | 0 | 7496.44 | 7496.44 | 0 | 0 | 0 | 0 | 0 | 0 | 5 |  |  | 0 | 18 |  | 71666 | [10 empty] | 0 | 0 | 0 |  |  |  |  | 0 | 0 |  | [71 666 / 9,56] |  |  | 1 |  | 2121959860 | 2 | 3 | 4 | 0 | 0 | 0 | 3941.63 | 3941.63 | 0 | 0 |  | 1 | 1 | 0 |  | 0 | 1 | 0 | 0 | 0 | 0 | 0 | 0 | 0
17 | 1 |  |  | 109 | 08.3.05.02-0061 | лист 10 ГОСТ 19903-2015, сталь С 255 | т | 0.014 | 0 | 0.014 |  |  |  | 980 | 980 | 0 | 0 | 0 | 0 | 0 | 0 | 0 | 0 | 0 |  | 60075934 | 7322.18 | 7322.18 | 0 | 0 | 0 | 0 | 0 | 0 | 0 | 7322.18 | 7322.18 | 0 | 0 | 0 | 0 | 0 | 0 | 0 | 0 | 0 | 1 | 1 |  |  | 1 | 1 | 1 | 9.56 |  |  |  |  | 3 | 1 | ТССЦ Республики Крым (ред. 2017), 08.3.05.02-0061, Приказ Минстроя России от 28.09.2017 г. № 1397/пр |  |  | 500001 | 0 | Письмо Минстроя РФ №13023-ИФ/09 от. 07.03.2024 | 1 | 26 | 0 | 1 | 1 | 1 | 1 | 1 | 1 |  | 0 | 0 |  |  |  | 0 | 0 | 0 | [5 empty] | 0 |  | 0 | 980 | 70000.0408 | 0 | 0 | 0 | 0 | 0 | 0 | 0 | 0 | 0 | [13 empty] | 0 | 0 | 1 | 1 |  |  |  | 1009 | т | т | 1000 | [6 empty] | 48890661 | 26 | Горнопроходческие работы | 0 |  | 1 | 500001 | Материалы и конструкции ( строительные ) по ценникам и каталогом | ФССЦст |  |  |  | 0 | 7322.18 | 7322.18 | 0 | 0 | 0 | 0 | 0 | 0 | 5 |  |  | 0 | 18 |  | 70000 | [10 empty] | 0 | 0 | 0 |  |  |  |  | 0 | 0 |  | [70 000 / 9,56] |  |  | 1 |  | -1832986346 | 2 | 3 | 4 | 0 | 0 | 0 | 980 | 980 | 0 | 0 |  | 1 | 1 | 0 |  | 0 | 1 | 0 | 0 | 0 | 0 | 0 | 0 | 0
17 | 1 | 607 | 607 | 110 | 09-03-039-04 | Монтаж опорных конструкций подвесок и хомутов для крепления трубопроводов внутри зданий и сооружений (Монтаж кронштейнов КР1, КР2.при помощи горезки и электросварки, в распитраторе в страховочной привязи с помощью крана или ручных лебедок.) | т | 0.2282 | 0 | 0.2282 |  |  |  | 15388.98 | 824.31 | 388.23 | 54.3 | 14176.44 | 0 | 32.8624 | 0.093556 | 0 | 13234.59 | 8823.06 |  | 60075934 | 1766.34 | 377.85 | 119.64 | 4.86 | 1268.85 | 0 | 144.007 | 0.40997 | 0 | 1340.19 | 377.85 | 90.13 | 3.34 | 872.21 | 0 | 108.89 | 0.31 | 0 | 93 | 62 | 1 | 1 |  |  | 1 | 48.96 | 14.22 | 9.56 |  |  |  |  | 0 | 1 | ТЕР Республики Крым (ред. 2017), 09-03-039-04, Приказ Минстроя России от 28.09.2017 г. № 1382/пр |  |  | 9001 | 0 | Письмо Минстроя РФ №13023-ИФ/09 от. 07.03.2024 | 1 | 2 | 0 | 48.96 | 1 | 1 | 1 | 1 | 1 |  | 93 | 62 |  |  |  | 0 | 0 | 0 | [5 empty] | 0 | Поправка: Мет.421/пр 04.08.20 Пр.10 Т.3 п. 3 Наименование: Производство ремонтно-строительных работ осуществляется на территории действующего предприятия с наличием в зоне производства работ одного или нескольких из перечисленных ниже факторов: разветвленной сети транспортных и инженерных коммуникаций; стесненных условий для складирования материалов; действующего технологического оборудования Поправка: Мет.421/пр 04.08.20 Пр.10 Т.3 п. 4.1 Наименование: Производство ремонтно-строительных работ осуществляется с вредными условиями труда, при этом: на предприятии, где работникам основного производства установлен сокращенный рабочий день, а рабочие имеют рабочий день нормальной продолжительности Поправка: Мет.421/пр 04.08.20 Пр.10 Т.3 п.15 Наименование: Производство работ на предприятиях, где в силу режима секретности и (или) внутриобъектного режима применяются специальный допуск, специальный пропуск и другие ограничения для рабочих | 0 | 15388.98 | 3612.246 | 1701.2808 | 237.9456 | 62122.896 | 0 | 144.007 | 0.40997 | 0 | 13234.5882 | 8823.0588 |  |  |  |  | )*1,15)*1,15 | )*1,15)*1,1)*1,15 | )*1,15)*1,1)*1,15 |  | )*1,15)*1,15 | )*1,15)*1,15 |  |  |  | 0 | 0 | 1 | 1 |  |  |  | 1009 | т | т | 1000 | [6 empty] | 48890727 | 2 | Общестроительные работы | 9 | Строительные металлические конструкции | 1 | 9001 | Строительные металлические конструкции | ФЕР-09 |  | Поправка: Мет.421/пр 04.08.20 Пр.10 Т.3 п. 3 Поправка: Мет.421/пр 04.08.20 Пр.10 Т.3 п. 4.1 Поправка: Мет.421/пр 04.08.20 Пр.10 Т.3 п.15 |  | 768 | 1340.19 | 377.85 | 90.13 | 3.34 | 872.21 | 108.89 | 0.31 | 0 | [17 empty] | 0 | 0 | 0 |  |  |  |  | 93 | 62 |  |  |  |  | 1 |  | -1501121405 | 2 | 1 | 4 | 0 | 0 | 0 | 37446.63 | 37446.63 | 0 | 0 |  | 0 | 3 | 0 |  | 0 | 1 | 0 | 0 | 0 | 0 |  |  | 0
17 | 1 | 620 | 620 | 111 | м38-01-006-08 | Сборка с помощью лебедок ручных (с установкой и снятием их в процессе работы) или вручную (мелких деталей) стремянки, связи, кронштейны, тормозные конструкции и пр. (Изготовление монтажного узла 17,20. и уголка 10шт 50х5 L=1,188, 6шт уголок 50х5 L=300 Масса общая 0,0668т) | т | 0.0668 | 0 | 0.0668 |  |  |  | 7990.69 | 144.04 | 2651.12 | 85.88 | 5195.53 | 0 | 11.4846 | 0.15902 | 0 | 4753.27 | 2376.63 |  | 60075934 | 4605.1 | 225.55 | 2790.96 | 26.26 | 1588.59 | 0 | 171.925 | 2.3805 | 0 | 3426.11 | 225.55 | 2108.56 | 18.05 | 1092 | 0 | 130 | 1.8 | 0 | 90 | 45 | 1 | 1 |  |  | 1 | 48.96 | 14.22 | 9.56 |  |  |  |  | 0 | 2 | ТЕРм Республики Крым (ред. 2017), м38-01-006-08, Приказ Минстроя России от 28.09.2017 г. № 1361/пр |  |  | 138001 | 0 | Письмо Минстроя РФ №13023-ИФ/09 от. 07.03.2024 | 1 | 26 | 0 | 48.96 | 1 | 1 | 1 | 1 | 1 |  | 90 | 45 |  |  |  | 0 | 0 | 0 | [5 empty] | 0 | Поправка: Мет.421/пр 04.08.20 Пр.10 Т.3 п. 3 Наименование: Производство ремонтно-строительных работ осуществляется на территории действующего предприятия с наличием в зоне производства работ одного или нескольких из перечисленных ниже факторов: разветвленной сети транспортных и инженерных коммуникаций; стесненных условий для складирования материалов; действующего технологического оборудования Поправка: Мет.421/пр 04.08.20 Пр.10 Т.3 п. 4.1 Наименование: Производство ремонтно-строительных работ осуществляется с вредными условиями труда, при этом: на предприятии, где работникам основного производства установлен сокращенный рабочий день, а рабочие имеют рабочий день нормальной продолжительности Поправка: Мет.421/пр 04.08.20 Пр.10 Т.3 п.15 Наименование: Производство работ на предприятиях, где в силу режима секретности и (или) внутриобъектного режима применяются специальный допуск, специальный пропуск и другие ограничения для рабочих | 0 | 7990.69 | 2156.258 | 39687.4512 | 1285.6896 | 77777.3664 | 0 | 171.925 | 2.3805 | 0 | 4753.269 | 2376.6345 |  |  |  |  | )*1,15)*1,15 | )*1,15)*1,1)*1,15 | )*1,15)*1,1)*1,15 |  | )*1,15)*1,15 | )*1,15)*1,15 |  |  |  | 0 | 0 | 1 | 1 |  |  |  | 1009 | т | т | 1000 | [6 empty] | 48890648 | 26 | Горнопроходческие работы | 80 | Изготовление технологических металлических конструкций в условиях производственных баз | 2 | 138001 | Изготовление технологических металлических конструкций в условиях производственных баз | ФЕРм-38 |  | Поправка: Мет.421/пр 04.08.20 Пр.10 Т.3 п. 3 Поправка: Мет.421/пр 04.08.20 Пр.10 Т.3 п. 4.1 Поправка: Мет.421/пр 04.08.20 Пр.10 Т.3 п.15 |  | 768 | 3426.11 | 225.55 | 2108.56 | 18.05 | 1092 | 130 | 1.8 | 0 | [17 empty] | 0 | 0 | 0 |  |  |  |  | 90 | 45 |  |  |  |  | 1 |  | -1262619819 | 2 | 1 | 4 | 0 | 0 | 0 | 15120.59 | 0 | 15120.59 | 0 |  | 0 | 3 | 0 |  | 0 | 1 | 0 | 0 | 0 | 0 |  |  | 0
17 | 1 |  |  | 112 | 08.3.08.02-0025 | уголок 100х100х8 ГОСТ 8509-93 | т | 0.011 | 0 | 0.011 |  |  |  | 847 | 847 | 0 | 0 | 0 | 0 | 0 | 0 | 0 | 0 | 0 |  | 60075934 | 8054.39 | 8054.39 | 0 | 0 | 0 | 0 | 0 | 0 | 0 | 8054.39 | 8054.39 | 0 | 0 | 0 | 0 | 0 | 0 | 0 | 0 | 0 | 1 | 1 |  |  | 1 | 1 | 1 | 9.56 |  |  |  |  | 3 | 1 | ТССЦ Республики Крым (ред. 2017), 08.3.08.02-0025, Приказ Минстроя России от 28.09.2017 г. № 1397/пр |  |  | 500001 | 0 | Письмо Минстроя РФ №13023-ИФ/09 от. 07.03.2024 | 1 | 26 | 0 | 1 | 1 | 1 | 1 | 1 | 1 |  | 0 | 0 |  |  |  | 0 | 0 | 0 | [5 empty] | 0 |  | 0 | 847 | 76999.9684 | 0 | 0 | 0 | 0 | 0 | 0 | 0 | 0 | 0 | [13 empty] | 0 | 0 | 1 | 1 |  |  |  | 1009 | т | т | 1000 | [6 empty] | 48890661 | 26 | Горнопроходческие работы | 0 |  | 1 | 500001 | Материалы и конструкции ( строительные ) по ценникам и каталогом | ФССЦст |  |  |  | 0 | 8054.39 | 8054.39 | 0 | 0 | 0 | 0 | 0 | 0 | 5 |  |  | 0 | 18 |  | 77000 | [10 empty] | 0 | 0 | 0 |  |  |  |  | 0 | 0 |  | [77 000 / 9,56] |  |  | 1 |  | 1862821539 | 2 | 3 | 4 | 0 | 0 | 0 | 847 | 847 | 0 | 0 |  | 1 | 1 | 0 |  | 0 | 1 | 0 | 0 | 0 | 0 | 0 | 0 | 0
17 | 1 |  |  | 113 | 08.3.05.02-0058 | лист 8 ГОСТ 19903-2015, сталь С 255 | т | 0.0051 | 0 | 0.0051 |  |  |  | 346.8 | 346.8 | 0 | 0 | 0 | 0 | 0 | 0 | 0 | 0 | 0 |  | 60075934 | 7112.97 | 7112.97 | 0 | 0 | 0 | 0 | 0 | 0 | 0 | 7112.97 | 7112.97 | 0 | 0 | 0 | 0 | 0 | 0 | 0 | 0 | 0 | 1 | 1 |  |  | 1 | 1 | 1 | 9.56 |  |  |  |  | 3 | 1 | ТССЦ Республики Крым (ред. 2017), 08.3.05.02-0058, Приказ Минстроя России от 28.09.2017 г. № 1397/пр |  |  | 500001 | 0 | Письмо Минстроя РФ №13023-ИФ/09 от. 07.03.2024 | 1 | 26 | 0 | 1 | 1 | 1 | 1 | 1 | 1 |  | 0 | 0 |  |  |  | 0 | 0 | 0 | [5 empty] | 0 |  | 0 | 346.8 | 67999.9932 | 0 | 0 | 0 | 0 | 0 | 0 | 0 | 0 | 0 | [13 empty] | 0 | 0 | 1 | 1 |  |  |  | 1009 | т | т | 1000 | [6 empty] | 48890661 | 26 | Горнопроходческие работы | 0 |  | 1 | 500001 | Материалы и конструкции ( строительные ) по ценникам и каталогом | ФССЦст |  |  |  | 0 | 7112.97 | 7112.97 | 0 | 0 | 0 | 0 | 0 | 0 | 5 |  |  | 0 | 18 |  | 68000 | [10 empty] | 0 | 0 | 0 |  |  |  |  | 0 | 0 |  | [68 000 / 9,56] |  |  | 1 |  | 2137900093 | 2 | 3 | 4 | 0 | 0 | 0 | 346.8 | 346.8 | 0 | 0 |  | 1 | 1 | 0 |  | 0 | 1 | 0 | 0 | 0 | 0 | 0 | 0 | 0
17 | 1 |  |  | 114 | 08.3.08.02-0025 | уголок 75х75х6 ГОСТ 8509-93 | т | 0.055 | 0 | 0.055 |  |  |  | 3941.63 | 3941.63 | 0 | 0 | 0 | 0 | 0 | 0 | 0 | 0 | 0 |  | 60075934 | 7496.44 | 7496.44 | 0 | 0 | 0 | 0 | 0 | 0 | 0 | 7496.44 | 7496.44 | 0 | 0 | 0 | 0 | 0 | 0 | 0 | 0 | 0 | 1 | 1 |  |  | 1 | 1 | 1 | 9.56 |  |  |  |  | 3 | 1 | ТССЦ Республики Крым (ред. 2017), 08.3.08.02-0025, Приказ Минстроя России от 28.09.2017 г. № 1397/пр |  |  | 500001 | 0 | Письмо Минстроя РФ №13023-ИФ/09 от. 07.03.2024 | 1 | 26 | 0 | 1 | 1 | 1 | 1 | 1 | 1 |  | 0 | 0 |  |  |  | 0 | 0 | 0 | [5 empty] | 0 |  | 0 | 3941.63 | 71665.9664 | 0 | 0 | 0 | 0 | 0 | 0 | 0 | 0 | 0 | [13 empty] | 0 | 0 | 1 | 1 |  |  |  | 1009 | т | т | 1000 | [6 empty] | 48890661 | 26 | Горнопроходческие работы | 0 |  | 1 | 500001 | Материалы и конструкции ( строительные ) по ценникам и каталогом | ФССЦст |  |  |  | 0 | 7496.44 | 7496.44 | 0 | 0 | 0 | 0 | 0 | 0 | 5 |  |  | 0 | 18 |  | 71666 | [10 empty] | 0 | 0 | 0 |  |  |  |  | 0 | 0 |  | [71 666 / 9,56] |  |  | 1 |  | 2121959860 | 2 | 3 | 4 | 0 | 0 | 0 | 3941.63 | 3941.63 | 0 | 0 |  | 1 | 1 | 0 |  | 0 | 1 | 0 | 0 | 0 | 0 | 0 | 0 | 0
17 | 1 | 642 | 642 | 115 | 09-03-014-01 | Монтаж связей и распорок из одиночных и парных уголков, гнутосварных профилей для пролетов до 24 м при высоте здания до 25 м (Монтаж монтажного узла 17,20. и уголков. Масса общая 0,0668т при помощи горезки и электросварки, в распитраторе в страховочной привязи с помощью крана или ручных лебедок.) | т | 0.0668 | 0 | 0.0668 |  |  |  | 3169.15 | 242.95 | 574.79 | 225.08 | 2351.41 | 0 | 5.5903 | 0.35426 | 0 | 2396.14 | 1597.42 |  | 60075934 | 1704.52 | 380.44 | 605.11 | 68.82 | 718.97 | 0 | 83.6878 | 5.3032 | 0 | 1327.48 | 380.44 | 452.82 | 47.31 | 494.22 | 0 | 63.28 | 4.01 | 0 | 93 | 62 | 1 | 1 |  |  | 1 | 48.96 | 14.22 | 9.56 |  |  |  |  | 0 | 1 | ТЕР Республики Крым (ред. 2017), 09-03-014-01, Приказ Минстроя России от 28.09.2017 г. № 1382/пр |  |  | 9001 | 0 | Письмо Минстроя РФ №13023-ИФ/09 от. 07.03.2024 | 1 | 2 | 0 | 48.96 | 1 | 1 | 1 | 1 | 1 |  | 93 | 62 |  |  |  | 0 | 0 | 0 | [5 empty] | 0 | Поправка: Мет.421/пр 04.08.20 Пр.10 Т.3 п. 3 Наименование: Производство ремонтно-строительных работ осуществляется на территории действующего предприятия с наличием в зоне производства работ одного или нескольких из перечисленных ниже факторов: разветвленной сети транспортных и инженерных коммуникаций; стесненных условий для складирования материалов; действующего технологического оборудования Поправка: Мет.421/пр 04.08.20 Пр.10 Т.3 п. 4.1 Наименование: Производство ремонтно-строительных работ осуществляется с вредными условиями труда, при этом: на предприятии, где работникам основного производства установлен сокращенный рабочий день, а рабочие имеют рабочий день нормальной продолжительности Поправка: Мет.421/пр 04.08.20 Пр.10 Т.3 п.15 Наименование: Производство работ на предприятиях, где в силу режима секретности и (или) внутриобъектного режима применяются специальный допуск, специальный пропуск и другие ограничения для рабочих | 0 | 3169.15 | 3637.0064 | 8604.6642 | 3369.4272 | 35200.7712 | 0 | 83.6878 | 5.3032 | 0 | 2396.1357 | 1597.4238 |  |  |  |  | )*1,15)*1,15 | )*1,15)*1,1)*1,15 | )*1,15)*1,1)*1,15 |  | )*1,15)*1,15 | )*1,15)*1,15 |  |  |  | 0 | 0 | 1 | 1 |  |  |  | 1009 | т | т | 1000 | [6 empty] | 48890727 | 2 | Общестроительные работы | 9 | Строительные металлические конструкции | 1 | 9001 | Строительные металлические конструкции | ФЕР-09 |  | Поправка: Мет.421/пр 04.08.20 Пр.10 Т.3 п. 3 Поправка: Мет.421/пр 04.08.20 Пр.10 Т.3 п. 4.1 Поправка: Мет.421/пр 04.08.20 Пр.10 Т.3 п.15 |  | 768 | 1327.48 | 380.44 | 452.82 | 47.31 | 494.22 | 63.28 | 4.01 | 0 | [17 empty] | 0 | 0 | 0 |  |  |  |  | 93 | 62 |  |  |  |  | 1 |  | -674489603 | 2 | 1 | 4 | 0 | 0 | 0 | 7162.71 | 7162.71 | 0 | 0 |  | 0 | 3 | 0 |  | 0 | 1 | 0 | 0 | 0 | 0 |  |  | 0
19 | 1 |  |  |  |  | Площадки обслуживания 7,000 | [19 empty] | 1 | [184 empty] | 0
17 | 1 | 654 | 654 | 116 | м38-01-004-01 | Сборка с помощью крана на автомобильном ходу площадки для обслуживания оборудования и трубопроводов (Изготовление настила Н-1,отм. при помощи горезки и электросварки, в распитраторе.) | т | 1.3334 | 0 | 1.3334 |  |  |  | 101009.56 | 3028.89 | 22193.98 | 6542.69 | 75786.69 | 0 | 167.525 | 11.2859 | 0 | 74096.44 | 37048.22 |  | 60075934 | 2569.01 | 237.61 | 1170.51 | 100.22 | 1160.89 | 0 | 125.6375 | 8.464 | 0 | 1913.79 | 237.61 | 878.18 | 68.89 | 798 | 0 | 95 | 6.4 | 0 | 90 | 45 | 1 | 1 |  |  | 1 | 48.96 | 14.22 | 9.56 |  |  |  |  | 0 | 2 | ТЕРм Республики Крым (ред. 2017), м38-01-004-01, Приказ Минстроя России от 28.09.2017 г. № 1361/пр |  |  | 138001 | 0 | Письмо Минстроя РФ №13023-ИФ/09 от. 07.03.2024 | 1 | 26 | 0 | 48.96 | 1 | 1 | 1 | 1 | 1 |  | 90 | 45 |  |  |  | 0 | 0 | 0 | [5 empty] | 0 | Поправка: Мет.421/пр 04.08.20 Пр.10 Т.3 п. 3 Наименование: Производство ремонтно-строительных работ осуществляется на территории действующего предприятия с наличием в зоне производства работ одного или нескольких из перечисленных ниже факторов: разветвленной сети транспортных и инженерных коммуникаций; стесненных условий для складирования материалов; действующего технологического оборудования Поправка: Мет.421/пр 04.08.20 Пр.10 Т.3 п. 4.1 Наименование: Производство ремонтно-строительных работ осуществляется с вредными условиями труда, при этом: на предприятии, где работникам основного производства установлен сокращенный рабочий день, а рабочие имеют рабочий день нормальной продолжительности Поправка: Мет.421/пр 04.08.20 Пр.10 Т.3 п.15 Наименование: Производство работ на предприятиях, где в силу режима секретности и (или) внутриобъектного режима применяются специальный допуск, специальный пропуск и другие ограничения для рабочих | 0 | 101009.56 | 2271.5516 | 16644.6522 | 4906.7712 | 56837.1744 | 0 | 125.6375 | 8.464 | 0 | 74096.442 | 37048.221 |  |  |  |  | )*1,15)*1,15 | )*1,15)*1,1)*1,15 | )*1,15)*1,1)*1,15 |  | )*1,15)*1,15 | )*1,15)*1,15 |  |  |  | 0 | 0 | 1 | 1 |  |  |  | 1009 | т | т | 1000 | [6 empty] | 48890648 | 26 | Горнопроходческие работы | 80 | Изготовление технологических металлических конструкций в условиях производственных баз | 2 | 138001 | Изготовление технологических металлических конструкций в условиях производственных баз | ФЕРм-38 |  | Поправка: Мет.421/пр 04.08.20 Пр.10 Т.3 п. 3 Поправка: Мет.421/пр 04.08.20 Пр.10 Т.3 п. 4.1 Поправка: Мет.421/пр 04.08.20 Пр.10 Т.3 п.15 |  | 768 | 1913.79 | 237.61 | 878.18 | 68.89 | 798 | 95 | 6.4 | 0 | [17 empty] | 0 | 0 | 0 |  |  |  |  | 90 | 45 |  |  |  |  | 1 |  | 1071014754 | 2 | 1 | 4 | 0 | 0 | 0 | 212154.22 | 0 | 212154.22 | 0 |  | 0 | 3 | 0 |  | 0 | 1 | 0 | 0 | 0 | 0 |  |  | 0
17 | 1 |  |  | 117 | 08.3.05.02-0103 | лист СП ПВ 508, ТУ 36-26.11-5-89 | т | 1.376 | 0 | 1.376 |  |  |  | 74877.33 | 74877.33 | 0 | 0 | 0 | 0 | 0 | 0 | 0 | 0 | 0 |  | 60075934 | 5692.12 | 5692.12 | 0 | 0 | 0 | 0 | 0 | 0 | 0 | 5692.12 | 5692.12 | 0 | 0 | 0 | 0 | 0 | 0 | 0 | 0 | 0 | 1 | 1 |  |  | 1 | 1 | 1 | 9.56 |  |  |  |  | 3 | 1 | ТССЦ Республики Крым (ред. 2017), 08.3.05.02-0103, Приказ Минстроя России от 28.09.2017 г. № 1397/пр |  |  | 500001 | 0 | Письмо Минстроя РФ №13023-ИФ/09 от. 07.03.2024 | 1 | 26 | 0 | 1 | 1 | 1 | 1 | 1 | 1 |  | 0 | 0 |  |  |  | 0 | 0 | 0 | [5 empty] | 0 |  | 0 | 74877.33 | 54416.6672 | 0 | 0 | 0 | 0 | 0 | 0 | 0 | 0 | 0 | [13 empty] | 0 | 0 | 1 | 1 |  |  |  | 1009 | т | т | 1000 | [6 empty] | 48890661 | 26 | Горнопроходческие работы | 0 |  | 1 | 500001 | Материалы и конструкции ( строительные ) по ценникам и каталогом | ФССЦст |  |  |  | 0 | 5692.12 | 5692.12 | 0 | 0 | 0 | 0 | 0 | 0 | 5 |  |  | 0 | 18 |  | 54416.69 | [10 empty] | 0 | 0 | 0 |  |  |  |  | 0 | 0 |  | [54 416,69 / 9,56] |  |  | 1 |  | 540521819 | 2 | 3 | 4 | 0 | 0 | 0 | 74877.33 | 74877.33 | 0 | 0 |  | 1 | 1 | 0 |  | 0 | 1 | 0 | 0 | 0 | 0 | 0 | 0 | 0
17 | 1 | 665 | 665 | 118 | м38-01-003-01 | Решетчатые конструкции (Изготовление ограждения площадки ОП1, ОП2. при помощи горезки и электросварки, в распитраторе.) | т | 0.4658 | 0 | 0.4658 |  |  |  | 35770.85 | 1176.81 | 8660.46 | 2770.88 | 25933.58 | 0 | 56.0579 | 4.5216 | 0 | 25834.01 | 12917.01 |  | 60075934 | 2708.93 | 264.27 | 1307.5 | 121.5 | 1137.16 | 0 | 120.3475 | 9.7071 | 0 | 2026.27 | 264.27 | 980.31 | 83.52 | 781.69 | 0 | 91 | 7.34 | 0 | 90 | 45 | 1 | 1 |  |  | 1 | 48.96 | 14.22 | 9.56 |  |  |  |  | 0 | 2 | ТЕРм Республики Крым (ред. 2017), м38-01-003-01, Приказ Минстроя России от 28.09.2017 г. № 1361/пр |  |  | 138001 | 0 | Письмо Минстроя РФ №13023-ИФ/09 от. 07.03.2024 | 1 | 26 | 0 | 48.96 | 1 | 1 | 1 | 1 | 1 |  | 90 | 45 |  |  |  | 0 | 0 | 0 | [5 empty] | 0 | Поправка: Мет.421/пр 04.08.20 Пр.10 Т.3 п. 3 Наименование: Производство ремонтно-строительных работ осуществляется на территории действующего предприятия с наличием в зоне производства работ одного или нескольких из перечисленных ниже факторов: разветвленной сети транспортных и инженерных коммуникаций; стесненных условий для складирования материалов; действующего технологического оборудования Поправка: Мет.421/пр 04.08.20 Пр.10 Т.3 п. 4.1 Наименование: Производство ремонтно-строительных работ осуществляется с вредными условиями труда, при этом: на предприятии, где работникам основного производства установлен сокращенный рабочий день, а рабочие имеют рабочий день нормальной продолжительности Поправка: Мет.421/пр 04.08.20 Пр.10 Т.3 п.15 Наименование: Производство работ на предприятиях, где в силу режима секретности и (или) внутриобъектного режима применяются специальный допуск, специальный пропуск и другие ограничения для рабочих | 0 | 35770.85 | 2526.4212 | 18592.65 | 5948.64 | 55675.3536 | 0 | 120.3475 | 9.7071 | 0 | 25834.014 | 12917.007 |  |  |  |  | )*1,15)*1,15 | )*1,15)*1,1)*1,15 | )*1,15)*1,1)*1,15 |  | )*1,15)*1,15 | )*1,15)*1,15 |  |  |  | 0 | 0 | 1 | 1 |  |  |  | 1009 | т | т | 1000 | [6 empty] | 48890648 | 26 | Горнопроходческие работы | 80 | Изготовление технологических металлических конструкций в условиях производственных баз | 2 | 138001 | Изготовление технологических металлических конструкций в условиях производственных баз | ФЕРм-38 |  | Поправка: Мет.421/пр 04.08.20 Пр.10 Т.3 п. 3 Поправка: Мет.421/пр 04.08.20 Пр.10 Т.3 п. 4.1 Поправка: Мет.421/пр 04.08.20 Пр.10 Т.3 п.15 |  | 768 | 2026.27 | 264.27 | 980.31 | 83.52 | 781.69 | 91 | 7.34 | 0 | [17 empty] | 0 | 0 | 0 |  |  |  |  | 90 | 45 |  |  |  |  | 1 |  | 1767767712 | 2 | 1 | 4 | 0 | 0 | 0 | 74521.87 | 0 | 74521.87 | 0 |  | 0 | 3 | 0 |  | 0 | 1 | 0 | 0 | 0 | 0 |  |  | 0
17 | 1 |  |  | 119 | 08.3.08.02-0022 | углок 50х5 ГОСТ 8509-93 | т | 0.28714 | 0 | 0.28714 |  |  |  | 16079.84 | 16079.84 | 0 | 0 | 0 | 0 | 0 | 0 | 0 | 0 | 0 |  | 60075934 | 5857.74 | 5857.74 | 0 | 0 | 0 | 0 | 0 | 0 | 0 | 5857.74 | 5857.74 | 0 | 0 | 0 | 0 | 0 | 0 | 0 | 0 | 0 | 1 | 1 |  |  | 1 | 1 | 1 | 9.56 |  |  |  |  | 3 | 1 | ФССЦ-2001, 08.3.08.02-0022, приказ Минстроя России №1039/пр от 30.12.2016г. |  |  | 500001 | 0 | Письмо Минстроя РФ №13023-ИФ/09 от. 07.03.2024 | 1 | 26 | 0 | 1 | 1 | 1 | 1 | 1 | 1 |  | 0 | 0 |  |  |  | 0 | 0 | 0 | [5 empty] | 0 |  | 0 | 16079.84 | 55999.9944 | 0 | 0 | 0 | 0 | 0 | 0 | 0 | 0 | 0 | [13 empty] | 0 | 0 | 1 | 1 |  |  |  | 1009 | т | т | 1000 | [6 empty] | 48890661 | 26 | Горнопроходческие работы | 0 |  | 1 | 500001 | Материалы и конструкции ( строительные ) по ценникам и каталогом | ФССЦст |  |  |  | 0 | 5857.74 | 5857.74 | 0 | 0 | 0 | 0 | 0 | 0 | 5 |  |  | 0 | 18 |  | 56000 | [10 empty] | 0 | 0 | 0 |  |  |  |  | 0 | 0 |  | [56 000 / 9,56] |  |  | 1 |  | -1147092065 | 2 | 3 | 4 | 0 | 0 | 0 | 16079.84 | 16079.84 | 0 | 0 |  | 1 | 1 | 0 |  | 0 | 1 | 0 | 0 | 0 | 0 | 0 | 0 | 0
17 | 1 |  |  | 120 | 08.3.08.02-0022 | углок 25х4 ГОСТ 8509-93 | т | 0.04821 | 0 | 0.04821 |  |  |  | 2073.03 | 2073.03 | 0 | 0 | 0 | 0 | 0 | 0 | 0 | 0 | 0 |  | 60075934 | 4497.91 | 4497.91 | 0 | 0 | 0 | 0 | 0 | 0 | 0 | 4497.91 | 4497.91 | 0 | 0 | 0 | 0 | 0 | 0 | 0 | 0 | 0 | 1 | 1 |  |  | 1 | 1 | 1 | 9.56 |  |  |  |  | 3 | 1 | ФССЦ-2001, 08.3.08.02-0022, приказ Минстроя России №1039/пр от 30.12.2016г. |  |  | 500001 | 0 | Письмо Минстроя РФ №13023-ИФ/09 от. 07.03.2024 | 1 | 26 | 0 | 1 | 1 | 1 | 1 | 1 | 1 |  | 0 | 0 |  |  |  | 0 | 0 | 0 | [5 empty] | 0 |  | 0 | 2073.03 | 43000.0196 | 0 | 0 | 0 | 0 | 0 | 0 | 0 | 0 | 0 | [13 empty] | 0 | 0 | 1 | 1 |  |  |  | 1009 | т | т | 1000 | [6 empty] | 48890661 | 26 | Горнопроходческие работы | 0 |  | 1 | 500001 | Материалы и конструкции ( строительные ) по ценникам и каталогом | ФССЦст |  |  |  | 0 | 4497.91 | 4497.91 | 0 | 0 | 0 | 0 | 0 | 0 | 5 |  |  | 0 | 18 |  | 43000 | [10 empty] | 0 | 0 | 0 |  |  |  |  | 0 | 0 |  | [43 000 / 9,56] |  |  | 1 |  | -354461807 | 2 | 3 | 4 | 0 | 0 | 0 | 2073.03 | 2073.03 | 0 | 0 |  | 1 | 1 | 0 |  | 0 | 1 | 0 | 0 | 0 | 0 | 0 | 0 | 0
17 | 1 |  |  | 121 | 08.3.05.02-0052 | лист S 4 ГОСТ 19903-2015, сталь С 255 | т | 0.14534 | 0 | 0.14534 |  |  |  | 6092.17 | 6092.17 | 0 | 0 | 0 | 0 | 0 | 0 | 0 | 0 | 0 |  | 60075934 | 4384.59 | 4384.59 | 0 | 0 | 0 | 0 | 0 | 0 | 0 | 4384.59 | 4384.59 | 0 | 0 | 0 | 0 | 0 | 0 | 0 | 0 | 0 | 1 | 1 |  |  | 1 | 1 | 1 | 9.56 |  |  |  |  | 3 | 1 | ТССЦ Республики Крым (ред. 2017), 08.3.05.02-0052, Приказ Минстроя России от 28.09.2017 г. № 1397/пр |  |  | 500001 | 0 | Письмо Минстроя РФ №13023-ИФ/09 от. 07.03.2024 | 1 | 26 | 0 | 1 | 1 | 1 | 1 | 1 | 1 |  | 0 | 0 |  |  |  | 0 | 0 | 0 | [5 empty] | 0 |  | 0 | 6092.17 | 41916.6804 | 0 | 0 | 0 | 0 | 0 | 0 | 0 | 0 | 0 | [13 empty] | 0 | 0 | 1 | 1 |  |  |  | 1009 | т | т | 1000 | [6 empty] | 48890661 | 26 | Горнопроходческие работы | 0 |  | 1 | 500001 | Материалы и конструкции ( строительные ) по ценникам и каталогом | ФССЦст |  |  |  | 0 | 4384.59 | 4384.59 | 0 | 0 | 0 | 0 | 0 | 0 | 5 |  |  | 0 | 18 |  | 41916.67 | [10 empty] | 0 | 0 | 0 |  |  |  |  | 0 | 0 |  | [41 916,67 / 9,56] |  |  | 1 |  | 428945971 | 2 | 3 | 4 | 0 | 0 | 0 | 6092.17 | 6092.17 | 0 | 0 |  | 1 | 1 | 0 |  | 0 | 1 | 0 | 0 | 0 | 0 | 0 | 0 | 0
17 | 1 | 687 | 687 | 122 | 09-03-030-01 | Монтаж площадок с настилом и ограждением из листовой, рифленой, просечной и круглой стали (Монтаж Н-1 и ОП1, ОП2 при помощи горезки и электросварки, в распитраторе в страховочной привязи с помощью крана или ручных лебедок) | т | 1.7992 | 0 | 1.7992 |  |  |  | 64931.73 | 1694.58 | 22118.16 | 7428.53 | 41118.99 | 0 | 93.1076 | 11.6831 | 0 | 45149.19 | 30099.46 |  | 60075934 | 1429.82 | 98.52 | 864.51 | 84.33 | 466.79 | 0 | 51.7494 | 6.4935 | 0 | 1067.29 | 98.52 | 647.9 | 57.97 | 320.87 | 0 | 39.13 | 4.91 | 0 | 93 | 62 | 1 | 1 |  |  | 1 | 48.96 | 14.22 | 9.56 |  |  |  |  | 0 | 1 | ТЕР Республики Крым (ред. 2017), 09-03-030-01, Приказ Минстроя России от 28.09.2017 г. № 1382/пр |  |  | 9001 | 0 | Письмо Минстроя РФ №13023-ИФ/09 от. 07.03.2024 | 1 | 2 | 0 | 48.96 | 1 | 1 | 1 | 1 | 1 |  | 93 | 62 |  |  |  | 0 | 0 | 0 | [5 empty] | 0 | Поправка: Мет.421/пр 04.08.20 Пр.10 Т.3 п. 3 Наименование: Производство ремонтно-строительных работ осуществляется на территории действующего предприятия с наличием в зоне производства работ одного или нескольких из перечисленных ниже факторов: разветвленной сети транспортных и инженерных коммуникаций; стесненных условий для складирования материалов; действующего технологического оборудования Поправка: Мет.421/пр 04.08.20 Пр.10 Т.3 п. 4.1 Наименование: Производство ремонтно-строительных работ осуществляется с вредными условиями труда, при этом: на предприятии, где работникам основного производства установлен сокращенный рабочий день, а рабочие имеют рабочий день нормальной продолжительности Поправка: Мет.421/пр 04.08.20 Пр.10 Т.3 п.15 Наименование: Производство работ на предприятиях, где в силу режима секретности и (или) внутриобъектного режима применяются специальный допуск, специальный пропуск и другие ограничения для рабочих | 0 | 64931.73 | 941.8512 | 12293.3322 | 4128.7968 | 22854.0384 | 0 | 51.7494 | 6.4935 | 0 | 45149.1936 | 30099.4624 |  |  |  |  | )*1,15)*1,15 | )*1,15)*1,1)*1,15 | )*1,15)*1,1)*1,15 |  | )*1,15)*1,15 | )*1,15)*1,15 |  |  |  | 0 | 0 | 1 | 1 |  |  |  | 1009 | т | т | 1000 | [6 empty] | 48890727 | 2 | Общестроительные работы | 9 | Строительные металлические конструкции | 1 | 9001 | Строительные металлические конструкции | ФЕР-09 |  | Поправка: Мет.421/пр 04.08.20 Пр.10 Т.3 п. 3 Поправка: Мет.421/пр 04.08.20 Пр.10 Т.3 п. 4.1 Поправка: Мет.421/пр 04.08.20 Пр.10 Т.3 п.15 |  | 768 | 1067.29 | 98.52 | 647.9 | 57.97 | 320.87 | 39.13 | 4.91 | 0 | [17 empty] | 0 | 0 | 0 |  |  |  |  | 93 | 62 |  |  |  |  | 1 |  | -704083370 | 2 | 1 | 4 | 0 | 0 | 0 | 140180.38 | 140180.38 | 0 | 0 |  | 0 | 3 | 0 |  | 0 | 1 | 0 | 0 | 0 | 0 |  |  | 0
17 | 1 | 698 | 698 | 123 | м38-01-003-01 | Решетчатые конструкции (стойки, опоры, фермы и пр.), сборка с помощью крана на автомобильном ходу (Изготовление опоры ОПм-2. при помощи горезки и электросварки, в распитраторе.) | т | 0.0166 | 0 | 0.0166 |  |  |  | 1274.79 | 41.94 | 308.64 | 98.75 | 924.21 | 0 | 1.9978 | 0.16114 | 0 | 920.66 | 460.33 |  | 60075934 | 2708.93 | 264.27 | 1307.5 | 121.5 | 1137.16 | 0 | 120.3475 | 9.7071 | 0 | 2026.27 | 264.27 | 980.31 | 83.52 | 781.69 | 0 | 91 | 7.34 | 0 | 90 | 45 | 1 | 1 |  |  | 1 | 48.96 | 14.22 | 9.56 |  |  |  |  | 0 | 2 | ТЕРм Республики Крым (ред. 2017), м38-01-003-01, Приказ Минстроя России от 28.09.2017 г. № 1361/пр |  |  | 138001 | 0 | Письмо Минстроя РФ №13023-ИФ/09 от. 07.03.2024 | 1 | 26 | 0 | 48.96 | 1 | 1 | 1 | 1 | 1 |  | 90 | 45 |  |  |  | 0 | 0 | 0 | [5 empty] | 0 | Поправка: Мет.421/пр 04.08.20 Пр.10 Т.3 п. 3 Наименование: Производство ремонтно-строительных работ осуществляется на территории действующего предприятия с наличием в зоне производства работ одного или нескольких из перечисленных ниже факторов: разветвленной сети транспортных и инженерных коммуникаций; стесненных условий для складирования материалов; действующего технологического оборудования Поправка: Мет.421/пр 04.08.20 Пр.10 Т.3 п. 4.1 Наименование: Производство ремонтно-строительных работ осуществляется с вредными условиями труда, при этом: на предприятии, где работникам основного производства установлен сокращенный рабочий день, а рабочие имеют рабочий день нормальной продолжительности Поправка: Мет.421/пр 04.08.20 Пр.10 Т.3 п.15 Наименование: Производство работ на предприятиях, где в силу режима секретности и (или) внутриобъектного режима применяются специальный допуск, специальный пропуск и другие ограничения для рабочих | 0 | 1274.79 | 2526.4212 | 18592.65 | 5948.64 | 55675.3536 | 0 | 120.3475 | 9.7071 | 0 | 920.664 | 460.332 |  |  |  |  | )*1,15)*1,15 | )*1,15)*1,1)*1,15 | )*1,15)*1,1)*1,15 |  | )*1,15)*1,15 | )*1,15)*1,15 |  |  |  | 0 | 0 | 1 | 1 |  |  |  | 1009 | т | т | 1000 | [6 empty] | 48890648 | 26 | Горнопроходческие работы | 80 | Изготовление технологических металлических конструкций в условиях производственных баз | 2 | 138001 | Изготовление технологических металлических конструкций в условиях производственных баз | ФЕРм-38 |  | Поправка: Мет.421/пр 04.08.20 Пр.10 Т.3 п. 3 Поправка: Мет.421/пр 04.08.20 Пр.10 Т.3 п. 4.1 Поправка: Мет.421/пр 04.08.20 Пр.10 Т.3 п.15 |  | 768 | 2026.27 | 264.27 | 980.31 | 83.52 | 781.69 | 91 | 7.34 | 0 | [17 empty] | 0 | 0 | 0 |  |  |  |  | 90 | 45 |  |  |  |  | 1 |  | -947745862 | 2 | 1 | 4 | 0 | 0 | 0 | 2655.78 | 0 | 2655.78 | 0 |  | 0 | 3 | 0 |  | 0 | 1 | 0 | 0 | 0 | 0 |  |  | 0
17 | 1 |  |  | 124 | 08.3.11.01-0051 | швеллер 12у ГОСТ 8240-97 | т | 0.01424 | 0 | 0.01424 |  |  |  | 996.8 | 996.8 | 0 | 0 | 0 | 0 | 0 | 0 | 0 | 0 | 0 |  | 60075934 | 7322.18 | 7322.18 | 0 | 0 | 0 | 0 | 0 | 0 | 0 | 7322.18 | 7322.18 | 0 | 0 | 0 | 0 | 0 | 0 | 0 | 0 | 0 | 1 | 1 |  |  | 1 | 1 | 1 | 9.56 |  |  |  |  | 3 | 1 | ТССЦ Республики Крым (ред. 2017), 08.3.11.01-0051, Приказ Минстроя России от 28.09.2017 г. № 1397/пр |  |  | 500001 | 0 | Письмо Минстроя РФ №13023-ИФ/09 от. 07.03.2024 | 1 | 26 | 0 | 1 | 1 | 1 | 1 | 1 | 1 |  | 0 | 0 |  |  |  | 0 | 0 | 0 | [5 empty] | 0 |  | 0 | 996.8 | 70000.0408 | 0 | 0 | 0 | 0 | 0 | 0 | 0 | 0 | 0 | [13 empty] | 0 | 0 | 1 | 1 |  |  |  | 1009 | т | т | 1000 | [6 empty] | 48890661 | 26 | Горнопроходческие работы | 0 |  | 1 | 500001 | Материалы и конструкции ( строительные ) по ценникам и каталогом | ФССЦст |  |  |  | 0 | 7322.18 | 7322.18 | 0 | 0 | 0 | 0 | 0 | 0 | 5 |  |  | 0 | 18 |  | 70000 | [10 empty] | 0 | 0 | 0 |  |  |  |  | 0 | 0 |  | [70 000 / 9,56] |  |  | 1 |  | 1111885041 | 2 | 3 | 4 | 0 | 0 | 0 | 996.8 | 996.8 | 0 | 0 |  | 1 | 1 | 0 |  | 0 | 1 | 0 | 0 | 0 | 0 | 0 | 0 | 0
17 | 1 |  |  | 125 | 08.3.05.02-0052 | лист S 6 ГОСТ 19903-2015, сталь С 255 | т | 0.00165 | 0 | 0.00165 |  |  |  | 90.75 | 90.75 | 0 | 0 | 0 | 0 | 0 | 0 | 0 | 0 | 0 |  | 60075934 | 5753.14 | 5753.14 | 0 | 0 | 0 | 0 | 0 | 0 | 0 | 5753.14 | 5753.14 | 0 | 0 | 0 | 0 | 0 | 0 | 0 | 0 | 0 | 1 | 1 |  |  | 1 | 1 | 1 | 9.56 |  |  |  |  | 3 | 1 | ТССЦ Республики Крым (ред. 2017), 08.3.05.02-0052, Приказ Минстроя России от 28.09.2017 г. № 1397/пр |  |  | 500001 | 0 | Письмо Минстроя РФ №13023-ИФ/09 от. 07.03.2024 | 1 | 26 | 0 | 1 | 1 | 1 | 1 | 1 | 1 |  | 0 | 0 |  |  |  | 0 | 0 | 0 | [5 empty] | 0 |  | 0 | 90.75 | 55000.0184 | 0 | 0 | 0 | 0 | 0 | 0 | 0 | 0 | 0 | [13 empty] | 0 | 0 | 1 | 1 |  |  |  | 1009 | т | т | 1000 | [6 empty] | 48890661 | 26 | Горнопроходческие работы | 0 |  | 1 | 500001 | Материалы и конструкции ( строительные ) по ценникам и каталогом | ФССЦст |  |  |  | 0 | 5753.14 | 5753.14 | 0 | 0 | 0 | 0 | 0 | 0 | 5 |  |  | 0 | 18 |  | 55000 | [10 empty] | 0 | 0 | 0 |  |  |  |  | 0 | 0 |  | [55 000 / 9,56] |  |  | 1 |  | 609679 | 2 | 3 | 4 | 0 | 0 | 0 | 90.75 | 90.75 | 0 | 0 |  | 1 | 1 | 0 |  | 0 | 1 | 0 | 0 | 0 | 0 | 0 | 0 | 0
17 | 1 |  |  | 126 | 08.3.05.02-0052 | лист S 4 ГОСТ 19903-2015, сталь С 255 | т | 0.0012 | 0 | 0.0012 |  |  |  | 50.3 | 50.3 | 0 | 0 | 0 | 0 | 0 | 0 | 0 | 0 | 0 |  | 60075934 | 4384.59 | 4384.59 | 0 | 0 | 0 | 0 | 0 | 0 | 0 | 4384.59 | 4384.59 | 0 | 0 | 0 | 0 | 0 | 0 | 0 | 0 | 0 | 1 | 1 |  |  | 1 | 1 | 1 | 9.56 |  |  |  |  | 3 | 1 | ТССЦ Республики Крым (ред. 2017), 08.3.05.02-0052, Приказ Минстроя России от 28.09.2017 г. № 1397/пр |  |  | 500001 | 0 | Письмо Минстроя РФ №13023-ИФ/09 от. 07.03.2024 | 1 | 26 | 0 | 1 | 1 | 1 | 1 | 1 | 1 |  | 0 | 0 |  |  |  | 0 | 0 | 0 | [5 empty] | 0 |  | 0 | 50.3 | 41916.6804 | 0 | 0 | 0 | 0 | 0 | 0 | 0 | 0 | 0 | [13 empty] | 0 | 0 | 1 | 1 |  |  |  | 1009 | т | т | 1000 | [6 empty] | 48890661 | 26 | Горнопроходческие работы | 0 |  | 1 | 500001 | Материалы и конструкции ( строительные ) по ценникам и каталогом | ФССЦст |  |  |  | 0 | 4384.59 | 4384.59 | 0 | 0 | 0 | 0 | 0 | 0 | 5 |  |  | 0 | 18 |  | 41916.67 | [10 empty] | 0 | 0 | 0 |  |  |  |  | 0 | 0 |  | [41 916,67 / 9,56] |  |  | 1 |  | -982022455 | 2 | 3 | 4 | 0 | 0 | 0 | 50.3 | 50.3 | 0 | 0 |  | 1 | 1 | 0 |  | 0 | 1 | 0 | 0 | 0 | 0 | 0 | 0 | 0
17 | 1 | 720 | 720 | 127 | 09-03-012-12 | Монтаж опорных стоек для пролетов до 24 м (Монтаж опоры ОПм-2. при помощи горезки и электросварки, в распитраторе в страховочной привязи с помощью крана или ручных лебедок.) | т | 0.0166 | 0 | 0.0166 |  |  |  | 171.84 | 24.87 | 84.55 | 33.73 | 62.42 | 0 | 0.14467 | 0.050932 | 0 | 89.42 | 59.61 |  | 60075934 | 591.68 | 156.71 | 358.17 | 41.5 | 76.8 | 0 | 8.7153 | 3.0682 | 0 | 477.48 | 156.71 | 267.98 | 28.53 | 52.79 | 0 | 6.59 | 2.32 | 0 | 93 | 62 | 1 | 1 |  |  | 1 | 48.96 | 14.22 | 9.56 |  |  |  |  | 0 | 1 | ТЕР Республики Крым (ред. 2017), 09-03-012-12, Приказ Минстроя России от 28.09.2017 г. № 1382/пр |  |  | 9001 | 0 | Письмо Минстроя РФ №13023-ИФ/09 от. 07.03.2024 | 1 | 2 | 0 | 48.96 | 1 | 1 | 1 | 1 | 1 |  | 93 | 62 |  |  |  | 0 | 0 | 0 | [5 empty] | 0 | Поправка: Мет.421/пр 04.08.20 Пр.10 Т.3 п. 3 Наименование: Производство ремонтно-строительных работ осуществляется на территории действующего предприятия с наличием в зоне производства работ одного или нескольких из перечисленных ниже факторов: разветвленной сети транспортных и инженерных коммуникаций; стесненных условий для складирования материалов; действующего технологического оборудования Поправка: Мет.421/пр 04.08.20 Пр.10 Т.3 п. 4.1 Наименование: Производство ремонтно-строительных работ осуществляется с вредными условиями труда, при этом: на предприятии, где работникам основного производства установлен сокращенный рабочий день, а рабочие имеют рабочий день нормальной продолжительности Поправка: Мет.421/пр 04.08.20 Пр.10 Т.3 п.15 Наименование: Производство работ на предприятиях, где в силу режима секретности и (или) внутриобъектного режима применяются специальный допуск, специальный пропуск и другие ограничения для рабочих | 0 | 171.84 | 1498.1476 | 5093.1774 | 2031.84 | 3760.128 | 0 | 8.7153 | 3.0682 | 0 | 89.4195 | 59.613 |  |  |  |  | )*1,15)*1,15 | )*1,15)*1,1)*1,15 | )*1,15)*1,1)*1,15 |  | )*1,15)*1,15 | )*1,15)*1,15 |  |  |  | 0 | 0 | 1 | 1 |  |  |  | 1009 | т | т | 1000 | [6 empty] | 48890727 | 2 | Общестроительные работы | 9 | Строительные металлические конструкции | 1 | 9001 | Строительные металлические конструкции | ФЕР-09 |  | Поправка: Мет.421/пр 04.08.20 Пр.10 Т.3 п. 3 Поправка: Мет.421/пр 04.08.20 Пр.10 Т.3 п. 4.1 Поправка: Мет.421/пр 04.08.20 Пр.10 Т.3 п.15 |  | 768 | 477.48 | 156.71 | 267.98 | 28.53 | 52.79 | 6.59 | 2.32 | 0 | [17 empty] | 0 | 0 | 0 |  |  |  |  | 93 | 62 |  |  |  |  | 1 |  | 1551364785 | 2 | 1 | 4 | 0 | 0 | 0 | 320.87 | 320.87 | 0 | 0 |  | 0 | 3 | 0 |  | 0 | 1 | 0 | 0 | 0 | 0 |  |  | 0
17 | 1 | 731 | 731 | 128 | м38-01-002-01 | Монорельсы, балки и другие аналогичные конструкции промышленных зданий, сборка с помощью крана на автомобильном ходу(Изготовление балок Б1,Б2,Б3,Б4,Б5,Б6,Б7,Б8,Б9,Б10,Б11,Б12. при помощи горезки и электросварки, в распитраторе.) | т | 2.1192 | 0 | 2.1192 |  |  |  | 40713.53 | 879.87 | 9623.02 | 2552.4 | 30210.64 | 0 | 65.3016 | 4.204 | 0 | 29486.74 | 14743.37 |  | 60075934 | 653.93 | 43.43 | 319.33 | 24.6 | 291.17 | 0 | 30.8142 | 1.9837 | 0 | 483.35 | 43.43 | 239.77 | 16.91 | 200.15 | 0 | 23.3 | 1.5 | 0 | 90 | 45 | 1 | 1 |  |  | 1 | 48.96 | 14.22 | 9.56 |  |  |  |  | 0 | 2 | ТЕРм Республики Крым (ред. 2017), м38-01-002-01, Приказ Минстроя России от 28.09.2017 г. № 1361/пр |  |  | 138001 | 0 | Письмо Минстроя РФ №13023-ИФ/09 от. 07.03.2024 | 1 | 26 | 0 | 48.96 | 1 | 1 | 1 | 1 | 1 |  | 90 | 45 |  |  |  | 0 | 0 | 0 | [5 empty] | 0 | Поправка: Мет.421/пр 04.08.20 Пр.10 Т.3 п. 3 Наименование: Производство ремонтно-строительных работ осуществляется на территории действующего предприятия с наличием в зоне производства работ одного или нескольких из перечисленных ниже факторов: разветвленной сети транспортных и инженерных коммуникаций; стесненных условий для складирования материалов; действующего технологического оборудования Поправка: Мет.421/пр 04.08.20 Пр.10 Т.3 п. 4.1 Наименование: Производство ремонтно-строительных работ осуществляется с вредными условиями труда, при этом: на предприятии, где работникам основного производства установлен сокращенный рабочий день, а рабочие имеют рабочий день нормальной продолжительности Поправка: Мет.421/пр 04.08.20 Пр.10 Т.3 п.15 Наименование: Производство работ на предприятиях, где в силу режима секретности и (или) внутриобъектного режима применяются специальный допуск, специальный пропуск и другие ограничения для рабочих | 0 | 40713.53 | 415.1908 | 4540.8726 | 1204.416 | 14255.6832 | 0 | 30.8142 | 1.9837 | 0 | 29486.736 | 14743.368 |  |  |  |  | )*1,15)*1,15 | )*1,15)*1,1)*1,15 | )*1,15)*1,1)*1,15 |  | )*1,15)*1,15 | )*1,15)*1,15 |  |  |  | 0 | 0 | 1 | 1 |  |  |  | 1009 | т | т | 1000 | [6 empty] | 48890648 | 26 | Горнопроходческие работы | 80 | Изготовление технологических металлических конструкций в условиях производственных баз | 2 | 138001 | Изготовление технологических металлических конструкций в условиях производственных баз | ФЕРм-38 |  | Поправка: Мет.421/пр 04.08.20 Пр.10 Т.3 п. 3 Поправка: Мет.421/пр 04.08.20 Пр.10 Т.3 п. 4.1 Поправка: Мет.421/пр 04.08.20 Пр.10 Т.3 п.15 |  | 768 | 483.35 | 43.43 | 239.77 | 16.91 | 200.15 | 23.3 | 1.5 | 0 | [17 empty] | 0 | 0 | 0 |  |  |  |  | 90 | 45 |  |  |  |  | 1 |  | -1938668253 | 2 | 1 | 4 | 0 | 0 | 0 | 84943.64 | 0 | 84943.64 | 0 |  | 0 | 3 | 0 |  | 0 | 1 | 0 | 0 | 0 | 0 |  |  | 0
17 | 1 |  |  | 129 | 08.3.11.01-0060 | швеллер 20у ГОСТ 8240-97 | т | 1.014 | 0 | 1.014 |  |  |  | 100132.52 | 100132.52 | 0 | 0 | 0 | 0 | 0 | 0 | 0 | 0 | 0 |  | 60075934 | 10329.5 | 10329.5 | 0 | 0 | 0 | 0 | 0 | 0 | 0 | 10329.5 | 10329.5 | 0 | 0 | 0 | 0 | 0 | 0 | 0 | 0 | 0 | 1 | 1 |  |  | 1 | 1 | 1 | 9.56 |  |  |  |  | 3 | 1 | ТССЦ Республики Крым (ред. 2017), 08.3.11.01-0060, Приказ Минстроя России от 28.09.2017 г. № 1397/пр |  |  | 500001 | 0 | Письмо Минстроя РФ №13023-ИФ/09 от. 07.03.2024 | 1 | 26 | 0 | 1 | 1 | 1 | 1 | 1 | 1 |  | 0 | 0 |  |  |  | 0 | 0 | 0 | [5 empty] | 0 |  | 0 | 100132.52 | 98750.02 | 0 | 0 | 0 | 0 | 0 | 0 | 0 | 0 | 0 | [13 empty] | 0 | 0 | 1 | 1 |  |  |  | 1009 | т | т | 1000 | [6 empty] | 48890661 | 26 | Горнопроходческие работы | 0 |  | 1 | 500001 | Материалы и конструкции ( строительные ) по ценникам и каталогом | ФССЦст |  |  |  | 0 | 10329.5 | 10329.5 | 0 | 0 | 0 | 0 | 0 | 0 | 5 |  |  | 0 | 18 |  | 98750 | [10 empty] | 0 | 0 | 0 |  |  |  |  | 0 | 0 |  | [98 750 / 9,56] |  |  | 1 |  | -181800323 | 2 | 3 | 4 | 0 | 0 | 0 | 100132.52 | 100132.52 | 0 | 0 |  | 1 | 1 | 0 |  | 0 | 1 | 0 | 0 | 0 | 0 | 0 | 0 | 0
17 | 1 |  |  | 130 | 08.3.11.01-0054 | швеллер 16у ГОСТ 8240-97 | т | 1.122 | 0 | 1.122 |  |  |  | 81344.98 | 81344.98 | 0 | 0 | 0 | 0 | 0 | 0 | 0 | 0 | 0 |  | 60075934 | 7583.68 | 7583.68 | 0 | 0 | 0 | 0 | 0 | 0 | 0 | 7583.68 | 7583.68 | 0 | 0 | 0 | 0 | 0 | 0 | 0 | 0 | 0 | 1 | 1 |  |  | 1 | 1 | 1 | 9.56 |  |  |  |  | 3 | 1 | ТССЦ Республики Крым (ред. 2017), 08.3.11.01-0054, Приказ Минстроя России от 28.09.2017 г. № 1397/пр |  |  | 500001 | 0 | Письмо Минстроя РФ №13023-ИФ/09 от. 07.03.2024 | 1 | 26 | 0 | 1 | 1 | 1 | 1 | 1 | 1 |  | 0 | 0 |  |  |  | 0 | 0 | 0 | [5 empty] | 0 |  | 0 | 81344.98 | 72499.9808 | 0 | 0 | 0 | 0 | 0 | 0 | 0 | 0 | 0 | [13 empty] | 0 | 0 | 1 | 1 |  |  |  | 1009 | т | т | 1000 | [6 empty] | 48890661 | 26 | Горнопроходческие работы | 0 |  | 1 | 500001 | Материалы и конструкции ( строительные ) по ценникам и каталогом | ФССЦст |  |  |  | 0 | 7583.68 | 7583.68 | 0 | 0 | 0 | 0 | 0 | 0 | 5 |  |  | 0 | 18 |  | 72500 | [10 empty] | 0 | 0 | 0 |  |  |  |  | 0 | 0 |  | [72 500 / 9,56] |  |  | 1 |  | 69734422 | 2 | 3 | 4 | 0 | 0 | 0 | 81344.98 | 81344.98 | 0 | 0 |  | 1 | 1 | 0 |  | 0 | 1 | 0 | 0 | 0 | 0 | 0 | 0 | 0
17 | 1 |  |  | 131 | 08.3.11.01-0051 | швеллер 12у ГОСТ 8240-97 | т | 0.0105 | 0 | 0.0105 |  |  |  | 735 | 735 | 0 | 0 | 0 | 0 | 0 | 0 | 0 | 0 | 0 |  | 60075934 | 7322.18 | 7322.18 | 0 | 0 | 0 | 0 | 0 | 0 | 0 | 7322.18 | 7322.18 | 0 | 0 | 0 | 0 | 0 | 0 | 0 | 0 | 0 | 1 | 1 |  |  | 1 | 1 | 1 | 9.56 |  |  |  |  | 3 | 1 | ТССЦ Республики Крым (ред. 2017), 08.3.11.01-0051, Приказ Минстроя России от 28.09.2017 г. № 1397/пр |  |  | 500001 | 0 | Письмо Минстроя РФ №13023-ИФ/09 от. 07.03.2024 | 1 | 26 | 0 | 1 | 1 | 1 | 1 | 1 | 1 |  | 0 | 0 |  |  |  | 0 | 0 | 0 | [5 empty] | 0 |  | 0 | 735 | 70000.0408 | 0 | 0 | 0 | 0 | 0 | 0 | 0 | 0 | 0 | [13 empty] | 0 | 0 | 1 | 1 |  |  |  | 1009 | т | т | 1000 | [6 empty] | 48890661 | 26 | Горнопроходческие работы | 0 |  | 1 | 500001 | Материалы и конструкции ( строительные ) по ценникам и каталогом | ФССЦст |  |  |  | 0 | 7322.18 | 7322.18 | 0 | 0 | 0 | 0 | 0 | 0 | 5 |  |  | 0 | 18 |  | 70000 | [10 empty] | 0 | 0 | 0 |  |  |  |  | 0 | 0 |  | [70 000 / 9,56] |  |  | 1 |  | 1111885041 | 2 | 3 | 4 | 0 | 0 | 0 | 735 | 735 | 0 | 0 |  | 1 | 1 | 0 |  | 0 | 1 | 0 | 0 | 0 | 0 | 0 | 0 | 0
17 | 1 |  |  | 132 | 08.3.01.02-0020 | двутавр 16б2 ГОСТ Р 57837-2017 | т | 0.0155 | 0 | 0.0155 |  |  |  | 1600.99 | 1600.99 | 0 | 0 | 0 | 0 | 0 | 0 | 0 | 0 | 0 |  | 60075934 | 10804.39 | 10804.39 | 0 | 0 | 0 | 0 | 0 | 0 | 0 | 10804.39 | 10804.39 | 0 | 0 | 0 | 0 | 0 | 0 | 0 | 0 | 0 | 1 | 1 |  |  | 1 | 1 | 1 | 9.56 |  |  |  |  | 3 | 1 | ТССЦ Республики Крым (ред. 2017), 08.3.01.02-0020, Приказ Минстроя России от 28.09.2017 г. № 1397/пр |  |  | 500001 | 0 | Письмо Минстроя РФ №13023-ИФ/09 от. 07.03.2024 | 1 | 26 | 0 | 1 | 1 | 1 | 1 | 1 | 1 |  | 0 | 0 |  |  |  | 0 | 0 | 0 | [5 empty] | 0 |  | 0 | 1600.99 | 103289.9684 | 0 | 0 | 0 | 0 | 0 | 0 | 0 | 0 | 0 | [13 empty] | 0 | 0 | 1 | 1 |  |  |  | 1009 | т | т | 1000 | [6 empty] | 48890661 | 26 | Горнопроходческие работы | 0 |  | 1 | 500001 | Материалы и конструкции ( строительные ) по ценникам и каталогом | ФССЦст |  |  |  | 0 | 10804.39 | 10804.39 | 0 | 0 | 0 | 0 | 0 | 0 | 5 |  |  | 0 | 18 |  | 103290 | [10 empty] | 0 | 0 | 0 |  |  |  |  | 0 | 0 |  | [103 290 / 9,56] |  |  | 1 |  | 748888633 | 2 | 3 | 4 | 0 | 0 | 0 | 1600.99 | 1600.99 | 0 | 0 |  | 1 | 1 | 0 |  | 0 | 1 | 0 | 0 | 0 | 0 | 0 | 0 | 0
17 | 1 | 753 | 753 | 133 | 09-03-002-12 | Монтаж балок, ригелей перекрытия, покрытия и под установку оборудования многоэтажных зданий при высоте здания до 25 м ( Монтаж балок Б1,Б2,Б3,Б4,Б5,Б6,Б7,Б8,Б9,Б10,Б11,Б12. при помощи горезки и электросварки, в распитраторе в страховочной привязи с помощью крана или ручных лебедок.) | т | 2.1192 | 0 | 2.1192 |  |  |  | 47003.77 | 2733.22 | 19148.1 | 5653.67 | 25122.45 | 0 | 51.1482 | 8.0716 | 0 | 28621.79 | 19081.19 |  | 60075934 | 1012.45 | 134.91 | 635.41 | 54.49 | 242.13 | 0 | 24.1356 | 3.8088 | 0 | 778.07 | 134.91 | 476.72 | 37.46 | 166.44 | 0 | 18.25 | 2.88 | 0 | 93 | 62 | 1 | 1 |  |  | 1 | 48.96 | 14.22 | 9.56 |  |  |  |  | 0 | 1 | ТЕР Республики Крым (ред. 2017), 09-03-002-12, Приказ Минстроя России от 28.09.2017 г. № 1382/пр |  |  | 9001 | 0 | Письмо Минстроя РФ №13023-ИФ/09 от. 07.03.2024 | 1 | 2 | 0 | 48.96 | 1 | 1 | 1 | 1 | 1 |  | 93 | 62 |  |  |  | 0 | 0 | 0 | [5 empty] | 0 | Поправка: Мет.421/пр 04.08.20 Пр.10 Т.3 п. 3 Наименование: Производство ремонтно-строительных работ осуществляется на территории действующего предприятия с наличием в зоне производства работ одного или нескольких из перечисленных ниже факторов: разветвленной сети транспортных и инженерных коммуникаций; стесненных условий для складирования материалов; действующего технологического оборудования Поправка: Мет.421/пр 04.08.20 Пр.10 Т.3 п. 4.1 Наименование: Производство ремонтно-строительных работ осуществляется с вредными условиями труда, при этом: на предприятии, где работникам основного производства установлен сокращенный рабочий день, а рабочие имеют рабочий день нормальной продолжительности Поправка: Мет.421/пр 04.08.20 Пр.10 Т.3 п.15 Наименование: Производство работ на предприятиях, где в силу режима секретности и (или) внутриобъектного режима применяются специальный допуск, специальный пропуск и другие ограничения для рабочих | 0 | 47003.77 | 1289.7396 | 9035.5302 | 2667.8304 | 11854.6848 | 0 | 24.1356 | 3.8088 | 0 | 28621.7916 | 19081.1944 |  |  |  |  | )*1,15)*1,15 | )*1,15)*1,1)*1,15 | )*1,15)*1,1)*1,15 |  | )*1,15)*1,15 | )*1,15)*1,15 |  |  |  | 0 | 0 | 1 | 1 |  |  |  | 1009 | т | т | 1000 | [6 empty] | 48890727 | 2 | Общестроительные работы | 9 | Строительные металлические конструкции | 1 | 9001 | Строительные металлические конструкции | ФЕР-09 |  | Поправка: Мет.421/пр 04.08.20 Пр.10 Т.3 п. 3 Поправка: Мет.421/пр 04.08.20 Пр.10 Т.3 п. 4.1 Поправка: Мет.421/пр 04.08.20 Пр.10 Т.3 п.15 |  | 768 | 778.07 | 134.91 | 476.72 | 37.46 | 166.44 | 18.25 | 2.88 | 0 | [17 empty] | 0 | 0 | 0 |  |  |  |  | 93 | 62 |  |  |  |  | 1 |  | -702394681 | 2 | 1 | 4 | 0 | 0 | 0 | 94706.75 | 94706.75 | 0 | 0 |  | 0 | 3 | 0 |  | 0 | 1 | 0 | 0 | 0 | 0 |  |  | 0
17 | 1 | 766 | 766 | 134 | м38-01-006-08 | Сборка с помощью лебедок ручных (с установкой и снятием их в процессе работы) или вручную (мелких деталей) стремянки, связи, кронштейны, тормозные конструкции и пр. (Изготовление столика СМ1. при помощи горезки и электросварки, в распитраторе.) | т | 0.0128 | 0 | 0.0128 |  |  |  | 1531.15 | 27.6 | 508 | 16.46 | 995.55 | 0 | 2.2006 | 0.03047 | 0 | 910.81 | 455.4 |  | 60075934 | 4605.1 | 225.55 | 2790.96 | 26.26 | 1588.59 | 0 | 171.925 | 2.3805 | 0 | 3426.11 | 225.55 | 2108.56 | 18.05 | 1092 | 0 | 130 | 1.8 | 0 | 90 | 45 | 1 | 1 |  |  | 1 | 48.96 | 14.22 | 9.56 |  |  |  |  | 0 | 2 | ТЕРм Республики Крым (ред. 2017), м38-01-006-08, Приказ Минстроя России от 28.09.2017 г. № 1361/пр |  |  | 138001 | 0 | Письмо Минстроя РФ №13023-ИФ/09 от. 07.03.2024 | 1 | 26 | 0 | 48.96 | 1 | 1 | 1 | 1 | 1 |  | 90 | 45 |  |  |  | 0 | 0 | 0 | [5 empty] | 0 | Поправка: Мет.421/пр 04.08.20 Пр.10 Т.3 п. 3 Наименование: Производство ремонтно-строительных работ осуществляется на территории действующего предприятия с наличием в зоне производства работ одного или нескольких из перечисленных ниже факторов: разветвленной сети транспортных и инженерных коммуникаций; стесненных условий для складирования материалов; действующего технологического оборудования Поправка: Мет.421/пр 04.08.20 Пр.10 Т.3 п. 4.1 Наименование: Производство ремонтно-строительных работ осуществляется с вредными условиями труда, при этом: на предприятии, где работникам основного производства установлен сокращенный рабочий день, а рабочие имеют рабочий день нормальной продолжительности Поправка: Мет.421/пр 04.08.20 Пр.10 Т.3 п.15 Наименование: Производство работ на предприятиях, где в силу режима секретности и (или) внутриобъектного режима применяются специальный допуск, специальный пропуск и другие ограничения для рабочих | 0 | 1531.15 | 2156.258 | 39687.4512 | 1285.6896 | 77777.3664 | 0 | 171.925 | 2.3805 | 0 | 910.809 | 455.4045 |  |  |  |  | )*1,15)*1,15 | )*1,15)*1,1)*1,15 | )*1,15)*1,1)*1,15 |  | )*1,15)*1,15 | )*1,15)*1,15 |  |  |  | 0 | 0 | 1 | 1 |  |  |  | 1009 | т | т | 1000 | [6 empty] | 48890648 | 26 | Горнопроходческие работы | 80 | Изготовление технологических металлических конструкций в условиях производственных баз | 2 | 138001 | Изготовление технологических металлических конструкций в условиях производственных баз | ФЕРм-38 |  | Поправка: Мет.421/пр 04.08.20 Пр.10 Т.3 п. 3 Поправка: Мет.421/пр 04.08.20 Пр.10 Т.3 п. 4.1 Поправка: Мет.421/пр 04.08.20 Пр.10 Т.3 п.15 |  | 768 | 3426.11 | 225.55 | 2108.56 | 18.05 | 1092 | 130 | 1.8 | 0 | [17 empty] | 0 | 0 | 0 |  |  |  |  | 90 | 45 |  |  |  |  | 1 |  | -1352456935 | 2 | 1 | 4 | 0 | 0 | 0 | 2897.36 | 0 | 2897.36 | 0 |  | 0 | 3 | 0 |  | 0 | 1 | 0 | 0 | 0 | 0 |  |  | 0
17 | 1 |  |  | 135 | 08.3.11.01-0054 | швеллер 16у ГОСТ 8240-97 | т | 0.003 | 0 | 0.003 |  |  |  | 217.5 | 217.5 | 0 | 0 | 0 | 0 | 0 | 0 | 0 | 0 | 0 |  | 60075934 | 7583.68 | 7583.68 | 0 | 0 | 0 | 0 | 0 | 0 | 0 | 7583.68 | 7583.68 | 0 | 0 | 0 | 0 | 0 | 0 | 0 | 0 | 0 | 1 | 1 |  |  | 1 | 1 | 1 | 9.56 |  |  |  |  | 3 | 1 | ТССЦ Республики Крым (ред. 2017), 08.3.11.01-0054, Приказ Минстроя России от 28.09.2017 г. № 1397/пр |  |  | 500001 | 0 | Письмо Минстроя РФ №13023-ИФ/09 от. 07.03.2024 | 1 | 26 | 0 | 1 | 1 | 1 | 1 | 1 | 1 |  | 0 | 0 |  |  |  | 0 | 0 | 0 | [5 empty] | 0 |  | 0 | 217.5 | 72499.9808 | 0 | 0 | 0 | 0 | 0 | 0 | 0 | 0 | 0 | [13 empty] | 0 | 0 | 1 | 1 |  |  |  | 1009 | т | т | 1000 | [6 empty] | 48890661 | 26 | Горнопроходческие работы | 0 |  | 1 | 500001 | Материалы и конструкции ( строительные ) по ценникам и каталогом | ФССЦст |  |  |  | 0 | 7583.68 | 7583.68 | 0 | 0 | 0 | 0 | 0 | 0 | 5 |  |  | 0 | 18 |  | 72500 | [10 empty] | 0 | 0 | 0 |  |  |  |  | 0 | 0 |  | [72 500 / 9,56] |  |  | 1 |  | 69734422 | 2 | 3 | 4 | 0 | 0 | 0 | 217.5 | 217.5 | 0 | 0 |  | 1 | 1 | 0 |  | 0 | 1 | 0 | 0 | 0 | 0 | 0 | 0 | 0
17 | 1 |  |  | 136 | 08.3.05.02-0061 | лист 10 ГОСТ 19903-2015, сталь С 255 | т | 0.0106 | 0 | 0.0106 |  |  |  | 742 | 742 | 0 | 0 | 0 | 0 | 0 | 0 | 0 | 0 | 0 |  | 60075934 | 7322.18 | 7322.18 | 0 | 0 | 0 | 0 | 0 | 0 | 0 | 7322.18 | 7322.18 | 0 | 0 | 0 | 0 | 0 | 0 | 0 | 0 | 0 | 1 | 1 |  |  | 1 | 1 | 1 | 9.56 |  |  |  |  | 3 | 1 | ТССЦ Республики Крым (ред. 2017), 08.3.05.02-0061, Приказ Минстроя России от 28.09.2017 г. № 1397/пр |  |  | 500001 | 0 | Письмо Минстроя РФ №13023-ИФ/09 от. 07.03.2024 | 1 | 26 | 0 | 1 | 1 | 1 | 1 | 1 | 1 |  | 0 | 0 |  |  |  | 0 | 0 | 0 | [5 empty] | 0 |  | 0 | 742 | 70000.0408 | 0 | 0 | 0 | 0 | 0 | 0 | 0 | 0 | 0 | [13 empty] | 0 | 0 | 1 | 1 |  |  |  | 1009 | т | т | 1000 | [6 empty] | 48890661 | 26 | Горнопроходческие работы | 0 |  | 1 | 500001 | Материалы и конструкции ( строительные ) по ценникам и каталогом | ФССЦст |  |  |  | 0 | 7322.18 | 7322.18 | 0 | 0 | 0 | 0 | 0 | 0 | 5 |  |  | 0 | 18 |  | 70000 | [10 empty] | 0 | 0 | 0 |  |  |  |  | 0 | 0 |  | [70 000 / 9,56] |  |  | 1 |  | -1832986346 | 2 | 3 | 4 | 0 | 0 | 0 | 742 | 742 | 0 | 0 |  | 1 | 1 | 0 |  | 0 | 1 | 0 | 0 | 0 | 0 | 0 | 0 | 0
17 | 1 | 781 | 781 | 137 | 09-03-039-04 | Монтаж опорных конструкций подвесок и хомутов для крепления трубопроводов внутри зданий и сооружений (Монтаж столика СМ1. при помощи горезки и электросварки, в распитраторе в страховочной привязи с помощью крана или ручных лебедок.) | т | 0.0128 | 0 | 0.0128 |  |  |  | 863.19 | 46.24 | 21.78 | 3.05 | 795.17 | 0 | 1.8433 | 0.0052477 | 0 | 742.34 | 494.9 |  | 60075934 | 1766.34 | 377.85 | 119.64 | 4.86 | 1268.85 | 0 | 144.007 | 0.40997 | 0 | 1340.19 | 377.85 | 90.13 | 3.34 | 872.21 | 0 | 108.89 | 0.31 | 0 | 93 | 62 | 1 | 1 |  |  | 1 | 48.96 | 14.22 | 9.56 |  |  |  |  | 0 | 1 | ТЕР Республики Крым (ред. 2017), 09-03-039-04, Приказ Минстроя России от 28.09.2017 г. № 1382/пр |  |  | 9001 | 0 | Письмо Минстроя РФ №13023-ИФ/09 от. 07.03.2024 | 1 | 2 | 0 | 48.96 | 1 | 1 | 1 | 1 | 1 |  | 93 | 62 |  |  |  | 0 | 0 | 0 | [5 empty] | 0 | Поправка: Мет.421/пр 04.08.20 Пр.10 Т.3 п. 3 Наименование: Производство ремонтно-строительных работ осуществляется на территории действующего предприятия с наличием в зоне производства работ одного или нескольких из перечисленных ниже факторов: разветвленной сети транспортных и инженерных коммуникаций; стесненных условий для складирования материалов; действующего технологического оборудования Поправка: Мет.421/пр 04.08.20 Пр.10 Т.3 п. 4.1 Наименование: Производство ремонтно-строительных работ осуществляется с вредными условиями труда, при этом: на предприятии, где работникам основного производства установлен сокращенный рабочий день, а рабочие имеют рабочий день нормальной продолжительности Поправка: Мет.421/пр 04.08.20 Пр.10 Т.3 п.15 Наименование: Производство работ на предприятиях, где в силу режима секретности и (или) внутриобъектного режима применяются специальный допуск, специальный пропуск и другие ограничения для рабочих | 0 | 863.19 | 3612.246 | 1701.2808 | 237.9456 | 62122.896 | 0 | 144.007 | 0.40997 | 0 | 742.3446 | 494.8964 |  |  |  |  | )*1,15)*1,15 | )*1,15)*1,1)*1,15 | )*1,15)*1,1)*1,15 |  | )*1,15)*1,15 | )*1,15)*1,15 |  |  |  | 0 | 0 | 1 | 1 |  |  |  | 1009 | т | т | 1000 | [6 empty] | 48890727 | 2 | Общестроительные работы | 9 | Строительные металлические конструкции | 1 | 9001 | Строительные металлические конструкции | ФЕР-09 |  | Поправка: Мет.421/пр 04.08.20 Пр.10 Т.3 п. 3 Поправка: Мет.421/пр 04.08.20 Пр.10 Т.3 п. 4.1 Поправка: Мет.421/пр 04.08.20 Пр.10 Т.3 п.15 |  | 768 | 1340.19 | 377.85 | 90.13 | 3.34 | 872.21 | 108.89 | 0.31 | 0 | [17 empty] | 0 | 0 | 0 |  |  |  |  | 93 | 62 |  |  |  |  | 1 |  | 1073722807 | 2 | 1 | 4 | 0 | 0 | 0 | 2100.43 | 2100.43 | 0 | 0 |  | 0 | 3 | 0 |  | 0 | 1 | 0 | 0 | 0 | 0 |  |  | 0
17 | 1 | 794 | 794 | 138 | м38-01-006-08 | Сборка с помощью лебедок ручных (с установкой и снятием их в процессе работы) или вручную (мелких деталей) стремянки, связи, кронштейны, тормозные конструкции и пр. (Изготовление кронштейнов КР3, КР4. при помощи горезки и электросварки, в распитраторе.) | т | 0.1406 | 0 | 0.1406 |  |  |  | 16818.73 | 303.17 | 5580.06 | 180.77 | 10935.5 | 0 | 24.1727 | 0.3347 | 0 | 10004.64 | 5002.32 |  | 60075934 | 4605.1 | 225.55 | 2790.96 | 26.26 | 1588.59 | 0 | 171.925 | 2.3805 | 0 | 3426.11 | 225.55 | 2108.56 | 18.05 | 1092 | 0 | 130 | 1.8 | 0 | 90 | 45 | 1 | 1 |  |  | 1 | 48.96 | 14.22 | 9.56 |  |  |  |  | 0 | 2 | ТЕРм Республики Крым (ред. 2017), м38-01-006-08, Приказ Минстроя России от 28.09.2017 г. № 1361/пр |  |  | 138001 | 0 | Письмо Минстроя РФ №13023-ИФ/09 от. 07.03.2024 | 1 | 26 | 0 | 48.96 | 1 | 1 | 1 | 1 | 1 |  | 90 | 45 |  |  |  | 0 | 0 | 0 | [5 empty] | 0 | Поправка: Мет.421/пр 04.08.20 Пр.10 Т.3 п. 3 Наименование: Производство ремонтно-строительных работ осуществляется на территории действующего предприятия с наличием в зоне производства работ одного или нескольких из перечисленных ниже факторов: разветвленной сети транспортных и инженерных коммуникаций; стесненных условий для складирования материалов; действующего технологического оборудования Поправка: Мет.421/пр 04.08.20 Пр.10 Т.3 п. 4.1 Наименование: Производство ремонтно-строительных работ осуществляется с вредными условиями труда, при этом: на предприятии, где работникам основного производства установлен сокращенный рабочий день, а рабочие имеют рабочий день нормальной продолжительности Поправка: Мет.421/пр 04.08.20 Пр.10 Т.3 п.15 Наименование: Производство работ на предприятиях, где в силу режима секретности и (или) внутриобъектного режима применяются специальный допуск, специальный пропуск и другие ограничения для рабочих | 0 | 16818.73 | 2156.258 | 39687.4512 | 1285.6896 | 77777.3664 | 0 | 171.925 | 2.3805 | 0 | 10004.643 | 5002.3215 |  |  |  |  | )*1,15)*1,15 | )*1,15)*1,1)*1,15 | )*1,15)*1,1)*1,15 |  | )*1,15)*1,15 | )*1,15)*1,15 |  |  |  | 0 | 0 | 1 | 1 |  |  |  | 1009 | т | т | 1000 | [6 empty] | 48890648 | 26 | Горнопроходческие работы | 80 | Изготовление технологических металлических конструкций в условиях производственных баз | 2 | 138001 | Изготовление технологических металлических конструкций в условиях производственных баз | ФЕРм-38 |  | Поправка: Мет.421/пр 04.08.20 Пр.10 Т.3 п. 3 Поправка: Мет.421/пр 04.08.20 Пр.10 Т.3 п. 4.1 Поправка: Мет.421/пр 04.08.20 Пр.10 Т.3 п.15 |  | 768 | 3426.11 | 225.55 | 2108.56 | 18.05 | 1092 | 130 | 1.8 | 0 | [17 empty] | 0 | 0 | 0 |  |  |  |  | 90 | 45 |  |  |  |  | 1 |  | 655341072 | 2 | 1 | 4 | 0 | 0 | 0 | 31825.69 | 0 | 31825.69 | 0 |  | 0 | 3 | 0 |  | 0 | 1 | 0 | 0 | 0 | 0 |  |  | 0
17 | 1 |  |  | 139 | 08.3.11.01-0054 | швеллер 16у ГОСТ 8240-97 | т | 0.126 | 0 | 0.126 |  |  |  | 9135 | 9135 | 0 | 0 | 0 | 0 | 0 | 0 | 0 | 0 | 0 |  | 60075934 | 7583.68 | 7583.68 | 0 | 0 | 0 | 0 | 0 | 0 | 0 | 7583.68 | 7583.68 | 0 | 0 | 0 | 0 | 0 | 0 | 0 | 0 | 0 | 1 | 1 |  |  | 1 | 1 | 1 | 9.56 |  |  |  |  | 3 | 1 | ТССЦ Республики Крым (ред. 2017), 08.3.11.01-0054, Приказ Минстроя России от 28.09.2017 г. № 1397/пр |  |  | 500001 | 0 | Письмо Минстроя РФ №13023-ИФ/09 от. 07.03.2024 | 1 | 26 | 0 | 1 | 1 | 1 | 1 | 1 | 1 |  | 0 | 0 |  |  |  | 0 | 0 | 0 | [5 empty] | 0 |  | 0 | 9135 | 72499.9808 | 0 | 0 | 0 | 0 | 0 | 0 | 0 | 0 | 0 | [13 empty] | 0 | 0 | 1 | 1 |  |  |  | 1009 | т | т | 1000 | [6 empty] | 48890661 | 26 | Горнопроходческие работы | 0 |  | 1 | 500001 | Материалы и конструкции ( строительные ) по ценникам и каталогом | ФССЦст |  |  |  | 0 | 7583.68 | 7583.68 | 0 | 0 | 0 | 0 | 0 | 0 | 5 |  |  | 0 | 18 |  | 72500 | [10 empty] | 0 | 0 | 0 |  |  |  |  | 0 | 0 |  | [72 500 / 9,56] |  |  | 1 |  | 69734422 | 2 | 3 | 4 | 0 | 0 | 0 | 9135 | 9135 | 0 | 0 |  | 1 | 1 | 0 |  | 0 | 1 | 0 | 0 | 0 | 0 | 0 | 0 | 0
17 | 1 |  |  | 140 | 08.3.05.02-0058 | лист 8 ГОСТ 19903-2015, сталь С 255 | т | 0.023 | 0 | 0.023 |  |  |  | 1564 | 1564 | 0 | 0 | 0 | 0 | 0 | 0 | 0 | 0 | 0 |  | 60075934 | 7112.97 | 7112.97 | 0 | 0 | 0 | 0 | 0 | 0 | 0 | 7112.97 | 7112.97 | 0 | 0 | 0 | 0 | 0 | 0 | 0 | 0 | 0 | 1 | 1 |  |  | 1 | 1 | 1 | 9.56 |  |  |  |  | 3 | 1 | ТССЦ Республики Крым (ред. 2017), 08.3.05.02-0058, Приказ Минстроя России от 28.09.2017 г. № 1397/пр |  |  | 500001 | 0 | Письмо Минстроя РФ №13023-ИФ/09 от. 07.03.2024 | 1 | 26 | 0 | 1 | 1 | 1 | 1 | 1 | 1 |  | 0 | 0 |  |  |  | 0 | 0 | 0 | [5 empty] | 0 |  | 0 | 1564 | 67999.9932 | 0 | 0 | 0 | 0 | 0 | 0 | 0 | 0 | 0 | [13 empty] | 0 | 0 | 1 | 1 |  |  |  | 1009 | т | т | 1000 | [6 empty] | 48890661 | 26 | Горнопроходческие работы | 0 |  | 1 | 500001 | Материалы и конструкции ( строительные ) по ценникам и каталогом | ФССЦст |  |  |  | 0 | 7112.97 | 7112.97 | 0 | 0 | 0 | 0 | 0 | 0 | 5 |  |  | 0 | 18 |  | 68000 | [10 empty] | 0 | 0 | 0 |  |  |  |  | 0 | 0 |  | [68 000 / 9,56] |  |  | 1 |  | 2137900093 | 2 | 3 | 4 | 0 | 0 | 0 | 1564 | 1564 | 0 | 0 |  | 1 | 1 | 0 |  | 0 | 1 | 0 | 0 | 0 | 0 | 0 | 0 | 0
17 | 1 | 809 | 809 | 141 | 09-03-039-04 | Монтаж опорных конструкций подвесок и хомутов для крепления трубопроводов внутри зданий и сооружений ( Монтаж кронштейнов КР3, КР4. при помощи горезки и электросварки, в распитраторе в страховочной привязи с помощью крана или ручных лебедок | т | 0.1406 | 0 | 0.1406 |  |  |  | 9481.56 | 507.88 | 239.2 | 33.46 | 8734.48 | 0 | 20.2474 | 0.057642 | 0 | 8154.18 | 5436.12 |  | 60075934 | 1766.34 | 377.85 | 119.64 | 4.86 | 1268.85 | 0 | 144.007 | 0.40997 | 0 | 1340.19 | 377.85 | 90.13 | 3.34 | 872.21 | 0 | 108.89 | 0.31 | 0 | 93 | 62 | 1 | 1 |  |  | 1 | 48.96 | 14.22 | 9.56 |  |  |  |  | 0 | 1 | ТЕР Республики Крым (ред. 2017), 09-03-039-04, Приказ Минстроя России от 28.09.2017 г. № 1382/пр |  |  | 9001 | 0 | Письмо Минстроя РФ №13023-ИФ/09 от. 07.03.2024 | 1 | 2 | 0 | 48.96 | 1 | 1 | 1 | 1 | 1 |  | 93 | 62 |  |  |  | 0 | 0 | 0 | [5 empty] | 0 | Поправка: Мет.421/пр 04.08.20 Пр.10 Т.3 п. 3 Наименование: Производство ремонтно-строительных работ осуществляется на территории действующего предприятия с наличием в зоне производства работ одного или нескольких из перечисленных ниже факторов: разветвленной сети транспортных и инженерных коммуникаций; стесненных условий для складирования материалов; действующего технологического оборудования Поправка: Мет.421/пр 04.08.20 Пр.10 Т.3 п. 4.1 Наименование: Производство ремонтно-строительных работ осуществляется с вредными условиями труда, при этом: на предприятии, где работникам основного производства установлен сокращенный рабочий день, а рабочие имеют рабочий день нормальной продолжительности Поправка: Мет.421/пр 04.08.20 Пр.10 Т.3 п.15 Наименование: Производство работ на предприятиях, где в силу режима секретности и (или) внутриобъектного режима применяются специальный допуск, специальный пропуск и другие ограничения для рабочих | 0 | 9481.56 | 3612.246 | 1701.2808 | 237.9456 | 62122.896 | 0 | 144.007 | 0.40997 | 0 | 8154.1842 | 5436.1228 |  |  |  |  | )*1,15)*1,15 | )*1,15)*1,1)*1,15 | )*1,15)*1,1)*1,15 |  | )*1,15)*1,15 | )*1,15)*1,15 |  |  |  | 0 | 0 | 1 | 1 |  |  |  | 1009 | т | т | 1000 | [6 empty] | 48890727 | 2 | Общестроительные работы | 9 | Строительные металлические конструкции | 1 | 9001 | Строительные металлические конструкции | ФЕР-09 |  | Поправка: Мет.421/пр 04.08.20 Пр.10 Т.3 п. 3 Поправка: Мет.421/пр 04.08.20 Пр.10 Т.3 п. 4.1 Поправка: Мет.421/пр 04.08.20 Пр.10 Т.3 п.15 |  | 768 | 1340.19 | 377.85 | 90.13 | 3.34 | 872.21 | 108.89 | 0.31 | 0 | [17 empty] | 0 | 0 | 0 |  |  |  |  | 93 | 62 |  |  |  |  | 1 |  | 1918984689 | 2 | 1 | 4 | 0 | 0 | 0 | 23071.86 | 23071.86 | 0 | 0 |  | 0 | 3 | 0 |  | 0 | 1 | 0 | 0 | 0 | 0 |  |  | 0
17 | 1 | 822 | 822 | 142 | м38-01-006-08 | Сборка с помощью лебедок ручных (с установкой и снятием их в процессе работы) или вручную (мелких деталей) стремянки, связи, кронштейны, тормозные конструкции и пр. (Изготовление монтажного узла 1,2,7,12,13,15,16,21. с уголком.Общая масса с узлами 0,2713т) | т | 0.2713 | 0 | 0.2713 |  |  |  | 32453.2 | 584.99 | 10767.21 | 348.81 | 21101 | 0 | 46.6433 | 0.64583 | 0 | 19304.83 | 9652.41 |  | 60075934 | 4605.1 | 225.55 | 2790.96 | 26.26 | 1588.59 | 0 | 171.925 | 2.3805 | 0 | 3426.11 | 225.55 | 2108.56 | 18.05 | 1092 | 0 | 130 | 1.8 | 0 | 90 | 45 | 1 | 1 |  |  | 1 | 48.96 | 14.22 | 9.56 |  |  |  |  | 0 | 2 | ТЕРм Республики Крым (ред. 2017), м38-01-006-08, Приказ Минстроя России от 28.09.2017 г. № 1361/пр |  |  | 138001 | 0 | Письмо Минстроя РФ №13023-ИФ/09 от. 07.03.2024 | 1 | 26 | 0 | 48.96 | 1 | 1 | 1 | 1 | 1 |  | 90 | 45 |  |  |  | 0 | 0 | 0 | [5 empty] | 0 | Поправка: Мет.421/пр 04.08.20 Пр.10 Т.3 п. 3 Наименование: Производство ремонтно-строительных работ осуществляется на территории действующего предприятия с наличием в зоне производства работ одного или нескольких из перечисленных ниже факторов: разветвленной сети транспортных и инженерных коммуникаций; стесненных условий для складирования материалов; действующего технологического оборудования Поправка: Мет.421/пр 04.08.20 Пр.10 Т.3 п. 4.1 Наименование: Производство ремонтно-строительных работ осуществляется с вредными условиями труда, при этом: на предприятии, где работникам основного производства установлен сокращенный рабочий день, а рабочие имеют рабочий день нормальной продолжительности Поправка: Мет.421/пр 04.08.20 Пр.10 Т.3 п.15 Наименование: Производство работ на предприятиях, где в силу режима секретности и (или) внутриобъектного режима применяются специальный допуск, специальный пропуск и другие ограничения для рабочих | 0 | 32453.2 | 2156.258 | 39687.4512 | 1285.6896 | 77777.3664 | 0 | 171.925 | 2.3805 | 0 | 19304.829 | 9652.4145 |  |  |  |  | )*1,15)*1,15 | )*1,15)*1,1)*1,15 | )*1,15)*1,1)*1,15 |  | )*1,15)*1,15 | )*1,15)*1,15 |  |  |  | 0 | 0 | 1 | 1 |  |  |  | 1009 | т | т | 1000 | [6 empty] | 48890648 | 26 | Горнопроходческие работы | 80 | Изготовление технологических металлических конструкций в условиях производственных баз | 2 | 138001 | Изготовление технологических металлических конструкций в условиях производственных баз | ФЕРм-38 |  | Поправка: Мет.421/пр 04.08.20 Пр.10 Т.3 п. 3 Поправка: Мет.421/пр 04.08.20 Пр.10 Т.3 п. 4.1 Поправка: Мет.421/пр 04.08.20 Пр.10 Т.3 п.15 |  | 768 | 3426.11 | 225.55 | 2108.56 | 18.05 | 1092 | 130 | 1.8 | 0 | [17 empty] | 0 | 0 | 0 |  |  |  |  | 90 | 45 |  |  |  |  | 1 |  | -2038582746 | 2 | 1 | 4 | 0 | 0 | 0 | 61410.44 | 0 | 61410.44 | 0 |  | 0 | 3 | 0 |  | 0 | 1 | 0 | 0 | 0 | 0 |  |  | 0
17 | 1 |  |  | 143 | 08.3.08.02-0025 | уголок 100х8 ГОСТ 8509-93 | т | 0.049 | 0 | 0.049 |  |  |  | 3773 | 3773 | 0 | 0 | 0 | 0 | 0 | 0 | 0 | 0 | 0 |  | 60075934 | 8054.39 | 8054.39 | 0 | 0 | 0 | 0 | 0 | 0 | 0 | 8054.39 | 8054.39 | 0 | 0 | 0 | 0 | 0 | 0 | 0 | 0 | 0 | 1 | 1 |  |  | 1 | 1 | 1 | 9.56 |  |  |  |  | 3 | 1 | ТССЦ Республики Крым (ред. 2017), 08.3.08.02-0025, Приказ Минстроя России от 28.09.2017 г. № 1397/пр |  |  | 500001 | 0 | Письмо Минстроя РФ №13023-ИФ/09 от. 07.03.2024 | 1 | 26 | 0 | 1 | 1 | 1 | 1 | 1 | 1 |  | 0 | 0 |  |  |  | 0 | 0 | 0 | [5 empty] | 0 |  | 0 | 3773 | 76999.9684 | 0 | 0 | 0 | 0 | 0 | 0 | 0 | 0 | 0 | [13 empty] | 0 | 0 | 1 | 1 |  |  |  | 1009 | т | т | 1000 | [6 empty] | 48890661 | 26 | Горнопроходческие работы | 0 |  | 1 | 500001 | Материалы и конструкции ( строительные ) по ценникам и каталогом | ФССЦст |  |  |  | 0 | 8054.39 | 8054.39 | 0 | 0 | 0 | 0 | 0 | 0 | 5 |  |  | 0 | 18 |  | 77000 | [10 empty] | 0 | 0 | 0 |  |  |  |  | 0 | 0 |  | [77 000 / 9,56] |  |  | 1 |  | -1419403948 | 2 | 3 | 4 | 0 | 0 | 0 | 3773 | 3773 | 0 | 0 |  | 1 | 1 | 0 |  | 0 | 1 | 0 | 0 | 0 | 0 | 0 | 0 | 0
17 | 1 |  |  | 144 | 08.3.05.02-0058 | лист 8 ГОСТ 19903-2015, сталь С 255 | т | 0.069 | 0 | 0.069 |  |  |  | 4692 | 4692 | 0 | 0 | 0 | 0 | 0 | 0 | 0 | 0 | 0 |  | 60075934 | 7112.97 | 7112.97 | 0 | 0 | 0 | 0 | 0 | 0 | 0 | 7112.97 | 7112.97 | 0 | 0 | 0 | 0 | 0 | 0 | 0 | 0 | 0 | 1 | 1 |  |  | 1 | 1 | 1 | 9.56 |  |  |  |  | 3 | 1 | ТССЦ Республики Крым (ред. 2017), 08.3.05.02-0058, Приказ Минстроя России от 28.09.2017 г. № 1397/пр |  |  | 500001 | 0 | Письмо Минстроя РФ №13023-ИФ/09 от. 07.03.2024 | 1 | 26 | 0 | 1 | 1 | 1 | 1 | 1 | 1 |  | 0 | 0 |  |  |  | 0 | 0 | 0 | [5 empty] | 0 |  | 0 | 4692 | 67999.9932 | 0 | 0 | 0 | 0 | 0 | 0 | 0 | 0 | 0 | [13 empty] | 0 | 0 | 1 | 1 |  |  |  | 1009 | т | т | 1000 | [6 empty] | 48890661 | 26 | Горнопроходческие работы | 0 |  | 1 | 500001 | Материалы и конструкции ( строительные ) по ценникам и каталогом | ФССЦст |  |  |  | 0 | 7112.97 | 7112.97 | 0 | 0 | 0 | 0 | 0 | 0 | 5 |  |  | 0 | 18 |  | 68000 | [10 empty] | 0 | 0 | 0 |  |  |  |  | 0 | 0 |  | [68 000 / 9,56] |  |  | 1 |  | 2137900093 | 2 | 3 | 4 | 0 | 0 | 0 | 4692 | 4692 | 0 | 0 |  | 1 | 1 | 0 |  | 0 | 1 | 0 | 0 | 0 | 0 | 0 | 0 | 0
17 | 1 |  |  | 145 | 08.3.01.02-0020 | двутавр 16б2 ГОСТ Р 57837-2017 | т | 0.007 | 0 | 0.007 |  |  |  | 723.03 | 723.03 | 0 | 0 | 0 | 0 | 0 | 0 | 0 | 0 | 0 |  | 60075934 | 10804.39 | 10804.39 | 0 | 0 | 0 | 0 | 0 | 0 | 0 | 10804.39 | 10804.39 | 0 | 0 | 0 | 0 | 0 | 0 | 0 | 0 | 0 | 1 | 1 |  |  | 1 | 1 | 1 | 9.56 |  |  |  |  | 3 | 1 | ТССЦ Республики Крым (ред. 2017), 08.3.01.02-0020, Приказ Минстроя России от 28.09.2017 г. № 1397/пр |  |  | 500001 | 0 | Письмо Минстроя РФ №13023-ИФ/09 от. 07.03.2024 | 1 | 26 | 0 | 1 | 1 | 1 | 1 | 1 | 1 |  | 0 | 0 |  |  |  | 0 | 0 | 0 | [5 empty] | 0 |  | 0 | 723.03 | 103289.9684 | 0 | 0 | 0 | 0 | 0 | 0 | 0 | 0 | 0 | [13 empty] | 0 | 0 | 1 | 1 |  |  |  | 1009 | т | т | 1000 | [6 empty] | 48890661 | 26 | Горнопроходческие работы | 0 |  | 1 | 500001 | Материалы и конструкции ( строительные ) по ценникам и каталогом | ФССЦст |  |  |  | 0 | 10804.39 | 10804.39 | 0 | 0 | 0 | 0 | 0 | 0 | 5 |  |  | 0 | 18 |  | 103290 | [10 empty] | 0 | 0 | 0 |  |  |  |  | 0 | 0 |  | [103 290 / 9,56] |  |  | 1 |  | 748888633 | 2 | 3 | 4 | 0 | 0 | 0 | 723.03 | 723.03 | 0 | 0 |  | 1 | 1 | 0 |  | 0 | 1 | 0 | 0 | 0 | 0 | 0 | 0 | 0
17 | 1 |  |  | 146 | 08.3.08.02-0025 | углок 50х5 ГОСТ 8509-93 | т | 0.165 | 0 | 0.165 |  |  |  | 9240 | 9240 | 0 | 0 | 0 | 0 | 0 | 0 | 0 | 0 | 0 |  | 60075934 | 5857.74 | 5857.74 | 0 | 0 | 0 | 0 | 0 | 0 | 0 | 5857.74 | 5857.74 | 0 | 0 | 0 | 0 | 0 | 0 | 0 | 0 | 0 | 1 | 1 |  |  | 1 | 1 | 1 | 9.56 |  |  |  |  | 3 | 1 | ТССЦ Республики Крым (ред. 2017), 08.3.08.02-0025, Приказ Минстроя России от 28.09.2017 г. № 1397/пр |  |  | 500001 | 0 | Письмо Минстроя РФ №13023-ИФ/09 от. 07.03.2024 | 1 | 26 | 0 | 1 | 1 | 1 | 1 | 1 | 1 |  | 0 | 0 |  |  |  | 0 | 0 | 0 | [5 empty] | 0 |  | 0 | 9240 | 55999.9944 | 0 | 0 | 0 | 0 | 0 | 0 | 0 | 0 | 0 | [13 empty] | 0 | 0 | 1 | 1 |  |  |  | 1009 | т | т | 1000 | [6 empty] | 48890661 | 26 | Горнопроходческие работы | 0 |  | 1 | 500001 | Материалы и конструкции ( строительные ) по ценникам и каталогом | ФССЦст |  |  |  | 0 | 5857.74 | 5857.74 | 0 | 0 | 0 | 0 | 0 | 0 | 5 |  |  | 0 | 18 |  | 56000 | [10 empty] | 0 | 0 | 0 |  |  |  |  | 0 | 0 |  | [56 000 / 9,56] |  |  | 1 |  | -1381351914 | 2 | 3 | 4 | 0 | 0 | 0 | 9240 | 9240 | 0 | 0 |  | 1 | 1 | 0 |  | 0 | 1 | 0 | 0 | 0 | 0 | 0 | 0 | 0
17 | 1 | 844 | 844 | 147 | 09-03-014-01 | Монтаж связей и распорок из одиночных и парных уголков, гнутосварных профилей для пролетов до 24 м при высоте здания до 25 м (Монтаж монтажного узла 17,20. и уголков. Масса общая 0,0668т при помощи горезки и электросварки, в распитраторе в страховочной привязи с помощью крана или ручных лебедок.) | т | 0.2713 | 0 | 0.2713 |  |  |  | 12871.14 | 986.72 | 2334.45 | 914.13 | 9549.97 | 0 | 22.7045 | 1.4388 | 0 | 9731.61 | 6487.74 |  | 60075934 | 1704.52 | 380.44 | 605.11 | 68.82 | 718.97 | 0 | 83.6878 | 5.3032 | 0 | 1327.48 | 380.44 | 452.82 | 47.31 | 494.22 | 0 | 63.28 | 4.01 | 0 | 93 | 62 | 1 | 1 |  |  | 1 | 48.96 | 14.22 | 9.56 |  |  |  |  | 0 | 1 | ТЕР Республики Крым (ред. 2017), 09-03-014-01, Приказ Минстроя России от 28.09.2017 г. № 1382/пр |  |  | 9001 | 0 | Письмо Минстроя РФ №13023-ИФ/09 от. 07.03.2024 | 1 | 2 | 0 | 48.96 | 1 | 1 | 1 | 1 | 1 |  | 93 | 62 |  |  |  | 0 | 0 | 0 | [5 empty] | 0 | Поправка: Мет.421/пр 04.08.20 Пр.10 Т.3 п. 3 Наименование: Производство ремонтно-строительных работ осуществляется на территории действующего предприятия с наличием в зоне производства работ одного или нескольких из перечисленных ниже факторов: разветвленной сети транспортных и инженерных коммуникаций; стесненных условий для складирования материалов; действующего технологического оборудования Поправка: Мет.421/пр 04.08.20 Пр.10 Т.3 п. 4.1 Наименование: Производство ремонтно-строительных работ осуществляется с вредными условиями труда, при этом: на предприятии, где работникам основного производства установлен сокращенный рабочий день, а рабочие имеют рабочий день нормальной продолжительности Поправка: Мет.421/пр 04.08.20 Пр.10 Т.3 п.15 Наименование: Производство работ на предприятиях, где в силу режима секретности и (или) внутриобъектного режима применяются специальный допуск, специальный пропуск и другие ограничения для рабочих | 0 | 12871.14 | 3637.0064 | 8604.6642 | 3369.4272 | 35200.7712 | 0 | 83.6878 | 5.3032 | 0 | 9731.613 | 6487.742 |  |  |  |  | )*1,15)*1,15 | )*1,15)*1,1)*1,15 | )*1,15)*1,1)*1,15 |  | )*1,15)*1,15 | )*1,15)*1,15 |  |  |  | 0 | 0 | 1 | 1 |  |  |  | 1009 | т | т | 1000 | [6 empty] | 48890727 | 2 | Общестроительные работы | 9 | Строительные металлические конструкции | 1 | 9001 | Строительные металлические конструкции | ФЕР-09 |  | Поправка: Мет.421/пр 04.08.20 Пр.10 Т.3 п. 3 Поправка: Мет.421/пр 04.08.20 Пр.10 Т.3 п. 4.1 Поправка: Мет.421/пр 04.08.20 Пр.10 Т.3 п.15 |  | 768 | 1327.48 | 380.44 | 452.82 | 47.31 | 494.22 | 63.28 | 4.01 | 0 | [17 empty] | 0 | 0 | 0 |  |  |  |  | 93 | 62 |  |  |  |  | 1 |  | -674489603 | 2 | 1 | 4 | 0 | 0 | 0 | 29090.49 | 29090.49 | 0 | 0 |  | 0 | 3 | 0 |  | 0 | 1 | 0 | 0 | 0 | 0 |  |  | 0
19 | 1 |  |  |  |  | Площадки обслуживания отметка 12.700 | [19 empty] | 1 | [184 empty] | 0
17 | 1 | 856 | 856 | 148 | м38-01-004-01 | Сборка с помощью крана на автомобильном ходу площадки для обслуживания оборудования и трубопроводов (Изготовление настила Н-1, при помощи горезки и электросварки, в распитраторе.) | т | 1.0283 | 0 | 1.0283 |  |  |  | 77897.21 | 2335.84 | 17115.7 | 5045.63 | 58445.67 | 0 | 129.193 | 8.7035 | 0 | 57142.17 | 28571.09 |  | 60075934 | 2569.01 | 237.61 | 1170.51 | 100.22 | 1160.89 | 0 | 125.6375 | 8.464 | 0 | 1913.79 | 237.61 | 878.18 | 68.89 | 798 | 0 | 95 | 6.4 | 0 | 90 | 45 | 1 | 1 |  |  | 1 | 48.96 | 14.22 | 9.56 |  |  |  |  | 0 | 2 | ТЕРм Республики Крым (ред. 2017), м38-01-004-01, Приказ Минстроя России от 28.09.2017 г. № 1361/пр |  |  | 138001 | 0 | Письмо Минстроя РФ №13023-ИФ/09 от. 07.03.2024 | 1 | 26 | 0 | 48.96 | 1 | 1 | 1 | 1 | 1 |  | 90 | 45 |  |  |  | 0 | 0 | 0 | [5 empty] | 0 | Поправка: Мет.421/пр 04.08.20 Пр.10 Т.3 п. 3 Наименование: Производство ремонтно-строительных работ осуществляется на территории действующего предприятия с наличием в зоне производства работ одного или нескольких из перечисленных ниже факторов: разветвленной сети транспортных и инженерных коммуникаций; стесненных условий для складирования материалов; действующего технологического оборудования Поправка: Мет.421/пр 04.08.20 Пр.10 Т.3 п. 4.1 Наименование: Производство ремонтно-строительных работ осуществляется с вредными условиями труда, при этом: на предприятии, где работникам основного производства установлен сокращенный рабочий день, а рабочие имеют рабочий день нормальной продолжительности Поправка: Мет.421/пр 04.08.20 Пр.10 Т.3 п.15 Наименование: Производство работ на предприятиях, где в силу режима секретности и (или) внутриобъектного режима применяются специальный допуск, специальный пропуск и другие ограничения для рабочих | 0 | 77897.21 | 2271.5516 | 16644.6522 | 4906.7712 | 56837.1744 | 0 | 125.6375 | 8.464 | 0 | 57142.17 | 28571.085 |  |  |  |  | )*1,15)*1,15 | )*1,15)*1,1)*1,15 | )*1,15)*1,1)*1,15 |  | )*1,15)*1,15 | )*1,15)*1,15 |  |  |  | 0 | 0 | 1 | 1 |  |  |  | 1009 | т | т | 1000 | [6 empty] | 48890648 | 26 | Горнопроходческие работы | 80 | Изготовление технологических металлических конструкций в условиях производственных баз | 2 | 138001 | Изготовление технологических металлических конструкций в условиях производственных баз | ФЕРм-38 |  | Поправка: Мет.421/пр 04.08.20 Пр.10 Т.3 п. 3 Поправка: Мет.421/пр 04.08.20 Пр.10 Т.3 п. 4.1 Поправка: Мет.421/пр 04.08.20 Пр.10 Т.3 п.15 |  | 768 | 1913.79 | 237.61 | 878.18 | 68.89 | 798 | 95 | 6.4 | 0 | [17 empty] | 0 | 0 | 0 |  |  |  |  | 90 | 45 |  |  |  |  | 1 |  | -1931995314 | 2 | 1 | 4 | 0 | 0 | 0 | 163610.47 | 0 | 163610.47 | 0 |  | 0 | 3 | 0 |  | 0 | 1 | 0 | 0 | 0 | 0 |  |  | 0
17 | 1 |  |  | 149 | 08.3.05.02-0103 | лист СП ПВ 508, ТУ 36-26.11-5-89 | т | 1.0612 | 0 | 1.0612 |  |  |  | 57746.97 | 57746.97 | 0 | 0 | 0 | 0 | 0 | 0 | 0 | 0 | 0 |  | 60075934 | 5692.12 | 5692.12 | 0 | 0 | 0 | 0 | 0 | 0 | 0 | 5692.12 | 5692.12 | 0 | 0 | 0 | 0 | 0 | 0 | 0 | 0 | 0 | 1 | 1 |  |  | 1 | 1 | 1 | 9.56 |  |  |  |  | 3 | 1 | ТССЦ Республики Крым (ред. 2017), 08.3.05.02-0103, Приказ Минстроя России от 28.09.2017 г. № 1397/пр |  |  | 500001 | 0 | Письмо Минстроя РФ №13023-ИФ/09 от. 07.03.2024 | 1 | 26 | 0 | 1 | 1 | 1 | 1 | 1 | 1 |  | 0 | 0 |  |  |  | 0 | 0 | 0 | [5 empty] | 0 |  | 0 | 57746.97 | 54416.6672 | 0 | 0 | 0 | 0 | 0 | 0 | 0 | 0 | 0 | [13 empty] | 0 | 0 | 1 | 1 |  |  |  | 1009 | т | т | 1000 | [6 empty] | 48890661 | 26 | Горнопроходческие работы | 0 |  | 1 | 500001 | Материалы и конструкции ( строительные ) по ценникам и каталогом | ФССЦст |  |  |  | 0 | 5692.12 | 5692.12 | 0 | 0 | 0 | 0 | 0 | 0 | 5 |  |  | 0 | 18 |  | 54416.69 | [10 empty] | 0 | 0 | 0 |  |  |  |  | 0 | 0 |  | [54 416,69 / 9,56] |  |  | 1 |  | 540521819 | 2 | 3 | 4 | 0 | 0 | 0 | 57746.97 | 57746.97 | 0 | 0 |  | 1 | 1 | 0 |  | 0 | 1 | 0 | 0 | 0 | 0 | 0 | 0 | 0
17 | 1 | 867 | 867 | 150 | м38-01-003-01 | Решетчатые конструкции (Изготовление ограждения площадки ОП1 при помощи горезки и электросварки, в распитраторе.) | т | 0.348 | 0 | 0.348 |  |  |  | 26724.45 | 879.19 | 6470.24 | 2070.13 | 19375.02 | 0 | 41.8809 | 3.3781 | 0 | 19300.64 | 9650.32 |  | 60075934 | 2708.93 | 264.27 | 1307.5 | 121.5 | 1137.16 | 0 | 120.3475 | 9.7071 | 0 | 2026.27 | 264.27 | 980.31 | 83.52 | 781.69 | 0 | 91 | 7.34 | 0 | 90 | 45 | 1 | 1 |  |  | 1 | 48.96 | 14.22 | 9.56 |  |  |  |  | 0 | 2 | ТЕРм Республики Крым (ред. 2017), м38-01-003-01, Приказ Минстроя России от 28.09.2017 г. № 1361/пр |  |  | 138001 | 0 | Письмо Минстроя РФ №13023-ИФ/09 от. 07.03.2024 | 1 | 26 | 0 | 48.96 | 1 | 1 | 1 | 1 | 1 |  | 90 | 45 |  |  |  | 0 | 0 | 0 | [5 empty] | 0 | Поправка: Мет.421/пр 04.08.20 Пр.10 Т.3 п. 3 Наименование: Производство ремонтно-строительных работ осуществляется на территории действующего предприятия с наличием в зоне производства работ одного или нескольких из перечисленных ниже факторов: разветвленной сети транспортных и инженерных коммуникаций; стесненных условий для складирования материалов; действующего технологического оборудования Поправка: Мет.421/пр 04.08.20 Пр.10 Т.3 п. 4.1 Наименование: Производство ремонтно-строительных работ осуществляется с вредными условиями труда, при этом: на предприятии, где работникам основного производства установлен сокращенный рабочий день, а рабочие имеют рабочий день нормальной продолжительности Поправка: Мет.421/пр 04.08.20 Пр.10 Т.3 п.15 Наименование: Производство работ на предприятиях, где в силу режима секретности и (или) внутриобъектного режима применяются специальный допуск, специальный пропуск и другие ограничения для рабочих | 0 | 26724.45 | 2526.4212 | 18592.65 | 5948.64 | 55675.3536 | 0 | 120.3475 | 9.7071 | 0 | 19300.635 | 9650.3175 |  |  |  |  | )*1,15)*1,15 | )*1,15)*1,1)*1,15 | )*1,15)*1,1)*1,15 |  | )*1,15)*1,15 | )*1,15)*1,15 |  |  |  | 0 | 0 | 1 | 1 |  |  |  | 1009 | т | т | 1000 | [6 empty] | 48890648 | 26 | Горнопроходческие работы | 80 | Изготовление технологических металлических конструкций в условиях производственных баз | 2 | 138001 | Изготовление технологических металлических конструкций в условиях производственных баз | ФЕРм-38 |  | Поправка: Мет.421/пр 04.08.20 Пр.10 Т.3 п. 3 Поправка: Мет.421/пр 04.08.20 Пр.10 Т.3 п. 4.1 Поправка: Мет.421/пр 04.08.20 Пр.10 Т.3 п.15 |  | 768 | 2026.27 | 264.27 | 980.31 | 83.52 | 781.69 | 91 | 7.34 | 0 | [17 empty] | 0 | 0 | 0 |  |  |  |  | 90 | 45 |  |  |  |  | 1 |  | 2118774648 | 2 | 1 | 4 | 0 | 0 | 0 | 55675.41 | 0 | 55675.41 | 0 |  | 0 | 3 | 0 |  | 0 | 1 | 0 | 0 | 0 | 0 |  |  | 0
17 | 1 |  |  | 151 | 08.3.08.02-0022 | углок 50х5 ГОСТ 8509-93 | т | 0.21399 | 0 | 0.21399 |  |  |  | 11983.44 | 11983.44 | 0 | 0 | 0 | 0 | 0 | 0 | 0 | 0 | 0 |  | 60075934 | 5857.74 | 5857.74 | 0 | 0 | 0 | 0 | 0 | 0 | 0 | 5857.74 | 5857.74 | 0 | 0 | 0 | 0 | 0 | 0 | 0 | 0 | 0 | 1 | 1 |  |  | 1 | 1 | 1 | 9.56 |  |  |  |  | 3 | 1 | ФССЦ-2001, 08.3.08.02-0022, приказ Минстроя России №1039/пр от 30.12.2016г. |  |  | 500001 | 0 | Письмо Минстроя РФ №13023-ИФ/09 от. 07.03.2024 | 1 | 26 | 0 | 1 | 1 | 1 | 1 | 1 | 1 |  | 0 | 0 |  |  |  | 0 | 0 | 0 | [5 empty] | 0 |  | 0 | 11983.44 | 55999.9944 | 0 | 0 | 0 | 0 | 0 | 0 | 0 | 0 | 0 | [13 empty] | 0 | 0 | 1 | 1 |  |  |  | 1009 | т | т | 1000 | [6 empty] | 48890661 | 26 | Горнопроходческие работы | 0 |  | 1 | 500001 | Материалы и конструкции ( строительные ) по ценникам и каталогом | ФССЦст |  |  |  | 0 | 5857.74 | 5857.74 | 0 | 0 | 0 | 0 | 0 | 0 | 5 |  |  | 0 | 18 |  | 56000 | [10 empty] | 0 | 0 | 0 |  |  |  |  | 0 | 0 |  | [56 000 / 9,56] |  |  | 1 |  | -1147092065 | 2 | 3 | 4 | 0 | 0 | 0 | 11983.44 | 11983.44 | 0 | 0 |  | 1 | 1 | 0 |  | 0 | 1 | 0 | 0 | 0 | 0 | 0 | 0 | 0
17 | 1 |  |  | 152 | 08.3.08.02-0022 | углок 25х4 ГОСТ 8509-93 | т | 0.03616 | 0 | 0.03616 |  |  |  | 1554.88 | 1554.88 | 0 | 0 | 0 | 0 | 0 | 0 | 0 | 0 | 0 |  | 60075934 | 4497.91 | 4497.91 | 0 | 0 | 0 | 0 | 0 | 0 | 0 | 4497.91 | 4497.91 | 0 | 0 | 0 | 0 | 0 | 0 | 0 | 0 | 0 | 1 | 1 |  |  | 1 | 1 | 1 | 9.56 |  |  |  |  | 3 | 1 | ФССЦ-2001, 08.3.08.02-0022, приказ Минстроя России №1039/пр от 30.12.2016г. |  |  | 500001 | 0 | Письмо Минстроя РФ №13023-ИФ/09 от. 07.03.2024 | 1 | 26 | 0 | 1 | 1 | 1 | 1 | 1 | 1 |  | 0 | 0 |  |  |  | 0 | 0 | 0 | [5 empty] | 0 |  | 0 | 1554.88 | 43000.0196 | 0 | 0 | 0 | 0 | 0 | 0 | 0 | 0 | 0 | [13 empty] | 0 | 0 | 1 | 1 |  |  |  | 1009 | т | т | 1000 | [6 empty] | 48890661 | 26 | Горнопроходческие работы | 0 |  | 1 | 500001 | Материалы и конструкции ( строительные ) по ценникам и каталогом | ФССЦст |  |  |  | 0 | 4497.91 | 4497.91 | 0 | 0 | 0 | 0 | 0 | 0 | 5 |  |  | 0 | 18 |  | 43000 | [10 empty] | 0 | 0 | 0 |  |  |  |  | 0 | 0 |  | [43 000 / 9,56] |  |  | 1 |  | -354461807 | 2 | 3 | 4 | 0 | 0 | 0 | 1554.88 | 1554.88 | 0 | 0 |  | 1 | 1 | 0 |  | 0 | 1 | 0 | 0 | 0 | 0 | 0 | 0 | 0
17 | 1 |  |  | 153 | 08.3.05.02-0052 | лист 4 ГОСТ 19903-2015, сталь С 255 | т | 0.10897 | 0 | 0.10897 |  |  |  | 4567.66 | 4567.66 | 0 | 0 | 0 | 0 | 0 | 0 | 0 | 0 | 0 |  | 60075934 | 4384.59 | 4384.59 | 0 | 0 | 0 | 0 | 0 | 0 | 0 | 4384.59 | 4384.59 | 0 | 0 | 0 | 0 | 0 | 0 | 0 | 0 | 0 | 1 | 1 |  |  | 1 | 1 | 1 | 9.56 |  |  |  |  | 3 | 1 | ТССЦ Республики Крым (ред. 2017), 08.3.05.02-0052, Приказ Минстроя России от 28.09.2017 г. № 1397/пр |  |  | 500001 | 0 | Письмо Минстроя РФ №13023-ИФ/09 от. 07.03.2024 | 1 | 26 | 0 | 1 | 1 | 1 | 1 | 1 | 1 |  | 0 | 0 |  |  |  | 0 | 0 | 0 | [5 empty] | 0 |  | 0 | 4567.66 | 41916.6804 | 0 | 0 | 0 | 0 | 0 | 0 | 0 | 0 | 0 | [13 empty] | 0 | 0 | 1 | 1 |  |  |  | 1009 | т | т | 1000 | [6 empty] | 48890661 | 26 | Горнопроходческие работы | 0 |  | 1 | 500001 | Материалы и конструкции ( строительные ) по ценникам и каталогом | ФССЦст |  |  |  | 0 | 4384.59 | 4384.59 | 0 | 0 | 0 | 0 | 0 | 0 | 5 |  |  | 0 | 18 |  | 41916.67 | [10 empty] | 0 | 0 | 0 |  |  |  |  | 0 | 0 |  | [41 916,67 / 9,56] |  |  | 1 |  | -1391036153 | 2 | 3 | 4 | 0 | 0 | 0 | 4567.66 | 4567.66 | 0 | 0 |  | 1 | 1 | 0 |  | 0 | 1 | 0 | 0 | 0 | 0 | 0 | 0 | 0
17 | 1 | 889 | 889 | 154 | 09-03-030-01 | Монтаж площадок с настилом и ограждением из листовой, рифленой, просечной и круглой стали (Монтаж Н-1 и ОП1 при помощи горезки и электросварки, в распитраторе в страховочной привязи с помощью крана или ручных лебедок) | т | 1.3763 | 0 | 1.3763 |  |  |  | 49669.59 | 1296.27 | 16919.31 | 5682.46 | 31454.01 | 0 | 71.2227 | 8.937 | 0 | 34536.92 | 23024.61 |  | 60075934 | 1429.82 | 98.52 | 864.51 | 84.33 | 466.79 | 0 | 51.7494 | 6.4935 | 0 | 1067.29 | 98.52 | 647.9 | 57.97 | 320.87 | 0 | 39.13 | 4.91 | 0 | 93 | 62 | 1 | 1 |  |  | 1 | 48.96 | 14.22 | 9.56 |  |  |  |  | 0 | 1 | ТЕР Республики Крым (ред. 2017), 09-03-030-01, Приказ Минстроя России от 28.09.2017 г. № 1382/пр |  |  | 9001 | 0 | Письмо Минстроя РФ №13023-ИФ/09 от. 07.03.2024 | 1 | 2 | 0 | 48.96 | 1 | 1 | 1 | 1 | 1 |  | 93 | 62 |  |  |  | 0 | 0 | 0 | [5 empty] | 0 | Поправка: Мет.421/пр 04.08.20 Пр.10 Т.3 п. 3 Наименование: Производство ремонтно-строительных работ осуществляется на территории действующего предприятия с наличием в зоне производства работ одного или нескольких из перечисленных ниже факторов: разветвленной сети транспортных и инженерных коммуникаций; стесненных условий для складирования материалов; действующего технологического оборудования Поправка: Мет.421/пр 04.08.20 Пр.10 Т.3 п. 4.1 Наименование: Производство ремонтно-строительных работ осуществляется с вредными условиями труда, при этом: на предприятии, где работникам основного производства установлен сокращенный рабочий день, а рабочие имеют рабочий день нормальной продолжительности Поправка: Мет.421/пр 04.08.20 Пр.10 Т.3 п.15 Наименование: Производство работ на предприятиях, где в силу режима секретности и (или) внутриобъектного режима применяются специальный допуск, специальный пропуск и другие ограничения для рабочих | 0 | 49669.59 | 941.8512 | 12293.3322 | 4128.7968 | 22854.0384 | 0 | 51.7494 | 6.4935 | 0 | 34536.9171 | 23024.6114 |  |  |  |  | )*1,15)*1,15 | )*1,15)*1,1)*1,15 | )*1,15)*1,1)*1,15 |  | )*1,15)*1,15 | )*1,15)*1,15 |  |  |  | 0 | 0 | 1 | 1 |  |  |  | 1009 | т | т | 1000 | [6 empty] | 48890727 | 2 | Общестроительные работы | 9 | Строительные металлические конструкции | 1 | 9001 | Строительные металлические конструкции | ФЕР-09 |  | Поправка: Мет.421/пр 04.08.20 Пр.10 Т.3 п. 3 Поправка: Мет.421/пр 04.08.20 Пр.10 Т.3 п. 4.1 Поправка: Мет.421/пр 04.08.20 Пр.10 Т.3 п.15 |  | 768 | 1067.29 | 98.52 | 647.9 | 57.97 | 320.87 | 39.13 | 4.91 | 0 | [17 empty] | 0 | 0 | 0 |  |  |  |  | 93 | 62 |  |  |  |  | 1 |  | -1405647503 | 2 | 1 | 4 | 0 | 0 | 0 | 107231.12 | 107231.12 | 0 | 0 |  | 0 | 3 | 0 |  | 0 | 1 | 0 | 0 | 0 | 0 |  |  | 0
17 | 1 | 900 | 900 | 155 | м38-01-003-01 | Решетчатые конструкции (стойки, опоры, фермы и пр.), сборка с помощью крана на автомобильном ходу (Изготовление стойки СК1. при помощи горезки и электросварки, в распитраторе.) | т | 0.0848 | 0 | 0.0848 |  |  |  | 6512.17 | 214.24 | 1576.66 | 504.44 | 4721.27 | 0 | 10.2055 | 0.82317 | 0 | 4703.14 | 2351.57 |  | 60075934 | 2708.93 | 264.27 | 1307.5 | 121.5 | 1137.16 | 0 | 120.3475 | 9.7071 | 0 | 2026.27 | 264.27 | 980.31 | 83.52 | 781.69 | 0 | 91 | 7.34 | 0 | 90 | 45 | 1 | 1 |  |  | 1 | 48.96 | 14.22 | 9.56 |  |  |  |  | 0 | 2 | ТЕРм Республики Крым (ред. 2017), м38-01-003-01, Приказ Минстроя России от 28.09.2017 г. № 1361/пр |  |  | 138001 | 0 | Письмо Минстроя РФ №13023-ИФ/09 от. 07.03.2024 | 1 | 26 | 0 | 48.96 | 1 | 1 | 1 | 1 | 1 |  | 90 | 45 |  |  |  | 0 | 0 | 0 | [5 empty] | 0 | Поправка: Мет.421/пр 04.08.20 Пр.10 Т.3 п. 3 Наименование: Производство ремонтно-строительных работ осуществляется на территории действующего предприятия с наличием в зоне производства работ одного или нескольких из перечисленных ниже факторов: разветвленной сети транспортных и инженерных коммуникаций; стесненных условий для складирования материалов; действующего технологического оборудования Поправка: Мет.421/пр 04.08.20 Пр.10 Т.3 п. 4.1 Наименование: Производство ремонтно-строительных работ осуществляется с вредными условиями труда, при этом: на предприятии, где работникам основного производства установлен сокращенный рабочий день, а рабочие имеют рабочий день нормальной продолжительности Поправка: Мет.421/пр 04.08.20 Пр.10 Т.3 п.15 Наименование: Производство работ на предприятиях, где в силу режима секретности и (или) внутриобъектного режима применяются специальный допуск, специальный пропуск и другие ограничения для рабочих | 0 | 6512.17 | 2526.4212 | 18592.65 | 5948.64 | 55675.3536 | 0 | 120.3475 | 9.7071 | 0 | 4703.139 | 2351.5695 |  |  |  |  | )*1,15)*1,15 | )*1,15)*1,1)*1,15 | )*1,15)*1,1)*1,15 |  | )*1,15)*1,15 | )*1,15)*1,15 |  |  |  | 0 | 0 | 1 | 1 |  |  |  | 1009 | т | т | 1000 | [6 empty] | 48890648 | 26 | Горнопроходческие работы | 80 | Изготовление технологических металлических конструкций в условиях производственных баз | 2 | 138001 | Изготовление технологических металлических конструкций в условиях производственных баз | ФЕРм-38 |  | Поправка: Мет.421/пр 04.08.20 Пр.10 Т.3 п. 3 Поправка: Мет.421/пр 04.08.20 Пр.10 Т.3 п. 4.1 Поправка: Мет.421/пр 04.08.20 Пр.10 Т.3 п.15 |  | 768 | 2026.27 | 264.27 | 980.31 | 83.52 | 781.69 | 91 | 7.34 | 0 | [17 empty] | 0 | 0 | 0 |  |  |  |  | 90 | 45 |  |  |  |  | 1 |  | -1203756975 | 2 | 1 | 4 | 0 | 0 | 0 | 13566.88 | 0 | 13566.88 | 0 |  | 0 | 3 | 0 |  | 0 | 1 | 0 | 0 | 0 | 0 |  |  | 0
17 | 1 |  |  | 156 | 08.3.08.02-0025 | уголок 75х75х6 ГОСТ 8509-93 | т | 0.07266 | 0 | 0.07266 |  |  |  | 5207.25 | 5207.25 | 0 | 0 | 0 | 0 | 0 | 0 | 0 | 0 | 0 |  | 60075934 | 7496.44 | 7496.44 | 0 | 0 | 0 | 0 | 0 | 0 | 0 | 7496.44 | 7496.44 | 0 | 0 | 0 | 0 | 0 | 0 | 0 | 0 | 0 | 1 | 1 |  |  | 1 | 1 | 1 | 9.56 |  |  |  |  | 3 | 1 | ТССЦ Республики Крым (ред. 2017), 08.3.08.02-0025, Приказ Минстроя России от 28.09.2017 г. № 1397/пр |  |  | 500001 | 0 | Письмо Минстроя РФ №13023-ИФ/09 от. 07.03.2024 | 1 | 26 | 0 | 1 | 1 | 1 | 1 | 1 | 1 |  | 0 | 0 |  |  |  | 0 | 0 | 0 | [5 empty] | 0 |  | 0 | 5207.25 | 71665.9664 | 0 | 0 | 0 | 0 | 0 | 0 | 0 | 0 | 0 | [13 empty] | 0 | 0 | 1 | 1 |  |  |  | 1009 | т | т | 1000 | [6 empty] | 48890661 | 26 | Горнопроходческие работы | 0 |  | 1 | 500001 | Материалы и конструкции ( строительные ) по ценникам и каталогом | ФССЦст |  |  |  | 0 | 7496.44 | 7496.44 | 0 | 0 | 0 | 0 | 0 | 0 | 5 |  |  | 0 | 18 |  | 71666 | [10 empty] | 0 | 0 | 0 |  |  |  |  | 0 | 0 |  | [71 666 / 9,56] |  |  | 1 |  | 2121959860 | 2 | 3 | 4 | 0 | 0 | 0 | 5207.25 | 5207.25 | 0 | 0 |  | 1 | 1 | 0 |  | 0 | 1 | 0 | 0 | 0 | 0 | 0 | 0 | 0
17 | 1 |  |  | 157 | 08.3.05.02-0061 | лист 10 ГОСТ 19903-2015, сталь С 255 | т | 0.00412 | 0 | 0.00412 |  |  |  | 288.4 | 288.4 | 0 | 0 | 0 | 0 | 0 | 0 | 0 | 0 | 0 |  | 60075934 | 7322.18 | 7322.18 | 0 | 0 | 0 | 0 | 0 | 0 | 0 | 7322.18 | 7322.18 | 0 | 0 | 0 | 0 | 0 | 0 | 0 | 0 | 0 | 1 | 1 |  |  | 1 | 1 | 1 | 9.56 |  |  |  |  | 3 | 1 | ТССЦ Республики Крым (ред. 2017), 08.3.05.02-0061, Приказ Минстроя России от 28.09.2017 г. № 1397/пр |  |  | 500001 | 0 | Письмо Минстроя РФ №13023-ИФ/09 от. 07.03.2024 | 1 | 26 | 0 | 1 | 1 | 1 | 1 | 1 | 1 |  | 0 | 0 |  |  |  | 0 | 0 | 0 | [5 empty] | 0 |  | 0 | 288.4 | 70000.0408 | 0 | 0 | 0 | 0 | 0 | 0 | 0 | 0 | 0 | [13 empty] | 0 | 0 | 1 | 1 |  |  |  | 1009 | т | т | 1000 | [6 empty] | 48890661 | 26 | Горнопроходческие работы | 0 |  | 1 | 500001 | Материалы и конструкции ( строительные ) по ценникам и каталогом | ФССЦст |  |  |  | 0 | 7322.18 | 7322.18 | 0 | 0 | 0 | 0 | 0 | 0 | 5 |  |  | 0 | 18 |  | 70000 | [10 empty] | 0 | 0 | 0 |  |  |  |  | 0 | 0 |  | [70 000 / 9,56] |  |  | 1 |  | -1832986346 | 2 | 3 | 4 | 0 | 0 | 0 | 288.4 | 288.4 | 0 | 0 |  | 1 | 1 | 0 |  | 0 | 1 | 0 | 0 | 0 | 0 | 0 | 0 | 0
17 | 1 |  |  | 158 | 08.3.05.02-0059 | лист 8 ГОСТ 19903-2015, сталь С 255 | т | 0.01073 | 0 | 0.01073 |  |  |  | 729.64 | 729.64 | 0 | 0 | 0 | 0 | 0 | 0 | 0 | 0 | 0 |  | 60075934 | 7112.97 | 7112.97 | 0 | 0 | 0 | 0 | 0 | 0 | 0 | 7112.97 | 7112.97 | 0 | 0 | 0 | 0 | 0 | 0 | 0 | 0 | 0 | 1 | 1 |  |  | 1 | 1 | 1 | 9.56 |  |  |  |  | 3 | 1 | ТССЦ Республики Крым (ред. 2017), 08.3.05.02-0059, Приказ Минстроя России от 28.09.2017 г. № 1397/пр |  |  | 500001 | 0 | Письмо Минстроя РФ №13023-ИФ/09 от. 07.03.2024 | 1 | 26 | 0 | 1 | 1 | 1 | 1 | 1 | 1 |  | 0 | 0 |  |  |  | 0 | 0 | 0 | [5 empty] | 0 |  | 0 | 729.64 | 67999.9932 | 0 | 0 | 0 | 0 | 0 | 0 | 0 | 0 | 0 | [13 empty] | 0 | 0 | 1 | 1 |  |  |  | 1009 | т | т | 1000 | [6 empty] | 48890661 | 26 | Горнопроходческие работы | 0 |  | 1 | 500001 | Материалы и конструкции ( строительные ) по ценникам и каталогом | ФССЦст |  |  |  | 0 | 7112.97 | 7112.97 | 0 | 0 | 0 | 0 | 0 | 0 | 5 |  |  | 0 | 18 |  | 68000 | [10 empty] | 0 | 0 | 0 |  |  |  |  | 0 | 0 |  | [68 000 / 9,56] |  |  | 1 |  | -1742863280 | 2 | 3 | 4 | 0 | 0 | 0 | 729.64 | 729.64 | 0 | 0 |  | 1 | 1 | 0 |  | 0 | 1 | 0 | 0 | 0 | 0 | 0 | 0 | 0
17 | 1 | 922 | 922 | 159 | 09-03-012-12 | Монтаж опорных стоек для пролетов до 24 м (Монтаж стойки СК1. при помощи горезки и электросварки, в распитраторе в страховочной привязи с помощью крана или ручных лебедок.) | т | 0.0848 | 0 | 0.0848 |  |  |  | 877.8 | 127.04 | 431.9 | 172.3 | 318.86 | 0 | 0.73906 | 0.26018 | 0 | 456.78 | 304.52 |  | 60075934 | 591.68 | 156.71 | 358.17 | 41.5 | 76.8 | 0 | 8.7153 | 3.0682 | 0 | 477.48 | 156.71 | 267.98 | 28.53 | 52.79 | 0 | 6.59 | 2.32 | 0 | 93 | 62 | 1 | 1 |  |  | 1 | 48.96 | 14.22 | 9.56 |  |  |  |  | 0 | 1 | ТЕР Республики Крым (ред. 2017), 09-03-012-12, Приказ Минстроя России от 28.09.2017 г. № 1382/пр |  |  | 9001 | 0 | Письмо Минстроя РФ №13023-ИФ/09 от. 07.03.2024 | 1 | 2 | 0 | 48.96 | 1 | 1 | 1 | 1 | 1 |  | 93 | 62 |  |  |  | 0 | 0 | 0 | [5 empty] | 0 | Поправка: Мет.421/пр 04.08.20 Пр.10 Т.3 п. 3 Наименование: Производство ремонтно-строительных работ осуществляется на территории действующего предприятия с наличием в зоне производства работ одного или нескольких из перечисленных ниже факторов: разветвленной сети транспортных и инженерных коммуникаций; стесненных условий для складирования материалов; действующего технологического оборудования Поправка: Мет.421/пр 04.08.20 Пр.10 Т.3 п. 4.1 Наименование: Производство ремонтно-строительных работ осуществляется с вредными условиями труда, при этом: на предприятии, где работникам основного производства установлен сокращенный рабочий день, а рабочие имеют рабочий день нормальной продолжительности Поправка: Мет.421/пр 04.08.20 Пр.10 Т.3 п.15 Наименование: Производство работ на предприятиях, где в силу режима секретности и (или) внутриобъектного режима применяются специальный допуск, специальный пропуск и другие ограничения для рабочих | 0 | 877.8 | 1498.1476 | 5093.1774 | 2031.84 | 3760.128 | 0 | 8.7153 | 3.0682 | 0 | 456.7788 | 304.5192 |  |  |  |  | )*1,15)*1,15 | )*1,15)*1,1)*1,15 | )*1,15)*1,1)*1,15 |  | )*1,15)*1,15 | )*1,15)*1,15 |  |  |  | 0 | 0 | 1 | 1 |  |  |  | 1009 | т | т | 1000 | [6 empty] | 48890727 | 2 | Общестроительные работы | 9 | Строительные металлические конструкции | 1 | 9001 | Строительные металлические конструкции | ФЕР-09 |  | Поправка: Мет.421/пр 04.08.20 Пр.10 Т.3 п. 3 Поправка: Мет.421/пр 04.08.20 Пр.10 Т.3 п. 4.1 Поправка: Мет.421/пр 04.08.20 Пр.10 Т.3 п.15 |  | 768 | 477.48 | 156.71 | 267.98 | 28.53 | 52.79 | 6.59 | 2.32 | 0 | [17 empty] | 0 | 0 | 0 |  |  |  |  | 93 | 62 |  |  |  |  | 1 |  | 321064959 | 2 | 1 | 4 | 0 | 0 | 0 | 1639.1 | 1639.1 | 0 | 0 |  | 0 | 3 | 0 |  | 0 | 1 | 0 | 0 | 0 | 0 |  |  | 0
17 | 1 | 933 | 933 | 160 | м38-01-002-01 | Монорельсы, балки и другие аналогичные конструкции промышленных зданий, сборка с помощью крана на автомобильном ходу(Изготовление балок Б1,Б2,Б3,Б4,Б5,Б6. при помощи горезки и электросварки, в распитраторе.) | т | 1.6208 | 0 | 1.6208 |  |  |  | 31138.4 | 672.94 | 7359.85 | 1952.12 | 23105.61 | 0 | 49.9437 | 3.2153 | 0 | 22551.96 | 11275.98 |  | 60075934 | 653.93 | 43.43 | 319.33 | 24.6 | 291.17 | 0 | 30.8142 | 1.9837 | 0 | 483.35 | 43.43 | 239.77 | 16.91 | 200.15 | 0 | 23.3 | 1.5 | 0 | 90 | 45 | 1 | 1 |  |  | 1 | 48.96 | 14.22 | 9.56 |  |  |  |  | 0 | 2 | ТЕРм Республики Крым (ред. 2017), м38-01-002-01, Приказ Минстроя России от 28.09.2017 г. № 1361/пр |  |  | 138001 | 0 | Письмо Минстроя РФ №13023-ИФ/09 от. 07.03.2024 | 1 | 26 | 0 | 48.96 | 1 | 1 | 1 | 1 | 1 |  | 90 | 45 |  |  |  | 0 | 0 | 0 | [5 empty] | 0 | Поправка: Мет.421/пр 04.08.20 Пр.10 Т.3 п. 3 Наименование: Производство ремонтно-строительных работ осуществляется на территории действующего предприятия с наличием в зоне производства работ одного или нескольких из перечисленных ниже факторов: разветвленной сети транспортных и инженерных коммуникаций; стесненных условий для складирования материалов; действующего технологического оборудования Поправка: Мет.421/пр 04.08.20 Пр.10 Т.3 п. 4.1 Наименование: Производство ремонтно-строительных работ осуществляется с вредными условиями труда, при этом: на предприятии, где работникам основного производства установлен сокращенный рабочий день, а рабочие имеют рабочий день нормальной продолжительности Поправка: Мет.421/пр 04.08.20 Пр.10 Т.3 п.15 Наименование: Производство работ на предприятиях, где в силу режима секретности и (или) внутриобъектного режима применяются специальный допуск, специальный пропуск и другие ограничения для рабочих | 0 | 31138.4 | 415.1908 | 4540.8726 | 1204.416 | 14255.6832 | 0 | 30.8142 | 1.9837 | 0 | 22551.957 | 11275.9785 |  |  |  |  | )*1,15)*1,15 | )*1,15)*1,1)*1,15 | )*1,15)*1,1)*1,15 |  | )*1,15)*1,15 | )*1,15)*1,15 |  |  |  | 0 | 0 | 1 | 1 |  |  |  | 1009 | т | т | 1000 | [6 empty] | 48890648 | 26 | Горнопроходческие работы | 80 | Изготовление технологических металлических конструкций в условиях производственных баз | 2 | 138001 | Изготовление технологических металлических конструкций в условиях производственных баз | ФЕРм-38 |  | Поправка: Мет.421/пр 04.08.20 Пр.10 Т.3 п. 3 Поправка: Мет.421/пр 04.08.20 Пр.10 Т.3 п. 4.1 Поправка: Мет.421/пр 04.08.20 Пр.10 Т.3 п.15 |  | 768 | 483.35 | 43.43 | 239.77 | 16.91 | 200.15 | 23.3 | 1.5 | 0 | [17 empty] | 0 | 0 | 0 |  |  |  |  | 90 | 45 |  |  |  |  | 1 |  | 1983857917 | 2 | 1 | 4 | 0 | 0 | 0 | 64966.34 | 0 | 64966.34 | 0 |  | 0 | 3 | 0 |  | 0 | 1 | 0 | 0 | 0 | 0 |  |  | 0
17 | 1 |  |  | 161 | 08.3.11.01-0060 | швеллер 20у ГОСТ 8240-97 | т | 0.898 | 0 | 0.898 |  |  |  | 88677.52 | 88677.52 | 0 | 0 | 0 | 0 | 0 | 0 | 0 | 0 | 0 |  | 60075934 | 10329.5 | 10329.5 | 0 | 0 | 0 | 0 | 0 | 0 | 0 | 10329.5 | 10329.5 | 0 | 0 | 0 | 0 | 0 | 0 | 0 | 0 | 0 | 1 | 1 |  |  | 1 | 1 | 1 | 9.56 |  |  |  |  | 3 | 1 | ТССЦ Республики Крым (ред. 2017), 08.3.11.01-0060, Приказ Минстроя России от 28.09.2017 г. № 1397/пр |  |  | 500001 | 0 | Письмо Минстроя РФ №13023-ИФ/09 от. 07.03.2024 | 1 | 26 | 0 | 1 | 1 | 1 | 1 | 1 | 1 |  | 0 | 0 |  |  |  | 0 | 0 | 0 | [5 empty] | 0 |  | 0 | 88677.52 | 98750.02 | 0 | 0 | 0 | 0 | 0 | 0 | 0 | 0 | 0 | [13 empty] | 0 | 0 | 1 | 1 |  |  |  | 1009 | т | т | 1000 | [6 empty] | 48890661 | 26 | Горнопроходческие работы | 0 |  | 1 | 500001 | Материалы и конструкции ( строительные ) по ценникам и каталогом | ФССЦст |  |  |  | 0 | 10329.5 | 10329.5 | 0 | 0 | 0 | 0 | 0 | 0 | 5 |  |  | 0 | 18 |  | 98750 | [10 empty] | 0 | 0 | 0 |  |  |  |  | 0 | 0 |  | [98 750 / 9,56] |  |  | 1 |  | -181800323 | 2 | 3 | 4 | 0 | 0 | 0 | 88677.52 | 88677.52 | 0 | 0 |  | 1 | 1 | 0 |  | 0 | 1 | 0 | 0 | 0 | 0 | 0 | 0 | 0
17 | 1 |  |  | 162 | 08.3.11.01-0054 | швеллер 16у ГОСТ 8240-97 | т | 0.755 | 0 | 0.755 |  |  |  | 54737.49 | 54737.49 | 0 | 0 | 0 | 0 | 0 | 0 | 0 | 0 | 0 |  | 60075934 | 7583.68 | 7583.68 | 0 | 0 | 0 | 0 | 0 | 0 | 0 | 7583.68 | 7583.68 | 0 | 0 | 0 | 0 | 0 | 0 | 0 | 0 | 0 | 1 | 1 |  |  | 1 | 1 | 1 | 9.56 |  |  |  |  | 3 | 1 | ТССЦ Республики Крым (ред. 2017), 08.3.11.01-0054, Приказ Минстроя России от 28.09.2017 г. № 1397/пр |  |  | 500001 | 0 | Письмо Минстроя РФ №13023-ИФ/09 от. 07.03.2024 | 1 | 26 | 0 | 1 | 1 | 1 | 1 | 1 | 1 |  | 0 | 0 |  |  |  | 0 | 0 | 0 | [5 empty] | 0 |  | 0 | 54737.49 | 72499.9808 | 0 | 0 | 0 | 0 | 0 | 0 | 0 | 0 | 0 | [13 empty] | 0 | 0 | 1 | 1 |  |  |  | 1009 | т | т | 1000 | [6 empty] | 48890661 | 26 | Горнопроходческие работы | 0 |  | 1 | 500001 | Материалы и конструкции ( строительные ) по ценникам и каталогом | ФССЦст |  |  |  | 0 | 7583.68 | 7583.68 | 0 | 0 | 0 | 0 | 0 | 0 | 5 |  |  | 0 | 18 |  | 72500 | [10 empty] | 0 | 0 | 0 |  |  |  |  | 0 | 0 |  | [72 500 / 9,56] |  |  | 1 |  | 69734422 | 2 | 3 | 4 | 0 | 0 | 0 | 54737.49 | 54737.49 | 0 | 0 |  | 1 | 1 | 0 |  | 0 | 1 | 0 | 0 | 0 | 0 | 0 | 0 | 0
17 | 1 |  |  | 163 | 08.3.05.02-0052 | лист S 6 ГОСТ 19903-2015, сталь С 255 | т | 0.0008 | 0 | 0.0008 |  |  |  | 44 | 44 | 0 | 0 | 0 | 0 | 0 | 0 | 0 | 0 | 0 |  | 60075934 | 5753.14 | 5753.14 | 0 | 0 | 0 | 0 | 0 | 0 | 0 | 5753.14 | 5753.14 | 0 | 0 | 0 | 0 | 0 | 0 | 0 | 0 | 0 | 1 | 1 |  |  | 1 | 1 | 1 | 9.56 |  |  |  |  | 3 | 1 | ТССЦ Республики Крым (ред. 2017), 08.3.05.02-0052, Приказ Минстроя России от 28.09.2017 г. № 1397/пр |  |  | 500001 | 0 | Письмо Минстроя РФ №13023-ИФ/09 от. 07.03.2024 | 1 | 26 | 0 | 1 | 1 | 1 | 1 | 1 | 1 |  | 0 | 0 |  |  |  | 0 | 0 | 0 | [5 empty] | 0 |  | 0 | 44 | 55000.0184 | 0 | 0 | 0 | 0 | 0 | 0 | 0 | 0 | 0 | [13 empty] | 0 | 0 | 1 | 1 |  |  |  | 1009 | т | т | 1000 | [6 empty] | 48890661 | 26 | Горнопроходческие работы | 0 |  | 1 | 500001 | Материалы и конструкции ( строительные ) по ценникам и каталогом | ФССЦст |  |  |  | 0 | 5753.14 | 5753.14 | 0 | 0 | 0 | 0 | 0 | 0 | 5 |  |  | 0 | 18 |  | 55000 | [10 empty] | 0 | 0 | 0 |  |  |  |  | 0 | 0 |  | [55 000 / 9,56] |  |  | 1 |  | 609679 | 2 | 3 | 4 | 0 | 0 | 0 | 44 | 44 | 0 | 0 |  | 1 | 1 | 0 |  | 0 | 1 | 0 | 0 | 0 | 0 | 0 | 0 | 0
17 | 1 | 955 | 955 | 164 | 09-03-002-12 | Монтаж балок, ригелей перекрытия, покрытия и под установку оборудования многоэтажных зданий при высоте здания до 25 м (Монтаж балок Б1,Б2,Б3,Б4,Б5,Б6. при помощи горезки и электросварки, в распитраторе в страховочной привязи с помощью крана или ручных лебедок) | т | 1.6208 | 0 | 1.6208 |  |  |  | 35949.27 | 2090.41 | 14644.79 | 4324.02 | 19214.07 | 0 | 39.119 | 6.1733 | 0 | 21890.42 | 14593.62 |  | 60075934 | 1012.45 | 134.91 | 635.41 | 54.49 | 242.13 | 0 | 24.1356 | 3.8088 | 0 | 778.07 | 134.91 | 476.72 | 37.46 | 166.44 | 0 | 18.25 | 2.88 | 0 | 93 | 62 | 1 | 1 |  |  | 1 | 48.96 | 14.22 | 9.56 |  |  |  |  | 0 | 1 | ТЕР Республики Крым (ред. 2017), 09-03-002-12, Приказ Минстроя России от 28.09.2017 г. № 1382/пр |  |  | 9001 | 0 | Письмо Минстроя РФ №13023-ИФ/09 от. 07.03.2024 | 1 | 2 | 0 | 48.96 | 1 | 1 | 1 | 1 | 1 |  | 93 | 62 |  |  |  | 0 | 0 | 0 | [5 empty] | 0 | Поправка: Мет.421/пр 04.08.20 Пр.10 Т.3 п. 3 Наименование: Производство ремонтно-строительных работ осуществляется на территории действующего предприятия с наличием в зоне производства работ одного или нескольких из перечисленных ниже факторов: разветвленной сети транспортных и инженерных коммуникаций; стесненных условий для складирования материалов; действующего технологического оборудования Поправка: Мет.421/пр 04.08.20 Пр.10 Т.3 п. 4.1 Наименование: Производство ремонтно-строительных работ осуществляется с вредными условиями труда, при этом: на предприятии, где работникам основного производства установлен сокращенный рабочий день, а рабочие имеют рабочий день нормальной продолжительности Поправка: Мет.421/пр 04.08.20 Пр.10 Т.3 п.15 Наименование: Производство работ на предприятиях, где в силу режима секретности и (или) внутриобъектного режима применяются специальный допуск, специальный пропуск и другие ограничения для рабочих | 0 | 35949.27 | 1289.7396 | 9035.5302 | 2667.8304 | 11854.6848 | 0 | 24.1356 | 3.8088 | 0 | 21890.4237 | 14593.6158 |  |  |  |  | )*1,15)*1,15 | )*1,15)*1,1)*1,15 | )*1,15)*1,1)*1,15 |  | )*1,15)*1,15 | )*1,15)*1,15 |  |  |  | 0 | 0 | 1 | 1 |  |  |  | 1009 | т | т | 1000 | [6 empty] | 48890727 | 2 | Общестроительные работы | 9 | Строительные металлические конструкции | 1 | 9001 | Строительные металлические конструкции | ФЕР-09 |  | Поправка: Мет.421/пр 04.08.20 Пр.10 Т.3 п. 3 Поправка: Мет.421/пр 04.08.20 Пр.10 Т.3 п. 4.1 Поправка: Мет.421/пр 04.08.20 Пр.10 Т.3 п.15 |  | 768 | 778.07 | 134.91 | 476.72 | 37.46 | 166.44 | 18.25 | 2.88 | 0 | [17 empty] | 0 | 0 | 0 |  |  |  |  | 93 | 62 |  |  |  |  | 1 |  | 611529310 | 2 | 1 | 4 | 0 | 0 | 0 | 72433.31 | 72433.31 | 0 | 0 |  | 0 | 3 | 0 |  | 0 | 1 | 0 | 0 | 0 | 0 |  |  | 0
17 | 1 | 968 | 968 | 165 | м38-01-006-08 | Сборка с помощью лебедок ручных (с установкой и снятием их в процессе работы) или вручную (мелких деталей) стремянки, связи, кронштейны, тормозные конструкции и пр. (Изготовление кронштейнов КР5. при помощи горезки и электросварки, в распитраторе.) | т | 0.1576 | 0 | 0.1576 |  |  |  | 18852.28 | 339.83 | 6254.74 | 202.62 | 12257.71 | 0 | 27.0954 | 0.37517 | 0 | 11214.3 | 5607.15 |  | 60075934 | 4605.1 | 225.55 | 2790.96 | 26.26 | 1588.59 | 0 | 171.925 | 2.3805 | 0 | 3426.11 | 225.55 | 2108.56 | 18.05 | 1092 | 0 | 130 | 1.8 | 0 | 90 | 45 | 1 | 1 |  |  | 1 | 48.96 | 14.22 | 9.56 |  |  |  |  | 0 | 2 | ТЕРм Республики Крым (ред. 2017), м38-01-006-08, Приказ Минстроя России от 28.09.2017 г. № 1361/пр |  |  | 138001 | 0 | Письмо Минстроя РФ №13023-ИФ/09 от. 07.03.2024 | 1 | 26 | 0 | 48.96 | 1 | 1 | 1 | 1 | 1 |  | 90 | 45 |  |  |  | 0 | 0 | 0 | [5 empty] | 0 | Поправка: Мет.421/пр 04.08.20 Пр.10 Т.3 п. 3 Наименование: Производство ремонтно-строительных работ осуществляется на территории действующего предприятия с наличием в зоне производства работ одного или нескольких из перечисленных ниже факторов: разветвленной сети транспортных и инженерных коммуникаций; стесненных условий для складирования материалов; действующего технологического оборудования Поправка: Мет.421/пр 04.08.20 Пр.10 Т.3 п. 4.1 Наименование: Производство ремонтно-строительных работ осуществляется с вредными условиями труда, при этом: на предприятии, где работникам основного производства установлен сокращенный рабочий день, а рабочие имеют рабочий день нормальной продолжительности Поправка: Мет.421/пр 04.08.20 Пр.10 Т.3 п.15 Наименование: Производство работ на предприятиях, где в силу режима секретности и (или) внутриобъектного режима применяются специальный допуск, специальный пропуск и другие ограничения для рабочих | 0 | 18852.28 | 2156.258 | 39687.4512 | 1285.6896 | 77777.3664 | 0 | 171.925 | 2.3805 | 0 | 11214.297 | 5607.1485 |  |  |  |  | )*1,15)*1,15 | )*1,15)*1,1)*1,15 | )*1,15)*1,1)*1,15 |  | )*1,15)*1,15 | )*1,15)*1,15 |  |  |  | 0 | 0 | 1 | 1 |  |  |  | 1009 | т | т | 1000 | [6 empty] | 48890648 | 26 | Горнопроходческие работы | 80 | Изготовление технологических металлических конструкций в условиях производственных баз | 2 | 138001 | Изготовление технологических металлических конструкций в условиях производственных баз | ФЕРм-38 |  | Поправка: Мет.421/пр 04.08.20 Пр.10 Т.3 п. 3 Поправка: Мет.421/пр 04.08.20 Пр.10 Т.3 п. 4.1 Поправка: Мет.421/пр 04.08.20 Пр.10 Т.3 п.15 |  | 768 | 3426.11 | 225.55 | 2108.56 | 18.05 | 1092 | 130 | 1.8 | 0 | [17 empty] | 0 | 0 | 0 |  |  |  |  | 90 | 45 |  |  |  |  | 1 |  | -1715291505 | 2 | 1 | 4 | 0 | 0 | 0 | 35673.73 | 0 | 35673.73 | 0 |  | 0 | 3 | 0 |  | 0 | 1 | 0 | 0 | 0 | 0 |  |  | 0
17 | 1 |  |  | 166 | 08.3.11.01-0054 | швеллер 16у ГОСТ 8240-97 | т | 0.08462 | 0 | 0.08462 |  |  |  | 6134.95 | 6134.95 | 0 | 0 | 0 | 0 | 0 | 0 | 0 | 0 | 0 |  | 60075934 | 7583.68 | 7583.68 | 0 | 0 | 0 | 0 | 0 | 0 | 0 | 7583.68 | 7583.68 | 0 | 0 | 0 | 0 | 0 | 0 | 0 | 0 | 0 | 1 | 1 |  |  | 1 | 1 | 1 | 9.56 |  |  |  |  | 3 | 1 | ТССЦ Республики Крым (ред. 2017), 08.3.11.01-0054, Приказ Минстроя России от 28.09.2017 г. № 1397/пр |  |  | 500001 | 0 | Письмо Минстроя РФ №13023-ИФ/09 от. 07.03.2024 | 1 | 26 | 0 | 1 | 1 | 1 | 1 | 1 | 1 |  | 0 | 0 |  |  |  | 0 | 0 | 0 | [5 empty] | 0 |  | 0 | 6134.95 | 72499.9808 | 0 | 0 | 0 | 0 | 0 | 0 | 0 | 0 | 0 | [13 empty] | 0 | 0 | 1 | 1 |  |  |  | 1009 | т | т | 1000 | [6 empty] | 48890661 | 26 | Горнопроходческие работы | 0 |  | 1 | 500001 | Материалы и конструкции ( строительные ) по ценникам и каталогом | ФССЦст |  |  |  | 0 | 7583.68 | 7583.68 | 0 | 0 | 0 | 0 | 0 | 0 | 5 |  |  | 0 | 18 |  | 72500 | [10 empty] | 0 | 0 | 0 |  |  |  |  | 0 | 0 |  | [72 500 / 9,56] |  |  | 1 |  | 69734422 | 2 | 3 | 4 | 0 | 0 | 0 | 6134.95 | 6134.95 | 0 | 0 |  | 1 | 1 | 0 |  | 0 | 1 | 0 | 0 | 0 | 0 | 0 | 0 | 0
17 | 1 |  |  | 167 | 08.3.05.02-0058 | лист 8 ГОСТ 19903-2015, сталь С 255 | т | 0.03312 | 0 | 0.03312 |  |  |  | 2252.16 | 2252.16 | 0 | 0 | 0 | 0 | 0 | 0 | 0 | 0 | 0 |  | 60075934 | 7112.97 | 7112.97 | 0 | 0 | 0 | 0 | 0 | 0 | 0 | 7112.97 | 7112.97 | 0 | 0 | 0 | 0 | 0 | 0 | 0 | 0 | 0 | 1 | 1 |  |  | 1 | 1 | 1 | 9.56 |  |  |  |  | 3 | 1 | ТССЦ Республики Крым (ред. 2017), 08.3.05.02-0058, Приказ Минстроя России от 28.09.2017 г. № 1397/пр |  |  | 500001 | 0 | Письмо Минстроя РФ №13023-ИФ/09 от. 07.03.2024 | 1 | 26 | 0 | 1 | 1 | 1 | 1 | 1 | 1 |  | 0 | 0 |  |  |  | 0 | 0 | 0 | [5 empty] | 0 |  | 0 | 2252.16 | 67999.9932 | 0 | 0 | 0 | 0 | 0 | 0 | 0 | 0 | 0 | [13 empty] | 0 | 0 | 1 | 1 |  |  |  | 1009 | т | т | 1000 | [6 empty] | 48890661 | 26 | Горнопроходческие работы | 0 |  | 1 | 500001 | Материалы и конструкции ( строительные ) по ценникам и каталогом | ФССЦст |  |  |  | 0 | 7112.97 | 7112.97 | 0 | 0 | 0 | 0 | 0 | 0 | 5 |  |  | 0 | 18 |  | 68000 | [10 empty] | 0 | 0 | 0 |  |  |  |  | 0 | 0 |  | [68 000 / 9,56] |  |  | 1 |  | 2137900093 | 2 | 3 | 4 | 0 | 0 | 0 | 2252.16 | 2252.16 | 0 | 0 |  | 1 | 1 | 0 |  | 0 | 1 | 0 | 0 | 0 | 0 | 0 | 0 | 0
17 | 1 |  |  | 168 | 08.3.08.02-0025 | уголок 75х75х6 ГОСТ 8509-93 | т | 0.040867 | 0 | 0.040867 |  |  |  | 2928.79 | 2928.79 | 0 | 0 | 0 | 0 | 0 | 0 | 0 | 0 | 0 |  | 60075934 | 7496.44 | 7496.44 | 0 | 0 | 0 | 0 | 0 | 0 | 0 | 7496.44 | 7496.44 | 0 | 0 | 0 | 0 | 0 | 0 | 0 | 0 | 0 | 1 | 1 |  |  | 1 | 1 | 1 | 9.56 |  |  |  |  | 3 | 1 | ТССЦ Республики Крым (ред. 2017), 08.3.08.02-0025, Приказ Минстроя России от 28.09.2017 г. № 1397/пр |  |  | 500001 | 0 | Письмо Минстроя РФ №13023-ИФ/09 от. 07.03.2024 | 1 | 26 | 0 | 1 | 1 | 1 | 1 | 1 | 1 |  | 0 | 0 |  |  |  | 0 | 0 | 0 | [5 empty] | 0 |  | 0 | 2928.79 | 71665.9664 | 0 | 0 | 0 | 0 | 0 | 0 | 0 | 0 | 0 | [13 empty] | 0 | 0 | 1 | 1 |  |  |  | 1009 | т | т | 1000 | [6 empty] | 48890661 | 26 | Горнопроходческие работы | 0 |  | 1 | 500001 | Материалы и конструкции ( строительные ) по ценникам и каталогом | ФССЦст |  |  |  | 0 | 7496.44 | 7496.44 | 0 | 0 | 0 | 0 | 0 | 0 | 5 |  |  | 0 | 18 |  | 71666 | [10 empty] | 0 | 0 | 0 |  |  |  |  | 0 | 0 |  | [71 666 / 9,56] |  |  | 1 |  | 2121959860 | 2 | 3 | 4 | 0 | 0 | 0 | 2928.79 | 2928.79 | 0 | 0 |  | 1 | 1 | 0 |  | 0 | 1 | 0 | 0 | 0 | 0 | 0 | 0 | 0
17 | 1 | 983 | 983 | 169 | 09-03-039-04 | Монтаж опорных конструкций подвесок и хомутов для крепления трубопроводов внутри зданий и сооружений (Монтаж кронштейнов КР5. при помощи горезки и электросварки, в распитраторе в страховочной привязи с помощью крана или ручных лебедок) | т | 0.1576 | 0 | 0.1576 |  |  |  | 10627.98 | 569.29 | 268.12 | 37.5 | 9790.57 | 0 | 22.6955 | 0.064612 | 0 | 9140.11 | 6093.4 |  | 60075934 | 1766.34 | 377.85 | 119.64 | 4.86 | 1268.85 | 0 | 144.007 | 0.40997 | 0 | 1340.19 | 377.85 | 90.13 | 3.34 | 872.21 | 0 | 108.89 | 0.31 | 0 | 93 | 62 | 1 | 1 |  |  | 1 | 48.96 | 14.22 | 9.56 |  |  |  |  | 0 | 1 | ТЕР Республики Крым (ред. 2017), 09-03-039-04, Приказ Минстроя России от 28.09.2017 г. № 1382/пр |  |  | 9001 | 0 | Письмо Минстроя РФ №13023-ИФ/09 от. 07.03.2024 | 1 | 2 | 0 | 48.96 | 1 | 1 | 1 | 1 | 1 |  | 93 | 62 |  |  |  | 0 | 0 | 0 | [5 empty] | 0 | Поправка: Мет.421/пр 04.08.20 Пр.10 Т.3 п. 3 Наименование: Производство ремонтно-строительных работ осуществляется на территории действующего предприятия с наличием в зоне производства работ одного или нескольких из перечисленных ниже факторов: разветвленной сети транспортных и инженерных коммуникаций; стесненных условий для складирования материалов; действующего технологического оборудования Поправка: Мет.421/пр 04.08.20 Пр.10 Т.3 п. 4.1 Наименование: Производство ремонтно-строительных работ осуществляется с вредными условиями труда, при этом: на предприятии, где работникам основного производства установлен сокращенный рабочий день, а рабочие имеют рабочий день нормальной продолжительности Поправка: Мет.421/пр 04.08.20 Пр.10 Т.3 п.15 Наименование: Производство работ на предприятиях, где в силу режима секретности и (или) внутриобъектного режима применяются специальный допуск, специальный пропуск и другие ограничения для рабочих | 0 | 10627.98 | 3612.246 | 1701.2808 | 237.9456 | 62122.896 | 0 | 144.007 | 0.40997 | 0 | 9140.1051 | 6093.4034 |  |  |  |  | )*1,15)*1,15 | )*1,15)*1,1)*1,15 | )*1,15)*1,1)*1,15 |  | )*1,15)*1,15 | )*1,15)*1,15 |  |  |  | 0 | 0 | 1 | 1 |  |  |  | 1009 | т | т | 1000 | [6 empty] | 48890727 | 2 | Общестроительные работы | 9 | Строительные металлические конструкции | 1 | 9001 | Строительные металлические конструкции | ФЕР-09 |  | Поправка: Мет.421/пр 04.08.20 Пр.10 Т.3 п. 3 Поправка: Мет.421/пр 04.08.20 Пр.10 Т.3 п. 4.1 Поправка: Мет.421/пр 04.08.20 Пр.10 Т.3 п.15 |  | 768 | 1340.19 | 377.85 | 90.13 | 3.34 | 872.21 | 108.89 | 0.31 | 0 | [17 empty] | 0 | 0 | 0 |  |  |  |  | 93 | 62 |  |  |  |  | 1 |  | -236075413 | 2 | 1 | 4 | 0 | 0 | 0 | 25861.49 | 25861.49 | 0 | 0 |  | 0 | 3 | 0 |  | 0 | 1 | 0 | 0 | 0 | 0 |  |  | 0
17 | 1 | 996 | 996 | 170 | м38-01-006-08 | Сборка с помощью лебедок ручных (с установкой и снятием их в процессе работы) или вручную (мелких деталей) стремянки, связи, кронштейны, тормозные конструкции и пр. (Изготовление монтажного узла 1,2,7. и уголка общая масса 0,1876т) | т | 0.1876 | 0 | 0.1876 |  |  |  | 22440.91 | 404.51 | 7445.37 | 241.2 | 14591.03 | 0 | 32.2531 | 0.44658 | 0 | 13349.01 | 6674.5 |  | 60075934 | 4605.1 | 225.55 | 2790.96 | 26.26 | 1588.59 | 0 | 171.925 | 2.3805 | 0 | 3426.11 | 225.55 | 2108.56 | 18.05 | 1092 | 0 | 130 | 1.8 | 0 | 90 | 45 | 1 | 1 |  |  | 1 | 48.96 | 14.22 | 9.56 |  |  |  |  | 0 | 2 | ТЕРм Республики Крым (ред. 2017), м38-01-006-08, Приказ Минстроя России от 28.09.2017 г. № 1361/пр |  |  | 138001 | 0 | Письмо Минстроя РФ №13023-ИФ/09 от. 07.03.2024 | 1 | 26 | 0 | 48.96 | 1 | 1 | 1 | 1 | 1 |  | 90 | 45 |  |  |  | 0 | 0 | 0 | [5 empty] | 0 | Поправка: Мет.421/пр 04.08.20 Пр.10 Т.3 п. 3 Наименование: Производство ремонтно-строительных работ осуществляется на территории действующего предприятия с наличием в зоне производства работ одного или нескольких из перечисленных ниже факторов: разветвленной сети транспортных и инженерных коммуникаций; стесненных условий для складирования материалов; действующего технологического оборудования Поправка: Мет.421/пр 04.08.20 Пр.10 Т.3 п. 4.1 Наименование: Производство ремонтно-строительных работ осуществляется с вредными условиями труда, при этом: на предприятии, где работникам основного производства установлен сокращенный рабочий день, а рабочие имеют рабочий день нормальной продолжительности Поправка: Мет.421/пр 04.08.20 Пр.10 Т.3 п.15 Наименование: Производство работ на предприятиях, где в силу режима секретности и (или) внутриобъектного режима применяются специальный допуск, специальный пропуск и другие ограничения для рабочих | 0 | 22440.91 | 2156.258 | 39687.4512 | 1285.6896 | 77777.3664 | 0 | 171.925 | 2.3805 | 0 | 13349.007 | 6674.5035 |  |  |  |  | )*1,15)*1,15 | )*1,15)*1,1)*1,15 | )*1,15)*1,1)*1,15 |  | )*1,15)*1,15 | )*1,15)*1,15 |  |  |  | 0 | 0 | 1 | 1 |  |  |  | 1009 | т | т | 1000 | [6 empty] | 48890648 | 26 | Горнопроходческие работы | 80 | Изготовление технологических металлических конструкций в условиях производственных баз | 2 | 138001 | Изготовление технологических металлических конструкций в условиях производственных баз | ФЕРм-38 |  | Поправка: Мет.421/пр 04.08.20 Пр.10 Т.3 п. 3 Поправка: Мет.421/пр 04.08.20 Пр.10 Т.3 п. 4.1 Поправка: Мет.421/пр 04.08.20 Пр.10 Т.3 п.15 |  | 768 | 3426.11 | 225.55 | 2108.56 | 18.05 | 1092 | 130 | 1.8 | 0 | [17 empty] | 0 | 0 | 0 |  |  |  |  | 90 | 45 |  |  |  |  | 1 |  | -613726792 | 2 | 1 | 4 | 0 | 0 | 0 | 42464.42 | 0 | 42464.42 | 0 |  | 0 | 3 | 0 |  | 0 | 1 | 0 | 0 | 0 | 0 |  |  | 0
17 | 1 |  |  | 171 | 08.3.08.02-0025 | уголок 100х8 ГОСТ 8509-93 | т | 0.022 | 0 | 0.022 |  |  |  | 1694 | 1694 | 0 | 0 | 0 | 0 | 0 | 0 | 0 | 0 | 0 |  | 60075934 | 8054.39 | 8054.39 | 0 | 0 | 0 | 0 | 0 | 0 | 0 | 8054.39 | 8054.39 | 0 | 0 | 0 | 0 | 0 | 0 | 0 | 0 | 0 | 1 | 1 |  |  | 1 | 1 | 1 | 9.56 |  |  |  |  | 3 | 1 | ТССЦ Республики Крым (ред. 2017), 08.3.08.02-0025, Приказ Минстроя России от 28.09.2017 г. № 1397/пр |  |  | 500001 | 0 | Письмо Минстроя РФ №13023-ИФ/09 от. 07.03.2024 | 1 | 26 | 0 | 1 | 1 | 1 | 1 | 1 | 1 |  | 0 | 0 |  |  |  | 0 | 0 | 0 | [5 empty] | 0 |  | 0 | 1694 | 76999.9684 | 0 | 0 | 0 | 0 | 0 | 0 | 0 | 0 | 0 | [13 empty] | 0 | 0 | 1 | 1 |  |  |  | 1009 | т | т | 1000 | [6 empty] | 48890661 | 26 | Горнопроходческие работы | 0 |  | 1 | 500001 | Материалы и конструкции ( строительные ) по ценникам и каталогом | ФССЦст |  |  |  | 0 | 8054.39 | 8054.39 | 0 | 0 | 0 | 0 | 0 | 0 | 5 |  |  | 0 | 18 |  | 77000 | [10 empty] | 0 | 0 | 0 |  |  |  |  | 0 | 0 |  | [77 000 / 9,56] |  |  | 1 |  | -1419403948 | 2 | 3 | 4 | 0 | 0 | 0 | 1694 | 1694 | 0 | 0 |  | 1 | 1 | 0 |  | 0 | 1 | 0 | 0 | 0 | 0 | 0 | 0 | 0
17 | 1 |  |  | 172 | 08.3.05.02-0058 | лист 8 ГОСТ 19903-2015, сталь С 255 | т | 0.051 | 0 | 0.051 |  |  |  | 3468 | 3468 | 0 | 0 | 0 | 0 | 0 | 0 | 0 | 0 | 0 |  | 60075934 | 7112.97 | 7112.97 | 0 | 0 | 0 | 0 | 0 | 0 | 0 | 7112.97 | 7112.97 | 0 | 0 | 0 | 0 | 0 | 0 | 0 | 0 | 0 | 1 | 1 |  |  | 1 | 1 | 1 | 9.56 |  |  |  |  | 3 | 1 | ТССЦ Республики Крым (ред. 2017), 08.3.05.02-0058, Приказ Минстроя России от 28.09.2017 г. № 1397/пр |  |  | 500001 | 0 | Письмо Минстроя РФ №13023-ИФ/09 от. 07.03.2024 | 1 | 26 | 0 | 1 | 1 | 1 | 1 | 1 | 1 |  | 0 | 0 |  |  |  | 0 | 0 | 0 | [5 empty] | 0 |  | 0 | 3468 | 67999.9932 | 0 | 0 | 0 | 0 | 0 | 0 | 0 | 0 | 0 | [13 empty] | 0 | 0 | 1 | 1 |  |  |  | 1009 | т | т | 1000 | [6 empty] | 48890661 | 26 | Горнопроходческие работы | 0 |  | 1 | 500001 | Материалы и конструкции ( строительные ) по ценникам и каталогом | ФССЦст |  |  |  | 0 | 7112.97 | 7112.97 | 0 | 0 | 0 | 0 | 0 | 0 | 5 |  |  | 0 | 18 |  | 68000 | [10 empty] | 0 | 0 | 0 |  |  |  |  | 0 | 0 |  | [68 000 / 9,56] |  |  | 1 |  | 2137900093 | 2 | 3 | 4 | 0 | 0 | 0 | 3468 | 3468 | 0 | 0 |  | 1 | 1 | 0 |  | 0 | 1 | 0 | 0 | 0 | 0 | 0 | 0 | 0
17 | 1 |  |  | 173 | 08.3.08.02-0025 | углок 50х5 ГОСТ 8509-93 | т | 0.126 | 0 | 0.126 |  |  |  | 7056 | 7056 | 0 | 0 | 0 | 0 | 0 | 0 | 0 | 0 | 0 |  | 60075934 | 5857.74 | 5857.74 | 0 | 0 | 0 | 0 | 0 | 0 | 0 | 5857.74 | 5857.74 | 0 | 0 | 0 | 0 | 0 | 0 | 0 | 0 | 0 | 1 | 1 |  |  | 1 | 1 | 1 | 9.56 |  |  |  |  | 3 | 1 | ТССЦ Республики Крым (ред. 2017), 08.3.08.02-0025, Приказ Минстроя России от 28.09.2017 г. № 1397/пр |  |  | 500001 | 0 | Письмо Минстроя РФ №13023-ИФ/09 от. 07.03.2024 | 1 | 26 | 0 | 1 | 1 | 1 | 1 | 1 | 1 |  | 0 | 0 |  |  |  | 0 | 0 | 0 | [5 empty] | 0 |  | 0 | 7056 | 55999.9944 | 0 | 0 | 0 | 0 | 0 | 0 | 0 | 0 | 0 | [13 empty] | 0 | 0 | 1 | 1 |  |  |  | 1009 | т | т | 1000 | [6 empty] | 48890661 | 26 | Горнопроходческие работы | 0 |  | 1 | 500001 | Материалы и конструкции ( строительные ) по ценникам и каталогом | ФССЦст |  |  |  | 0 | 5857.74 | 5857.74 | 0 | 0 | 0 | 0 | 0 | 0 | 5 |  |  | 0 | 18 |  | 56000 | [10 empty] | 0 | 0 | 0 |  |  |  |  | 0 | 0 |  | [56 000 / 9,56] |  |  | 1 |  | -1381351914 | 2 | 3 | 4 | 0 | 0 | 0 | 7056 | 7056 | 0 | 0 |  | 1 | 1 | 0 |  | 0 | 1 | 0 | 0 | 0 | 0 | 0 | 0 | 0
17 | 1 | 1018 | 1018 | 174 | 09-03-014-01 | Монтаж связей и распорок из одиночных и парных уголков, гнутосварных профилей для пролетов до 24 м при высоте здания до 25 м (Монтаж монтажного узла 1,2,7 и уголков при помощи горезки и электросварки, в распитраторе в страховочной привязи с помощью крана или ручных лебедок.) | т | 0.1876 | 0 | 0.1876 |  |  |  | 8900.2 | 682.3 | 1614.24 | 632.1 | 6603.66 | 0 | 15.6998 | 0.99489 | 0 | 6729.26 | 4486.17 |  | 60075934 | 1704.52 | 380.44 | 605.11 | 68.82 | 718.97 | 0 | 83.6878 | 5.3032 | 0 | 1327.48 | 380.44 | 452.82 | 47.31 | 494.22 | 0 | 63.28 | 4.01 | 0 | 93 | 62 | 1 | 1 |  |  | 1 | 48.96 | 14.22 | 9.56 |  |  |  |  | 0 | 1 | ТЕР Республики Крым (ред. 2017), 09-03-014-01, Приказ Минстроя России от 28.09.2017 г. № 1382/пр |  |  | 9001 | 0 | Письмо Минстроя РФ №13023-ИФ/09 от. 07.03.2024 | 1 | 2 | 0 | 48.96 | 1 | 1 | 1 | 1 | 1 |  | 93 | 62 |  |  |  | 0 | 0 | 0 | [5 empty] | 0 | Поправка: Мет.421/пр 04.08.20 Пр.10 Т.3 п. 3 Наименование: Производство ремонтно-строительных работ осуществляется на территории действующего предприятия с наличием в зоне производства работ одного или нескольких из перечисленных ниже факторов: разветвленной сети транспортных и инженерных коммуникаций; стесненных условий для складирования материалов; действующего технологического оборудования Поправка: Мет.421/пр 04.08.20 Пр.10 Т.3 п. 4.1 Наименование: Производство ремонтно-строительных работ осуществляется с вредными условиями труда, при этом: на предприятии, где работникам основного производства установлен сокращенный рабочий день, а рабочие имеют рабочий день нормальной продолжительности Поправка: Мет.421/пр 04.08.20 Пр.10 Т.3 п.15 Наименование: Производство работ на предприятиях, где в силу режима секретности и (или) внутриобъектного режима применяются специальный допуск, специальный пропуск и другие ограничения для рабочих | 0 | 8900.2 | 3637.0064 | 8604.6642 | 3369.4272 | 35200.7712 | 0 | 83.6878 | 5.3032 | 0 | 6729.2568 | 4486.1712 |  |  |  |  | )*1,15)*1,15 | )*1,15)*1,1)*1,15 | )*1,15)*1,1)*1,15 |  | )*1,15)*1,15 | )*1,15)*1,15 |  |  |  | 0 | 0 | 1 | 1 |  |  |  | 1009 | т | т | 1000 | [6 empty] | 48890727 | 2 | Общестроительные работы | 9 | Строительные металлические конструкции | 1 | 9001 | Строительные металлические конструкции | ФЕР-09 |  | Поправка: Мет.421/пр 04.08.20 Пр.10 Т.3 п. 3 Поправка: Мет.421/пр 04.08.20 Пр.10 Т.3 п. 4.1 Поправка: Мет.421/пр 04.08.20 Пр.10 Т.3 п.15 |  | 768 | 1327.48 | 380.44 | 452.82 | 47.31 | 494.22 | 63.28 | 4.01 | 0 | [17 empty] | 0 | 0 | 0 |  |  |  |  | 93 | 62 |  |  |  |  | 1 |  | -1705240021 | 2 | 1 | 4 | 0 | 0 | 0 | 20115.63 | 20115.63 | 0 | 0 |  | 0 | 3 | 0 |  | 0 | 1 | 0 | 0 | 0 | 0 |  |  | 0
19 | 1 |  |  |  |  | Площадки обслуживания отметка 15,440 | [19 empty] | 1 | [184 empty] | 0
17 | 1 | 1030 | 1030 | 175 | м38-01-004-01 | Сборка с помощью крана на автомобильном ходу площадки для обслуживания оборудования и трубопроводов (Изготовление настила Н-1. при помощи горезки и электросварки, в распитраторе.) | т | 0.9614 | 0 | 0.9614 |  |  |  | 72829.3 | 2183.87 | 16002.17 | 4717.37 | 54643.26 | 0 | 120.7879 | 8.1373 | 0 | 53424.57 | 26712.28 |  | 60075934 | 2569.01 | 237.61 | 1170.51 | 100.22 | 1160.89 | 0 | 125.6375 | 8.464 | 0 | 1913.79 | 237.61 | 878.18 | 68.89 | 798 | 0 | 95 | 6.4 | 0 | 90 | 45 | 1 | 1 |  |  | 1 | 48.96 | 14.22 | 9.56 |  |  |  |  | 0 | 2 | ТЕРм Республики Крым (ред. 2017), м38-01-004-01, Приказ Минстроя России от 28.09.2017 г. № 1361/пр |  |  | 138001 | 0 | Письмо Минстроя РФ №13023-ИФ/09 от. 07.03.2024 | 1 | 26 | 0 | 48.96 | 1 | 1 | 1 | 1 | 1 |  | 90 | 45 |  |  |  | 0 | 0 | 0 | [5 empty] | 0 | Поправка: Мет.421/пр 04.08.20 Пр.10 Т.3 п. 3 Наименование: Производство ремонтно-строительных работ осуществляется на территории действующего предприятия с наличием в зоне производства работ одного или нескольких из перечисленных ниже факторов: разветвленной сети транспортных и инженерных коммуникаций; стесненных условий для складирования материалов; действующего технологического оборудования Поправка: Мет.421/пр 04.08.20 Пр.10 Т.3 п. 4.1 Наименование: Производство ремонтно-строительных работ осуществляется с вредными условиями труда, при этом: на предприятии, где работникам основного производства установлен сокращенный рабочий день, а рабочие имеют рабочий день нормальной продолжительности Поправка: Мет.421/пр 04.08.20 Пр.10 Т.3 п.15 Наименование: Производство работ на предприятиях, где в силу режима секретности и (или) внутриобъектного режима применяются специальный допуск, специальный пропуск и другие ограничения для рабочих | 0 | 72829.3 | 2271.5516 | 16644.6522 | 4906.7712 | 56837.1744 | 0 | 125.6375 | 8.464 | 0 | 53424.567 | 26712.2835 |  |  |  |  | )*1,15)*1,15 | )*1,15)*1,1)*1,15 | )*1,15)*1,1)*1,15 |  | )*1,15)*1,15 | )*1,15)*1,15 |  |  |  | 0 | 0 | 1 | 1 |  |  |  | 1009 | т | т | 1000 | [6 empty] | 48890648 | 26 | Горнопроходческие работы | 80 | Изготовление технологических металлических конструкций в условиях производственных баз | 2 | 138001 | Изготовление технологических металлических конструкций в условиях производственных баз | ФЕРм-38 |  | Поправка: Мет.421/пр 04.08.20 Пр.10 Т.3 п. 3 Поправка: Мет.421/пр 04.08.20 Пр.10 Т.3 п. 4.1 Поправка: Мет.421/пр 04.08.20 Пр.10 Т.3 п.15 |  | 768 | 1913.79 | 237.61 | 878.18 | 68.89 | 798 | 95 | 6.4 | 0 | [17 empty] | 0 | 0 | 0 |  |  |  |  | 90 | 45 |  |  |  |  | 1 |  | 1687997333 | 2 | 1 | 4 | 0 | 0 | 0 | 152966.15 | 0 | 152966.15 | 0 |  | 0 | 3 | 0 |  | 0 | 1 | 0 | 0 | 0 | 0 |  |  | 0
17 | 1 |  |  | 176 | 08.3.05.02-0103 | лист СП ПВ 508, ТУ 36-26.11-5-89 | т | 0.992 | 0 | 0.992 |  |  |  | 53981.33 | 53981.33 | 0 | 0 | 0 | 0 | 0 | 0 | 0 | 0 | 0 |  | 60075934 | 5692.12 | 5692.12 | 0 | 0 | 0 | 0 | 0 | 0 | 0 | 5692.12 | 5692.12 | 0 | 0 | 0 | 0 | 0 | 0 | 0 | 0 | 0 | 1 | 1 |  |  | 1 | 1 | 1 | 9.56 |  |  |  |  | 3 | 1 | ТССЦ Республики Крым (ред. 2017), 08.3.05.02-0103, Приказ Минстроя России от 28.09.2017 г. № 1397/пр |  |  | 500001 | 0 | Письмо Минстроя РФ №13023-ИФ/09 от. 07.03.2024 | 1 | 26 | 0 | 1 | 1 | 1 | 1 | 1 | 1 |  | 0 | 0 |  |  |  | 0 | 0 | 0 | [5 empty] | 0 |  | 0 | 53981.33 | 54416.6672 | 0 | 0 | 0 | 0 | 0 | 0 | 0 | 0 | 0 | [13 empty] | 0 | 0 | 1 | 1 |  |  |  | 1009 | т | т | 1000 | [6 empty] | 48890661 | 26 | Горнопроходческие работы | 0 |  | 1 | 500001 | Материалы и конструкции ( строительные ) по ценникам и каталогом | ФССЦст |  |  |  | 0 | 5692.12 | 5692.12 | 0 | 0 | 0 | 0 | 0 | 0 | 5 |  |  | 0 | 18 |  | 54416.69 | [10 empty] | 0 | 0 | 0 |  |  |  |  | 0 | 0 |  | [54 416,69 / 9,56] |  |  | 1 |  | 540521819 | 2 | 3 | 4 | 0 | 0 | 0 | 53981.33 | 53981.33 | 0 | 0 |  | 1 | 1 | 0 |  | 0 | 1 | 0 | 0 | 0 | 0 | 0 | 0 | 0
17 | 1 | 1041 | 1041 | 177 | м38-01-003-01 | Решетчатые конструкции (Изготовление ограждения площадки ОП1 при помощи горезки и электросварки, в распитраторе.) | т | 0.348 | 0 | 0.348 |  |  |  | 26724.45 | 879.19 | 6470.24 | 2070.13 | 19375.02 | 0 | 41.8809 | 3.3781 | 0 | 19300.64 | 9650.32 |  | 60075934 | 2708.93 | 264.27 | 1307.5 | 121.5 | 1137.16 | 0 | 120.3475 | 9.7071 | 0 | 2026.27 | 264.27 | 980.31 | 83.52 | 781.69 | 0 | 91 | 7.34 | 0 | 90 | 45 | 1 | 1 |  |  | 1 | 48.96 | 14.22 | 9.56 |  |  |  |  | 0 | 2 | ТЕРм Республики Крым (ред. 2017), м38-01-003-01, Приказ Минстроя России от 28.09.2017 г. № 1361/пр |  |  | 138001 | 0 | Письмо Минстроя РФ №13023-ИФ/09 от. 07.03.2024 | 1 | 26 | 0 | 48.96 | 1 | 1 | 1 | 1 | 1 |  | 90 | 45 |  |  |  | 0 | 0 | 0 | [5 empty] | 0 | Поправка: Мет.421/пр 04.08.20 Пр.10 Т.3 п. 3 Наименование: Производство ремонтно-строительных работ осуществляется на территории действующего предприятия с наличием в зоне производства работ одного или нескольких из перечисленных ниже факторов: разветвленной сети транспортных и инженерных коммуникаций; стесненных условий для складирования материалов; действующего технологического оборудования Поправка: Мет.421/пр 04.08.20 Пр.10 Т.3 п. 4.1 Наименование: Производство ремонтно-строительных работ осуществляется с вредными условиями труда, при этом: на предприятии, где работникам основного производства установлен сокращенный рабочий день, а рабочие имеют рабочий день нормальной продолжительности Поправка: Мет.421/пр 04.08.20 Пр.10 Т.3 п.15 Наименование: Производство работ на предприятиях, где в силу режима секретности и (или) внутриобъектного режима применяются специальный допуск, специальный пропуск и другие ограничения для рабочих | 0 | 26724.45 | 2526.4212 | 18592.65 | 5948.64 | 55675.3536 | 0 | 120.3475 | 9.7071 | 0 | 19300.635 | 9650.3175 |  |  |  |  | )*1,15)*1,15 | )*1,15)*1,1)*1,15 | )*1,15)*1,1)*1,15 |  | )*1,15)*1,15 | )*1,15)*1,15 |  |  |  | 0 | 0 | 1 | 1 |  |  |  | 1009 | т | т | 1000 | [6 empty] | 48890648 | 26 | Горнопроходческие работы | 80 | Изготовление технологических металлических конструкций в условиях производственных баз | 2 | 138001 | Изготовление технологических металлических конструкций в условиях производственных баз | ФЕРм-38 |  | Поправка: Мет.421/пр 04.08.20 Пр.10 Т.3 п. 3 Поправка: Мет.421/пр 04.08.20 Пр.10 Т.3 п. 4.1 Поправка: Мет.421/пр 04.08.20 Пр.10 Т.3 п.15 |  | 768 | 2026.27 | 264.27 | 980.31 | 83.52 | 781.69 | 91 | 7.34 | 0 | [17 empty] | 0 | 0 | 0 |  |  |  |  | 90 | 45 |  |  |  |  | 1 |  | 2118774648 | 2 | 1 | 4 | 0 | 0 | 0 | 55675.41 | 0 | 55675.41 | 0 |  | 0 | 3 | 0 |  | 0 | 1 | 0 | 0 | 0 | 0 |  |  | 0
17 | 1 |  |  | 178 | 08.3.08.02-0022 | углок 50х5 ГОСТ 8509-93 | т | 0.21399 | 0 | 0.21399 |  |  |  | 11983.72 | 11983.72 | 0 | 0 | 0 | 0 | 0 | 0 | 0 | 0 | 0 |  | 60075934 | 5857.74 | 5857.74 | 0 | 0 | 0 | 0 | 0 | 0 | 0 | 5857.74 | 5857.74 | 0 | 0 | 0 | 0 | 0 | 0 | 0 | 0 | 0 | 1 | 1 |  |  | 1 | 1 | 1 | 9.56 |  |  |  |  | 3 | 1 | ФССЦ-2001, 08.3.08.02-0022, приказ Минстроя России №1039/пр от 30.12.2016г. |  |  | 500001 | 0 | Письмо Минстроя РФ №13023-ИФ/09 от. 07.03.2024 | 1 | 26 | 0 | 1 | 1 | 1 | 1 | 1 | 1 |  | 0 | 0 |  |  |  | 0 | 0 | 0 | [5 empty] | 0 |  | 0 | 11983.72 | 55999.9944 | 0 | 0 | 0 | 0 | 0 | 0 | 0 | 0 | 0 | [13 empty] | 0 | 0 | 1 | 1 |  |  |  | 1009 | т | т | 1000 | [6 empty] | 48890661 | 26 | Горнопроходческие работы | 0 |  | 1 | 500001 | Материалы и конструкции ( строительные ) по ценникам и каталогом | ФССЦст |  |  |  | 0 | 5857.74 | 5857.74 | 0 | 0 | 0 | 0 | 0 | 0 | 5 |  |  | 0 | 18 |  | 56000 | [10 empty] | 0 | 0 | 0 |  |  |  |  | 0 | 0 |  | [56 000 / 9,56] |  |  | 1 |  | -1147092065 | 2 | 3 | 4 | 0 | 0 | 0 | 11983.72 | 11983.72 | 0 | 0 |  | 1 | 1 | 0 |  | 0 | 1 | 0 | 0 | 0 | 0 | 0 | 0 | 0
17 | 1 |  |  | 179 | 08.3.08.02-0022 | углок 25х4 ГОСТ 8509-93 | т | 0.036161 | 0 | 0.036161 |  |  |  | 1554.94 | 1554.94 | 0 | 0 | 0 | 0 | 0 | 0 | 0 | 0 | 0 |  | 60075934 | 4497.91 | 4497.91 | 0 | 0 | 0 | 0 | 0 | 0 | 0 | 4497.91 | 4497.91 | 0 | 0 | 0 | 0 | 0 | 0 | 0 | 0 | 0 | 1 | 1 |  |  | 1 | 1 | 1 | 9.56 |  |  |  |  | 3 | 1 | ФССЦ-2001, 08.3.08.02-0022, приказ Минстроя России №1039/пр от 30.12.2016г. |  |  | 500001 | 0 | Письмо Минстроя РФ №13023-ИФ/09 от. 07.03.2024 | 1 | 26 | 0 | 1 | 1 | 1 | 1 | 1 | 1 |  | 0 | 0 |  |  |  | 0 | 0 | 0 | [5 empty] | 0 |  | 0 | 1554.94 | 43000.0196 | 0 | 0 | 0 | 0 | 0 | 0 | 0 | 0 | 0 | [13 empty] | 0 | 0 | 1 | 1 |  |  |  | 1009 | т | т | 1000 | [6 empty] | 48890661 | 26 | Горнопроходческие работы | 0 |  | 1 | 500001 | Материалы и конструкции ( строительные ) по ценникам и каталогом | ФССЦст |  |  |  | 0 | 4497.91 | 4497.91 | 0 | 0 | 0 | 0 | 0 | 0 | 5 |  |  | 0 | 18 |  | 43000 | [10 empty] | 0 | 0 | 0 |  |  |  |  | 0 | 0 |  | [43 000 / 9,56] |  |  | 1 |  | -354461807 | 2 | 3 | 4 | 0 | 0 | 0 | 1554.94 | 1554.94 | 0 | 0 |  | 1 | 1 | 0 |  | 0 | 1 | 0 | 0 | 0 | 0 | 0 | 0 | 0
17 | 1 |  |  | 180 | 08.3.05.02-0052 | лист 4 ГОСТ 19903-2015, сталь С 255 | т | 0.10898 | 0 | 0.10898 |  |  |  | 4568.05 | 4568.05 | 0 | 0 | 0 | 0 | 0 | 0 | 0 | 0 | 0 |  | 60075934 | 4384.59 | 4384.59 | 0 | 0 | 0 | 0 | 0 | 0 | 0 | 4384.59 | 4384.59 | 0 | 0 | 0 | 0 | 0 | 0 | 0 | 0 | 0 | 1 | 1 |  |  | 1 | 1 | 1 | 9.56 |  |  |  |  | 3 | 1 | ТССЦ Республики Крым (ред. 2017), 08.3.05.02-0052, Приказ Минстроя России от 28.09.2017 г. № 1397/пр |  |  | 500001 | 0 | Письмо Минстроя РФ №13023-ИФ/09 от. 07.03.2024 | 1 | 26 | 0 | 1 | 1 | 1 | 1 | 1 | 1 |  | 0 | 0 |  |  |  | 0 | 0 | 0 | [5 empty] | 0 |  | 0 | 4568.05 | 41916.6804 | 0 | 0 | 0 | 0 | 0 | 0 | 0 | 0 | 0 | [13 empty] | 0 | 0 | 1 | 1 |  |  |  | 1009 | т | т | 1000 | [6 empty] | 48890661 | 26 | Горнопроходческие работы | 0 |  | 1 | 500001 | Материалы и конструкции ( строительные ) по ценникам и каталогом | ФССЦст |  |  |  | 0 | 4384.59 | 4384.59 | 0 | 0 | 0 | 0 | 0 | 0 | 5 |  |  | 0 | 18 |  | 41916.67 | [10 empty] | 0 | 0 | 0 |  |  |  |  | 0 | 0 |  | [41 916,67 / 9,56] |  |  | 1 |  | -1391036153 | 2 | 3 | 4 | 0 | 0 | 0 | 4568.05 | 4568.05 | 0 | 0 |  | 1 | 1 | 0 |  | 0 | 1 | 0 | 0 | 0 | 0 | 0 | 0 | 0
17 | 1 | 1063 | 1063 | 181 | 09-03-030-01 | Монтаж площадок с настилом и ограждением из листовой, рифленой, просечной и круглой стали (Монтаж Н-1 и ОП1 при помощи горезки и электросварки, в распитраторе в страховочной привязи с помощью крана или ручных лебедок) | т | 1.3094 | 0 | 1.3094 |  |  |  | 47255.23 | 1233.26 | 16096.89 | 5406.25 | 29925.08 | 0 | 67.7607 | 8.5026 | 0 | 32858.14 | 21905.42 |  | 60075934 | 1429.82 | 98.52 | 864.51 | 84.33 | 466.79 | 0 | 51.7494 | 6.4935 | 0 | 1067.29 | 98.52 | 647.9 | 57.97 | 320.87 | 0 | 39.13 | 4.91 | 0 | 93 | 62 | 1 | 1 |  |  | 1 | 48.96 | 14.22 | 9.56 |  |  |  |  | 0 | 1 | ТЕР Республики Крым (ред. 2017), 09-03-030-01, Приказ Минстроя России от 28.09.2017 г. № 1382/пр |  |  | 9001 | 0 | Письмо Минстроя РФ №13023-ИФ/09 от. 07.03.2024 | 1 | 2 | 0 | 48.96 | 1 | 1 | 1 | 1 | 1 |  | 93 | 62 |  |  |  | 0 | 0 | 0 | [5 empty] | 0 | Поправка: Мет.421/пр 04.08.20 Пр.10 Т.3 п. 3 Наименование: Производство ремонтно-строительных работ осуществляется на территории действующего предприятия с наличием в зоне производства работ одного или нескольких из перечисленных ниже факторов: разветвленной сети транспортных и инженерных коммуникаций; стесненных условий для складирования материалов; действующего технологического оборудования Поправка: Мет.421/пр 04.08.20 Пр.10 Т.3 п. 4.1 Наименование: Производство ремонтно-строительных работ осуществляется с вредными условиями труда, при этом: на предприятии, где работникам основного производства установлен сокращенный рабочий день, а рабочие имеют рабочий день нормальной продолжительности Поправка: Мет.421/пр 04.08.20 Пр.10 Т.3 п.15 Наименование: Производство работ на предприятиях, где в силу режима секретности и (или) внутриобъектного режима применяются специальный допуск, специальный пропуск и другие ограничения для рабочих | 0 | 47255.23 | 941.8512 | 12293.3322 | 4128.7968 | 22854.0384 | 0 | 51.7494 | 6.4935 | 0 | 32858.1369 | 21905.4246 |  |  |  |  | )*1,15)*1,15 | )*1,15)*1,1)*1,15 | )*1,15)*1,1)*1,15 |  | )*1,15)*1,15 | )*1,15)*1,15 |  |  |  | 0 | 0 | 1 | 1 |  |  |  | 1009 | т | т | 1000 | [6 empty] | 48890727 | 2 | Общестроительные работы | 9 | Строительные металлические конструкции | 1 | 9001 | Строительные металлические конструкции | ФЕР-09 |  | Поправка: Мет.421/пр 04.08.20 Пр.10 Т.3 п. 3 Поправка: Мет.421/пр 04.08.20 Пр.10 Т.3 п. 4.1 Поправка: Мет.421/пр 04.08.20 Пр.10 Т.3 п.15 |  | 768 | 1067.29 | 98.52 | 647.9 | 57.97 | 320.87 | 39.13 | 4.91 | 0 | [17 empty] | 0 | 0 | 0 |  |  |  |  | 93 | 62 |  |  |  |  | 1 |  | -1405647503 | 2 | 1 | 4 | 0 | 0 | 0 | 102018.79 | 102018.79 | 0 | 0 |  | 0 | 3 | 0 |  | 0 | 1 | 0 | 0 | 0 | 0 |  |  | 0
17 | 1 | 1074 | 1074 | 182 | м38-01-002-01 | Монорельсы, балки и другие аналогичные конструкции промышленных зданий, сборка с помощью крана на автомобильном ходу(Изготовление балок Б1,Б2,Б3,Б4 при помощи горезки и электросварки, в распитраторе.) | т | 1.5372 | 0 | 1.5372 |  |  |  | 29532.3 | 638.23 | 6980.23 | 1851.43 | 21913.84 | 0 | 47.3677 | 3.0494 | 0 | 21388.74 | 10694.37 |  | 60075934 | 653.93 | 43.43 | 319.33 | 24.6 | 291.17 | 0 | 30.8142 | 1.9837 | 0 | 483.35 | 43.43 | 239.77 | 16.91 | 200.15 | 0 | 23.3 | 1.5 | 0 | 90 | 45 | 1 | 1 |  |  | 1 | 48.96 | 14.22 | 9.56 |  |  |  |  | 0 | 2 | ТЕРм Республики Крым (ред. 2017), м38-01-002-01, Приказ Минстроя России от 28.09.2017 г. № 1361/пр |  |  | 138001 | 0 | Письмо Минстроя РФ №13023-ИФ/09 от. 07.03.2024 | 1 | 26 | 0 | 48.96 | 1 | 1 | 1 | 1 | 1 |  | 90 | 45 |  |  |  | 0 | 0 | 0 | [5 empty] | 0 | Поправка: Мет.421/пр 04.08.20 Пр.10 Т.3 п. 3 Наименование: Производство ремонтно-строительных работ осуществляется на территории действующего предприятия с наличием в зоне производства работ одного или нескольких из перечисленных ниже факторов: разветвленной сети транспортных и инженерных коммуникаций; стесненных условий для складирования материалов; действующего технологического оборудования Поправка: Мет.421/пр 04.08.20 Пр.10 Т.3 п. 4.1 Наименование: Производство ремонтно-строительных работ осуществляется с вредными условиями труда, при этом: на предприятии, где работникам основного производства установлен сокращенный рабочий день, а рабочие имеют рабочий день нормальной продолжительности Поправка: Мет.421/пр 04.08.20 Пр.10 Т.3 п.15 Наименование: Производство работ на предприятиях, где в силу режима секретности и (или) внутриобъектного режима применяются специальный допуск, специальный пропуск и другие ограничения для рабочих | 0 | 29532.3 | 415.1908 | 4540.8726 | 1204.416 | 14255.6832 | 0 | 30.8142 | 1.9837 | 0 | 21388.743 | 10694.3715 |  |  |  |  | )*1,15)*1,15 | )*1,15)*1,1)*1,15 | )*1,15)*1,1)*1,15 |  | )*1,15)*1,15 | )*1,15)*1,15 |  |  |  | 0 | 0 | 1 | 1 |  |  |  | 1009 | т | т | 1000 | [6 empty] | 48890648 | 26 | Горнопроходческие работы | 80 | Изготовление технологических металлических конструкций в условиях производственных баз | 2 | 138001 | Изготовление технологических металлических конструкций в условиях производственных баз | ФЕРм-38 |  | Поправка: Мет.421/пр 04.08.20 Пр.10 Т.3 п. 3 Поправка: Мет.421/пр 04.08.20 Пр.10 Т.3 п. 4.1 Поправка: Мет.421/пр 04.08.20 Пр.10 Т.3 п.15 |  | 768 | 483.35 | 43.43 | 239.77 | 16.91 | 200.15 | 23.3 | 1.5 | 0 | [17 empty] | 0 | 0 | 0 |  |  |  |  | 90 | 45 |  |  |  |  | 1 |  | 1344790416 | 2 | 1 | 4 | 0 | 0 | 0 | 61615.41 | 0 | 61615.41 | 0 |  | 0 | 3 | 0 |  | 0 | 1 | 0 | 0 | 0 | 0 |  |  | 0
17 | 1 |  |  | 183 | 08.3.11.01-0060 | швеллер 20у ГОСТ 8240-97 | т | 0.898 | 0 | 0.898 |  |  |  | 88677.52 | 88677.52 | 0 | 0 | 0 | 0 | 0 | 0 | 0 | 0 | 0 |  | 60075934 | 10329.5 | 10329.5 | 0 | 0 | 0 | 0 | 0 | 0 | 0 | 10329.5 | 10329.5 | 0 | 0 | 0 | 0 | 0 | 0 | 0 | 0 | 0 | 1 | 1 |  |  | 1 | 1 | 1 | 9.56 |  |  |  |  | 3 | 1 | ТССЦ Республики Крым (ред. 2017), 08.3.11.01-0060, Приказ Минстроя России от 28.09.2017 г. № 1397/пр |  |  | 500001 | 0 | Письмо Минстроя РФ №13023-ИФ/09 от. 07.03.2024 | 1 | 26 | 0 | 1 | 1 | 1 | 1 | 1 | 1 |  | 0 | 0 |  |  |  | 0 | 0 | 0 | [5 empty] | 0 |  | 0 | 88677.52 | 98750.02 | 0 | 0 | 0 | 0 | 0 | 0 | 0 | 0 | 0 | [13 empty] | 0 | 0 | 1 | 1 |  |  |  | 1009 | т | т | 1000 | [6 empty] | 48890661 | 26 | Горнопроходческие работы | 0 |  | 1 | 500001 | Материалы и конструкции ( строительные ) по ценникам и каталогом | ФССЦст |  |  |  | 0 | 10329.5 | 10329.5 | 0 | 0 | 0 | 0 | 0 | 0 | 5 |  |  | 0 | 18 |  | 98750 | [10 empty] | 0 | 0 | 0 |  |  |  |  | 0 | 0 |  | [98 750 / 9,56] |  |  | 1 |  | -181800323 | 2 | 3 | 4 | 0 | 0 | 0 | 88677.52 | 88677.52 | 0 | 0 |  | 1 | 1 | 0 |  | 0 | 1 | 0 | 0 | 0 | 0 | 0 | 0 | 0
17 | 1 |  |  | 184 | 08.3.11.01-0054 | швеллер 16у ГОСТ 8240-97 | т | 0.67 | 0 | 0.67 |  |  |  | 48574.99 | 48574.99 | 0 | 0 | 0 | 0 | 0 | 0 | 0 | 0 | 0 |  | 60075934 | 7583.68 | 7583.68 | 0 | 0 | 0 | 0 | 0 | 0 | 0 | 7583.68 | 7583.68 | 0 | 0 | 0 | 0 | 0 | 0 | 0 | 0 | 0 | 1 | 1 |  |  | 1 | 1 | 1 | 9.56 |  |  |  |  | 3 | 1 | ТССЦ Республики Крым (ред. 2017), 08.3.11.01-0054, Приказ Минстроя России от 28.09.2017 г. № 1397/пр |  |  | 500001 | 0 | Письмо Минстроя РФ №13023-ИФ/09 от. 07.03.2024 | 1 | 26 | 0 | 1 | 1 | 1 | 1 | 1 | 1 |  | 0 | 0 |  |  |  | 0 | 0 | 0 | [5 empty] | 0 |  | 0 | 48574.99 | 72499.9808 | 0 | 0 | 0 | 0 | 0 | 0 | 0 | 0 | 0 | [13 empty] | 0 | 0 | 1 | 1 |  |  |  | 1009 | т | т | 1000 | [6 empty] | 48890661 | 26 | Горнопроходческие работы | 0 |  | 1 | 500001 | Материалы и конструкции ( строительные ) по ценникам и каталогом | ФССЦст |  |  |  | 0 | 7583.68 | 7583.68 | 0 | 0 | 0 | 0 | 0 | 0 | 5 |  |  | 0 | 18 |  | 72500 | [10 empty] | 0 | 0 | 0 |  |  |  |  | 0 | 0 |  | [72 500 / 9,56] |  |  | 1 |  | 69734422 | 2 | 3 | 4 | 0 | 0 | 0 | 48574.99 | 48574.99 | 0 | 0 |  | 1 | 1 | 0 |  | 0 | 1 | 0 | 0 | 0 | 0 | 0 | 0 | 0
17 | 1 | 1096 | 1096 | 185 | 09-03-002-12 | Монтаж балок, ригелей перекрытия, покрытия и под установку оборудования многоэтажных зданий при высоте здания до 25 м (Монтаж балок Б1,Б2,Б3,Б4 при помощи горезки и электросварки, в распитраторе в страховочной привязи с помощью крана или ручных лебедок) | т | 1.5372 | 0 | 1.5372 |  |  |  | 34095.03 | 1982.59 | 13889.42 | 4100.99 | 18223.02 | 0 | 37.1013 | 5.8549 | 0 | 20761.33 | 13840.89 |  | 60075934 | 1012.45 | 134.91 | 635.41 | 54.49 | 242.13 | 0 | 24.1356 | 3.8088 | 0 | 778.07 | 134.91 | 476.72 | 37.46 | 166.44 | 0 | 18.25 | 2.88 | 0 | 93 | 62 | 1 | 1 |  |  | 1 | 48.96 | 14.22 | 9.56 |  |  |  |  | 0 | 1 | ТЕР Республики Крым (ред. 2017), 09-03-002-12, Приказ Минстроя России от 28.09.2017 г. № 1382/пр |  |  | 9001 | 0 | Письмо Минстроя РФ №13023-ИФ/09 от. 07.03.2024 | 1 | 2 | 0 | 48.96 | 1 | 1 | 1 | 1 | 1 |  | 93 | 62 |  |  |  | 0 | 0 | 0 | [5 empty] | 0 | Поправка: Мет.421/пр 04.08.20 Пр.10 Т.3 п. 3 Наименование: Производство ремонтно-строительных работ осуществляется на территории действующего предприятия с наличием в зоне производства работ одного или нескольких из перечисленных ниже факторов: разветвленной сети транспортных и инженерных коммуникаций; стесненных условий для складирования материалов; действующего технологического оборудования Поправка: Мет.421/пр 04.08.20 Пр.10 Т.3 п. 4.1 Наименование: Производство ремонтно-строительных работ осуществляется с вредными условиями труда, при этом: на предприятии, где работникам основного производства установлен сокращенный рабочий день, а рабочие имеют рабочий день нормальной продолжительности Поправка: Мет.421/пр 04.08.20 Пр.10 Т.3 п.15 Наименование: Производство работ на предприятиях, где в силу режима секретности и (или) внутриобъектного режима применяются специальный допуск, специальный пропуск и другие ограничения для рабочих | 0 | 34095.03 | 1289.7396 | 9035.5302 | 2667.8304 | 11854.6848 | 0 | 24.1356 | 3.8088 | 0 | 20761.3293 | 13840.8862 |  |  |  |  | )*1,15)*1,15 | )*1,15)*1,1)*1,15 | )*1,15)*1,1)*1,15 |  | )*1,15)*1,15 | )*1,15)*1,15 |  |  |  | 0 | 0 | 1 | 1 |  |  |  | 1009 | т | т | 1000 | [6 empty] | 48890727 | 2 | Общестроительные работы | 9 | Строительные металлические конструкции | 1 | 9001 | Строительные металлические конструкции | ФЕР-09 |  | Поправка: Мет.421/пр 04.08.20 Пр.10 Т.3 п. 3 Поправка: Мет.421/пр 04.08.20 Пр.10 Т.3 п. 4.1 Поправка: Мет.421/пр 04.08.20 Пр.10 Т.3 п.15 |  | 768 | 778.07 | 134.91 | 476.72 | 37.46 | 166.44 | 18.25 | 2.88 | 0 | [17 empty] | 0 | 0 | 0 |  |  |  |  | 93 | 62 |  |  |  |  | 1 |  | 1600853863 | 2 | 1 | 4 | 0 | 0 | 0 | 68697.25 | 68697.25 | 0 | 0 |  | 0 | 3 | 0 |  | 0 | 1 | 0 | 0 | 0 | 0 |  |  | 0
17 | 1 | 1109 | 1109 | 186 | м38-01-006-08 | Сборка с помощью лебедок ручных (с установкой и снятием их в процессе работы) или вручную (мелких деталей) стремянки, связи, кронштейны, тормозные конструкции и пр. (Изготовление кронштейнов КР6 при помощи горезки и электросварки, в распитраторе.) | т | 0.1008 | 0 | 0.1008 |  |  |  | 12057.81 | 217.35 | 4000.5 | 129.6 | 7839.96 | 0 | 17.33 | 0.23995 | 0 | 7172.6 | 3586.3 |  | 60075934 | 4605.1 | 225.55 | 2790.96 | 26.26 | 1588.59 | 0 | 171.925 | 2.3805 | 0 | 3426.11 | 225.55 | 2108.56 | 18.05 | 1092 | 0 | 130 | 1.8 | 0 | 90 | 45 | 1 | 1 |  |  | 1 | 48.96 | 14.22 | 9.56 |  |  |  |  | 0 | 2 | ТЕРм Республики Крым (ред. 2017), м38-01-006-08, Приказ Минстроя России от 28.09.2017 г. № 1361/пр |  |  | 138001 | 0 | Письмо Минстроя РФ №13023-ИФ/09 от. 07.03.2024 | 1 | 26 | 0 | 48.96 | 1 | 1 | 1 | 1 | 1 |  | 90 | 45 |  |  |  | 0 | 0 | 0 | [5 empty] | 0 | Поправка: Мет.421/пр 04.08.20 Пр.10 Т.3 п. 3 Наименование: Производство ремонтно-строительных работ осуществляется на территории действующего предприятия с наличием в зоне производства работ одного или нескольких из перечисленных ниже факторов: разветвленной сети транспортных и инженерных коммуникаций; стесненных условий для складирования материалов; действующего технологического оборудования Поправка: Мет.421/пр 04.08.20 Пр.10 Т.3 п. 4.1 Наименование: Производство ремонтно-строительных работ осуществляется с вредными условиями труда, при этом: на предприятии, где работникам основного производства установлен сокращенный рабочий день, а рабочие имеют рабочий день нормальной продолжительности Поправка: Мет.421/пр 04.08.20 Пр.10 Т.3 п.15 Наименование: Производство работ на предприятиях, где в силу режима секретности и (или) внутриобъектного режима применяются специальный допуск, специальный пропуск и другие ограничения для рабочих | 0 | 12057.81 | 2156.258 | 39687.4512 | 1285.6896 | 77777.3664 | 0 | 171.925 | 2.3805 | 0 | 7172.604 | 3586.302 |  |  |  |  | )*1,15)*1,15 | )*1,15)*1,1)*1,15 | )*1,15)*1,1)*1,15 |  | )*1,15)*1,15 | )*1,15)*1,15 |  |  |  | 0 | 0 | 1 | 1 |  |  |  | 1009 | т | т | 1000 | [6 empty] | 48890648 | 26 | Горнопроходческие работы | 80 | Изготовление технологических металлических конструкций в условиях производственных баз | 2 | 138001 | Изготовление технологических металлических конструкций в условиях производственных баз | ФЕРм-38 |  | Поправка: Мет.421/пр 04.08.20 Пр.10 Т.3 п. 3 Поправка: Мет.421/пр 04.08.20 Пр.10 Т.3 п. 4.1 Поправка: Мет.421/пр 04.08.20 Пр.10 Т.3 п.15 |  | 768 | 3426.11 | 225.55 | 2108.56 | 18.05 | 1092 | 130 | 1.8 | 0 | [17 empty] | 0 | 0 | 0 |  |  |  |  | 90 | 45 |  |  |  |  | 1 |  | 41904398 | 2 | 1 | 4 | 0 | 0 | 0 | 22816.71 | 0 | 22816.71 | 0 |  | 0 | 3 | 0 |  | 0 | 1 | 0 | 0 | 0 | 0 |  |  | 0
17 | 1 |  |  | 187 | 08.3.11.01-0054 | швеллер 16у ГОСТ 8240-97 | т | 0.087 | 0 | 0.087 |  |  |  | 6307.5 | 6307.5 | 0 | 0 | 0 | 0 | 0 | 0 | 0 | 0 | 0 |  | 60075934 | 7583.68 | 7583.68 | 0 | 0 | 0 | 0 | 0 | 0 | 0 | 7583.68 | 7583.68 | 0 | 0 | 0 | 0 | 0 | 0 | 0 | 0 | 0 | 1 | 1 |  |  | 1 | 1 | 1 | 9.56 |  |  |  |  | 3 | 1 | ТССЦ Республики Крым (ред. 2017), 08.3.11.01-0054, Приказ Минстроя России от 28.09.2017 г. № 1397/пр |  |  | 500001 | 0 | Письмо Минстроя РФ №13023-ИФ/09 от. 07.03.2024 | 1 | 26 | 0 | 1 | 1 | 1 | 1 | 1 | 1 |  | 0 | 0 |  |  |  | 0 | 0 | 0 | [5 empty] | 0 |  | 0 | 6307.5 | 72499.9808 | 0 | 0 | 0 | 0 | 0 | 0 | 0 | 0 | 0 | [13 empty] | 0 | 0 | 1 | 1 |  |  |  | 1009 | т | т | 1000 | [6 empty] | 48890661 | 26 | Горнопроходческие работы | 0 |  | 1 | 500001 | Материалы и конструкции ( строительные ) по ценникам и каталогом | ФССЦст |  |  |  | 0 | 7583.68 | 7583.68 | 0 | 0 | 0 | 0 | 0 | 0 | 5 |  |  | 0 | 18 |  | 72500 | [10 empty] | 0 | 0 | 0 |  |  |  |  | 0 | 0 |  | [72 500 / 9,56] |  |  | 1 |  | 69734422 | 2 | 3 | 4 | 0 | 0 | 0 | 6307.5 | 6307.5 | 0 | 0 |  | 1 | 1 | 0 |  | 0 | 1 | 0 | 0 | 0 | 0 | 0 | 0 | 0
17 | 1 |  |  | 188 | 08.3.05.02-0058 | лист 8 ГОСТ 19903-2015, сталь С 255 | т | 0.02 | 0 | 0.02 |  |  |  | 1360 | 1360 | 0 | 0 | 0 | 0 | 0 | 0 | 0 | 0 | 0 |  | 60075934 | 7112.97 | 7112.97 | 0 | 0 | 0 | 0 | 0 | 0 | 0 | 7112.97 | 7112.97 | 0 | 0 | 0 | 0 | 0 | 0 | 0 | 0 | 0 | 1 | 1 |  |  | 1 | 1 | 1 | 9.56 |  |  |  |  | 3 | 1 | ТССЦ Республики Крым (ред. 2017), 08.3.05.02-0058, Приказ Минстроя России от 28.09.2017 г. № 1397/пр |  |  | 500001 | 0 | Письмо Минстроя РФ №13023-ИФ/09 от. 07.03.2024 | 1 | 26 | 0 | 1 | 1 | 1 | 1 | 1 | 1 |  | 0 | 0 |  |  |  | 0 | 0 | 0 | [5 empty] | 0 |  | 0 | 1360 | 67999.9932 | 0 | 0 | 0 | 0 | 0 | 0 | 0 | 0 | 0 | [13 empty] | 0 | 0 | 1 | 1 |  |  |  | 1009 | т | т | 1000 | [6 empty] | 48890661 | 26 | Горнопроходческие работы | 0 |  | 1 | 500001 | Материалы и конструкции ( строительные ) по ценникам и каталогом | ФССЦст |  |  |  | 0 | 7112.97 | 7112.97 | 0 | 0 | 0 | 0 | 0 | 0 | 5 |  |  | 0 | 18 |  | 68000 | [10 empty] | 0 | 0 | 0 |  |  |  |  | 0 | 0 |  | [68 000 / 9,56] |  |  | 1 |  | 2137900093 | 2 | 3 | 4 | 0 | 0 | 0 | 1360 | 1360 | 0 | 0 |  | 1 | 1 | 0 |  | 0 | 1 | 0 | 0 | 0 | 0 | 0 | 0 | 0
17 | 1 | 1124 | 1124 | 189 | 09-03-039-04 | Монтаж опорных конструкций подвесок и хомутов для крепления трубопроводов внутри зданий и сооружений (Монтаж кронштейнов КР6 при помощи горезки и электросварки, в распитраторе в страховочной привязи с помощью крана или ручных лебедок) | т | 0.1008 | 0 | 0.1008 |  |  |  | 6797.59 | 364.11 | 171.49 | 23.98 | 6261.99 | 0 | 14.5159 | 0.041325 | 0 | 5845.95 | 3897.3 |  | 60075934 | 1766.34 | 377.85 | 119.64 | 4.86 | 1268.85 | 0 | 144.007 | 0.40997 | 0 | 1340.19 | 377.85 | 90.13 | 3.34 | 872.21 | 0 | 108.89 | 0.31 | 0 | 93 | 62 | 1 | 1 |  |  | 1 | 48.96 | 14.22 | 9.56 |  |  |  |  | 0 | 1 | ТЕР Республики Крым (ред. 2017), 09-03-039-04, Приказ Минстроя России от 28.09.2017 г. № 1382/пр |  |  | 9001 | 0 | Письмо Минстроя РФ №13023-ИФ/09 от. 07.03.2024 | 1 | 2 | 0 | 48.96 | 1 | 1 | 1 | 1 | 1 |  | 93 | 62 |  |  |  | 0 | 0 | 0 | [5 empty] | 0 | Поправка: Мет.421/пр 04.08.20 Пр.10 Т.3 п. 3 Наименование: Производство ремонтно-строительных работ осуществляется на территории действующего предприятия с наличием в зоне производства работ одного или нескольких из перечисленных ниже факторов: разветвленной сети транспортных и инженерных коммуникаций; стесненных условий для складирования материалов; действующего технологического оборудования Поправка: Мет.421/пр 04.08.20 Пр.10 Т.3 п. 4.1 Наименование: Производство ремонтно-строительных работ осуществляется с вредными условиями труда, при этом: на предприятии, где работникам основного производства установлен сокращенный рабочий день, а рабочие имеют рабочий день нормальной продолжительности Поправка: Мет.421/пр 04.08.20 Пр.10 Т.3 п.15 Наименование: Производство работ на предприятиях, где в силу режима секретности и (или) внутриобъектного режима применяются специальный допуск, специальный пропуск и другие ограничения для рабочих | 0 | 6797.59 | 3612.246 | 1701.2808 | 237.9456 | 62122.896 | 0 | 144.007 | 0.40997 | 0 | 5845.9521 | 3897.3014 |  |  |  |  | )*1,15)*1,15 | )*1,15)*1,1)*1,15 | )*1,15)*1,1)*1,15 |  | )*1,15)*1,15 | )*1,15)*1,15 |  |  |  | 0 | 0 | 1 | 1 |  |  |  | 1009 | т | т | 1000 | [6 empty] | 48890727 | 2 | Общестроительные работы | 9 | Строительные металлические конструкции | 1 | 9001 | Строительные металлические конструкции | ФЕР-09 |  | Поправка: Мет.421/пр 04.08.20 Пр.10 Т.3 п. 3 Поправка: Мет.421/пр 04.08.20 Пр.10 Т.3 п. 4.1 Поправка: Мет.421/пр 04.08.20 Пр.10 Т.3 п.15 |  | 768 | 1340.19 | 377.85 | 90.13 | 3.34 | 872.21 | 108.89 | 0.31 | 0 | [17 empty] | 0 | 0 | 0 |  |  |  |  | 93 | 62 |  |  |  |  | 1 |  | 54643599 | 2 | 1 | 4 | 0 | 0 | 0 | 16540.84 | 16540.84 | 0 | 0 |  | 0 | 3 | 0 |  | 0 | 1 | 0 | 0 | 0 | 0 |  |  | 0
17 | 1 | 1137 | 1137 | 190 | м38-01-006-08 | Сборка с помощью лебедок ручных (с установкой и снятием их в процессе работы) или вручную (мелких деталей) стремянки, связи, кронштейны, тормозные конструкции и пр. (Изготовление монтажного узла 1,2,7. и уголка общая масса 0,1876т) | т | 0.1836 | 0 | 0.1836 |  |  |  | 21962.43 | 395.89 | 7286.62 | 236.05 | 14279.92 | 0 | 31.5654 | 0.43706 | 0 | 13064.37 | 6532.19 |  | 60075934 | 4605.1 | 225.55 | 2790.96 | 26.26 | 1588.59 | 0 | 171.925 | 2.3805 | 0 | 3426.11 | 225.55 | 2108.56 | 18.05 | 1092 | 0 | 130 | 1.8 | 0 | 90 | 45 | 1 | 1 |  |  | 1 | 48.96 | 14.22 | 9.56 |  |  |  |  | 0 | 2 | ТЕРм Республики Крым (ред. 2017), м38-01-006-08, Приказ Минстроя России от 28.09.2017 г. № 1361/пр |  |  | 138001 | 0 | Письмо Минстроя РФ №13023-ИФ/09 от. 07.03.2024 | 1 | 26 | 0 | 48.96 | 1 | 1 | 1 | 1 | 1 |  | 90 | 45 |  |  |  | 0 | 0 | 0 | [5 empty] | 0 | Поправка: Мет.421/пр 04.08.20 Пр.10 Т.3 п. 3 Наименование: Производство ремонтно-строительных работ осуществляется на территории действующего предприятия с наличием в зоне производства работ одного или нескольких из перечисленных ниже факторов: разветвленной сети транспортных и инженерных коммуникаций; стесненных условий для складирования материалов; действующего технологического оборудования Поправка: Мет.421/пр 04.08.20 Пр.10 Т.3 п. 4.1 Наименование: Производство ремонтно-строительных работ осуществляется с вредными условиями труда, при этом: на предприятии, где работникам основного производства установлен сокращенный рабочий день, а рабочие имеют рабочий день нормальной продолжительности Поправка: Мет.421/пр 04.08.20 Пр.10 Т.3 п.15 Наименование: Производство работ на предприятиях, где в силу режима секретности и (или) внутриобъектного режима применяются специальный допуск, специальный пропуск и другие ограничения для рабочих | 0 | 21962.43 | 2156.258 | 39687.4512 | 1285.6896 | 77777.3664 | 0 | 171.925 | 2.3805 | 0 | 13064.373 | 6532.1865 |  |  |  |  | )*1,15)*1,15 | )*1,15)*1,1)*1,15 | )*1,15)*1,1)*1,15 |  | )*1,15)*1,15 | )*1,15)*1,15 |  |  |  | 0 | 0 | 1 | 1 |  |  |  | 1009 | т | т | 1000 | [6 empty] | 48890648 | 26 | Горнопроходческие работы | 80 | Изготовление технологических металлических конструкций в условиях производственных баз | 2 | 138001 | Изготовление технологических металлических конструкций в условиях производственных баз | ФЕРм-38 |  | Поправка: Мет.421/пр 04.08.20 Пр.10 Т.3 п. 3 Поправка: Мет.421/пр 04.08.20 Пр.10 Т.3 п. 4.1 Поправка: Мет.421/пр 04.08.20 Пр.10 Т.3 п.15 |  | 2097920 | 3426.11 | 225.55 | 2108.56 | 18.05 | 1092 | 130 | 1.8 | 0 | [17 empty] | 0 | 0 | 0 |  |  |  |  | 90 | 45 |  |  |  |  | 1 |  | -613726792 | 2 | 1 | 4 | 0 | 0 | 0 | 41558.99 | 0 | 41558.99 | 0 |  | 0 | 3 | 0 |  | 0 | 1 | 0 | 0 | 0 | 0 |  |  | 0
17 | 1 |  |  | 191 | 08.3.08.02-0025 | уголок 100х8 ГОСТ 8509-93 | т | 0.022 | 0 | 0.022 |  |  |  | 1694 | 1694 | 0 | 0 | 0 | 0 | 0 | 0 | 0 | 0 | 0 |  | 60075934 | 8054.39 | 8054.39 | 0 | 0 | 0 | 0 | 0 | 0 | 0 | 8054.39 | 8054.39 | 0 | 0 | 0 | 0 | 0 | 0 | 0 | 0 | 0 | 1 | 1 |  |  | 1 | 1 | 1 | 9.56 |  |  |  |  | 3 | 1 | ТССЦ Республики Крым (ред. 2017), 08.3.08.02-0025, Приказ Минстроя России от 28.09.2017 г. № 1397/пр |  |  | 500001 | 0 | Письмо Минстроя РФ №13023-ИФ/09 от. 07.03.2024 | 1 | 26 | 0 | 1 | 1 | 1 | 1 | 1 | 1 |  | 0 | 0 |  |  |  | 0 | 0 | 0 | [5 empty] | 0 |  | 0 | 1694 | 76999.9684 | 0 | 0 | 0 | 0 | 0 | 0 | 0 | 0 | 0 | [13 empty] | 0 | 0 | 1 | 1 |  |  |  | 1009 | т | т | 1000 | [6 empty] | 48890661 | 26 | Горнопроходческие работы | 0 |  | 1 | 500001 | Материалы и конструкции ( строительные ) по ценникам и каталогом | ФССЦст |  |  |  | 0 | 8054.39 | 8054.39 | 0 | 0 | 0 | 0 | 0 | 0 | 5 |  |  | 0 | 18 |  | 77000 | [10 empty] | 0 | 0 | 0 |  |  |  |  | 0 | 0 |  | [77 000 / 9,56] |  |  | 1 |  | -1419403948 | 2 | 3 | 4 | 0 | 0 | 0 | 1694 | 1694 | 0 | 0 |  | 1 | 1 | 0 |  | 0 | 1 | 0 | 0 | 0 | 0 | 0 | 0 | 0
17 | 1 |  |  | 192 | 08.3.05.02-0058 | лист 8 ГОСТ 19903-2015, сталь С 255 | т | 0.051 | 0 | 0.051 |  |  |  | 3468 | 3468 | 0 | 0 | 0 | 0 | 0 | 0 | 0 | 0 | 0 |  | 60075934 | 7112.97 | 7112.97 | 0 | 0 | 0 | 0 | 0 | 0 | 0 | 7112.97 | 7112.97 | 0 | 0 | 0 | 0 | 0 | 0 | 0 | 0 | 0 | 1 | 1 |  |  | 1 | 1 | 1 | 9.56 |  |  |  |  | 3 | 1 | ТССЦ Республики Крым (ред. 2017), 08.3.05.02-0058, Приказ Минстроя России от 28.09.2017 г. № 1397/пр |  |  | 500001 | 0 | Письмо Минстроя РФ №13023-ИФ/09 от. 07.03.2024 | 1 | 26 | 0 | 1 | 1 | 1 | 1 | 1 | 1 |  | 0 | 0 |  |  |  | 0 | 0 | 0 | [5 empty] | 0 |  | 0 | 3468 | 67999.9932 | 0 | 0 | 0 | 0 | 0 | 0 | 0 | 0 | 0 | [13 empty] | 0 | 0 | 1 | 1 |  |  |  | 1009 | т | т | 1000 | [6 empty] | 48890661 | 26 | Горнопроходческие работы | 0 |  | 1 | 500001 | Материалы и конструкции ( строительные ) по ценникам и каталогом | ФССЦст |  |  |  | 0 | 7112.97 | 7112.97 | 0 | 0 | 0 | 0 | 0 | 0 | 5 |  |  | 0 | 18 |  | 68000 | [10 empty] | 0 | 0 | 0 |  |  |  |  | 0 | 0 |  | [68 000 / 9,56] |  |  | 1 |  | 2137900093 | 2 | 3 | 4 | 0 | 0 | 0 | 3468 | 3468 | 0 | 0 |  | 1 | 1 | 0 |  | 0 | 1 | 0 | 0 | 0 | 0 | 0 | 0 | 0
17 | 1 |  |  | 193 | 08.3.08.02-0025 | углок 50х5 ГОСТ 8509-93 | т | 0.122 | 0 | 0.122 |  |  |  | 6832 | 6832 | 0 | 0 | 0 | 0 | 0 | 0 | 0 | 0 | 0 |  | 60075934 | 5857.74 | 5857.74 | 0 | 0 | 0 | 0 | 0 | 0 | 0 | 5857.74 | 5857.74 | 0 | 0 | 0 | 0 | 0 | 0 | 0 | 0 | 0 | 1 | 1 |  |  | 1 | 1 | 1 | 9.56 |  |  |  |  | 3 | 1 | ТССЦ Республики Крым (ред. 2017), 08.3.08.02-0025, Приказ Минстроя России от 28.09.2017 г. № 1397/пр |  |  | 500001 | 0 | Письмо Минстроя РФ №13023-ИФ/09 от. 07.03.2024 | 1 | 26 | 0 | 1 | 1 | 1 | 1 | 1 | 1 |  | 0 | 0 |  |  |  | 0 | 0 | 0 | [5 empty] | 0 |  | 0 | 6832 | 55999.9944 | 0 | 0 | 0 | 0 | 0 | 0 | 0 | 0 | 0 | [13 empty] | 0 | 0 | 1 | 1 |  |  |  | 1009 | т | т | 1000 | [6 empty] | 48890661 | 26 | Горнопроходческие работы | 0 |  | 1 | 500001 | Материалы и конструкции ( строительные ) по ценникам и каталогом | ФССЦст |  |  |  | 0 | 5857.74 | 5857.74 | 0 | 0 | 0 | 0 | 0 | 0 | 5 |  |  | 0 | 18 |  | 56000 | [10 empty] | 0 | 0 | 0 |  |  |  |  | 0 | 0 |  | [56 000 / 9,56] |  |  | 1 |  | -1381351914 | 2 | 3 | 4 | 0 | 0 | 0 | 6832 | 6832 | 0 | 0 |  | 1 | 1 | 0 |  | 0 | 1 | 0 | 0 | 0 | 0 | 0 | 0 | 0
17 | 1 | 1159 | 1159 | 194 | 09-03-014-01 | Монтаж связей и распорок из одиночных и парных уголков, гнутосварных профилей для пролетов до 24 м при высоте здания до 25 м (Монтаж монтажного узла 1,2,7 и уголков при помощи горезки и электросварки, в распитраторе в страховочной привязи с помощью крана или ручных лебедок.) | т | 0.1836 | 0 | 0.1836 |  |  |  | 8710.43 | 667.75 | 1579.82 | 618.63 | 6462.86 | 0 | 15.3651 | 0.97367 | 0 | 6585.79 | 4390.52 |  | 60075934 | 1704.52 | 380.44 | 605.11 | 68.82 | 718.97 | 0 | 83.6878 | 5.3032 | 0 | 1327.48 | 380.44 | 452.82 | 47.31 | 494.22 | 0 | 63.28 | 4.01 | 0 | 93 | 62 | 1 | 1 |  |  | 1 | 48.96 | 14.22 | 9.56 |  |  |  |  | 0 | 1 | ТЕР Республики Крым (ред. 2017), 09-03-014-01, Приказ Минстроя России от 28.09.2017 г. № 1382/пр |  |  | 9001 | 0 | Письмо Минстроя РФ №13023-ИФ/09 от. 07.03.2024 | 1 | 2 | 0 | 48.96 | 1 | 1 | 1 | 1 | 1 |  | 93 | 62 |  |  |  | 0 | 0 | 0 | [5 empty] | 0 | Поправка: Мет.421/пр 04.08.20 Пр.10 Т.3 п. 3 Наименование: Производство ремонтно-строительных работ осуществляется на территории действующего предприятия с наличием в зоне производства работ одного или нескольких из перечисленных ниже факторов: разветвленной сети транспортных и инженерных коммуникаций; стесненных условий для складирования материалов; действующего технологического оборудования Поправка: Мет.421/пр 04.08.20 Пр.10 Т.3 п. 4.1 Наименование: Производство ремонтно-строительных работ осуществляется с вредными условиями труда, при этом: на предприятии, где работникам основного производства установлен сокращенный рабочий день, а рабочие имеют рабочий день нормальной продолжительности Поправка: Мет.421/пр 04.08.20 Пр.10 Т.3 п.15 Наименование: Производство работ на предприятиях, где в силу режима секретности и (или) внутриобъектного режима применяются специальный допуск, специальный пропуск и другие ограничения для рабочих | 0 | 8710.43 | 3637.0064 | 8604.6642 | 3369.4272 | 35200.7712 | 0 | 83.6878 | 5.3032 | 0 | 6585.7857 | 4390.5238 |  |  |  |  | )*1,15)*1,15 | )*1,15)*1,1)*1,15 | )*1,15)*1,1)*1,15 |  | )*1,15)*1,15 | )*1,15)*1,15 |  |  |  | 0 | 0 | 1 | 1 |  |  |  | 1009 | т | т | 1000 | [6 empty] | 48890727 | 2 | Общестроительные работы | 9 | Строительные металлические конструкции | 1 | 9001 | Строительные металлические конструкции | ФЕР-09 |  | Поправка: Мет.421/пр 04.08.20 Пр.10 Т.3 п. 3 Поправка: Мет.421/пр 04.08.20 Пр.10 Т.3 п. 4.1 Поправка: Мет.421/пр 04.08.20 Пр.10 Т.3 п.15 |  | 768 | 1327.48 | 380.44 | 452.82 | 47.31 | 494.22 | 63.28 | 4.01 | 0 | [17 empty] | 0 | 0 | 0 |  |  |  |  | 93 | 62 |  |  |  |  | 1 |  | -1705240021 | 2 | 1 | 4 | 0 | 0 | 0 | 19686.74 | 19686.74 | 0 | 0 |  | 0 | 3 | 0 |  | 0 | 1 | 0 | 0 | 0 | 0 |  |  | 0
19 | 1 |  |  |  |  | Антикоррозийная защита площадок обслуживания | [19 empty] | 1 | [184 empty] | 0
17 | 1 | 1166 | 1166 | 195 | 13-06-002-02 | Очистка кварцевым песком решетчатых поверхностей (Пескоструйная очистка поверхности площадок обслуживания в страховочной привязи.) | м2 | 807.6 | 0 | 807.6 |  |  |  | 968520.12 | 0 | 635987.91 | 242776.19 | 332532.21 | 0 | 811.7188 | 491.3035 | 0 | 540789.9 | 293407.28 |  | 60075934 | 63.79 | 0 | 55.38 | 6.14 | 8.41 | 0 | 1.0051 | 0.60835 | 0 | 47.23 | 0 | 41.45 | 4.22 | 5.78 | 0 | 0.76 | 0.46 | 0 | 94 | 51 | 1 | 1 |  |  | 1 | 48.96 | 14.22 | 9.56 |  |  |  |  | 0 | 1 | ТЕР Республики Крым (ред. 2017), 13-06-002-02, Приказ Минстроя России от 28.09.2017 г. № 1386/пр |  |  | 13001 | 0 | Письмо Минстроя РФ №13023-ИФ/09 от. 07.03.2024 | 1 | 2 | 0 | 48.96 | 1 | 1 | 1 | 1 | 1 |  | 94 | 51 |  |  |  | 0 | 0 | 0 | [5 empty] | 0 | Поправка: Мет.421/пр 04.08.20 Пр.10 Т.3 п. 3 Наименование: Производство ремонтно-строительных работ осуществляется на территории действующего предприятия с наличием в зоне производства работ одного или нескольких из перечисленных ниже факторов: разветвленной сети транспортных и инженерных коммуникаций; стесненных условий для складирования материалов; действующего технологического оборудования Поправка: Мет.421/пр 04.08.20 Пр.10 Т.3 п. 4.1 Наименование: Производство ремонтно-строительных работ осуществляется с вредными условиями труда, при этом: на предприятии, где работникам основного производства установлен сокращенный рабочий день, а рабочие имеют рабочий день нормальной продолжительности Поправка: Мет.421/пр 04.08.20 Пр.10 Т.3 п.15 Наименование: Производство работ на предприятиях, где в силу режима секретности и (или) внутриобъектного режима применяются специальный допуск, специальный пропуск и другие ограничения для рабочих | 0 | 968520.12 | 0 | 787.5036 | 300.6144 | 411.7536 | 0 | 1.0051 | 0.60835 | 0 | 540789.896 | 293407.284 |  |  |  |  | )*1,15)*1,15 | )*1,15)*1,1)*1,15 | )*1,15)*1,1)*1,15 |  | )*1,15)*1,15 | )*1,15)*1,15 |  |  |  | 0 | 0 | 1 | 1 |  |  |  | 1005 | м2 | м2 | 1 | [6 empty] | 48890731 | 2 | Общестроительные работы | 13 | Защита строительных конструкций и оборудования от коррозии | 1 | 13001 | Защита строительных конструкций | ФЕР-13 |  | Поправка: Мет.421/пр 04.08.20 Пр.10 Т.3 п. 3 Поправка: Мет.421/пр 04.08.20 Пр.10 Т.3 п. 4.1 Поправка: Мет.421/пр 04.08.20 Пр.10 Т.3 п.15 |  | 768 | 47.23 | 0 | 41.45 | 4.22 | 5.78 | 0.76 | 0.46 | 0 | [17 empty] | 0 | 0 | 0 |  |  |  |  | 94 | 51 |  |  |  |  | 1 |  | -2059445853 | 2 | 1 | 4 | 0 | 0 | 0 | 1802717.3 | 1802717.3 | 0 | 0 |  | 0 | 3 | 0 |  | 0 | 1 | 0 | 0 | 0 | 0 |  |  | 0
17 | 1 |  |  | 196 | 01.7.07.29-0131 | Купершлак | т | 30.688 | 0 | 30.688 |  |  |  | 460320.69 | 460320.69 | 0 | 0 | 0 | 0 | 0 | 0 | 0 | 0 | 0 |  | 60075934 | 1569.04 | 1569.04 | 0 | 0 | 0 | 0 | 0 | 0 | 0 | 1569.04 | 1569.04 | 0 | 0 | 0 | 0 | 0 | 0 | 0 | 0 | 0 | 1 | 1 |  |  | 1 | 1 | 1 | 9.56 |  |  |  |  | 3 | 1 | ТССЦ Республики Крым (ред. 2017), 01.7.07.29-0131, Приказ Минстроя России от 28.09.2017 г. № 1346/пр |  |  | 500001 | 0 | Письмо Минстроя РФ №13023-ИФ/09 от. 07.03.2024 | 1 | 26 | 0 | 1 | 1 | 1 | 1 | 1 | 1 |  | 0 | 0 |  |  |  | 0 | 0 | 0 | [5 empty] | 0 |  | 0 | 460320.69 | 15000.0224 | 0 | 0 | 0 | 0 | 0 | 0 | 0 | 0 | 0 | [13 empty] | 0 | 0 | 1 | 1 |  |  |  | 1009 | т | т | 1000 | [6 empty] | 48890661 | 26 | Горнопроходческие работы | 0 |  | 1 | 500001 | Материалы и конструкции ( строительные ) по ценникам и каталогом | ФССЦст |  |  |  | 0 | 1569.04 | 1569.04 | 0 | 0 | 0 | 0 | 0 | 0 | 5 |  |  | 0 | 18 |  | 15000 | [10 empty] | 0 | 0 | 0 |  |  |  |  | 0 | 0 |  | [15 000 / 9,56] |  |  | 1 |  | -610173048 | 2 | 3 | 4 | 0 | 0 | 0 | 460320.69 | 460320.69 | 0 | 0 |  | 1 | 1 | 0 |  | 0 | 1 | 0 | 0 | 0 | 0 | 0 | 0 | 0
17 | 1 | 1167 | 1167 | 197 | 13-06-004-01 | Обеспыливание поверхности (Обеспыливание поверхности площадок обслуживания в страховочной привязи.) | м2 | 807.6 | 0 | 807.6 |  |  |  | 43889.51 | 0 | 0 | 0 | 43889.51 | 0 | 106.8051 | 0 | 0 | 41256.14 | 22383.65 |  | 60075934 | 1.11 | 0 | 0 | 0 | 1.11 | 0 | 0.13225 | 0 | 0 | 0.76 | 0 | 0 | 0 | 0.76 | 0 | 0.1 | 0 | 0 | 94 | 51 | 1 | 1 |  |  | 1 | 48.96 | 14.22 | 9.56 |  |  |  |  | 0 | 1 | ТЕР Республики Крым (ред. 2017), 13-06-004-01, Приказ Минстроя России от 28.09.2017 г. № 1386/пр |  |  | 13001 | 0 | Письмо Минстроя РФ №13023-ИФ/09 от. 07.03.2024 | 1 | 2 | 0 | 48.96 | 1 | 1 | 1 | 1 | 1 |  | 94 | 51 |  |  |  | 0 | 0 | 0 | [5 empty] | 0 | Поправка: Мет.421/пр 04.08.20 Пр.10 Т.3 п. 3 Наименование: Производство ремонтно-строительных работ осуществляется на территории действующего предприятия с наличием в зоне производства работ одного или нескольких из перечисленных ниже факторов: разветвленной сети транспортных и инженерных коммуникаций; стесненных условий для складирования материалов; действующего технологического оборудования Поправка: Мет.421/пр 04.08.20 Пр.10 Т.3 п. 4.1 Наименование: Производство ремонтно-строительных работ осуществляется с вредными условиями труда, при этом: на предприятии, где работникам основного производства установлен сокращенный рабочий день, а рабочие имеют рабочий день нормальной продолжительности Поправка: Мет.421/пр 04.08.20 Пр.10 Т.3 п.15 Наименование: Производство работ на предприятиях, где в силу режима секретности и (или) внутриобъектного режима применяются специальный допуск, специальный пропуск и другие ограничения для рабочих | 0 | 43889.51 | 0 | 0 | 0 | 54.3456 | 0 | 0.13225 | 0 | 0 | 41256.1394 | 22383.6501 |  |  |  |  | )*1,15)*1,15 | )*1,15)*1,1)*1,15 | )*1,15)*1,1)*1,15 |  | )*1,15)*1,15 | )*1,15)*1,15 |  |  |  | 0 | 0 | 1 | 1 |  |  |  | 1005 | м2 | м2 | 1 | [6 empty] | 48890731 | 2 | Общестроительные работы | 13 | Защита строительных конструкций и оборудования от коррозии | 1 | 13001 | Защита строительных конструкций | ФЕР-13 |  | Поправка: Мет.421/пр 04.08.20 Пр.10 Т.3 п. 3 Поправка: Мет.421/пр 04.08.20 Пр.10 Т.3 п. 4.1 Поправка: Мет.421/пр 04.08.20 Пр.10 Т.3 п.15 |  | 768 | 0.76 | 0 | 0 | 0 | 0.76 | 0.1 | 0 | 0 | [17 empty] | 0 | 0 | 0 |  |  |  |  | 94 | 51 |  |  |  |  | 1 |  | 497352203 | 2 | 1 | 4 | 0 | 0 | 0 | 107529.3 | 107529.3 | 0 | 0 |  | 0 | 3 | 0 |  | 0 | 1 | 0 | 0 | 0 | 0 |  |  | 0
17 | 1 | 1174 | 1174 | 198 | 13-07-002-02 | Обезжиривание поверхностей аппаратов и трубопроводов диаметром свыше 500 мм уайт-спиритом (Обезжиривание поверхности площадок обслуживания в страховочной привязи.) | 100 м2 | 8.076 | 0 | 8.076 |  |  |  | 41382.97 | 20980.88 | 414.57 | 166.07 | 19987.52 | 0 | 47.5283 | 0.32042 | 0 | 18944.37 | 10278.33 |  | 60075934 | 325.91 | 271.75 | 3.61 | 0.42 | 50.55 | 0 | 5.8851 | 0.039675 | 0 | 309.2 | 271.75 | 2.7 | 0.29 | 34.75 | 0 | 4.45 | 0.03 | 0 | 94 | 51 | 1 | 1 |  |  | 1 | 48.96 | 14.22 | 9.56 |  |  |  |  | 0 | 1 | ТЕР Республики Крым (ред. 2017), 13-07-002-02, Приказ Минстроя России от 28.09.2017 г. № 1386/пр |  |  | 13001 | 0 | Письмо Минстроя РФ №13023-ИФ/09 от. 07.03.2024 | 1 | 2 | 0 | 48.96 | 1 | 1 | 1 | 1 | 1 |  | 94 | 51 |  |  |  | 0 | 0 | 0 | [5 empty] | 0 | Поправка: Мет.421/пр 04.08.20 Пр.10 Т.3 п. 3 Наименование: Производство ремонтно-строительных работ осуществляется на территории действующего предприятия с наличием в зоне производства работ одного или нескольких из перечисленных ниже факторов: разветвленной сети транспортных и инженерных коммуникаций; стесненных условий для складирования материалов; действующего технологического оборудования Поправка: Мет.421/пр 04.08.20 Пр.10 Т.3 п. 4.1 Наименование: Производство ремонтно-строительных работ осуществляется с вредными условиями труда, при этом: на предприятии, где работникам основного производства установлен сокращенный рабочий день, а рабочие имеют рабочий день нормальной продолжительности Поправка: Мет.421/пр 04.08.20 Пр.10 Т.3 п.15 Наименование: Производство работ на предприятиях, где в силу режима секретности и (или) внутриобъектного режима применяются специальный допуск, специальный пропуск и другие ограничения для рабочих | 0 | 41382.97 | 2597.93 | 51.3342 | 20.5632 | 2474.928 | 0 | 5.8851 | 0.039675 | 0 | 18944.3746 | 10278.3309 |  |  |  |  | )*1,15)*1,15 | )*1,15)*1,1)*1,15 | )*1,15)*1,1)*1,15 |  | )*1,15)*1,15 | )*1,15)*1,15 |  |  |  | 0 | 0 | 1 | 1 |  |  |  | 1005 | 100 м2 | 100 м2 | 100 | [6 empty] | 48890731 | 2 | Общестроительные работы | 13 | Защита строительных конструкций и оборудования от коррозии | 1 | 13001 | Защита строительных конструкций | ФЕР-13 |  | Поправка: Мет.421/пр 04.08.20 Пр.10 Т.3 п. 3 Поправка: Мет.421/пр 04.08.20 Пр.10 Т.3 п. 4.1 Поправка: Мет.421/пр 04.08.20 Пр.10 Т.3 п.15 |  | 768 | 309.2 | 271.75 | 2.7 | 0.29 | 34.75 | 4.45 | 0.03 | 0 | [17 empty] | 0 | 0 | 0 |  |  |  |  | 94 | 51 |  |  |  |  | 1 |  | -1573232493 | 2 | 1 | 4 | 0 | 0 | 0 | 70605.67 | 70605.67 | 0 | 0 |  | 0 | 3 | 0 |  | 0 | 1 | 0 | 0 | 0 | 0 |  |  | 0
17 | 1 | 1183 | 1183 | 199 | 13-03-002-11 | Огрунтовка металлических поверхностей за один раз грунт-шпатлевкой ЭП-0010 (Механизированная огрунтовка поверхность площадок обслуживания в страховочной привязи.) | 100 м2 | 8.076 | 0 | 8.076 |  |  |  | 28905.48 | 3757.64 | 1443.55 | 98.85 | 23704.29 | 0 | 49.5576 | 0.21361 | 0 | 22374.95 | 12139.6 |  | 60075934 | 121.19 | 48.67 | 12.57 | 0.25 | 59.95 | 0 | 6.1364 | 0.02645 | 0 | 103.5102 | 48.6717 | 9.5057 | 0.1895 | 45.3328 | 0 | 4.64 | 0.02 | 0 | 94 | 51 | 1 | 1 |  |  | 1 | 48.96 | 14.22 | 9.56 |  |  |  |  | 0 | 1 | ТЕР Республики Крым (ред. 2017), 13-03-002-11, Приказ Минстроя России от 28.09.2017 г. № 1386/пр |  |  | 13001 | 0 | Письмо Минстроя РФ №13023-ИФ/09 от. 07.03.2024 | 1 | 2 | 0 | 48.96 | 1 | 1 | 1 | 1 | 1 |  | 94 | 51 |  |  |  | 0 | 0 | 0 | [5 empty] | 0 | Поправка: Мет.421/пр 04.08.20 Пр.10 Т.3 п. 3 Наименование: Производство ремонтно-строительных работ осуществляется на территории действующего предприятия с наличием в зоне производства работ одного или нескольких из перечисленных ниже факторов: разветвленной сети транспортных и инженерных коммуникаций; стесненных условий для складирования материалов; действующего технологического оборудования Поправка: Мет.421/пр 04.08.20 Пр.10 Т.3 п. 4.1 Наименование: Производство ремонтно-строительных работ осуществляется с вредными условиями труда, при этом: на предприятии, где работникам основного производства установлен сокращенный рабочий день, а рабочие имеют рабочий день нормальной продолжительности Поправка: Мет.421/пр 04.08.20 Пр.10 Т.3 п.15 Наименование: Производство работ на предприятиях, где в силу режима секретности и (или) внутриобъектного режима применяются специальный допуск, специальный пропуск и другие ограничения для рабочих | 0 | 28905.48 | 465.2852 | 178.7454 | 12.24 | 2935.152 | 0 | 6.1364 | 0.02645 | 0 | 22374.9516 | 12139.6014 |  |  |  |  | )*1,15)*1,15 | )*1,15)*1,1)*1,15 | )*1,15)*1,1)*1,15 |  | )*1,15)*1,15 | )*1,15)*1,15 |  |  |  | 0 | 0 | 1 | 1 |  |  |  | 1005 | 100 м2 | 100 м2 | 100 | [6 empty] | 48890731 | 2 | Общестроительные работы | 13 | Защита строительных конструкций и оборудования от коррозии | 1 | 13001 | Защита строительных конструкций | ФЕР-13 |  | Поправка: Мет.421/пр 04.08.20 Пр.10 Т.3 п. 3 Поправка: Мет.421/пр 04.08.20 Пр.10 Т.3 п. 4.1 Поправка: Мет.421/пр 04.08.20 Пр.10 Т.3 п.15 |  | 770 | 457.58 | 402.74 | 9.51 | 0.19 | 45.33 | 4.64 | 0.02 | 0 | [17 empty] | 0 | 0 | 0 |  |  |  |  | 94 | 51 |  |  |  |  | 1 |  | 1395316650 | 2 | 1 | 4 | 0 | 0 | 0 | 63420.03 | 63420.03 | 0 | 0 |  | 0 | 3 | 0 |  | 0 | 1 | 0 | 0 | 0 | 0 |  |  | 0
17 | 1 |  |  | 200 | 14.4.04.13-0211 | ECOMAST E280-1*120мкм | кг | 174.4 | 0 | 174.4 |  |  |  | 75860.51 | 75860.51 | 0 | 0 | 0 | 0 | 0 | 0 | 0 | 0 | 0 |  | 60075934 | 45.5 | 45.5 | 0 | 0 | 0 | 0 | 0 | 0 | 0 | 45.5 | 45.5 | 0 | 0 | 0 | 0 | 0 | 0 | 0 | 0 | 0 | 1 | 1 |  |  | 1 | 1 | 1 | 9.56 |  |  |  |  | 3 | 1 | ТССЦ Республики Крым (ред. 2017), 14.4.04.13-0211, Приказ Минстроя России от 28.09.2017 г. № 1396/пр |  |  | 500001 | 0 | Письмо Минстроя РФ №13023-ИФ/09 от. 07.03.2024 | 1 | 26 | 0 | 1 | 1 | 1 | 1 | 1 | 1 |  | 0 | 0 |  |  |  | 0 | 0 | 0 | [5 empty] | 0 |  | 0 | 75860.51 | 434.98 | 0 | 0 | 0 | 0 | 0 | 0 | 0 | 0 | 0 | [13 empty] | 0 | 0 | 1 | 1 |  |  |  | 1009 | кг | кг | 1 | [6 empty] | 48890661 | 26 | Горнопроходческие работы | 0 |  | 1 | 500001 | Материалы и конструкции ( строительные ) по ценникам и каталогом | ФССЦст |  |  |  | 0 | 45.5 | 45.5 | 0 | 0 | 0 | 0 | 0 | 0 | 5 |  |  | 0 | 18 |  | 435 | [10 empty] | 0 | 0 | 0 |  |  |  |  | 0 | 0 |  | [435 / 9,56] |  |  | 1 |  | 1051290209 | 2 | 3 | 4 | 0 | 0 | 0 | 75860.51 | 75860.51 | 0 | 0 |  | 1 | 1 | 0 |  | 0 | 1 | 0 | 0 | 0 | 0 | 0 | 0 | 0
17 | 1 |  |  | 201 | 14.5.09.07-0032 | растворитель | л | 8.72 | 0 | 8.72 |  |  |  | 1046.21 | 1046.21 | 0 | 0 | 0 | 0 | 0 | 0 | 0 | 0 | 0 |  | 60075934 | 12.55 | 12.55 | 0 | 0 | 0 | 0 | 0 | 0 | 0 | 12.55 | 12.55 | 0 | 0 | 0 | 0 | 0 | 0 | 0 | 0 | 0 | 1 | 1 |  |  | 1 | 1 | 1 | 9.56 |  |  |  |  | 3 | 1 | ТССЦ Республики Крым (ред. 2017), 14.5.09.07-0032, Приказ Минстроя России от 28.09.2017 г. № 1396/пр |  |  | 500001 | 0 | Письмо Минстроя РФ №13023-ИФ/09 от. 07.03.2024 | 1 | 8 | 0 | 1 | 1 | 1 | 1 | 1 | 1 |  | 0 | 0 |  |  |  | 0 | 0 | 0 | [5 empty] | 0 |  | 0 | 1046.21 | 119.978 | 0 | 0 | 0 | 0 | 0 | 0 | 0 | 0 | 0 | [13 empty] | 0 | 0 | 1 | 1 |  |  |  | 1002 | л | л | 1 | [6 empty] | 48890661 | 8 | Машины и механизмы | 0 |  | 1 | 500001 | Материалы и конструкции ( строительные ) по ценникам и каталогом | ФССЦст |  |  |  | 0 | 12.55 | 12.55 | 0 | 0 | 0 | 0 | 0 | 0 | 5 |  |  | 0 | 18 |  | 120 | [10 empty] | 0 | 0 | 0 |  |  |  |  | 0 | 0 |  | [120 / 9,56] |  |  | 1 |  | -473816659 | 2 | 3 | 4 | 0 | 0 | 0 | 1046.21 | 1046.21 | 0 | 0 |  | 1 | 1 | 0 |  | 0 | 1 | 0 | 0 | 0 | 0 | 0 | 0 | 0
17 | 1 | 1192 | 1192 | 202 | 13-03-004-12 | Окраска металлических огрунтованных поверхностей грунт-шпатлевкой ЭП-0010 ( механизированная окраска поверхности площадок обслуживания в страховочной привязи.) | 100 м2 | 8.076 | 0 | 8.076 |  |  |  | 24363.4 | 3757.64 | 954.33 | 98.85 | 19651.43 | 0 | 49.5576 | 0.21361 | 0 | 18565.26 | 10072.64 |  | 60075934 | 106.68 | 48.67 | 8.31 | 0.25 | 49.7 | 0 | 6.1364 | 0.02645 | 0 | 92.5372 | 48.6717 | 6.2815 | 0.1895 | 37.584 | 0 | 4.64 | 0.02 | 0 | 94 | 51 | 1 | 1 |  |  | 1 | 48.96 | 14.22 | 9.56 |  |  |  |  | 0 | 1 | ТЕР Республики Крым (ред. 2017), 13-03-004-12, Приказ Минстроя России от 28.09.2017 г. № 1386/пр |  |  | 13001 | 0 | Письмо Минстроя РФ №13023-ИФ/09 от. 07.03.2024 | 1 | 2 | 0 | 48.96 | 1 | 1 | 1 | 1 | 1 |  | 94 | 51 |  |  |  | 0 | 0 | 0 | [5 empty] | 0 | Поправка: Мет.421/пр 04.08.20 Пр.10 Т.3 п. 3 Наименование: Производство ремонтно-строительных работ осуществляется на территории действующего предприятия с наличием в зоне производства работ одного или нескольких из перечисленных ниже факторов: разветвленной сети транспортных и инженерных коммуникаций; стесненных условий для складирования материалов; действующего технологического оборудования Поправка: Мет.421/пр 04.08.20 Пр.10 Т.3 п. 4.1 Наименование: Производство ремонтно-строительных работ осуществляется с вредными условиями труда, при этом: на предприятии, где работникам основного производства установлен сокращенный рабочий день, а рабочие имеют рабочий день нормальной продолжительности Поправка: Мет.421/пр 04.08.20 Пр.10 Т.3 п.15 Наименование: Производство работ на предприятиях, где в силу режима секретности и (или) внутриобъектного режима применяются специальный допуск, специальный пропуск и другие ограничения для рабочих | 0 | 24363.4 | 465.2852 | 118.1682 | 12.24 | 2433.312 | 0 | 6.1364 | 0.02645 | 0 | 18565.2632 | 10072.6428 |  |  |  |  | )*1,15)*1,15 | )*1,15)*1,1)*1,15 | )*1,15)*1,1)*1,15 |  | )*1,15)*1,15 | )*1,15)*1,15 |  |  |  | 0 | 0 | 1 | 1 |  |  |  | 1005 | 100 м2 | 100 м2 | 100 | [6 empty] | 48890731 | 2 | Общестроительные работы | 13 | Защита строительных конструкций и оборудования от коррозии | 1 | 13001 | Защита строительных конструкций | ФЕР-13 |  | Поправка: Мет.421/пр 04.08.20 Пр.10 Т.3 п. 3 Поправка: Мет.421/пр 04.08.20 Пр.10 Т.3 п. 4.1 Поправка: Мет.421/пр 04.08.20 Пр.10 Т.3 п.15 |  | 770 | 439.01 | 395.14 | 6.29 | 0.19 | 37.58 | 4.64 | 0.02 | 0 | [17 empty] | 0 | 0 | 0 |  |  |  |  | 94 | 51 |  |  |  |  | 1 |  | -509547416 | 2 | 1 | 4 | 0 | 0 | 0 | 53001.3 | 53001.3 | 0 | 0 |  | 0 | 3 | 0 |  | 0 | 1 | 0 | 0 | 0 | 0 |  |  | 0
17 | 1 |  |  | 203 | 14.4.04.13-0211 | ECOMASTPU74 60мкм | кг | 109.8 | 0 | 109.8 |  |  |  | 43918.95 | 43918.95 | 0 | 0 | 0 | 0 | 0 | 0 | 0 | 0 | 0 |  | 60075934 | 41.84 | 41.84 | 0 | 0 | 0 | 0 | 0 | 0 | 0 | 41.84 | 41.84 | 0 | 0 | 0 | 0 | 0 | 0 | 0 | 0 | 0 | 1 | 1 |  |  | 1 | 1 | 1 | 9.56 |  |  |  |  | 3 | 1 | ТССЦ Республики Крым (ред. 2017), 14.4.04.13-0211, Приказ Минстроя России от 28.09.2017 г. № 1396/пр |  |  | 500001 | 0 | Письмо Минстроя РФ №13023-ИФ/09 от. 07.03.2024 | 1 | 26 | 0 | 1 | 1 | 1 | 1 | 1 | 1 |  | 0 | 0 |  |  |  | 0 | 0 | 0 | [5 empty] | 0 |  | 0 | 43918.95 | 399.9904 | 0 | 0 | 0 | 0 | 0 | 0 | 0 | 0 | 0 | [13 empty] | 0 | 0 | 1 | 1 |  |  |  | 1009 | кг | кг | 1 | [6 empty] | 48890661 | 26 | Горнопроходческие работы | 0 |  | 1 | 500001 | Материалы и конструкции ( строительные ) по ценникам и каталогом | ФССЦст |  |  |  | 0 | 41.84 | 41.84 | 0 | 0 | 0 | 0 | 0 | 0 | 5 |  |  | 0 | 18 |  | 400 | [10 empty] | 0 | 0 | 0 |  |  |  |  | 0 | 0 |  | [400 / 9,56] |  |  | 1 |  | 1386354809 | 2 | 3 | 4 | 0 | 0 | 0 | 43918.95 | 43918.95 | 0 | 0 |  | 1 | 1 | 0 |  | 0 | 1 | 0 | 0 | 0 | 0 | 0 | 0 | 0
17 | 1 |  |  | 204 | 14.5.09.07-0032 | растворитель | л | 10.98 | 0 | 10.98 |  |  |  | 1317.36 | 1317.36 | 0 | 0 | 0 | 0 | 0 | 0 | 0 | 0 | 0 |  | 60075934 | 12.55 | 12.55 | 0 | 0 | 0 | 0 | 0 | 0 | 0 | 12.55 | 12.55 | 0 | 0 | 0 | 0 | 0 | 0 | 0 | 0 | 0 | 1 | 1 |  |  | 1 | 1 | 1 | 9.56 |  |  |  |  | 3 | 1 | ТССЦ Республики Крым (ред. 2017), 14.5.09.07-0032, Приказ Минстроя России от 28.09.2017 г. № 1396/пр |  |  | 500001 | 0 | Письмо Минстроя РФ №13023-ИФ/09 от. 07.03.2024 | 1 | 8 | 0 | 1 | 1 | 1 | 1 | 1 | 1 |  | 0 | 0 |  |  |  | 0 | 0 | 0 | [5 empty] | 0 |  | 0 | 1317.36 | 119.978 | 0 | 0 | 0 | 0 | 0 | 0 | 0 | 0 | 0 | [13 empty] | 0 | 0 | 1 | 1 |  |  |  | 1002 | л | л | 1 | [6 empty] | 48890661 | 8 | Машины и механизмы | 0 |  | 1 | 500001 | Материалы и конструкции ( строительные ) по ценникам и каталогом | ФССЦст |  |  |  | 0 | 12.55 | 12.55 | 0 | 0 | 0 | 0 | 0 | 0 | 5 |  |  | 0 | 18 |  | 120 | [10 empty] | 0 | 0 | 0 |  |  |  |  | 0 | 0 |  | [120 / 9,56] |  |  | 1 |  | -473816659 | 2 | 3 | 4 | 0 | 0 | 0 | 1317.36 | 1317.36 | 0 | 0 |  | 1 | 1 | 0 |  | 0 | 1 | 0 | 0 | 0 | 0 | 0 | 0 | 0
17 | 1 | 1198 | 1198 | 205 | 08-07-001-02 | Установка и разборка наружных инвентарных лесов высотой до 16 м трубчатых для прочих отделочных работ (установка и разборка наружных инвентарных лесов до 16м в страховочной привязи) | 100 м2 | 1.8 | 0 | 1.8 |  |  |  | 45885.74 | 2679.11 | 208.1 | 90.77 | 42998.53 | 0 | 103.5517 | 0.16663 | 0 | 47398.23 | 29731.62 |  | 60075934 | 651.73 | 155.69 | 8.13 | 1.03 | 487.91 | 0 | 57.5287 | 0.092575 | 0 | 497.16 | 155.69 | 6.08 | 0.71 | 335.39 | 0 | 43.5 | 0.07 | 0 | 110 | 69 | 1 | 1 |  |  | 1 | 48.96 | 14.22 | 9.56 |  |  |  |  | 0 | 1 | ТЕР Республики Крым (ред. 2017), 08-07-001-02, Приказ Минстроя России от 28.09.2017 г. № 1381/пр |  |  | 8001 | 0 | Письмо Минстроя РФ №13023-ИФ/09 от. 07.03.2024 | 1 | 26 | 0 | 48.96 | 1 | 1 | 1 | 1 | 1 |  | 110 | 69 |  |  |  | 0 | 0 | 0 | [5 empty] | 0 | Поправка: Мет.421/пр 04.08.20 Пр.10 Т.3 п. 3 Наименование: Производство ремонтно-строительных работ осуществляется на территории действующего предприятия с наличием в зоне производства работ одного или нескольких из перечисленных ниже факторов: разветвленной сети транспортных и инженерных коммуникаций; стесненных условий для складирования материалов; действующего технологического оборудования Поправка: Мет.421/пр 04.08.20 Пр.10 Т.3 п. 4.1 Наименование: Производство ремонтно-строительных работ осуществляется с вредными условиями труда, при этом: на предприятии, где работникам основного производства установлен сокращенный рабочий день, а рабочие имеют рабочий день нормальной продолжительности Поправка: Мет.421/пр 04.08.20 Пр.10 Т.3 п.15 Наименование: Производство работ на предприятиях, где в силу режима секретности и (или) внутриобъектного режима применяются специальный допуск, специальный пропуск и другие ограничения для рабочих | 0 | 45885.74 | 1488.3964 | 115.6086 | 50.4288 | 23888.0736 | 0 | 57.5287 | 0.092575 | 0 | 47398.23 | 29731.617 |  |  |  |  | )*1,15)*1,15 | )*1,15)*1,1)*1,15 | )*1,15)*1,1)*1,15 |  | )*1,15)*1,15 | )*1,15)*1,15 |  |  |  | 0 | 0 | 1 | 1 |  |  |  | 1005 | 100 м2 | 100 м2 | 100 | [6 empty] | 48890726 | 26 | Горнопроходческие работы | 8 | Конструкции из кирпича и блоков | 1 | 8001 | Конструкции из кирпича и блоков | ФЕР-08 |  | Поправка: Мет.421/пр 04.08.20 Пр.10 Т.3 п. 3 Поправка: Мет.421/пр 04.08.20 Пр.10 Т.3 п. 4.1 Поправка: Мет.421/пр 04.08.20 Пр.10 Т.3 п.15 |  | 768 | 497.16 | 155.69 | 6.08 | 0.71 | 335.39 | 43.5 | 0.07 | 0 | [17 empty] | 0 | 0 | 0 |  |  |  |  | 110 | 69 |  |  |  |  | 1 |  | 551920627 | 2 | 1 | 4 | 0 | 0 | 0 | 123015.59 | 123015.59 | 0 | 0 |  | 0 | 3 | 0 |  | 0 | 1 | 0 | 0 | 0 | 0 |  |  | 0
51 | 1 | 3 | 20 |  | Новая локальная смета | Новая локальная смета | 0 | [6 empty] | 35809164 | 28263517.95 | 3700672.73 | 1227354.38 | 3844973.32 | 0 | 8629.4239 | 2099.5799 | 0 | 4656788.45 | 2580304.98 |  |  | 35809164 | 28263517.95 | 3700672.73 | 1227354.38 | 3844973.32 | 0 | 8629.4239 | 2099.5799 | 0 | 4656788.45 | 2580304.98 |  |  | 0 | 0 | 0 | 43046257.43 | 34704560.08 | 8341697.35 | 0 | 28263517.95 | 28263517.95 | 0 | 28263517.95 | 0 | 0 | 0 | 0 | 0 | [19 empty] | 0 | 0 | 0 | 43046257.43 | 34704560.08 | 8341697.35 | 0 | 28263517.95 | 28263517.95 | 0 | 28263517.95 | 0 | 0 | 0 | 0 | 0 | [114 empty] | 0
50 | 1 | 0 | 1 | 201 | 35809164 | ПЗ | Прямые затраты |  |  | 201 | 1 | 1 |  | 2 | [7 empty] | 35809164 | 1 | 35809164
50 | 1 | 0 | 1 | 202 | 28263517.95 | СтМатОб | Стоимость материальных ресурсов (всего) |  |  | 202 | 2 | 1 |  | 2 | [7 empty] | 28263517.95 | 1 | 28263517.95
50 | 0 | 0 | 1 | 222 | 0 | СтМатОбЗак | Стоимость материалов и оборудования заказчика |  |  | 222 | 3 | 1 |  | 2 | [7 empty] | 0 | 1 | 0
50 | 1 | 0 | 1 | 225 | 28263517.95 | СтМатОбПод | Стоимость материалов и оборудования подрядчика |  |  | 225 | 4 | 1 |  | 2 | [7 empty] | 28263517.95 | 1 | 28263517.95
50 | 1 | 0 | 1 | 226 | 28263517.95 | СтМат | Стоимость материалов (всего) |  |  | 226 | 5 | 1 |  | 2 | [7 empty] | 28263517.95 | 1 | 28263517.95
50 | 0 | 0 | 1 | 227 | 0 | СтМатЗак | Стоимость материалов заказчика |  |  | 227 | 6 | 1 |  | 2 | [7 empty] | 0 | 1 | 0
50 | 1 | 0 | 1 | 228 | 28263517.95 | СтМатПод | Стоимость материалов подрядчика |  |  | 228 | 7 | 1 |  | 2 | [7 empty] | 28263517.95 | 1 | 28263517.95
50 | 0 | 0 | 1 | 216 | 0 | Оборуд | Стоимость оборудования (всего) |  |  | 216 | 8 | 1 |  | 2 | [7 empty] | 0 | 1 | 0
50 | 0 | 0 | 1 | 223 | 0 | ОборудЗак | Стоимость оборудования заказчика |  |  | 223 | 9 | 1 |  | 2 | [7 empty] | 0 | 1 | 0
50 | 0 | 0 | 1 | 229 | 0 | ОборудПод | Стоимость оборудования подрядчика |  |  | 229 | 10 | 1 |  | 2 | [7 empty] | 0 | 1 | 0
50 | 1 | 0 | 1 | 203 | 3700672.73 | ЭММ | Эксплуатация машин |  |  | 203 | 11 | 1 |  | 2 | [7 empty] | 3700672.73 | 1 | 3700672.73
50 | 0 | 0 | 1 | 231 | 0 | ЭММсНРиСП | Эксплуатация машин по ТСН-2001.16 |  |  | 231 | 12 | 3 |  | 2 | [7 empty] | 0 | 1 | 0
50 | 1 | 0 | 1 | 204 | 1227354.38 | ЗПМ | ЗП машинистов |  |  | 204 | 13 | 1 |  | 2 | [7 empty] | 1227354.38 | 1 | 1227354.38
50 | 1 | 0 | 1 | 205 | 3844973.32 | ОЗП | Основная ЗП рабочих |  |  | 205 | 14 | 1 |  | 2 | [7 empty] | 3844973.32 | 1 | 3844973.32
50 | 0 | 0 | 1 | 232 | 0 | ОЗПсНРиСП | Основная ЗП рабочих по ТСН-2001.16 |  |  | 232 | 15 | 3 |  | 2 | [7 empty] | 0 | 1 | 0
50 | 1 | 0 | 1 | 214 | 34704560.08 | Строит | Строительные работы с НР и СП |  |  | 214 | 16 | 1 |  | 2 | [7 empty] | 34704560.08 | 1 | 34704560.08
50 | 1 | 0 | 1 | 215 | 8341697.35 | Монтаж | Монтажные работы с НР и СП |  |  | 215 | 17 | 1 |  | 2 | [7 empty] | 8341697.35 | 1 | 8341697.35
50 | 0 | 0 | 1 | 217 | 0 | Прочие | Прочие работы с НР и СП |  |  | 217 | 18 | 1 |  | 2 | [7 empty] | 0 | 1 | 0
50 | 0 | 0 | 1 | 230 | 0 | ПрочиеЗатр | Прочие затраты по ТСН-2001.16 |  |  | 230 | 19 | 3 |  | 2 | [7 empty] | 0 | 1 | 0
50 | 0 | 0 | 1 | 206 | 0 | ВозврМат | Возврат материалов |  |  | 206 | 20 | 1 |  | 2 | [7 empty] | 0 | 1 | 0
50 | 1 | 0 | 1 | 207 | 8629.42 | ТрудСтр | Трудозатраты строителей |  |  | 207 | 21 | 1 |  | 2 | [7 empty] | 8629.42 | 1 | 8629.42
50 | 1 | 0 | 1 | 208 | 2099.58 | ТрудМаш | Трудозатраты машинистов |  |  | 208 | 22 | 1 |  | 2 | [7 empty] | 2099.58 | 1 | 2099.58
50 | 0 | 0 | 1 | 209 | 0 | ТранспМат | Транспорт материалов |  |  | 209 | 23 | 1 |  | 2 | [7 empty] | 0 | 1 | 0
50 | 0 | 0 | 1 | 233 | 0 | Перевозка | Перевозка грузов |  |  | 233 | 24 | 1 |  | 2 | [7 empty] | 0 | 1 | 0
50 | 1 | 0 | 1 | 210 | 4656788.45 | НР | Накладные расходы |  |  | 210 | 25 | 1 |  | 2 | [7 empty] | 4656788.45 | 1 | 4656788.45
50 | 1 | 0 | 1 | 211 | 2580304.98 | СмПриб | Сметная прибыль |  |  | 211 | 26 | 1 |  | 2 | [7 empty] | 2580304.98 | 1 | 2580304.98
50 | 1 | 0 | 1 | 224 | 43046257.43 | Всего | Всего с НР и СП |  |  | 224 | 27 | 1 |  | 2 | [7 empty] | 43046257.43 | 1 | 43046257.43
51 | 325 | 1 | 12 |  |  | 08-13-778/08-04 К.р. электрофильтра ПГ-8.0 №9. Инв.№40121831 | 0 | [6 empty] | 35809164 | 28263517.95 | 3700672.73 | 1227354.38 | 3844973.32 | 0 | 8629.4239 | 2099.5799 | 0 | 4656788.45 | 2580304.98 | [15 empty] | 0 | 0 | 0 | 43046257.43 | 34704560.08 | 8341697.35 | 0 | 28263517.95 | 28263517.95 | 0 | 28263517.95 | 0 | 0 | 0 | 0 | 0 | [149 empty] | 0
50 | 0 | 0 | 1 | 201 | 35809164 | ПЗ | Прямые затраты |  |  | 201 | 1 | 3 |  | 2 | [7 empty] | 35809164 | 1 | 35809164
50 | 0 | 0 | 1 | 202 | 28263517.95 | СтМатОб | Стоимость материальных ресурсов (всего) |  |  | 202 | 2 | 3 |  | 2 | [7 empty] | 28263517.95 | 1 | 28263517.95
50 | 0 | 0 | 1 | 222 | 0 | СтМатОбЗак | Стоимость материалов и оборудования заказчика |  |  | 222 | 3 | 3 |  | 2 | [7 empty] | 0 | 1 | 0
50 | 0 | 0 | 1 | 225 | 28263517.95 | СтМатОбПод | Стоимость материалов и оборудования подрядчика |  |  | 225 | 4 | 3 |  | 2 | [7 empty] | 28263517.95 | 1 | 28263517.95
50 | 0 | 0 | 1 | 226 | 28263517.95 | СтМат | Стоимость материалов (всего) |  |  | 226 | 5 | 3 |  | 2 | [7 empty] | 28263517.95 | 1 | 28263517.95
50 | 0 | 0 | 1 | 227 | 0 | СтМатЗак | Стоимость материалов заказчика |  |  | 227 | 6 | 3 |  | 2 | [7 empty] | 0 | 1 | 0
50 | 0 | 0 | 1 | 228 | 28263517.95 | СтМатПод | Стоимость материалов подрядчика |  |  | 228 | 7 | 3 |  | 2 | [7 empty] | 28263517.95 | 1 | 28263517.95
50 | 0 | 0 | 1 | 216 | 0 | Оборуд | Стоимость оборудования (всего) |  |  | 216 | 8 | 3 |  | 2 | [7 empty] | 0 | 1 | 0
50 | 0 | 0 | 1 | 223 | 0 | ОборудЗак | Стоимость оборудования заказчика |  |  | 223 | 9 | 3 |  | 2 | [7 empty] | 0 | 1 | 0
50 | 0 | 0 | 1 | 229 | 0 | ОборудПод | Стоимость оборудования подрядчика |  |  | 229 | 10 | 3 |  | 2 | [7 empty] | 0 | 1 | 0
50 | 0 | 0 | 1 | 203 | 3700672.73 | ЭММ | Эксплуатация машин |  |  | 203 | 11 | 3 |  | 2 | [7 empty] | 3700672.73 | 1 | 3700672.73
50 | 0 | 0 | 1 | 231 | 0 | ЭММсНРиСП | Эксплуатация машин по ТСН-2001.16 |  |  | 231 | 12 | 3 |  | 2 | [7 empty] | 0 | 1 | 0
50 | 0 | 0 | 1 | 204 | 1227354.38 | ЗПМ | ЗП машинистов |  |  | 204 | 13 | 3 |  | 2 | [7 empty] | 1227354.38 | 1 | 1227354.38
50 | 0 | 0 | 1 | 205 | 3844973.32 | ОЗП | Основная ЗП рабочих |  |  | 205 | 14 | 3 |  | 2 | [7 empty] | 3844973.32 | 1 | 3844973.32
50 | 0 | 0 | 1 | 232 | 0 | ОЗПсНРиСП | Основная ЗП рабочих по ТСН-2001.16 |  |  | 232 | 15 | 3 |  | 2 | [7 empty] | 0 | 1 | 0
50 | 0 | 0 | 1 | 214 | 34704560.08 | Строит | Строительные работы с НР и СП |  |  | 214 | 16 | 3 |  | 2 | [7 empty] | 34704560.08 | 1 | 34704560.08
50 | 0 | 0 | 1 | 215 | 8341697.35 | Монтаж | Монтажные работы с НР и СП |  |  | 215 | 17 | 3 |  | 2 | [7 empty] | 8341697.35 | 1 | 8341697.35
50 | 0 | 0 | 1 | 217 | 0 | Прочие | Прочие работы с НР и СП |  |  | 217 | 18 | 3 |  | 2 | [7 empty] | 0 | 1 | 0
50 | 0 | 0 | 1 | 230 | 0 | ПрочиеЗатр | Прочие затраты по ТСН-2001.16 |  |  | 230 | 19 | 3 |  | 2 | [7 empty] | 0 | 1 | 0
50 | 0 | 0 | 1 | 206 | 0 | ВозврМат | Возврат материалов |  |  | 206 | 20 | 3 |  | 2 | [7 empty] | 0 | 1 | 0
50 | 0 | 0 | 1 | 207 | 8629.4239 | ТрудСтр | Трудозатраты строителей |  |  | 207 | 21 | 3 |  | -1 | [7 empty] | 8629.4239 | 1 | 8629.4239
50 | 0 | 0 | 1 | 208 | 2099.5799 | ТрудМаш | Трудозатраты машинистов |  |  | 208 | 22 | 3 |  | -1 | [7 empty] | 2099.5799 | 1 | 2099.5799
50 | 0 | 0 | 1 | 209 | 0 | ТранспМат | Транспорт материалов |  |  | 209 | 23 | 3 |  | 2 | [7 empty] | 0 | 1 | 0
50 | 0 | 0 | 1 | 233 | 0 | Перевозка | Перевозка грузов |  |  | 233 | 24 | 3 |  | 2 | [7 empty] | 0 | 1 | 0
50 | 0 | 0 | 1 | 210 | 4656788.45 | НР | Накладные расходы |  |  | 210 | 25 | 3 |  | 2 | [7 empty] | 4656788.45 | 1 | 4656788.45
50 | 0 | 0 | 1 | 211 | 2580304.98 | СмПриб | Сметная прибыль |  |  | 211 | 26 | 3 |  | 2 | [7 empty] | 2580304.98 | 1 | 2580304.98
50 | 0 | 0 | 1 | 224 | 43046257.43 | Всего | Всего с НР и СП |  |  | 224 | 27 | 3 |  | 2 | [7 empty] | 43046257.43 | 1 | 43046257.43
61 |  |  |  |  | 0 | Переменная | Новая переменная
61 |  |  |  |  | 12 | Переменная1 | Новая переменная
61 |  |  |  |  | 0 | Переменная_1 | Новая переменная
70 | 1 |  | 1 | СТР_РЕК | СТРОИТЕЛЬСТВО и РЕКОНСТРУКЦИЯ зданий и сооружений всех назначений | 0 | 0 |  | 1 | 0 |  |  | 0 |  | Строительство и реконструкция
70 | 1 |  | 2 | РЕМ_ЖИЛ | КАП. РЕМ. ЖИЛЫХ И ОБЩЕСТВЕННЫХ ЗДАНИЙ | 0 | 0 |  | 1 | 0 |  |  | 0 |  | Капитальный ремонт жилых и общественных зданий
70 | 1 |  | 3 | РЕМ_ПР | КАП. РЕМ. ПРОИЗВОДСТВЕННЫХ ЗД. и СООРУЖЕНИЙ, НАРУЖНЫХ ИНЖЕНЕРНЫХ СЕТЕЙ, УЛИЦ И ДОРОГ МЕСТНОГО ЗНАЧЕНИЯ, ИНЖ,СООРУЖЕНИЙ ( ГИДРОТЕХ,СООРУЖ, МОСТОВ И ПУТЕПРОВОДОВ И Т.П.) | 1 | 0 |  | 1 | 0 |  |  | 0 |  | Капитальный ремонт прозводственных зданий
70 | 1 |  | 4 | Территория | для территории Российской Федерации, не относящейся к районам Крайнего Севера и приравненным к ним местностям | 1 | 0 |  | 2 | 0 |  |  | 0
70 | 1 |  | 5 | МПРКС | для территории Российской Федерации, относящейся к местностям, приравненным к районам Крайнего Севера | 0 | 0 |  | 2 | 0 |  |  | 0
70 | 1 |  | 6 | РКС | для территории Российской Федерации, относящейся к районам Крайнего Севера | 0 | 0 |  | 2 | 0 |  |  | 0
70 | 1 |  | 7 | СЛЖ | При определении сметной стоимости строительства объектов капитального строительства, относящихся к особо опасным и технически сложным. За исключением АЭС. | 0 | 0 | Для сборников ФЕР ( при производстве работ на технически сложных объектах ): · { СЛЖ } - (вкл.) - работа на сложных объектах (к=1,2 к НР) · { СЛЖ } - (выкл.) - работа на обычных объектах | 0 | 0 |  |  | 0 |  | Сложные объекты
70 | 1 |  | 8 | АЭС | При определении сметной стоимости строительства объектов капитального строительства АЭС. | 0 | 0 | Для сборника ФЕРм -39 и ФЕРМ-08 ( при работах по контролю сварных соединений) : {мАЭС} - ( вкл.) - при выполнении работ по на АЭС (HР=101%; СП= 68%; {мАЭС} - (выкл.) - при выполнении работ на обычных объектах | 0 | 0 |  |  | 0 |  | АЭС
70 | 1 |  | 9 | ОПТ/В | {вкл} - Прокладка МЕЖДУГОРОДНЫХ ВОЛОКОННО-ОПТИЧЕСКИХ ЛИНИЙ (для ФЕРм10, отд. 6 разд.3) {выкл} - Прокладка ГОРОДСКИХ ВОЛОКОННО-ОПТИТЕСКИХ ЛИНИЙ (для ФЕРм10, отд. 6 разд.3) | 0 | 0 | Для сборников ФЕРм-10 ( волоконно-оптические линии связи ): · {М_ГОР_опт} - ( вкл.) - междугородные сети связи ( НР=120% , СП=70% ) · {М_ГОР_опт} - ( выкл.) - городские сети связи ( НР=100%; СП=65%) | 0 | 0 |  |  | 0 |  | Прокладка междугородных в/опт. кабелей
70 | 1 |  | 10 | АВИ | (вкл) - При работах по ДИСПЕТЧЕРЕЗАЦИИ управления движением АВИАТРАНСПОРТОМ {вкл} (монтажные работы ) | 0 | 0 | Для сборников ФЕРм 08;10;11 : · {мАВИА} - (вкл.) - производство монтажных работы по диспетчеризации управления движением авиатранспортном (НР=95%, СП=55%) ; · {мАВИА} - (выкл. ) - при производстве работ на прочих объектах , кром | 0 | 0 |  |  | 0 |  | Диспетчеризация авитранспорта
70 | 1 |  | 11 | ЗАКР | {вкл} - Обслуживающие и сопутстующие работы в тоннелях при производве работ ЗАКРЫТЫМ СПОСОБОМ {выкл} - Обслуживающие и сопутстующие работы в тоннелях при производве работ ОТКРЫТЫМ | 0 | 0 | Для сборника ФЕР -29 ( сопутствующие работы в тоннелях и метро. ): · {ЗАКР} - (вкл.) - при выполнении работ в тоннелях и метро закрытым способом (НР=145% , СП=75%); · {ЗАКР} - (выкл.) - при выполнении работ в тоннелях и метро отк | 0 | 0 |  |  | 0 |  | Производство работ закрытым способом (обслуживающие процессы)
70 | 1 |  | 12 | ГОР | (вкл) - ФЕРм-08, выполнение работ на горнорудных объектах (выкл) - ФЕРм-08, выполнение работ на других объектах | 0 | 0 |  | 0 | 0 |  |  | 0 |  | Выполнение работ на горнорудных объектах
70 | 1 |  | 1 | К_НР_РЕМ | при ремонте жилых и общественных зданий если ( если {РЕМ_ЖИЛ}= [вкл.] | 0.9 | 1 | Для сборников ФЕР и ФЕРмр : · Значение {_МДСрем_НР}= 0,90 - при ремонте зданий жилого и гражданского назначений ( 0,90 к НР) ; · Значение {_МДСрем_НР}= 1,00 - при строительстве и реконструкции объектов всех назначений | 0 | 0 |  |  | 0 |  | п.25
70 | 1 |  | 2 | К_СП_РЕМ | к нормам СП при капитальном ремонте зданий и сооружений всех назначений ( если или {РЕМ_ЖИЛ}=[вкл] , или (РЕМ_ПР}=[вкл] ) | 0.85 | 1 | Для сборников ФЕР и ФЕРмр : · Значение {_МДСрем_СП} = 0.85 - при ремонте зданий всех назначений ( 0,85 к СП); · Значение {_МДСрем_СП} = 1,00 - при строительстве и реконструкции объектов всех назначений | 0 | 0 |  |  | 0 |  | п.16
70 | 1 |  | 3 | К_НР_СЛЖ | При определении сметной стоимости строительства объектов капитального строительства, относящихся к особо опасным и технически сложным. За исключением объектов атомных электрических станций. ( если {СЛЖ} = [вкл] ) | 1.03 | 0 |  | 0 | 0 |  |  | 0 |  | п.27 СЛОЖН
70 | 1 |  | 4 | К_НР_АЭС | При определении сметной стоимости строительства объектов капитального строительства, относящихся к особо опасным и технически сложным. Для объектов атомных электрических станций. ( если {АЭС} = [вкл] ) | 1.09 | 0 |  | 0 | 0 |  |  | 0 |  | п.27 АЭС
70 | 1 |  | 5 | Р_ОКР | Разрядность округления результата расчета НР и СП (с 05.04.2020 - до семи знаков после запятой) | 7 | 0 |  | 0 | 0 |  |  | 0
70 | 1 |  | 6 | Лист_НРиСП |  | 2 | 0 |  | 0 | 0 |  |  | 0
-1
75 | Уровень цен 2024 | 2024 | 1 | 0 | 0 | 0 | 1 | 0 | 3 | 0 | 0 | 0 | 60075934 | 1
3 | Индексы за итогом | 1 | 9.56 | 14.22 | 48.96 | 48.96 | 1 | 48.96 | 2 | 48.96 | 1 | 1 | 9.56 | 1 | 48.96 | 48.96 | 1 | Письмо Минстроя РФ №13023-ИФ/09 от. 07.03.2024 | [20 empty] | 60075935
65 |  | 1 | 0 | 245

## SourceObSm
0 | Smeta.RU (Terminal) (495) 974-1589 |  | _OBSM_ |  | 0 | 0 | 0 | Smeta.RU (Terminal) |  | 1 | 53255 | 33708989 | 11 | 6 | 5 | 6
1 | 51 | 0 |  | 0 |  | 08-13-778/08-04 К.р. электрофильтра ПГ-8.0 №9. Инв.№40121831 |  | 0 |  | 0 | 0 | 2 |  | 0 | 0 | 0 | 0 |  | 1 | 0 | [11 empty] | 0 | [5 empty] | Сметные нормы списания | Коды ценников | 0 | 1 | 0 | 0 | 0 | 0 | 2 | 2 | 1 | 0 | 0 | 0 | 1 | 0 | 0 | 1 квартал 2024г. | Версия 1.1.0 ГСН (ГЭСН, ФЕР) и ТЕР (Методики НР (812/пр) и СП (774/пр) от 27.07.2021 г. | ПАО СЗ 2018 | Крым Республика ТСНБ-2017 | Крым Республика ТСНБ-2017 | Поправки для ГСН (ФЕР) 2017 от 25.06.2021 г Кап. ремонт производственных зданий | 0 | 0 | 16785418 | 0 | 0 | 0
22 | 1 | 0 | 60075934 | 0 | 2 | 1
3 | 0 | Новая локальная смета | Новая локальная смета | 34704.56 | 8341.7 | 0 | 0 | 43046.26 | 5072.33 | [11 empty] | 0 | 0 | 0 | 35809164 | 28263517.95 | 0 | 0 | 0 | 3700672.73 | 1227354.38 | 3844973.32 | 34704560.08 | 8341697.35 | 0 | 0 | 8629.42 | 2099.58 | 0 | 4656788.45 | 2580304.98 | 43046257.43
51 |  |  |  | 34704.56 | 8341.7 | 0 | 0 | 43046.26 | 5072.33
50 | 0 | 0 | 1 | 201 | 35809164 | ПЗ | Прямые затраты |  |  | 201 | 1 | 3 |  | 2
50 | 0 | 0 | 1 | 202 | 28263517.95 | СтМатОб | Стоимость материальных ресурсов (всего) |  |  | 202 | 2 | 3 |  | 2
50 | 0 | 0 | 1 | 222 | 0 | СтМатОбЗак | Стоимость материалов и оборудования заказчика |  |  | 222 | 3 | 3 |  | 2
50 | 0 | 0 | 1 | 225 | 28263517.95 | СтМатОбПод | Стоимость материалов и оборудования подрядчика |  |  | 225 | 4 | 3 |  | 2
50 | 0 | 0 | 1 | 226 | 28263517.95 | СтМат | Стоимость материалов (всего) |  |  | 226 | 5 | 3 |  | 2
50 | 0 | 0 | 1 | 227 | 0 | СтМатЗак | Стоимость материалов заказчика |  |  | 227 | 6 | 3 |  | 2
50 | 0 | 0 | 1 | 228 | 28263517.95 | СтМатПод | Стоимость материалов подрядчика |  |  | 228 | 7 | 3 |  | 2
50 | 0 | 0 | 1 | 216 | 0 | Оборуд | Стоимость оборудования (всего) |  |  | 216 | 8 | 3 |  | 2
50 | 0 | 0 | 1 | 223 | 0 | ОборудЗак | Стоимость оборудования заказчика |  |  | 223 | 9 | 3 |  | 2
50 | 0 | 0 | 1 | 229 | 0 | ОборудПод | Стоимость оборудования подрядчика |  |  | 229 | 10 | 3 |  | 2
50 | 0 | 0 | 1 | 203 | 3700672.73 | ЭММ | Эксплуатация машин |  |  | 203 | 11 | 3 |  | 2
50 | 0 | 0 | 1 | 231 | 0 | ЭММсНРиСП | Эксплуатация машин по ТСН-2001.16 |  |  | 231 | 12 | 3 |  | 2
50 | 0 | 0 | 1 | 204 | 1227354.38 | ЗПМ | ЗП машинистов |  |  | 204 | 13 | 3 |  | 2
50 | 0 | 0 | 1 | 205 | 3844973.32 | ОЗП | Основная ЗП рабочих |  |  | 205 | 14 | 3 |  | 2
50 | 0 | 0 | 1 | 232 | 0 | ОЗПсНРиСП | Основная ЗП рабочих по ТСН-2001.16 |  |  | 232 | 15 | 3 |  | 2
50 | 0 | 0 | 1 | 214 | 34704560.08 | Строит | Строительные работы с НР и СП |  |  | 214 | 16 | 3 |  | 2
50 | 0 | 0 | 1 | 215 | 8341697.35 | Монтаж | Монтажные работы с НР и СП |  |  | 215 | 17 | 3 |  | 2
50 | 0 | 0 | 1 | 217 | 0 | Прочие | Прочие работы с НР и СП |  |  | 217 | 18 | 3 |  | 2
50 | 0 | 0 | 1 | 230 | 0 | ПрочиеЗатр | Прочие затраты по ТСН-2001.16 |  |  | 230 | 19 | 3 |  | 2
50 | 0 | 0 | 1 | 206 | 0 | ВозврМат | Возврат материалов |  |  | 206 | 20 | 3 |  | 2
50 | 0 | 0 | 1 | 207 | 8629.4239 | ТрудСтр | Трудозатраты строителей |  |  | 207 | 21 | 3 |  | -1
50 | 0 | 0 | 1 | 208 | 2099.5799 | ТрудМаш | Трудозатраты машинистов |  |  | 208 | 22 | 3 |  | -1
50 | 0 | 0 | 1 | 209 | 0 | ТранспМат | Транспорт материалов |  |  | 209 | 23 | 3 |  | 2
50 | 0 | 0 | 1 | 233 | 0 | Перевозка | Перевозка грузов |  |  | 233 | 24 | 3 |  | 2
50 | 0 | 0 | 1 | 210 | 4656788.45 | НР | Накладные расходы |  |  | 210 | 25 | 3 |  | 2
50 | 0 | 0 | 1 | 211 | 2580304.98 | СмПриб | Сметная прибыль |  |  | 211 | 26 | 3 |  | 2
50 | 0 | 0 | 1 | 224 | 43046257.43 | Всего | Всего с НР и СП |  |  | 224 | 27 | 3 |  | 2
-1
75 | Уровень цен 2024 | 2024 | 1 | 0 | 0 | 0 | 1 | 0 | 3 | 0 | 0 | 0 | 60075934 | 1
3 | Индексы за итогом | 1 | 9.56 | 14.22 | 48.96 | 48.96 | 1 | 48.96 | 2 | 48.96 | 1 | 1 | 9.56 | 1 | 48.96 | 48.96 | 1 | Письмо Минстроя РФ №13023-ИФ/09 от. 07.03.2024 |  |  |  |  | 60075935

## SmtRes
25 | 60075934 | 60076046 | 48164237 | 1 | 1 | 1 | 1 | 1-100-36-82 |  | Рабочий среднего разряда 3.6 | 1191 | 1013 | чел.-ч. | чел.-ч. | 1 | 0 | -1152063509 | 36.2246 | 0 | 0 | 0 | 401.47 | 0 | 0 | 0 | 8.2 | 1 | 1 | 1 | 48.96 | 4 | 0 | 1 | 1 | 0 | 0 | 39.13 | )*1,15)*1,15)*0,7 | 1 | 2 | 60076058 | 1 | 0 | 1 | 0 | 0 | 0 | 0 | 0 | 0 | 0 | 0 | 0 | 0 | 0 | 0 | 0 | 0 | 0 | 0 | 0 | 0 | 0 | 0 | 0 | 0 | 464.9427 | 401.47 | 8.2 | 48.96 | 326.75 | 0 | )*1,1 |  | 0 | 0 | 0 | 205326.6 | 205326.6 | 0 |  | 0 |  | 0
25 | 60075934 | 60076046 | 48164207 | 1 | 1 | 1 | 1 | 4-100-00-82 |  | Затраты труда машинистов | 1191 | 1013 | чел.-ч. | чел.-ч. | 1 | 0 | -383101862 | 4.5454 | 0 | 0 | 0 | 0 | 0 | 0 | 0 | 0 | 1 | 1 | 48.96 | 1 | 4 | 0 | 1 | 1 | 0 | 0 | 4.91 | )*1,15)*1,15)*0,7 | 2 | 2 | 60076059 | 1 | 0 | 2 | 0 | 0 | 0 | 0 | 0 | 0 | 0 | 0 | 0 | 0 | 0 | 0 | 0 | 0 | 0 | 0 | 0 | 0 | 0 | 0 | 0 | 0 | 58.3406 | 0 | 0 | 1 | 0 | 0 | )*1,1 |  | 0 | 0 | 0 | 0 | 0 | 0 |  | 0 |  | 0
25 | 60075934 | 60076046 | 48244510 | 1 | 1 | 1 | 2 | 91.05.02-005 | ТСЭМ Республики Крым (ред. 2017), 91.05.02-005, Приказ Минстроя России от 28.09.2017 г. № 1296/пр | Краны козловые, грузоподъемность 32 т | 1368 | 1011 | маш.-ч | маш.-ч | 1 | 0 | 1732737796 | 0.092575 | 0 | 1732 | 660.47 | 0 | 0 | 121.8 | 13.49 | 0 | 1 | 14.22 | 48.96 | 1 | 4 | 0 | 1 | 1 | 0 | 0 | 0.1 | )*1,15)*1,15)*0,7 | 0 | 2 | 60076060 | 1 | 0 | 3 | 0 | 0 | 0 | 0 | 0 | 0 | 0 | 0 | 0 | 0 | 0 | 0 | 0 | 0 | 0 | 0 | 0 | 0 | 0 | 0 | 0 | 0 | 1.1882 | 1732 | 121.8 | 14.22 | 11.28 | 1.37 |  | )*1,1 | 0 | 2057.96 | 863.25 | 0 | 2057.96 | 0 |  | 0 |  | 0
25 | 60075934 | 60076046 | 48244557 | 1 | 1 | 1 | 2 | 91.05.05-014 | ТСЭМ Республики Крым (ред. 2017), 91.05.05-014, Приказ Минстроя России от 28.09.2017 г. № 1296/пр | Краны на автомобильном ходу, грузоподъемность 10 т | 1368 | 1011 | маш.-ч | маш.-ч | 1 | 0 | 903590057 | 4.277 | 0 | 1603.59 | 579.69 | 0 | 0 | 112.77 | 11.84 | 0 | 1 | 14.22 | 48.96 | 1 | 4 | 0 | 1 | 1 | 0 | 0 | 4.62 | )*1,15)*1,15)*0,7 | 0 | 2 | 60076061 | 1 | 0 | 4 | 0 | 0 | 0 | 0 | 0 | 0 | 0 | 0 | 0 | 0 | 0 | 0 | 0 | 0 | 0 | 0 | 0 | 0 | 0 | 0 | 0 | 0 | 54.8948 | 1603.59 | 112.77 | 14.22 | 482.32 | 55.7 |  | )*1,1 | 0 | 88028.83 | 35004.19 | 0 | 88028.83 | 0 |  | 0 |  | 0
25 | 60075934 | 60076046 | 48244644 | 1 | 1 | 1 | 2 | 91.06.01-003 | ТСЭМ Республики Крым (ред. 2017), 91.06.01-003, Приказ Минстроя России от 28.09.2017 г. № 1296/пр | Домкраты гидравлические, грузоподъемность 63-100 т | 1368 | 1011 | маш.-ч | маш.-ч | 1 | 0 | 452270374 | 3.2031 | 0 | 11.8 | 0 | 0 | 0 | 0.83 | 0 | 0 | 1 | 14.22 | 48.96 | 1 | 4 | 0 | 1 | 1 | 0 | 0 | 3.46 | )*1,15)*1,15)*0,7 | 0 | 2 | 60076062 | 1 | 0 | 5 | 0 | 0 | 0 | 0 | 0 | 0 | 0 | 0 | 0 | 0 | 0 | 0 | 0 | 0 | 0 | 0 | 0 | 0 | 0 | 0 | 0 | 0 | 41.1117 | 11.8 | 0.83 | 14.22 | 2.66 | 0 |  | )*1,1 | 0 | 485.12 | 0 | 0 | 485.12 | 0 |  | 0 |  | 0
25 | 60075934 | 60076046 | 48245551 | 1 | 1 | 1 | 2 | 91.14.02-001 | ТСЭМ Республики Крым (ред. 2017), 91.14.02-001, Приказ Минстроя России от 28.09.2017 г. № 1296/пр | Автомобили бортовые, грузоподъемность до 5 т | 1368 | 1011 | маш.-ч | маш.-ч | 1 | 0 | 1171957361 | 0.17589 | 0 | 1234.15 | 495.96 | 0 | 0 | 86.79 | 10.13 | 0 | 1 | 14.22 | 48.96 | 1 | 4 | 0 | 1 | 1 | 0 | 0 | 0.19 | )*1,15)*1,15)*0,7 | 0 | 2 | 60076063 | 1 | 0 | 6 | 0 | 0 | 0 | 0 | 0 | 0 | 0 | 0 | 0 | 0 | 0 | 0 | 0 | 0 | 0 | 0 | 0 | 0 | 0 | 0 | 0 | 0 | 2.2576 | 1234.15 | 86.79 | 14.22 | 15.27 | 1.96 |  | )*1,1 | 0 | 2786.19 | 1231.64 | 0 | 2786.19 | 0 |  | 0 |  | 0
25 | 60075934 | 60076046 | 48245719 | 1 | 1 | 1 | 2 | 91.17.04-042 | ТСЭМ Республики Крым (ред. 2017), 91.17.04-042, Приказ Минстроя России от 28.09.2017 г. № 1296/пр | Аппарат для газовой сварки и резки | 1368 | 1011 | маш.-ч | маш.-ч | 1 | 0 | -1135352110 | 1.509 | 0 | 17.06 | 0 | 0 | 0 | 1.2 | 0 | 0 | 1 | 14.22 | 48.96 | 1 | 4 | 0 | 1 | 1 | 0 | 0 | 1.63 | )*1,15)*1,15)*0,7 | 0 | 2 | 60076064 | 1 | 0 | 7 | 0 | 0 | 0 | 0 | 0 | 0 | 0 | 0 | 0 | 0 | 0 | 0 | 0 | 0 | 0 | 0 | 0 | 0 | 0 | 0 | 0 | 0 | 19.3677 | 17.06 | 1.2 | 14.22 | 1.81 | 0 |  | )*1,1 | 0 | 330.41 | 0 | 0 | 330.41 | 0 |  | 0 |  | 0
25 | 60075934 | 60076046 | 48245767 | 1 | 1 | 1 | 2 | 91.17.04-171 | ТСЭМ Республики Крым (ред. 2017), 91.17.04-171, Приказ Минстроя России от 28.09.2017 г. № 1296/пр | Преобразователи сварочные номинальным сварочным током 315-500 А | 1368 | 1011 | маш.-ч | маш.-ч | 1 | 0 | -700358725 | 6.2118 | 0 | 197.94 | 0 | 0 | 0 | 13.92 | 0 | 0 | 1 | 14.22 | 48.96 | 1 | 4 | 0 | 1 | 1 | 0 | 0 | 6.71 | )*1,15)*1,15)*0,7 | 0 | 2 | 60076065 | 1 | 0 | 8 | 0 | 0 | 0 | 0 | 0 | 0 | 0 | 0 | 0 | 0 | 0 | 0 | 0 | 0 | 0 | 0 | 0 | 0 | 0 | 0 | 0 | 0 | 79.7282 | 197.94 | 13.92 | 14.22 | 86.47 | 0 |  | )*1,1 | 0 | 15781.41 | 0 | 0 | 15781.41 | 0 |  | 0 |  | 0
25 | 60075934 | 60076046 | 48168484 | 1 | 1 | 1 | 3 | 01.3.02.08-0001 | ТССЦ Республики Крым (ред. 2017), 01.3.02.08-0001, Приказ Минстроя России от 28.09.2017 г. № 1346/пр | Кислород технический газообразный | 1339 | 1007 | м3 | м3 | 1 | 0 | 1597319531 | 0 | 84.03 | 0 | 0 | 0 | 8.79 | 0 | 0 | 0 | 9.56 | 1 | 1 | 1 | 4 | 0 | 1 | 1 | 0 | 0 | 1.37 | )*0 | 0 | 2 | 60076066 | 1 | 0 | 9 | 0 | 0 | 0 | 0 | 0 | 0 | 0 | 0 | 0 | 0 | 0 | 0 | 0 | 0 | 0 | 0 | 0 | 0 | 0 | 0 | 0 | 0 | 0 | 84.03 | 8.79 | 9.56 | 0 | 0 |  |  | 0 | 0 | 0 | 0 | 0 | 0 |  | 0 |  | 0
25 | 60075934 | 60076046 | 48168491 | 1 | 1 | 1 | 3 | 01.3.02.09-0022 | ТССЦ Республики Крым (ред. 2017), 01.3.02.09-0022, Приказ Минстроя России от 28.09.2017 г. № 1346/пр | Пропан-бутан, смесь техническая | 1346 | 1009 | кг | кг | 1 | 0 | -1411127917 | 0 | 42.73 | 0 | 0 | 0 | 4.47 | 0 | 0 | 0 | 9.56 | 1 | 1 | 1 | 4 | 0 | 1 | 1 | 0 | 0 | 0.41 | )*0 | 0 | 2 | 60076067 | 1 | 0 | 10 | 0 | 0 | 0 | 0 | 0 | 0 | 0 | 0 | 0 | 0 | 0 | 0 | 0 | 0 | 0 | 0 | 0 | 0 | 0 | 0 | 0 | 0 | 0 | 42.73 | 4.47 | 9.56 | 0 | 0 |  |  | 0 | 0 | 0 | 0 | 0 | 0 |  | 0 |  | 0
25 | 60075934 | 60076046 | 48171510 | 1 | 1 | 1 | 3 | 01.7.11.07-0035 | ТССЦ Республики Крым (ред. 2017), 01.7.11.07-0035, Приказ Минстроя России от 28.09.2017 г. № 1346/пр | Электроды диаметром 4 мм Э46 | 1348 | 1009 | т | т | 1000 | 0 | -2063612885 | 0 | 113678.92 | 0 | 0 | 0 | 11891.1 | 0 | 0 | 0 | 9.56 | 1 | 1 | 1 | 4 | 0 | 1 | 1 | 0 | 0 | 0.004 | )*0 | 0 | 2 | 60076068 | 1 | 0 | 11 | 0 | 0 | 0 | 0 | 0 | 0 | 0 | 0 | 0 | 0 | 0 | 0 | 0 | 0 | 0 | 0 | 0 | 0 | 0 | 0 | 0 | 0 | 0 | 113678.92 | 11891.1 | 9.56 | 0 | 0 |  |  | 0 | 0 | 0 | 0 | 0 | 0 |  | 0 |  | 0
25 | 60075934 | 60076046 | 48172661 | 1 | 1 | 1 | 3 | 01.7.15.03-0041 | ТССЦ Республики Крым (ред. 2017), 01.7.15.03-0041, Приказ Минстроя России от 28.09.2017 г. № 1346/пр | Болты с гайками и шайбами строительные | 1348 | 1009 | т | т | 1000 | 0 | -1069540660 | 0 | 151569.78 | 0 | 0 | 0 | 15854.58 | 0 | 0 | 0 | 9.56 | 1 | 1 | 1 | 4 | 1 | 0 | 1 | 0 | 0 | 0 | )*0 | 0 | 2 | 60076069 | 1 | 0 | 12 | 0 | 0 | 0 | 0 | 0 | 0 | 0 | 0 | 0 | 0 | 0 | 0 | 0 | 0 | 0 | 0 | 0 | 0 | 0 | 0 | 0 | 0 | 0 | 151569.78 | 15854.58 | 9.56 | 0 | 0 |  |  | 0 | 0 | 0 | 0 | 0 | 0 |  | 0 |  | 0
25 | 60075934 | 60076046 | 48172758 | 1 | 1 | 1 | 3 | 01.7.15.06-0111 | ТССЦ Республики Крым (ред. 2017), 01.7.15.06-0111, Приказ Минстроя России от 28.09.2017 г. № 1346/пр | Гвозди строительные | 1348 | 1009 | т | т | 1000 | 0 | 628974256 | 0 | 73338.78 | 0 | 0 | 0 | 7671.42 | 0 | 0 | 0 | 9.56 | 1 | 1 | 1 | 4 | 0 | 1 | 1 | 0 | 0 | 1e-05 | )*0 | 0 | 2 | 60076070 | 1 | 0 | 13 | 0 | 0 | 0 | 0 | 0 | 0 | 0 | 0 | 0 | 0 | 0 | 0 | 0 | 0 | 0 | 0 | 0 | 0 | 0 | 0 | 0 | 0 | 0 | 73338.78 | 7671.42 | 9.56 | 0 | 0 |  |  | 0 | 0 | 0 | 0 | 0 | 0 |  | 0 |  | 0
25 | 60075934 | 60076046 | 48173726 | 1 | 1 | 1 | 3 | 01.7.20.08-0071 | ТССЦ Республики Крым (ред. 2017), 01.7.20.08-0071, Приказ Минстроя России от 28.09.2017 г. № 1346/пр | Канаты пеньковые пропитанные | 1348 | 1009 | т | т | 1000 | 0 | -1850711024 | 0 | 293766.28 | 0 | 0 | 0 | 30728.69 | 0 | 0 | 0 | 9.56 | 1 | 1 | 1 | 4 | 0 | 1 | 1 | 0 | 0 | 0.0001 | )*0 | 0 | 2 | 60076071 | 1 | 0 | 14 | 0 | 0 | 0 | 0 | 0 | 0 | 0 | 0 | 0 | 0 | 0 | 0 | 0 | 0 | 0 | 0 | 0 | 0 | 0 | 0 | 0 | 0 | 0 | 293766.28 | 30728.69 | 9.56 | 0 | 0 |  |  | 0 | 0 | 0 | 0 | 0 | 0 |  | 0 |  | 0
25 | 60075934 | 60076046 | 48187448 | 1 | 1 | 1 | 3 | 07.2.07.12-0020 | ТССЦ Республики Крым (ред. 2017), 07.2.07.12-0020, Приказ Минстроя России от 28.09.2017 г. № 1397/пр | Отдельные конструктивные элементы зданий и сооружений с преобладанием горячекатаных профилей, средняя масса сборочной единицы от 0,1 до 0,5 т | 1348 | 1009 | т | т | 1000 | 0 | 192534767 | 0 | 76878.17 | 0 | 0 | 0 | 8041.65 | 0 | 0 | 0 | 9.56 | 1 | 1 | 1 | 4 | 0 | 1 | 1 | 0 | 0 | 0.001 | )*0 | 0 | 2 | 60076072 | 1 | 0 | 15 | 0 | 0 | 0 | 0 | 0 | 0 | 0 | 0 | 0 | 0 | 0 | 0 | 0 | 0 | 0 | 0 | 0 | 0 | 0 | 0 | 0 | 0 | 0 | 76878.17 | 8041.65 | 9.56 | 0 | 0 |  |  | 0 | 0 | 0 | 0 | 0 | 0 |  | 0 |  | 0
25 | 60075934 | 60076046 | 48165719 | 21 | 1 | 1 | 3 | 07.2.07.13 |  | Конструкции стальные | 1348 | 1009 | т | т | 1000 | 0 | 748648226 | 0 | 0 | 0 | 0 | 0 | 0 | 0 | 0 | 0 | 9.56 | 1 | 1 | 1 | 4 | 0 | 0 | 1 | 0 | 0 | 1 | )*0 | 0 | 2 | 60076073 | 1 | 0 | 16 | 0 | 0 | 0 | 0 | 0 | 0 | 0 | 0 | 0 | 0 | 0 | 0 | 0 | 0 | 0 | 0 | 0 | 0 | 0 | 0 | 0 | 0 | 0 | 0 | 0 | 9.56 | 0 | 0 |  |  | 0 | 0 | 0 | 0 | 0 | 0 |  | 0 |  | 0
25 | 60075934 | 60076046 | 48189470 | 1 | 1 | 1 | 3 | 08.2.02.11-0007 | ТССЦ Республики Крым (ред. 2017), 08.2.02.11-0007, Приказ Минстроя России от 28.09.2017 г. № 1397/пр | Канат двойной свивки типа ТК, конструкции 6х19(1+6+12)+1 о.с., оцинкованный из проволок марки В, маркировочная группа 1770 н/мм2, диаметром 5,5 мм | 1302 | 1003 | 10 м | 10 м | 10 | 0 | 4483628 | 0 | 616.33 | 0 | 0 | 0 | 64.47 | 0 | 0 | 0 | 9.56 | 1 | 1 | 1 | 4 | 0 | 1 | 1 | 0 | 0 | 0.0187 | )*0 | 0 | 2 | 60076074 | 1 | 0 | 17 | 0 | 0 | 0 | 0 | 0 | 0 | 0 | 0 | 0 | 0 | 0 | 0 | 0 | 0 | 0 | 0 | 0 | 0 | 0 | 0 | 0 | 0 | 0 | 616.33 | 64.47 | 9.56 | 0 | 0 |  |  | 0 | 0 | 0 | 0 | 0 | 0 |  | 0 |  | 0
25 | 60075934 | 60076046 | 48189825 | 1 | 1 | 1 | 3 | 08.3.03.06-0002 | ТССЦ Республики Крым (ред. 2017), 08.3.03.06-0002, Приказ Минстроя России от 28.09.2017 г. № 1397/пр | Проволока горячекатаная в мотках, диаметром 6,3-6,5 мм | 1348 | 1009 | т | т | 1000 | 0 | -936363311 | 0 | 45420.71 | 0 | 0 | 0 | 4751.12 | 0 | 0 | 0 | 9.56 | 1 | 1 | 1 | 4 | 0 | 1 | 1 | 0 | 0 | 3e-05 | )*0 | 0 | 2 | 60076075 | 1 | 0 | 18 | 0 | 0 | 0 | 0 | 0 | 0 | 0 | 0 | 0 | 0 | 0 | 0 | 0 | 0 | 0 | 0 | 0 | 0 | 0 | 0 | 0 | 0 | 0 | 45420.71 | 4751.12 | 9.56 | 0 | 0 |  |  | 0 | 0 | 0 | 0 | 0 | 0 |  | 0 |  | 0
25 | 60075934 | 60076046 | 48190549 | 1 | 1 | 1 | 3 | 08.3.11.01-0091 | ТССЦ Республики Крым (ред. 2017), 08.3.11.01-0091, Приказ Минстроя России от 28.09.2017 г. № 1397/пр | Швеллеры № 40 из стали марки Ст0 | 1348 | 1009 | т | т | 1000 | 0 | 1261042718 | 0 | 59717.11 | 0 | 0 | 0 | 6246.56 | 0 | 0 | 0 | 9.56 | 1 | 1 | 1 | 4 | 0 | 1 | 1 | 0 | 0 | 0.00194 | )*0 | 0 | 2 | 60076076 | 1 | 0 | 19 | 0 | 0 | 0 | 0 | 0 | 0 | 0 | 0 | 0 | 0 | 0 | 0 | 0 | 0 | 0 | 0 | 0 | 0 | 0 | 0 | 0 | 0 | 0 | 59717.11 | 6246.56 | 9.56 | 0 | 0 |  |  | 0 | 0 | 0 | 0 | 0 | 0 |  | 0 |  | 0
25 | 60075934 | 60076046 | 48194381 | 1 | 1 | 1 | 3 | 11.1.03.01-0077 | ТССЦ Республики Крым (ред. 2017), 11.1.03.01-0077, Приказ Минстроя России от 28.09.2017 г. № 1397/пр | Бруски обрезные хвойных пород длиной 4-6,5 м, шириной 75-150 мм, толщиной 40-75 мм, I сорта | 1339 | 1007 | м3 | м3 | 1 | 0 | -128313133 | 0 | 17141.56 | 0 | 0 | 0 | 1793.05 | 0 | 0 | 0 | 9.56 | 1 | 1 | 1 | 4 | 0 | 1 | 1 | 0 | 0 | 0.00103 | )*0 | 0 | 2 | 60076077 | 1 | 0 | 20 | 0 | 0 | 0 | 0 | 0 | 0 | 0 | 0 | 0 | 0 | 0 | 0 | 0 | 0 | 0 | 0 | 0 | 0 | 0 | 0 | 0 | 0 | 0 | 17141.56 | 1793.05 | 9.56 | 0 | 0 |  |  | 0 | 0 | 0 | 0 | 0 | 0 |  | 0 |  | 0
25 | 60075934 | 60076046 | 48201639 | 1 | 1 | 1 | 3 | 14.4.01.01-0003 | ТССЦ Республики Крым (ред. 2017), 14.4.01.01-0003, Приказ Минстроя России от 28.09.2017 г. № 1396/пр | Грунтовка ГФ-021 красно-коричневая | 1348 | 1009 | т | т | 1000 | 0 | 1741082987 | 0 | 120081.73 | 0 | 0 | 0 | 12560.85 | 0 | 0 | 0 | 9.56 | 1 | 1 | 1 | 4 | 0 | 1 | 1 | 0 | 0 | 0.00031 | )*0 | 0 | 2 | 60076078 | 1 | 0 | 21 | 0 | 0 | 0 | 0 | 0 | 0 | 0 | 0 | 0 | 0 | 0 | 0 | 0 | 0 | 0 | 0 | 0 | 0 | 0 | 0 | 0 | 0 | 0 | 120081.73 | 12560.85 | 9.56 | 0 | 0 |  |  | 0 | 0 | 0 | 0 | 0 | 0 |  | 0 |  | 0
25 | 60075934 | 60076046 | 48202807 | 1 | 1 | 1 | 3 | 14.5.09.07-0029 | ТССЦ Республики Крым (ред. 2017), 14.5.09.07-0029, Приказ Минстроя России от 28.09.2017 г. № 1396/пр | Растворитель марки Р-4 | 1348 | 1009 | т | т | 1000 | 0 | -296986458 | 0 | 106588.55 | 0 | 0 | 0 | 11149.43 | 0 | 0 | 0 | 9.56 | 1 | 1 | 1 | 4 | 0 | 1 | 1 | 0 | 0 | 0.0006 | )*0 | 0 | 2 | 60076079 | 1 | 0 | 22 | 0 | 0 | 0 | 0 | 0 | 0 | 0 | 0 | 0 | 0 | 0 | 0 | 0 | 0 | 0 | 0 | 0 | 0 | 0 | 0 | 0 | 0 | 0 | 106588.55 | 11149.43 | 9.56 | 0 | 0 |  |  | 0 | 0 | 0 | 0 | 0 | 0 |  | 0 |  | 0
26 | 60075934 | 60076130 | 48164249 | 1 | 1 | 1 | 1 | 1-100-50-82 |  | Рабочий среднего разряда 5 | 1191 | 1013 | чел.-ч. | чел.-ч. | 1 | 0 | -1002643276 | 2.0737 | 0 | 0 | 0 | 484.7 | 0 | 0 | 0 | 9.9 | 1 | 1 | 1 | 48.96 | 4 | 0 | 1 | 1 | 0 | 0 | 3.92 | )*1,15)*1,15)*0,4 | 1 | 2 | 60076133 | 1 | 0 | 23 | 0 | 0 | 0 | 0 | 0 | 0 | 0 | 0 | 0 | 0 | 0 | 0 | 0 | 0 | 0 | 0 | 0 | 0 | 0 | 0 | 0 | 0 | 2.0737 | 484.7 | 9.9 | 48.96 | 22.58 | 0 | )*1,1 |  | 0 | 0 | 0 | 1105.62 | 1105.62 | 0 |  | 0 |  | 0
26 | 60075934 | 60076130 | 48164207 | 1 | 1 | 1 | 1 | 4-100-00-82 |  | Затраты труда машинистов | 1191 | 1013 | чел.-ч. | чел.-ч. | 1 | 0 | -383101862 | 2.6926 | 0 | 0 | 0 | 0 | 0 | 0 | 0 | 0 | 1 | 1 | 48.96 | 1 | 4 | 0 | 1 | 1 | 0 | 0 | 5.09 | )*1,15)*1,15)*0,4 | 2 | 2 | 60076134 | 1 | 0 | 24 | 0 | 0 | 0 | 0 | 0 | 0 | 0 | 0 | 0 | 0 | 0 | 0 | 0 | 0 | 0 | 0 | 0 | 0 | 0 | 0 | 0 | 0 | 2.6926 | 0 | 0 | 1 | 0 | 0 | )*1,1 |  | 0 | 0 | 0 | 0 | 0 | 0 |  | 0 |  | 0
26 | 60075934 | 60076130 | 48245333 | 1 | 1 | 1 | 2 | 91.10.05-005 | ТСЭМ Республики Крым (ред. 2017), 91.10.05-005, Приказ Минстроя России от 28.09.2017 г. № 1296/пр | Трубоукладчики для труб диаметром до 700 мм, грузоподъемность 12,5 т | 1368 | 1011 | маш.-ч | маш.-ч | 1 | 0 | 783996961 | 1.4336 | 0 | 2229.41 | 618.36 | 0 | 0 | 156.78 | 12.63 | 0 | 1 | 14.22 | 48.96 | 1 | 4 | 0 | 1 | 1 | 0 | 0 | 2.71 | )*1,15)*1,15)*0,4 | 0 | 2 | 60076135 | 1 | 0 | 25 | 0 | 0 | 0 | 0 | 0 | 0 | 0 | 0 | 0 | 0 | 0 | 0 | 0 | 0 | 0 | 0 | 0 | 0 | 0 | 0 | 0 | 0 | 1.4336 | 2229.41 | 156.78 | 14.22 | 224.76 | 19.92 |  | )*1,1 | 0 | 3196.06 | 975.12 | 0 | 3196.06 | 0 |  | 0 |  | 0
26 | 60075934 | 60076130 | 48245551 | 1 | 1 | 1 | 2 | 91.14.02-001 | ТСЭМ Республики Крым (ред. 2017), 91.14.02-001, Приказ Минстроя России от 28.09.2017 г. № 1296/пр | Автомобили бортовые, грузоподъемность до 5 т | 1368 | 1011 | маш.-ч | маш.-ч | 1 | 0 | 1171957361 | 0.02116 | 0 | 1234.15 | 495.96 | 0 | 0 | 86.79 | 10.13 | 0 | 1 | 14.22 | 48.96 | 1 | 4 | 0 | 1 | 1 | 0 | 0 | 0.04 | )*1,15)*1,15)*0,4 | 0 | 2 | 60076136 | 1 | 0 | 26 | 0 | 0 | 0 | 0 | 0 | 0 | 0 | 0 | 0 | 0 | 0 | 0 | 0 | 0 | 0 | 0 | 0 | 0 | 0 | 0 | 0 | 0 | 0.02116 | 1234.15 | 86.79 | 14.22 | 1.84 | 0.24 |  | )*1,1 | 0 | 26.11 | 11.54 | 0 | 26.11 | 0 |  | 0 |  | 0
26 | 60075934 | 60076130 | 48245707 | 1 | 1 | 1 | 2 | 91.17.04-033 | ТСЭМ Республики Крым (ред. 2017), 91.17.04-033, Приказ Минстроя России от 28.09.2017 г. № 1296/пр | Агрегаты сварочные двухпостовые для ручной сварки на тракторе, мощность 79 кВт (108 л.с.) | 1368 | 1011 | маш.-ч | маш.-ч | 1 | 0 | -2053221145 | 1.2379 | 0 | 1935.2 | 579.69 | 0 | 0 | 136.09 | 11.84 | 0 | 1 | 14.22 | 48.96 | 1 | 4 | 0 | 1 | 1 | 0 | 0 | 2.34 | )*1,15)*1,15)*0,4 | 0 | 2 | 60076137 | 1 | 0 | 27 | 0 | 0 | 0 | 0 | 0 | 0 | 0 | 0 | 0 | 0 | 0 | 0 | 0 | 0 | 0 | 0 | 0 | 0 | 0 | 0 | 0 | 0 | 1.2379 | 1935.2 | 136.09 | 14.22 | 168.46 | 16.12 |  | )*1,1 | 0 | 2395.51 | 789.33 | 0 | 2395.51 | 0 |  | 0 |  | 0
26 | 60075934 | 60076130 | 48171507 | 1 | 1 | 1 | 3 | 01.7.11.07-0032 | ТССЦ Республики Крым (ред. 2017), 01.7.11.07-0032, Приказ Минстроя России от 28.09.2017 г. № 1346/пр | Электроды диаметром 4 мм Э42 | 1348 | 1009 | т | т | 1000 | 0 | 1344828851 | 0 | 101489.92 | 0 | 0 | 0 | 10616.1 | 0 | 0 | 0 | 9.56 | 1 | 1 | 1 | 4 | 0 | 1 | 1 | 0 | 0 | 0.0027 | )*0 | 0 | 2 | 60076138 | 1 | 0 | 28 | 0 | 0 | 0 | 0 | 0 | 0 | 0 | 0 | 0 | 0 | 0 | 0 | 0 | 0 | 0 | 0 | 0 | 0 | 0 | 0 | 0 | 0 | 0 | 101489.92 | 10616.1 | 9.56 | 0 | 0 |  |  | 0 | 0 | 0 | 0 | 0 | 0 |  | 0 |  | 0
26 | 60075934 | 60076130 | 48167136 | 21 | 1 | 1 | 3 | 23.8.03.12 |  | Фланцы стальные плоские | 1354 | 1010 | шт. | шт. | 1 | 0 | 1274013736 | 0 | 0 | 0 | 0 | 0 | 0 | 0 | 0 | 0 | 9.56 | 1 | 1 | 1 | 4 | 0 | 0 | 1 | 0 | 0 | 1 | )*0 | 0 | 2 | 60076139 | 1 | 0 | 29 | 0 | 0 | 0 | 0 | 0 | 0 | 0 | 0 | 0 | 0 | 0 | 0 | 0 | 0 | 0 | 0 | 0 | 0 | 0 | 0 | 0 | 0 | 0 | 0 | 0 | 9.56 | 0 | 0 |  |  | 0 | 0 | 0 | 0 | 0 | 0 |  | 0 |  | 0
27 | 60075934 | 60078136 | 48164249 | 1 | 1 | 1 | 1 | 1-100-50-82 |  | Рабочий среднего разряда 5 | 1191 | 1013 | чел.-ч. | чел.-ч. | 1 | 0 | -1002643276 | 0.87814 | 0 | 0 | 0 | 484.7 | 0 | 0 | 0 | 9.9 | 1 | 1 | 1 | 48.96 | 4 | 0 | 1 | 1 | 0 | 0 | 1.66 | )*1,15)*1,15)*0,4 | 1 | 2 | 60078157 | 1 | 0 | 30 | 0 | 0 | 0 | 0 | 0 | 0 | 0 | 0 | 0 | 0 | 0 | 0 | 0 | 0 | 0 | 0 | 0 | 0 | 0 | 0 | 0 | 0 | 0.87814 | 484.7 | 9.9 | 48.96 | 8.69 | 0 |  |  | 0 | 0 | 0 | 425.63 | 425.63 | 0 |  | 0 |  | 0
27 | 60075934 | 60078136 | 48164207 | 1 | 1 | 1 | 1 | 4-100-00-82 |  | Затраты труда машинистов | 1191 | 1013 | чел.-ч. | чел.-ч. | 1 | 0 | -383101862 | 0.5819 | 0 | 0 | 0 | 0 | 0 | 0 | 0 | 0 | 1 | 1 | 48.96 | 1 | 4 | 0 | 1 | 1 | 0 | 0 | 1.1 | )*1,15)*1,15)*0,4 | 2 | 2 | 60078158 | 1 | 0 | 31 | 0 | 0 | 0 | 0 | 0 | 0 | 0 | 0 | 0 | 0 | 0 | 0 | 0 | 0 | 0 | 0 | 0 | 0 | 0 | 0 | 0 | 0 | 0.5819 | 0 | 0 | 1 | 0 | 0 |  |  | 0 | 0 | 0 | 0 | 0 | 0 |  | 0 |  | 0
27 | 60075934 | 60078136 | 48245551 | 1 | 1 | 1 | 2 | 91.14.02-001 | ТСЭМ Республики Крым (ред. 2017), 91.14.02-001, Приказ Минстроя России от 28.09.2017 г. № 1296/пр | Автомобили бортовые, грузоподъемность до 5 т | 1368 | 1011 | маш.-ч | маш.-ч | 1 | 0 | 1171957361 | 0.00529 | 0 | 1234.15 | 495.96 | 0 | 0 | 86.79 | 10.13 | 0 | 1 | 14.22 | 48.96 | 1 | 4 | 0 | 1 | 1 | 0 | 0 | 0.01 | )*1,15)*1,15)*0,4 | 0 | 2 | 60078159 | 1 | 0 | 32 | 0 | 0 | 0 | 0 | 0 | 0 | 0 | 0 | 0 | 0 | 0 | 0 | 0 | 0 | 0 | 0 | 0 | 0 | 0 | 0 | 0 | 0 | 0.00529 | 1234.15 | 86.79 | 14.22 | 0.46 | 0.05 |  |  | 0 | 6.53 | 2.62 | 0 | 6.53 | 0 |  | 0 |  | 0
27 | 60075934 | 60078136 | 48245707 | 1 | 1 | 1 | 2 | 91.17.04-033 | ТСЭМ Республики Крым (ред. 2017), 91.17.04-033, Приказ Минстроя России от 28.09.2017 г. № 1296/пр | Агрегаты сварочные двухпостовые для ручной сварки на тракторе, мощность 79 кВт (108 л.с.) | 1368 | 1011 | маш.-ч | маш.-ч | 1 | 0 | -2053221145 | 0.57661 | 0 | 1935.2 | 579.69 | 0 | 0 | 136.09 | 11.84 | 0 | 1 | 14.22 | 48.96 | 1 | 4 | 0 | 1 | 1 | 0 | 0 | 1.09 | )*1,15)*1,15)*0,4 | 0 | 2 | 60078160 | 1 | 0 | 33 | 0 | 0 | 0 | 0 | 0 | 0 | 0 | 0 | 0 | 0 | 0 | 0 | 0 | 0 | 0 | 0 | 0 | 0 | 0 | 0 | 0 | 0 | 0.57661 | 1935.2 | 136.09 | 14.22 | 78.47 | 6.83 |  |  | 0 | 1115.86 | 334.26 | 0 | 1115.86 | 0 |  | 0 |  | 0
27 | 60075934 | 60078136 | 48171507 | 1 | 1 | 1 | 3 | 01.7.11.07-0032 | ТССЦ Республики Крым (ред. 2017), 01.7.11.07-0032, Приказ Минстроя России от 28.09.2017 г. № 1346/пр | Электроды диаметром 4 мм Э42 | 1348 | 1009 | т | т | 1000 | 0 | 1344828851 | 0 | 101489.92 | 0 | 0 | 0 | 10616.1 | 0 | 0 | 0 | 9.56 | 1 | 1 | 1 | 4 | 0 | 1 | 1 | 0 | 0 | 0.00058 | )*0 | 0 | 2 | 60078161 | 1 | 0 | 34 | 0 | 0 | 0 | 0 | 0 | 0 | 0 | 0 | 0 | 0 | 0 | 0 | 0 | 0 | 0 | 0 | 0 | 0 | 0 | 0 | 0 | 0 | 0 | 101489.92 | 10616.1 | 9.56 | 0 | 0 |  |  | 0 | 0 | 0 | 0 | 0 | 0 |  | 0 |  | 0
27 | 60075934 | 60078136 | 48167136 | 21 | 1 | 1 | 3 | 23.8.03.12 |  | Фланцы стальные плоские | 1354 | 1010 | шт. | шт. | 1 | 0 | 1274013736 | 0 | 0 | 0 | 0 | 0 | 0 | 0 | 0 | 0 | 9.56 | 1 | 1 | 1 | 4 | 0 | 0 | 1 | 0 | 0 | 1 | )*0 | 0 | 2 | 60078162 | 1 | 0 | 35 | 0 | 0 | 0 | 0 | 0 | 0 | 0 | 0 | 0 | 0 | 0 | 0 | 0 | 0 | 0 | 0 | 0 | 0 | 0 | 0 | 0 | 0 | 0 | 0 | 0 | 9.56 | 0 | 0 |  |  | 0 | 0 | 0 | 0 | 0 | 0 |  | 0 |  | 0
29 | 60075934 | 60078175 | 48164233 | 1 | 1 | 1 | 1 | 1-100-40-82 |  | Рабочий среднего разряда 4 | 1191 | 1013 | чел.-ч. | чел.-ч. | 1 | 0 | -1853062777 | 250.6137 | 0 | 0 | 0 | 420.57 | 0 | 0 | 0 | 8.59 | 1 | 1 | 1 | 48.96 | 4 | 0 | 1 | 1 | 0 | 0 | 379 | )*1,15)*1,15)*0,5 | 1 | 2 | 60078189 | 1 | 0 | 36 | 0 | 0 | 0 | 0 | 0 | 0 | 0 | 0 | 0 | 0 | 0 | 0 | 0 | 0 | 0 | 0 | 0 | 0 | 0 | 0 | 0 | 0 | 3.0074 | 420.57 | 8.59 | 48.96 | 2368.05 | 0 | )*1,1 |  | 0 | 0 | 0 | 1391.29 | 1391.29 | 0 |  | 0 |  | 0
29 | 60075934 | 60078175 | 48164207 | 1 | 1 | 1 | 1 | 4-100-00-82 |  | Затраты труда машинистов | 1191 | 1013 | чел.-ч. | чел.-ч. | 1 | 0 | -383101862 | 27.184 | 0 | 0 | 0 | 0 | 0 | 0 | 0 | 0 | 1 | 1 | 48.96 | 1 | 4 | 0 | 1 | 1 | 0 | 0 | 41.11 | )*1,15)*1,15)*0,5 | 2 | 2 | 60078190 | 1 | 0 | 37 | 0 | 0 | 0 | 0 | 0 | 0 | 0 | 0 | 0 | 0 | 0 | 0 | 0 | 0 | 0 | 0 | 0 | 0 | 0 | 0 | 0 | 0 | 0.32621 | 0 | 0 | 1 | 0 | 0 | )*1,1 |  | 0 | 0 | 0 | 0 | 0 | 0 |  | 0 |  | 0
29 | 60075934 | 60078175 | 48244557 | 1 | 1 | 1 | 2 | 91.05.05-014 | ТСЭМ Республики Крым (ред. 2017), 91.05.05-014, Приказ Минстроя России от 28.09.2017 г. № 1296/пр | Краны на автомобильном ходу, грузоподъемность 10 т | 1368 | 1011 | маш.-ч | маш.-ч | 1 | 0 | 903590057 | 16.2205 | 0 | 1603.59 | 579.69 | 0 | 0 | 112.77 | 11.84 | 0 | 1 | 14.22 | 48.96 | 1 | 4 | 0 | 1 | 1 | 0 | 0 | 24.53 | )*1,15)*1,15)*0,5 | 0 | 2 | 60078191 | 1 | 0 | 38 | 0 | 0 | 0 | 0 | 0 | 0 | 0 | 0 | 0 | 0 | 0 | 0 | 0 | 0 | 0 | 0 | 0 | 0 | 0 | 0 | 0 | 0 | 0.19465 | 1603.59 | 112.77 | 14.22 | 1829.18 | 211.26 |  | )*1,1 | 0 | 312.13 | 124.12 | 0 | 312.13 | 0 |  | 0 |  | 0
29 | 60075934 | 60078175 | 48245294 | 1 | 1 | 1 | 2 | 91.10.01-002 | ТСЭМ Республики Крым (ред. 2017), 91.10.01-002, Приказ Минстроя России от 28.09.2017 г. № 1296/пр | Агрегаты наполнительно-опрессовочные до 300 м3/ч | 1368 | 1011 | маш.-ч | маш.-ч | 1 | 0 | 1511014073 | 8.4375 | 0 | 4244.39 | 495.96 | 0 | 0 | 298.48 | 10.13 | 0 | 1 | 14.22 | 48.96 | 1 | 4 | 0 | 1 | 1 | 0 | 0 | 12.76 | )*1,15)*1,15)*0,5 | 0 | 2 | 60078192 | 1 | 0 | 39 | 0 | 0 | 0 | 0 | 0 | 0 | 0 | 0 | 0 | 0 | 0 | 0 | 0 | 0 | 0 | 0 | 0 | 0 | 0 | 0 | 0 | 0 | 0.10125 | 4244.39 | 298.48 | 14.22 | 2518.44 | 94.02 |  | )*1,1 | 0 | 429.75 | 55.24 | 0 | 429.75 | 0 |  | 0 |  | 0
29 | 60075934 | 60078175 | 48245568 | 1 | 1 | 1 | 2 | 91.14.04-001 | ТСЭМ Республики Крым (ред. 2017), 91.14.04-001, Приказ Минстроя России от 28.09.2017 г. № 1296/пр | Тягачи седельные, грузоподъемность 12 т | 1368 | 1011 | маш.-ч | маш.-ч | 1 | 0 | -2019686133 | 2.526 | 0 | 1818.17 | 579.69 | 0 | 0 | 127.86 | 11.84 | 0 | 1 | 14.22 | 48.96 | 1 | 4 | 0 | 1 | 1 | 0 | 0 | 3.82 | )*1,15)*1,15)*0,5 | 0 | 2 | 60078193 | 1 | 0 | 40 | 0 | 0 | 0 | 0 | 0 | 0 | 0 | 0 | 0 | 0 | 0 | 0 | 0 | 0 | 0 | 0 | 0 | 0 | 0 | 0 | 0 | 0 | 0.030312 | 1818.17 | 127.86 | 14.22 | 322.97 | 32.9 |  | )*1,1 | 0 | 55.11 | 19.33 | 0 | 55.11 | 0 |  | 0 |  | 0
29 | 60075934 | 60078175 | 48245576 | 1 | 1 | 1 | 2 | 91.14.05-011 | ТСЭМ Республики Крым (ред. 2017), 91.14.05-011, Приказ Минстроя России от 28.09.2017 г. № 1296/пр | Полуприцепы общего назначения, грузоподъемность 12 т | 1368 | 1011 | маш.-ч | маш.-ч | 1 | 0 | 1232549298 | 2.526 | 0 | 170.64 | 0 | 0 | 0 | 12 | 0 | 0 | 1 | 14.22 | 48.96 | 1 | 4 | 0 | 1 | 1 | 0 | 0 | 3.82 | )*1,15)*1,15)*0,5 | 0 | 2 | 60078194 | 1 | 0 | 41 | 0 | 0 | 0 | 0 | 0 | 0 | 0 | 0 | 0 | 0 | 0 | 0 | 0 | 0 | 0 | 0 | 0 | 0 | 0 | 0 | 0 | 0 | 0.030312 | 170.64 | 12 | 14.22 | 30.31 | 0 |  | )*1,1 | 0 | 5.17 | 0 | 0 | 5.17 | 0 |  | 0 |  | 0
29 | 60075934 | 60078175 | 48245786 | 1 | 1 | 1 | 2 | 91.17.04-233 | ТСЭМ Республики Крым (ред. 2017), 91.17.04-233, Приказ Минстроя России от 28.09.2017 г. № 1296/пр | Установки для сварки ручной дуговой (постоянного тока) | 1368 | 1011 | маш.-ч | маш.-ч | 1 | 0 | -1277097320 | 61.2648 | 0 | 123.43 | 0 | 0 | 0 | 8.68 | 0 | 0 | 1 | 14.22 | 48.96 | 1 | 4 | 0 | 1 | 1 | 0 | 0 | 92.65 | )*1,15)*1,15)*0,5 | 0 | 2 | 60078195 | 1 | 0 | 42 | 0 | 0 | 0 | 0 | 0 | 0 | 0 | 0 | 0 | 0 | 0 | 0 | 0 | 0 | 0 | 0 | 0 | 0 | 0 | 0 | 0 | 0 | 0.73518 | 123.43 | 8.68 | 14.22 | 531.78 | 0 |  | )*1,1 | 0 | 90.74 | 0 | 0 | 90.74 | 0 |  | 0 |  | 0
29 | 60075934 | 60078175 | 48168484 | 1 | 1 | 1 | 3 | 01.3.02.08-0001 | ТССЦ Республики Крым (ред. 2017), 01.3.02.08-0001, Приказ Минстроя России от 28.09.2017 г. № 1346/пр | Кислород технический газообразный | 1339 | 1007 | м3 | м3 | 1 | 0 | 1597319531 | 0 | 84.03 | 0 | 0 | 0 | 8.79 | 0 | 0 | 0 | 9.56 | 1 | 1 | 1 | 4 | 0 | 1 | 1 | 0 | 0 | 20 | )*0 | 0 | 2 | 60078196 | 1 | 0 | 43 | 0 | 0 | 0 | 0 | 0 | 0 | 0 | 0 | 0 | 0 | 0 | 0 | 0 | 0 | 0 | 0 | 0 | 0 | 0 | 0 | 0 | 0 | 0 | 84.03 | 8.79 | 9.56 | 0 | 0 |  |  | 0 | 0 | 0 | 0 | 0 | 0 |  | 0 |  | 0
29 | 60075934 | 60078175 | 48168491 | 1 | 1 | 1 | 3 | 01.3.02.09-0022 | ТССЦ Республики Крым (ред. 2017), 01.3.02.09-0022, Приказ Минстроя России от 28.09.2017 г. № 1346/пр | Пропан-бутан, смесь техническая | 1346 | 1009 | кг | кг | 1 | 0 | -1411127917 | 0 | 42.73 | 0 | 0 | 0 | 4.47 | 0 | 0 | 0 | 9.56 | 1 | 1 | 1 | 4 | 0 | 1 | 1 | 0 | 0 | 5 | )*0 | 0 | 2 | 60078197 | 1 | 0 | 44 | 0 | 0 | 0 | 0 | 0 | 0 | 0 | 0 | 0 | 0 | 0 | 0 | 0 | 0 | 0 | 0 | 0 | 0 | 0 | 0 | 0 | 0 | 0 | 42.73 | 4.47 | 9.56 | 0 | 0 |  |  | 0 | 0 | 0 | 0 | 0 | 0 |  | 0 |  | 0
29 | 60075934 | 60078175 | 48170066 | 1 | 1 | 1 | 3 | 01.7.03.01-0002 | ТССЦ Республики Крым (ред. 2017), 01.7.03.01-0002, Приказ Минстроя России от 28.09.2017 г. № 1346/пр | Вода водопроводная | 1339 | 1007 | м3 | м3 | 1 | 0 | 1490861376 | 0 | 30.11 | 0 | 0 | 0 | 3.15 | 0 | 0 | 0 | 9.56 | 1 | 1 | 1 | 4 | 0 | 1 | 1 | 0 | 0 | 117 | )*0 | 0 | 2 | 60078198 | 1 | 0 | 45 | 0 | 0 | 0 | 0 | 0 | 0 | 0 | 0 | 0 | 0 | 0 | 0 | 0 | 0 | 0 | 0 | 0 | 0 | 0 | 0 | 0 | 0 | 0 | 30.11 | 3.15 | 9.56 | 0 | 0 |  |  | 0 | 0 | 0 | 0 | 0 | 0 |  | 0 |  | 0
29 | 60075934 | 60078175 | 48171516 | 1 | 1 | 1 | 3 | 01.7.11.07-0041 | ТССЦ Республики Крым (ред. 2017), 01.7.11.07-0041, Приказ Минстроя России от 28.09.2017 г. № 1346/пр | Электроды диаметром 4 мм Э55 | 1348 | 1009 | т | т | 1000 | 0 | -1570597375 | 0 | 126624.59 | 0 | 0 | 0 | 13245.25 | 0 | 0 | 0 | 9.56 | 1 | 1 | 1 | 4 | 0 | 1 | 1 | 0 | 0 | 0.16 | )*0 | 0 | 2 | 60078199 | 1 | 0 | 46 | 0 | 0 | 0 | 0 | 0 | 0 | 0 | 0 | 0 | 0 | 0 | 0 | 0 | 0 | 0 | 0 | 0 | 0 | 0 | 0 | 0 | 0 | 0 | 126624.59 | 13245.25 | 9.56 | 0 | 0 |  |  | 0 | 0 | 0 | 0 | 0 | 0 |  | 0 |  | 0
29 | 60075934 | 60078175 | 48164600 | 21 | 1 | 1 | 3 | 999-0005 |  | Масса оборудования | 1346 | 1009 | кг | кг | 1 | 0 | -1306236574 | 0 | 0 | 0 | 0 | 0 | 0 | 0 | 0 | 0 | 9.56 | 1 | 1 | 1 | 4 | 0 | 0 | 1 | 0 | 0 | 25000 | )*0 | 0 | 2 | 60078200 | 1 | 0 | 47 | 0 | 0 | 0 | 0 | 0 | 0 | 0 | 0 | 0 | 0 | 0 | 0 | 0 | 0 | 0 | 0 | 0 | 0 | 0 | 0 | 0 | 0 | 0 | 0 | 0 | 9.56 | 0 | 0 |  |  | 0 | 0 | 0 | 0 | 0 | 0 |  | 0 |  | 0
29 | 60075934 | 60078175 | 48164599 | 21 | 1 | 1 | 3 | 999-9950 |  | Вспомогательные ненормируемые материалы (2% от ОЗП) | 1374 | 1013 | РУБ | РУБ | 1 | 0 | -1731369543 | 0 | 9.56 | 0 | 0 | 0 | 1 | 0 | 0 | 0 | 9.56 | 1 | 1 | 1 | 4 | 0 | 1 | 1 | 0 | 0 | 65.11 | )*0 | 0 | 2 | 60078201 | 1 | 0 | 48 | 0 | 0 | 0 | 0 | 0 | 0 | 0 | 0 | 0 | 0 | 0 | 0 | 0 | 0 | 0 | 0 | 0 | 0 | 0 | 0 | 0 | 0 | 0 | 9.56 | 1 | 9.56 | 0 | 0 |  |  | 0 | 0 | 0 | 0 | 0 | 0 |  | 0 |  | 0
30 | 60075934 | 60081478 | 48164233 | 1 | 1 | 1 | 1 | 1-100-40-82 |  | Рабочий среднего разряда 4 | 1191 | 1013 | чел.-ч. | чел.-ч. | 1 | 0 | -1853062777 | 250.6137 | 0 | 0 | 0 | 420.57 | 0 | 0 | 0 | 8.59 | 1 | 1 | 1 | 48.96 | 4 | 0 | 1 | 1 | 0 | 0 | 379 | )*1,15)*1,15)*0,5 | 1 | 2 | 60081492 | 1 | 0 | 49 | 0 | 0 | 0 | 0 | 0 | 0 | 0 | 0 | 0 | 0 | 0 | 0 | 0 | 0 | 0 | 0 | 0 | 0 | 0 | 0 | 0 | 0 | 3.0074 | 420.57 | 8.59 | 48.96 | 2368.05 | 0 | )*1,1 |  | 0 | 0 | 0 | 1391.29 | 1391.29 | 0 |  | 0 |  | 0
30 | 60075934 | 60081478 | 48164207 | 1 | 1 | 1 | 1 | 4-100-00-82 |  | Затраты труда машинистов | 1191 | 1013 | чел.-ч. | чел.-ч. | 1 | 0 | -383101862 | 27.184 | 0 | 0 | 0 | 0 | 0 | 0 | 0 | 0 | 1 | 1 | 48.96 | 1 | 4 | 0 | 1 | 1 | 0 | 0 | 41.11 | )*1,15)*1,15)*0,5 | 2 | 2 | 60081493 | 1 | 0 | 50 | 0 | 0 | 0 | 0 | 0 | 0 | 0 | 0 | 0 | 0 | 0 | 0 | 0 | 0 | 0 | 0 | 0 | 0 | 0 | 0 | 0 | 0 | 0.32621 | 0 | 0 | 1 | 0 | 0 | )*1,1 |  | 0 | 0 | 0 | 0 | 0 | 0 |  | 0 |  | 0
30 | 60075934 | 60081478 | 48244557 | 1 | 1 | 1 | 2 | 91.05.05-014 | ТСЭМ Республики Крым (ред. 2017), 91.05.05-014, Приказ Минстроя России от 28.09.2017 г. № 1296/пр | Краны на автомобильном ходу, грузоподъемность 10 т | 1368 | 1011 | маш.-ч | маш.-ч | 1 | 0 | 903590057 | 16.2205 | 0 | 1603.59 | 579.69 | 0 | 0 | 112.77 | 11.84 | 0 | 1 | 14.22 | 48.96 | 1 | 4 | 0 | 1 | 1 | 0 | 0 | 24.53 | )*1,15)*1,15)*0,5 | 0 | 2 | 60081494 | 1 | 0 | 51 | 0 | 0 | 0 | 0 | 0 | 0 | 0 | 0 | 0 | 0 | 0 | 0 | 0 | 0 | 0 | 0 | 0 | 0 | 0 | 0 | 0 | 0 | 0.19465 | 1603.59 | 112.77 | 14.22 | 1829.18 | 211.26 |  | )*1,1 | 0 | 312.13 | 124.12 | 0 | 312.13 | 0 |  | 0 |  | 0
30 | 60075934 | 60081478 | 48245294 | 1 | 1 | 1 | 2 | 91.10.01-002 | ТСЭМ Республики Крым (ред. 2017), 91.10.01-002, Приказ Минстроя России от 28.09.2017 г. № 1296/пр | Агрегаты наполнительно-опрессовочные до 300 м3/ч | 1368 | 1011 | маш.-ч | маш.-ч | 1 | 0 | 1511014073 | 8.4375 | 0 | 4244.39 | 495.96 | 0 | 0 | 298.48 | 10.13 | 0 | 1 | 14.22 | 48.96 | 1 | 4 | 0 | 1 | 1 | 0 | 0 | 12.76 | )*1,15)*1,15)*0,5 | 0 | 2 | 60081495 | 1 | 0 | 52 | 0 | 0 | 0 | 0 | 0 | 0 | 0 | 0 | 0 | 0 | 0 | 0 | 0 | 0 | 0 | 0 | 0 | 0 | 0 | 0 | 0 | 0 | 0.10125 | 4244.39 | 298.48 | 14.22 | 2518.44 | 94.02 |  | )*1,1 | 0 | 429.75 | 55.24 | 0 | 429.75 | 0 |  | 0 |  | 0
30 | 60075934 | 60081478 | 48245568 | 1 | 1 | 1 | 2 | 91.14.04-001 | ТСЭМ Республики Крым (ред. 2017), 91.14.04-001, Приказ Минстроя России от 28.09.2017 г. № 1296/пр | Тягачи седельные, грузоподъемность 12 т | 1368 | 1011 | маш.-ч | маш.-ч | 1 | 0 | -2019686133 | 2.526 | 0 | 1818.17 | 579.69 | 0 | 0 | 127.86 | 11.84 | 0 | 1 | 14.22 | 48.96 | 1 | 4 | 0 | 1 | 1 | 0 | 0 | 3.82 | )*1,15)*1,15)*0,5 | 0 | 2 | 60081496 | 1 | 0 | 53 | 0 | 0 | 0 | 0 | 0 | 0 | 0 | 0 | 0 | 0 | 0 | 0 | 0 | 0 | 0 | 0 | 0 | 0 | 0 | 0 | 0 | 0 | 0.030312 | 1818.17 | 127.86 | 14.22 | 322.97 | 32.9 |  | )*1,1 | 0 | 55.11 | 19.33 | 0 | 55.11 | 0 |  | 0 |  | 0
30 | 60075934 | 60081478 | 48245576 | 1 | 1 | 1 | 2 | 91.14.05-011 | ТСЭМ Республики Крым (ред. 2017), 91.14.05-011, Приказ Минстроя России от 28.09.2017 г. № 1296/пр | Полуприцепы общего назначения, грузоподъемность 12 т | 1368 | 1011 | маш.-ч | маш.-ч | 1 | 0 | 1232549298 | 2.526 | 0 | 170.64 | 0 | 0 | 0 | 12 | 0 | 0 | 1 | 14.22 | 48.96 | 1 | 4 | 0 | 1 | 1 | 0 | 0 | 3.82 | )*1,15)*1,15)*0,5 | 0 | 2 | 60081497 | 1 | 0 | 54 | 0 | 0 | 0 | 0 | 0 | 0 | 0 | 0 | 0 | 0 | 0 | 0 | 0 | 0 | 0 | 0 | 0 | 0 | 0 | 0 | 0 | 0 | 0.030312 | 170.64 | 12 | 14.22 | 30.31 | 0 |  | )*1,1 | 0 | 5.17 | 0 | 0 | 5.17 | 0 |  | 0 |  | 0
30 | 60075934 | 60081478 | 48245786 | 1 | 1 | 1 | 2 | 91.17.04-233 | ТСЭМ Республики Крым (ред. 2017), 91.17.04-233, Приказ Минстроя России от 28.09.2017 г. № 1296/пр | Установки для сварки ручной дуговой (постоянного тока) | 1368 | 1011 | маш.-ч | маш.-ч | 1 | 0 | -1277097320 | 61.2648 | 0 | 123.43 | 0 | 0 | 0 | 8.68 | 0 | 0 | 1 | 14.22 | 48.96 | 1 | 4 | 0 | 1 | 1 | 0 | 0 | 92.65 | )*1,15)*1,15)*0,5 | 0 | 2 | 60081498 | 1 | 0 | 55 | 0 | 0 | 0 | 0 | 0 | 0 | 0 | 0 | 0 | 0 | 0 | 0 | 0 | 0 | 0 | 0 | 0 | 0 | 0 | 0 | 0 | 0 | 0.73518 | 123.43 | 8.68 | 14.22 | 531.78 | 0 |  | )*1,1 | 0 | 90.74 | 0 | 0 | 90.74 | 0 |  | 0 |  | 0
30 | 60075934 | 60081478 | 48168484 | 1 | 1 | 1 | 3 | 01.3.02.08-0001 | ТССЦ Республики Крым (ред. 2017), 01.3.02.08-0001, Приказ Минстроя России от 28.09.2017 г. № 1346/пр | Кислород технический газообразный | 1339 | 1007 | м3 | м3 | 1 | 0 | 1597319531 | 0 | 84.03 | 0 | 0 | 0 | 8.79 | 0 | 0 | 0 | 9.56 | 1 | 1 | 1 | 4 | 0 | 1 | 1 | 0 | 0 | 20 | )*0 | 0 | 2 | 60081499 | 1 | 0 | 56 | 0 | 0 | 0 | 0 | 0 | 0 | 0 | 0 | 0 | 0 | 0 | 0 | 0 | 0 | 0 | 0 | 0 | 0 | 0 | 0 | 0 | 0 | 0 | 84.03 | 8.79 | 9.56 | 0 | 0 |  |  | 0 | 0 | 0 | 0 | 0 | 0 |  | 0 |  | 0
30 | 60075934 | 60081478 | 48168491 | 1 | 1 | 1 | 3 | 01.3.02.09-0022 | ТССЦ Республики Крым (ред. 2017), 01.3.02.09-0022, Приказ Минстроя России от 28.09.2017 г. № 1346/пр | Пропан-бутан, смесь техническая | 1346 | 1009 | кг | кг | 1 | 0 | -1411127917 | 0 | 42.73 | 0 | 0 | 0 | 4.47 | 0 | 0 | 0 | 9.56 | 1 | 1 | 1 | 4 | 0 | 1 | 1 | 0 | 0 | 5 | )*0 | 0 | 2 | 60081500 | 1 | 0 | 57 | 0 | 0 | 0 | 0 | 0 | 0 | 0 | 0 | 0 | 0 | 0 | 0 | 0 | 0 | 0 | 0 | 0 | 0 | 0 | 0 | 0 | 0 | 0 | 42.73 | 4.47 | 9.56 | 0 | 0 |  |  | 0 | 0 | 0 | 0 | 0 | 0 |  | 0 |  | 0
30 | 60075934 | 60081478 | 48170066 | 1 | 1 | 1 | 3 | 01.7.03.01-0002 | ТССЦ Республики Крым (ред. 2017), 01.7.03.01-0002, Приказ Минстроя России от 28.09.2017 г. № 1346/пр | Вода водопроводная | 1339 | 1007 | м3 | м3 | 1 | 0 | 1490861376 | 0 | 30.11 | 0 | 0 | 0 | 3.15 | 0 | 0 | 0 | 9.56 | 1 | 1 | 1 | 4 | 0 | 1 | 1 | 0 | 0 | 117 | )*0 | 0 | 2 | 60081501 | 1 | 0 | 58 | 0 | 0 | 0 | 0 | 0 | 0 | 0 | 0 | 0 | 0 | 0 | 0 | 0 | 0 | 0 | 0 | 0 | 0 | 0 | 0 | 0 | 0 | 0 | 30.11 | 3.15 | 9.56 | 0 | 0 |  |  | 0 | 0 | 0 | 0 | 0 | 0 |  | 0 |  | 0
30 | 60075934 | 60081478 | 48171516 | 1 | 1 | 1 | 3 | 01.7.11.07-0041 | ТССЦ Республики Крым (ред. 2017), 01.7.11.07-0041, Приказ Минстроя России от 28.09.2017 г. № 1346/пр | Электроды диаметром 4 мм Э55 | 1348 | 1009 | т | т | 1000 | 0 | -1570597375 | 0 | 126624.59 | 0 | 0 | 0 | 13245.25 | 0 | 0 | 0 | 9.56 | 1 | 1 | 1 | 4 | 0 | 1 | 1 | 0 | 0 | 0.16 | )*0 | 0 | 2 | 60081502 | 1 | 0 | 59 | 0 | 0 | 0 | 0 | 0 | 0 | 0 | 0 | 0 | 0 | 0 | 0 | 0 | 0 | 0 | 0 | 0 | 0 | 0 | 0 | 0 | 0 | 0 | 126624.59 | 13245.25 | 9.56 | 0 | 0 |  |  | 0 | 0 | 0 | 0 | 0 | 0 |  | 0 |  | 0
30 | 60075934 | 60081478 | 48164600 | 21 | 1 | 1 | 3 | 999-0005 |  | Масса оборудования | 1346 | 1009 | кг | кг | 1 | 0 | -1306236574 | 0 | 0 | 0 | 0 | 0 | 0 | 0 | 0 | 0 | 9.56 | 1 | 1 | 1 | 4 | 0 | 0 | 1 | 0 | 0 | 25000 | )*0 | 0 | 2 | 60081503 | 1 | 0 | 60 | 0 | 0 | 0 | 0 | 0 | 0 | 0 | 0 | 0 | 0 | 0 | 0 | 0 | 0 | 0 | 0 | 0 | 0 | 0 | 0 | 0 | 0 | 0 | 0 | 0 | 9.56 | 0 | 0 |  |  | 0 | 0 | 0 | 0 | 0 | 0 |  | 0 |  | 0
30 | 60075934 | 60081478 | 48164599 | 21 | 1 | 1 | 3 | 999-9950 |  | Вспомогательные ненормируемые материалы (2% от ОЗП) | 1374 | 1013 | РУБ | РУБ | 1 | 0 | -1731369543 | 0 | 9.56 | 0 | 0 | 0 | 1 | 0 | 0 | 0 | 9.56 | 1 | 1 | 1 | 4 | 0 | 1 | 1 | 0 | 0 | 65.11 | )*0 | 0 | 2 | 60081504 | 1 | 0 | 61 | 0 | 0 | 0 | 0 | 0 | 0 | 0 | 0 | 0 | 0 | 0 | 0 | 0 | 0 | 0 | 0 | 0 | 0 | 0 | 0 | 0 | 0 | 0 | 9.56 | 1 | 9.56 | 0 | 0 |  |  | 0 | 0 | 0 | 0 | 0 | 0 |  | 0 |  | 0
31 | 60075934 | 60082612 | 48164233 | 1 | 1 | 1 | 1 | 1-100-40-82 |  | Рабочий среднего разряда 4 | 1191 | 1013 | чел.-ч. | чел.-ч. | 1 | 0 | -1853062777 | 173.2475 | 0 | 0 | 0 | 420.57 | 0 | 0 | 0 | 8.59 | 1 | 1 | 1 | 48.96 | 4 | 0 | 1 | 1 | 0 | 0 | 262 | )*1,15)*1,15)*0,5 | 1 | 2 | 60082652 | 1 | 0 | 62 | 0 | 0 | 0 | 0 | 0 | 0 | 0 | 0 | 0 | 0 | 0 | 0 | 0 | 0 | 0 | 0 | 0 | 0 | 0 | 0 | 0 | 0 | 35.048 | 420.57 | 8.59 | 48.96 | 1488.2 | 0 |  |  | 0 | 0 | 0 | 14740.12 | 14740.12 | 0 |  | 0 |  | 0
31 | 60075934 | 60082612 | 48164207 | 1 | 1 | 1 | 1 | 4-100-00-82 |  | Затраты труда машинистов | 1191 | 1013 | чел.-ч. | чел.-ч. | 1 | 0 | -383101862 | 19.1829 | 0 | 0 | 0 | 0 | 0 | 0 | 0 | 0 | 1 | 1 | 48.96 | 1 | 4 | 0 | 1 | 1 | 0 | 0 | 29.01 | )*1,15)*1,15)*0,5 | 2 | 2 | 60082653 | 1 | 0 | 63 | 0 | 0 | 0 | 0 | 0 | 0 | 0 | 0 | 0 | 0 | 0 | 0 | 0 | 0 | 0 | 0 | 0 | 0 | 0 | 0 | 0 | 0 | 3.8807 | 0 | 0 | 1 | 0 | 0 |  |  | 0 | 0 | 0 | 0 | 0 | 0 |  | 0 |  | 0
31 | 60075934 | 60082612 | 48244557 | 1 | 1 | 1 | 2 | 91.05.05-014 | ТСЭМ Республики Крым (ред. 2017), 91.05.05-014, Приказ Минстроя России от 28.09.2017 г. № 1296/пр | Краны на автомобильном ходу, грузоподъемность 10 т | 1368 | 1011 | маш.-ч | маш.-ч | 1 | 0 | 903590057 | 11.8959 | 0 | 1603.59 | 579.69 | 0 | 0 | 112.77 | 11.84 | 0 | 1 | 14.22 | 48.96 | 1 | 4 | 0 | 1 | 1 | 0 | 0 | 17.99 | )*1,15)*1,15)*0,5 | 0 | 2 | 60082654 | 1 | 0 | 64 | 0 | 0 | 0 | 0 | 0 | 0 | 0 | 0 | 0 | 0 | 0 | 0 | 0 | 0 | 0 | 0 | 0 | 0 | 0 | 0 | 0 | 0 | 2.4065 | 1603.59 | 112.77 | 14.22 | 1341.5 | 140.85 |  |  | 0 | 3859.1 | 1395.05 | 0 | 3859.1 | 0 |  | 0 |  | 0
31 | 60075934 | 60082612 | 48245294 | 1 | 1 | 1 | 2 | 91.10.01-002 | ТСЭМ Республики Крым (ред. 2017), 91.10.01-002, Приказ Минстроя России от 28.09.2017 г. № 1296/пр | Агрегаты наполнительно-опрессовочные до 300 м3/ч | 1368 | 1011 | маш.-ч | маш.-ч | 1 | 0 | 1511014073 | 6.1364 | 0 | 4244.39 | 495.96 | 0 | 0 | 298.48 | 10.13 | 0 | 1 | 14.22 | 48.96 | 1 | 4 | 0 | 1 | 1 | 0 | 0 | 9.28 | )*1,15)*1,15)*0,5 | 0 | 2 | 60082655 | 1 | 0 | 65 | 0 | 0 | 0 | 0 | 0 | 0 | 0 | 0 | 0 | 0 | 0 | 0 | 0 | 0 | 0 | 0 | 0 | 0 | 0 | 0 | 0 | 0 | 1.2414 | 4244.39 | 298.48 | 14.22 | 1831.59 | 62.16 |  |  | 0 | 5268.96 | 615.68 | 0 | 5268.96 | 0 |  | 0 |  | 0
31 | 60075934 | 60082612 | 48245568 | 1 | 1 | 1 | 2 | 91.14.04-001 | ТСЭМ Республики Крым (ред. 2017), 91.14.04-001, Приказ Минстроя России от 28.09.2017 г. № 1296/пр | Тягачи седельные, грузоподъемность 12 т | 1368 | 1011 | маш.-ч | маш.-ч | 1 | 0 | -2019686133 | 1.1506 | 0 | 1818.17 | 579.69 | 0 | 0 | 127.86 | 11.84 | 0 | 1 | 14.22 | 48.96 | 1 | 4 | 0 | 1 | 1 | 0 | 0 | 1.74 | )*1,15)*1,15)*0,5 | 0 | 2 | 60082656 | 1 | 0 | 66 | 0 | 0 | 0 | 0 | 0 | 0 | 0 | 0 | 0 | 0 | 0 | 0 | 0 | 0 | 0 | 0 | 0 | 0 | 0 | 0 | 0 | 0 | 0.23276 | 1818.17 | 127.86 | 14.22 | 147.11 | 13.62 |  |  | 0 | 423.2 | 134.93 | 0 | 423.2 | 0 |  | 0 |  | 0
31 | 60075934 | 60082612 | 48245576 | 1 | 1 | 1 | 2 | 91.14.05-011 | ТСЭМ Республики Крым (ред. 2017), 91.14.05-011, Приказ Минстроя России от 28.09.2017 г. № 1296/пр | Полуприцепы общего назначения, грузоподъемность 12 т | 1368 | 1011 | маш.-ч | маш.-ч | 1 | 0 | 1232549298 | 1.1506 | 0 | 170.64 | 0 | 0 | 0 | 12 | 0 | 0 | 1 | 14.22 | 48.96 | 1 | 4 | 0 | 1 | 1 | 0 | 0 | 1.74 | )*1,15)*1,15)*0,5 | 0 | 2 | 60082657 | 1 | 0 | 67 | 0 | 0 | 0 | 0 | 0 | 0 | 0 | 0 | 0 | 0 | 0 | 0 | 0 | 0 | 0 | 0 | 0 | 0 | 0 | 0 | 0 | 0 | 0.23276 | 170.64 | 12 | 14.22 | 13.81 | 0 |  |  | 0 | 39.72 | 0 | 0 | 39.72 | 0 |  | 0 |  | 0
31 | 60075934 | 60082612 | 48245786 | 1 | 1 | 1 | 2 | 91.17.04-233 | ТСЭМ Республики Крым (ред. 2017), 91.17.04-233, Приказ Минстроя России от 28.09.2017 г. № 1296/пр | Установки для сварки ручной дуговой (постоянного тока) | 1368 | 1011 | маш.-ч | маш.-ч | 1 | 0 | -1277097320 | 47.5703 | 0 | 123.43 | 0 | 0 | 0 | 8.68 | 0 | 0 | 1 | 14.22 | 48.96 | 1 | 4 | 0 | 1 | 1 | 0 | 0 | 71.94 | )*1,15)*1,15)*0,5 | 0 | 2 | 60082658 | 1 | 0 | 68 | 0 | 0 | 0 | 0 | 0 | 0 | 0 | 0 | 0 | 0 | 0 | 0 | 0 | 0 | 0 | 0 | 0 | 0 | 0 | 0 | 0 | 0 | 9.6235 | 123.43 | 8.68 | 14.22 | 412.91 | 0 |  |  | 0 | 1187.83 | 0 | 0 | 1187.83 | 0 |  | 0 |  | 0
31 | 60075934 | 60082612 | 48168484 | 1 | 1 | 1 | 3 | 01.3.02.08-0001 | ТССЦ Республики Крым (ред. 2017), 01.3.02.08-0001, Приказ Минстроя России от 28.09.2017 г. № 1346/пр | Кислород технический газообразный | 1339 | 1007 | м3 | м3 | 1 | 0 | 1597319531 | 0 | 84.03 | 0 | 0 | 0 | 8.79 | 0 | 0 | 0 | 9.56 | 1 | 1 | 1 | 4 | 0 | 1 | 1 | 0 | 0 | 18 | )*0 | 0 | 2 | 60082659 | 1 | 0 | 69 | 0 | 0 | 0 | 0 | 0 | 0 | 0 | 0 | 0 | 0 | 0 | 0 | 0 | 0 | 0 | 0 | 0 | 0 | 0 | 0 | 0 | 0 | 0 | 84.03 | 8.79 | 9.56 | 0 | 0 |  |  | 0 | 0 | 0 | 0 | 0 | 0 |  | 0 |  | 0
31 | 60075934 | 60082612 | 48168491 | 1 | 1 | 1 | 3 | 01.3.02.09-0022 | ТССЦ Республики Крым (ред. 2017), 01.3.02.09-0022, Приказ Минстроя России от 28.09.2017 г. № 1346/пр | Пропан-бутан, смесь техническая | 1346 | 1009 | кг | кг | 1 | 0 | -1411127917 | 0 | 42.73 | 0 | 0 | 0 | 4.47 | 0 | 0 | 0 | 9.56 | 1 | 1 | 1 | 4 | 0 | 1 | 1 | 0 | 0 | 3.2 | )*0 | 0 | 2 | 60082660 | 1 | 0 | 70 | 0 | 0 | 0 | 0 | 0 | 0 | 0 | 0 | 0 | 0 | 0 | 0 | 0 | 0 | 0 | 0 | 0 | 0 | 0 | 0 | 0 | 0 | 0 | 42.73 | 4.47 | 9.56 | 0 | 0 |  |  | 0 | 0 | 0 | 0 | 0 | 0 |  | 0 |  | 0
31 | 60075934 | 60082612 | 48170066 | 1 | 1 | 1 | 3 | 01.7.03.01-0002 | ТССЦ Республики Крым (ред. 2017), 01.7.03.01-0002, Приказ Минстроя России от 28.09.2017 г. № 1346/пр | Вода водопроводная | 1339 | 1007 | м3 | м3 | 1 | 0 | 1490861376 | 0 | 30.11 | 0 | 0 | 0 | 3.15 | 0 | 0 | 0 | 9.56 | 1 | 1 | 1 | 4 | 0 | 1 | 1 | 0 | 0 | 31 | )*0 | 0 | 2 | 60082661 | 1 | 0 | 71 | 0 | 0 | 0 | 0 | 0 | 0 | 0 | 0 | 0 | 0 | 0 | 0 | 0 | 0 | 0 | 0 | 0 | 0 | 0 | 0 | 0 | 0 | 0 | 30.11 | 3.15 | 9.56 | 0 | 0 |  |  | 0 | 0 | 0 | 0 | 0 | 0 |  | 0 |  | 0
31 | 60075934 | 60082612 | 48171516 | 1 | 1 | 1 | 3 | 01.7.11.07-0041 | ТССЦ Республики Крым (ред. 2017), 01.7.11.07-0041, Приказ Минстроя России от 28.09.2017 г. № 1346/пр | Электроды диаметром 4 мм Э55 | 1348 | 1009 | т | т | 1000 | 0 | -1570597375 | 0 | 126624.59 | 0 | 0 | 0 | 13245.25 | 0 | 0 | 0 | 9.56 | 1 | 1 | 1 | 4 | 0 | 1 | 1 | 0 | 0 | 0.084 | )*0 | 0 | 2 | 60082662 | 1 | 0 | 72 | 0 | 0 | 0 | 0 | 0 | 0 | 0 | 0 | 0 | 0 | 0 | 0 | 0 | 0 | 0 | 0 | 0 | 0 | 0 | 0 | 0 | 0 | 0 | 126624.59 | 13245.25 | 9.56 | 0 | 0 |  |  | 0 | 0 | 0 | 0 | 0 | 0 |  | 0 |  | 0
31 | 60075934 | 60082612 | 48164600 | 21 | 1 | 1 | 3 | 999-0005 |  | Масса оборудования | 1346 | 1009 | кг | кг | 1 | 0 | -1306236574 | 0 | 0 | 0 | 0 | 0 | 0 | 0 | 0 | 0 | 9.56 | 1 | 1 | 1 | 4 | 0 | 0 | 1 | 0 | 0 | 11100 | )*0 | 0 | 2 | 60082663 | 1 | 0 | 73 | 0 | 0 | 0 | 0 | 0 | 0 | 0 | 0 | 0 | 0 | 0 | 0 | 0 | 0 | 0 | 0 | 0 | 0 | 0 | 0 | 0 | 0 | 0 | 0 | 0 | 9.56 | 0 | 0 |  |  | 0 | 0 | 0 | 0 | 0 | 0 |  | 0 |  | 0
31 | 60075934 | 60082612 | 48164599 | 21 | 1 | 1 | 3 | 999-9950 |  | Вспомогательные ненормируемые материалы (2% от ОЗП) | 1374 | 1013 | РУБ | РУБ | 1 | 0 | -1731369543 | 0 | 9.56 | 0 | 0 | 0 | 1 | 0 | 0 | 0 | 9.56 | 1 | 1 | 1 | 4 | 0 | 1 | 1 | 0 | 0 | 45.01 | )*0 | 0 | 2 | 60082664 | 1 | 0 | 74 | 0 | 0 | 0 | 0 | 0 | 0 | 0 | 0 | 0 | 0 | 0 | 0 | 0 | 0 | 0 | 0 | 0 | 0 | 0 | 0 | 0 | 0 | 0 | 9.56 | 1 | 9.56 | 0 | 0 |  |  | 0 | 0 | 0 | 0 | 0 | 0 |  | 0 |  | 0
32 | 60075934 | 60082671 | 48164233 | 1 | 1 | 1 | 1 | 1-100-40-82 |  | Рабочий среднего разряда 4 | 1191 | 1013 | чел.-ч. | чел.-ч. | 1 | 0 | -1853062777 | 104.4775 | 0 | 0 | 0 | 420.57 | 0 | 0 | 0 | 8.59 | 1 | 1 | 1 | 48.96 | 4 | 0 | 1 | 1 | 0 | 0 | 158 | )*1,15)*1,15)*0,5 | 1 | 2 | 60082711 | 1 | 0 | 75 | 0 | 0 | 0 | 0 | 0 | 0 | 0 | 0 | 0 | 0 | 0 | 0 | 0 | 0 | 0 | 0 | 0 | 0 | 0 | 0 | 0 | 0 | 18.6179 | 420.57 | 8.59 | 48.96 | 897.46 | 0 |  |  | 0 | 0 | 0 | 7830.13 | 7830.13 | 0 |  | 0 |  | 0
32 | 60075934 | 60082671 | 48164207 | 1 | 1 | 1 | 1 | 4-100-00-82 |  | Затраты труда машинистов | 1191 | 1013 | чел.-ч. | чел.-ч. | 1 | 0 | -383101862 | 13.7738 | 0 | 0 | 0 | 0 | 0 | 0 | 0 | 0 | 1 | 1 | 48.96 | 1 | 4 | 0 | 1 | 1 | 0 | 0 | 20.83 | )*1,15)*1,15)*0,5 | 2 | 2 | 60082712 | 1 | 0 | 76 | 0 | 0 | 0 | 0 | 0 | 0 | 0 | 0 | 0 | 0 | 0 | 0 | 0 | 0 | 0 | 0 | 0 | 0 | 0 | 0 | 0 | 0 | 2.4545 | 0 | 0 | 1 | 0 | 0 |  |  | 0 | 0 | 0 | 0 | 0 | 0 |  | 0 |  | 0
32 | 60075934 | 60082671 | 48244557 | 1 | 1 | 1 | 2 | 91.05.05-014 | ТСЭМ Республики Крым (ред. 2017), 91.05.05-014, Приказ Минстроя России от 28.09.2017 г. № 1296/пр | Краны на автомобильном ходу, грузоподъемность 10 т | 1368 | 1011 | маш.-ч | маш.-ч | 1 | 0 | 903590057 | 8.2921 | 0 | 1603.59 | 579.69 | 0 | 0 | 112.77 | 11.84 | 0 | 1 | 14.22 | 48.96 | 1 | 4 | 0 | 1 | 1 | 0 | 0 | 12.54 | )*1,15)*1,15)*0,5 | 0 | 2 | 60082713 | 1 | 0 | 77 | 0 | 0 | 0 | 0 | 0 | 0 | 0 | 0 | 0 | 0 | 0 | 0 | 0 | 0 | 0 | 0 | 0 | 0 | 0 | 0 | 0 | 0 | 1.4776 | 1603.59 | 112.77 | 14.22 | 935.1 | 98.18 |  |  | 0 | 2369.54 | 856.58 | 0 | 2369.54 | 0 |  | 0 |  | 0
32 | 60075934 | 60082671 | 48245294 | 1 | 1 | 1 | 2 | 91.10.01-002 | ТСЭМ Республики Крым (ред. 2017), 91.10.01-002, Приказ Минстроя России от 28.09.2017 г. № 1296/пр | Агрегаты наполнительно-опрессовочные до 300 м3/ч | 1368 | 1011 | маш.-ч | маш.-ч | 1 | 0 | 1511014073 | 5.1379 | 0 | 4244.39 | 495.96 | 0 | 0 | 298.48 | 10.13 | 0 | 1 | 14.22 | 48.96 | 1 | 4 | 0 | 1 | 1 | 0 | 0 | 7.77 | )*1,15)*1,15)*0,5 | 0 | 2 | 60082714 | 1 | 0 | 78 | 0 | 0 | 0 | 0 | 0 | 0 | 0 | 0 | 0 | 0 | 0 | 0 | 0 | 0 | 0 | 0 | 0 | 0 | 0 | 0 | 0 | 0 | 0.91558 | 4244.39 | 298.48 | 14.22 | 1533.56 | 52.05 |  |  | 0 | 3886.06 | 454.09 | 0 | 3886.06 | 0 |  | 0 |  | 0
32 | 60075934 | 60082671 | 48245568 | 1 | 1 | 1 | 2 | 91.14.04-001 | ТСЭМ Республики Крым (ред. 2017), 91.14.04-001, Приказ Минстроя России от 28.09.2017 г. № 1296/пр | Тягачи седельные, грузоподъемность 12 т | 1368 | 1011 | маш.-ч | маш.-ч | 1 | 0 | -2019686133 | 0.34385 | 0 | 1818.17 | 579.69 | 0 | 0 | 127.86 | 11.84 | 0 | 1 | 14.22 | 48.96 | 1 | 4 | 0 | 1 | 1 | 0 | 0 | 0.52 | )*1,15)*1,15)*0,5 | 0 | 2 | 60082715 | 1 | 0 | 79 | 0 | 0 | 0 | 0 | 0 | 0 | 0 | 0 | 0 | 0 | 0 | 0 | 0 | 0 | 0 | 0 | 0 | 0 | 0 | 0 | 0 | 0 | 0.061274 | 1818.17 | 127.86 | 14.22 | 43.97 | 4.07 |  |  | 0 | 111.41 | 35.52 | 0 | 111.41 | 0 |  | 0 |  | 0
32 | 60075934 | 60082671 | 48245576 | 1 | 1 | 1 | 2 | 91.14.05-011 | ТСЭМ Республики Крым (ред. 2017), 91.14.05-011, Приказ Минстроя России от 28.09.2017 г. № 1296/пр | Полуприцепы общего назначения, грузоподъемность 12 т | 1368 | 1011 | маш.-ч | маш.-ч | 1 | 0 | 1232549298 | 0.34385 | 0 | 170.64 | 0 | 0 | 0 | 12 | 0 | 0 | 1 | 14.22 | 48.96 | 1 | 4 | 0 | 1 | 1 | 0 | 0 | 0.52 | )*1,15)*1,15)*0,5 | 0 | 2 | 60082716 | 1 | 0 | 80 | 0 | 0 | 0 | 0 | 0 | 0 | 0 | 0 | 0 | 0 | 0 | 0 | 0 | 0 | 0 | 0 | 0 | 0 | 0 | 0 | 0 | 0 | 0.061274 | 170.64 | 12 | 14.22 | 4.13 | 0 |  |  | 0 | 10.46 | 0 | 0 | 10.46 | 0 |  | 0 |  | 0
32 | 60075934 | 60082671 | 48245786 | 1 | 1 | 1 | 2 | 91.17.04-233 | ТСЭМ Республики Крым (ред. 2017), 91.17.04-233, Приказ Минстроя России от 28.09.2017 г. № 1296/пр | Установки для сварки ручной дуговой (постоянного тока) | 1368 | 1011 | маш.-ч | маш.-ч | 1 | 0 | -1277097320 | 28.1097 | 0 | 123.43 | 0 | 0 | 0 | 8.68 | 0 | 0 | 1 | 14.22 | 48.96 | 1 | 4 | 0 | 1 | 1 | 0 | 0 | 42.51 | )*1,15)*1,15)*0,5 | 0 | 2 | 60082717 | 1 | 0 | 81 | 0 | 0 | 0 | 0 | 0 | 0 | 0 | 0 | 0 | 0 | 0 | 0 | 0 | 0 | 0 | 0 | 0 | 0 | 0 | 0 | 0 | 0 | 5.0092 | 123.43 | 8.68 | 14.22 | 243.99 | 0 |  |  | 0 | 618.28 | 0 | 0 | 618.28 | 0 |  | 0 |  | 0
32 | 60075934 | 60082671 | 48168484 | 1 | 1 | 1 | 3 | 01.3.02.08-0001 | ТССЦ Республики Крым (ред. 2017), 01.3.02.08-0001, Приказ Минстроя России от 28.09.2017 г. № 1346/пр | Кислород технический газообразный | 1339 | 1007 | м3 | м3 | 1 | 0 | 1597319531 | 0 | 84.03 | 0 | 0 | 0 | 8.79 | 0 | 0 | 0 | 9.56 | 1 | 1 | 1 | 4 | 0 | 1 | 1 | 0 | 0 | 6.2 | )*0 | 0 | 2 | 60082718 | 1 | 0 | 82 | 0 | 0 | 0 | 0 | 0 | 0 | 0 | 0 | 0 | 0 | 0 | 0 | 0 | 0 | 0 | 0 | 0 | 0 | 0 | 0 | 0 | 0 | 0 | 84.03 | 8.79 | 9.56 | 0 | 0 |  |  | 0 | 0 | 0 | 0 | 0 | 0 |  | 0 |  | 0
32 | 60075934 | 60082671 | 48168491 | 1 | 1 | 1 | 3 | 01.3.02.09-0022 | ТССЦ Республики Крым (ред. 2017), 01.3.02.09-0022, Приказ Минстроя России от 28.09.2017 г. № 1346/пр | Пропан-бутан, смесь техническая | 1346 | 1009 | кг | кг | 1 | 0 | -1411127917 | 0 | 42.73 | 0 | 0 | 0 | 4.47 | 0 | 0 | 0 | 9.56 | 1 | 1 | 1 | 4 | 0 | 1 | 1 | 0 | 0 | 1.7 | )*0 | 0 | 2 | 60082719 | 1 | 0 | 83 | 0 | 0 | 0 | 0 | 0 | 0 | 0 | 0 | 0 | 0 | 0 | 0 | 0 | 0 | 0 | 0 | 0 | 0 | 0 | 0 | 0 | 0 | 0 | 42.73 | 4.47 | 9.56 | 0 | 0 |  |  | 0 | 0 | 0 | 0 | 0 | 0 |  | 0 |  | 0
32 | 60075934 | 60082671 | 48170066 | 1 | 1 | 1 | 3 | 01.7.03.01-0002 | ТССЦ Республики Крым (ред. 2017), 01.7.03.01-0002, Приказ Минстроя России от 28.09.2017 г. № 1346/пр | Вода водопроводная | 1339 | 1007 | м3 | м3 | 1 | 0 | 1490861376 | 0 | 30.11 | 0 | 0 | 0 | 3.15 | 0 | 0 | 0 | 9.56 | 1 | 1 | 1 | 4 | 0 | 1 | 1 | 0 | 0 | 3.8 | )*0 | 0 | 2 | 60082720 | 1 | 0 | 84 | 0 | 0 | 0 | 0 | 0 | 0 | 0 | 0 | 0 | 0 | 0 | 0 | 0 | 0 | 0 | 0 | 0 | 0 | 0 | 0 | 0 | 0 | 0 | 30.11 | 3.15 | 9.56 | 0 | 0 |  |  | 0 | 0 | 0 | 0 | 0 | 0 |  | 0 |  | 0
32 | 60075934 | 60082671 | 48171516 | 1 | 1 | 1 | 3 | 01.7.11.07-0041 | ТССЦ Республики Крым (ред. 2017), 01.7.11.07-0041, Приказ Минстроя России от 28.09.2017 г. № 1346/пр | Электроды диаметром 4 мм Э55 | 1348 | 1009 | т | т | 1000 | 0 | -1570597375 | 0 | 126624.59 | 0 | 0 | 0 | 13245.25 | 0 | 0 | 0 | 9.56 | 1 | 1 | 1 | 4 | 0 | 1 | 1 | 0 | 0 | 0.024 | )*0 | 0 | 2 | 60082721 | 1 | 0 | 85 | 0 | 0 | 0 | 0 | 0 | 0 | 0 | 0 | 0 | 0 | 0 | 0 | 0 | 0 | 0 | 0 | 0 | 0 | 0 | 0 | 0 | 0 | 0 | 126624.59 | 13245.25 | 9.56 | 0 | 0 |  |  | 0 | 0 | 0 | 0 | 0 | 0 |  | 0 |  | 0
32 | 60075934 | 60082671 | 48164600 | 21 | 1 | 1 | 3 | 999-0005 |  | Масса оборудования | 1346 | 1009 | кг | кг | 1 | 0 | -1306236574 | 0 | 0 | 0 | 0 | 0 | 0 | 0 | 0 | 0 | 9.56 | 1 | 1 | 1 | 4 | 0 | 0 | 1 | 0 | 0 | 3450 | )*0 | 0 | 2 | 60082722 | 1 | 0 | 86 | 0 | 0 | 0 | 0 | 0 | 0 | 0 | 0 | 0 | 0 | 0 | 0 | 0 | 0 | 0 | 0 | 0 | 0 | 0 | 0 | 0 | 0 | 0 | 0 | 0 | 9.56 | 0 | 0 |  |  | 0 | 0 | 0 | 0 | 0 | 0 |  | 0 |  | 0
32 | 60075934 | 60082671 | 48164599 | 21 | 1 | 1 | 3 | 999-9950 |  | Вспомогательные ненормируемые материалы (2% от ОЗП) | 1374 | 1013 | РУБ | РУБ | 1 | 0 | -1731369543 | 0 | 9.56 | 0 | 0 | 0 | 1 | 0 | 0 | 0 | 9.56 | 1 | 1 | 1 | 4 | 0 | 1 | 1 | 0 | 0 | 27.14 | )*0 | 0 | 2 | 60082723 | 1 | 0 | 87 | 0 | 0 | 0 | 0 | 0 | 0 | 0 | 0 | 0 | 0 | 0 | 0 | 0 | 0 | 0 | 0 | 0 | 0 | 0 | 0 | 0 | 0 | 0 | 9.56 | 1 | 9.56 | 0 | 0 |  |  | 0 | 0 | 0 | 0 | 0 | 0 |  | 0 |  | 0
33 | 60075934 | 60082729 | 48164233 | 1 | 1 | 1 | 1 | 1-100-40-82 |  | Рабочий среднего разряда 4 | 1191 | 1013 | чел.-ч. | чел.-ч. | 1 | 0 | -1853062777 | 20.3295 | 0 | 0 | 0 | 420.57 | 0 | 0 | 0 | 8.59 | 1 | 1 | 1 | 48.96 | 4 | 0 | 1 | 1 | 0 | 0 | 25.62 | )*1,15)*1,15)*0,6 | 1 | 2 | 60082748 | 1 | 0 | 88 | 0 | 0 | 0 | 0 | 0 | 0 | 0 | 0 | 0 | 0 | 0 | 0 | 0 | 0 | 0 | 0 | 0 | 0 | 0 | 0 | 0 | 0 | 40.6589 | 420.57 | 8.59 | 48.96 | 192.1 | 0 | )*1,1 |  | 0 | 0 | 0 | 18809.92 | 18809.92 | 0 |  | 0 |  | 0
33 | 60075934 | 60082729 | 48164207 | 1 | 1 | 1 | 1 | 4-100-00-82 |  | Затраты труда машинистов | 1191 | 1013 | чел.-ч. | чел.-ч. | 1 | 0 | -383101862 | 4.8642 | 0 | 0 | 0 | 0 | 0 | 0 | 0 | 0 | 1 | 1 | 48.96 | 1 | 4 | 0 | 1 | 1 | 0 | 0 | 6.13 | )*1,15)*1,15)*0,6 | 2 | 2 | 60082749 | 1 | 0 | 89 | 0 | 0 | 0 | 0 | 0 | 0 | 0 | 0 | 0 | 0 | 0 | 0 | 0 | 0 | 0 | 0 | 0 | 0 | 0 | 0 | 0 | 0 | 9.7283 | 0 | 0 | 1 | 0 | 0 | )*1,1 |  | 0 | 0 | 0 | 0 | 0 | 0 |  | 0 |  | 0
33 | 60075934 | 60082729 | 48244557 | 1 | 1 | 1 | 2 | 91.05.05-014 | ТСЭМ Республики Крым (ред. 2017), 91.05.05-014, Приказ Минстроя России от 28.09.2017 г. № 1296/пр | Краны на автомобильном ходу, грузоподъемность 10 т | 1368 | 1011 | маш.-ч | маш.-ч | 1 | 0 | 903590057 | 4.15 | 0 | 1603.59 | 579.69 | 0 | 0 | 112.77 | 11.84 | 0 | 1 | 14.22 | 48.96 | 1 | 4 | 0 | 1 | 1 | 0 | 0 | 5.23 | )*1,15)*1,15)*0,6 | 0 | 2 | 60082750 | 1 | 0 | 90 | 0 | 0 | 0 | 0 | 0 | 0 | 0 | 0 | 0 | 0 | 0 | 0 | 0 | 0 | 0 | 0 | 0 | 0 | 0 | 0 | 0 | 0 | 8.3 | 1603.59 | 112.77 | 14.22 | 468 | 54.05 |  | )*1,1 | 0 | 13309.81 | 5292.58 | 0 | 13309.81 | 0 |  | 0 |  | 0
33 | 60075934 | 60082729 | 48245551 | 1 | 1 | 1 | 2 | 91.14.02-001 | ТСЭМ Республики Крым (ред. 2017), 91.14.02-001, Приказ Минстроя России от 28.09.2017 г. № 1296/пр | Автомобили бортовые, грузоподъемность до 5 т | 1368 | 1011 | маш.-ч | маш.-ч | 1 | 0 | 1171957361 | 0.71415 | 0 | 1234.15 | 495.96 | 0 | 0 | 86.79 | 10.13 | 0 | 1 | 14.22 | 48.96 | 1 | 4 | 0 | 1 | 1 | 0 | 0 | 0.9 | )*1,15)*1,15)*0,6 | 0 | 2 | 60082751 | 1 | 0 | 91 | 0 | 0 | 0 | 0 | 0 | 0 | 0 | 0 | 0 | 0 | 0 | 0 | 0 | 0 | 0 | 0 | 0 | 0 | 0 | 0 | 0 | 0 | 1.4283 | 1234.15 | 86.79 | 14.22 | 61.98 | 7.96 |  | )*1,1 | 0 | 1762.74 | 779.22 | 0 | 1762.74 | 0 |  | 0 |  | 0
33 | 60075934 | 60082729 | 48173531 | 1 | 1 | 1 | 3 | 01.7.19.04-0031 | ТССЦ Республики Крым (ред. 2017), 01.7.19.04-0031, Приказ Минстроя России от 28.09.2017 г. № 1346/пр | Прокладки резиновые (пластина техническая прессованная) | 1346 | 1009 | кг | кг | 1 | 0 | -2077278099 | 0 | 245.69 | 0 | 0 | 0 | 25.7 | 0 | 0 | 0 | 9.56 | 1 | 1 | 1 | 4 | 0 | 1 | 1 | 0 | 0 | 1.4 | )*0 | 0 | 2 | 60082752 | 1 | 0 | 92 | 0 | 0 | 0 | 0 | 0 | 0 | 0 | 0 | 0 | 0 | 0 | 0 | 0 | 0 | 0 | 0 | 0 | 0 | 0 | 0 | 0 | 0 | 0 | 245.69 | 25.7 | 9.56 | 0 | 0 |  |  | 0 | 0 | 0 | 0 | 0 | 0 |  | 0 |  | 0
33 | 60075934 | 60082729 | 48164599 | 21 | 1 | 1 | 3 | 999-9950 |  | Вспомогательные ненормируемые материалы (2% от ОЗП) | 1374 | 1013 | РУБ | РУБ | 1 | 0 | -1731369543 | 0 | 9.56 | 0 | 0 | 0 | 1 | 0 | 0 | 0 | 9.56 | 1 | 1 | 1 | 4 | 0 | 1 | 1 | 0 | 0 | 4.4 | )*0 | 0 | 2 | 60082753 | 1 | 0 | 93 | 0 | 0 | 0 | 0 | 0 | 0 | 0 | 0 | 0 | 0 | 0 | 0 | 0 | 0 | 0 | 0 | 0 | 0 | 0 | 0 | 0 | 0 | 0 | 9.56 | 1 | 9.56 | 0 | 0 |  |  | 0 | 0 | 0 | 0 | 0 | 0 |  | 0 |  | 0
34 | 60075934 | 60082757 | 48164233 | 1 | 1 | 1 | 1 | 1-100-40-82 |  | Рабочий среднего разряда 4 | 1191 | 1013 | чел.-ч. | чел.-ч. | 1 | 0 | -1853062777 | 5.1181 | 0 | 0 | 0 | 420.57 | 0 | 0 | 0 | 8.59 | 1 | 1 | 1 | 48.96 | 4 | 0 | 1 | 1 | 0 | 0 | 7.74 | )*1,15)*1,15)*0,5 | 1 | 2 | 60082776 | 1 | 0 | 94 | 0 | 0 | 0 | 0 | 0 | 0 | 0 | 0 | 0 | 0 | 0 | 0 | 0 | 0 | 0 | 0 | 0 | 0 | 0 | 0 | 0 | 0 | 5.1181 | 420.57 | 8.59 | 48.96 | 48.36 | 0 | )*1,1 |  | 0 | 0 | 0 | 2367.76 | 2367.76 | 0 |  | 0 |  | 0
34 | 60075934 | 60082757 | 48164207 | 1 | 1 | 1 | 1 | 4-100-00-82 |  | Затраты труда машинистов | 1191 | 1013 | чел.-ч. | чел.-ч. | 1 | 0 | -383101862 | 0.99187 | 0 | 0 | 0 | 0 | 0 | 0 | 0 | 0 | 1 | 1 | 48.96 | 1 | 4 | 0 | 1 | 1 | 0 | 0 | 1.5 | )*1,15)*1,15)*0,5 | 2 | 2 | 60082777 | 1 | 0 | 95 | 0 | 0 | 0 | 0 | 0 | 0 | 0 | 0 | 0 | 0 | 0 | 0 | 0 | 0 | 0 | 0 | 0 | 0 | 0 | 0 | 0 | 0 | 0.99187 | 0 | 0 | 1 | 0 | 0 | )*1,1 |  | 0 | 0 | 0 | 0 | 0 | 0 |  | 0 |  | 0
34 | 60075934 | 60082757 | 48244557 | 1 | 1 | 1 | 2 | 91.05.05-014 | ТСЭМ Республики Крым (ред. 2017), 91.05.05-014, Приказ Минстроя России от 28.09.2017 г. № 1296/пр | Краны на автомобильном ходу, грузоподъемность 10 т | 1368 | 1011 | маш.-ч | маш.-ч | 1 | 0 | 903590057 | 0.93897 | 0 | 1603.59 | 579.69 | 0 | 0 | 112.77 | 11.84 | 0 | 1 | 14.22 | 48.96 | 1 | 4 | 0 | 1 | 1 | 0 | 0 | 1.42 | )*1,15)*1,15)*0,5 | 0 | 2 | 60082778 | 1 | 0 | 96 | 0 | 0 | 0 | 0 | 0 | 0 | 0 | 0 | 0 | 0 | 0 | 0 | 0 | 0 | 0 | 0 | 0 | 0 | 0 | 0 | 0 | 0 | 0.93898 | 1603.59 | 112.77 | 14.22 | 105.89 | 12.23 |  | )*1,1 | 0 | 1505.73 | 598.75 | 0 | 1505.73 | 0 |  | 0 |  | 0
34 | 60075934 | 60082757 | 48245551 | 1 | 1 | 1 | 2 | 91.14.02-001 | ТСЭМ Республики Крым (ред. 2017), 91.14.02-001, Приказ Минстроя России от 28.09.2017 г. № 1296/пр | Автомобили бортовые, грузоподъемность до 5 т | 1368 | 1011 | маш.-ч | маш.-ч | 1 | 0 | 1171957361 | 0.0529 | 0 | 1234.15 | 495.96 | 0 | 0 | 86.79 | 10.13 | 0 | 1 | 14.22 | 48.96 | 1 | 4 | 0 | 1 | 1 | 0 | 0 | 0.08 | )*1,15)*1,15)*0,5 | 0 | 2 | 60082779 | 1 | 0 | 97 | 0 | 0 | 0 | 0 | 0 | 0 | 0 | 0 | 0 | 0 | 0 | 0 | 0 | 0 | 0 | 0 | 0 | 0 | 0 | 0 | 0 | 0 | 0.0529 | 1234.15 | 86.79 | 14.22 | 4.59 | 0.59 |  | )*1,1 | 0 | 65.29 | 28.86 | 0 | 65.29 | 0 |  | 0 |  | 0
34 | 60075934 | 60082757 | 48173531 | 1 | 1 | 1 | 3 | 01.7.19.04-0031 | ТССЦ Республики Крым (ред. 2017), 01.7.19.04-0031, Приказ Минстроя России от 28.09.2017 г. № 1346/пр | Прокладки резиновые (пластина техническая прессованная) | 1346 | 1009 | кг | кг | 1 | 0 | -2077278099 | 0 | 245.69 | 0 | 0 | 0 | 25.7 | 0 | 0 | 0 | 9.56 | 1 | 1 | 1 | 4 | 0 | 1 | 1 | 0 | 0 | 0.35 | )*0 | 0 | 2 | 60082780 | 1 | 0 | 98 | 0 | 0 | 0 | 0 | 0 | 0 | 0 | 0 | 0 | 0 | 0 | 0 | 0 | 0 | 0 | 0 | 0 | 0 | 0 | 0 | 0 | 0 | 0 | 245.69 | 25.7 | 9.56 | 0 | 0 |  |  | 0 | 0 | 0 | 0 | 0 | 0 |  | 0 |  | 0
34 | 60075934 | 60082757 | 48164599 | 21 | 1 | 1 | 3 | 999-9950 |  | Вспомогательные ненормируемые материалы (2% от ОЗП) | 1374 | 1013 | РУБ | РУБ | 1 | 0 | -1731369543 | 0 | 9.56 | 0 | 0 | 0 | 1 | 0 | 0 | 0 | 9.56 | 1 | 1 | 1 | 4 | 0 | 1 | 1 | 0 | 0 | 1.33 | )*0 | 0 | 2 | 60082781 | 1 | 0 | 99 | 0 | 0 | 0 | 0 | 0 | 0 | 0 | 0 | 0 | 0 | 0 | 0 | 0 | 0 | 0 | 0 | 0 | 0 | 0 | 0 | 0 | 0 | 0 | 9.56 | 1 | 9.56 | 0 | 0 |  |  | 0 | 0 | 0 | 0 | 0 | 0 |  | 0 |  | 0
35 | 60075934 | 60097341 | 48164233 | 1 | 1 | 1 | 1 | 1-100-40-82 |  | Рабочий среднего разряда 4 | 1191 | 1013 | чел.-ч. | чел.-ч. | 1 | 0 | -1853062777 | 304.175 | 0 | 0 | 0 | 420.57 | 0 | 0 | 0 | 8.59 | 1 | 1 | 1 | 48.96 | 4 | 0 | 1 | 1 | 0 | 0 | 460 | )*1,15)*1,15)*0,5 | 1 | 2 | 60097350 | 1 | 0 | 100 | 0 | 0 | 0 | 0 | 0 | 0 | 0 | 0 | 0 | 0 | 0 | 0 | 0 | 0 | 0 | 0 | 0 | 0 | 0 | 0 | 0 | 0 | 1090.6043 | 420.57 | 8.59 | 48.96 | 2874.15 | 0 | )*1,1 |  | 0 | 0 | 0 | 504542.97 | 504542.97 | 0 |  | 0 |  | 0
35 | 60075934 | 60097341 | 48164207 | 1 | 1 | 1 | 1 | 4-100-00-82 |  | Затраты труда машинистов | 1191 | 1013 | чел.-ч. | чел.-ч. | 1 | 0 | -383101862 | 91.7154 | 0 | 0 | 0 | 0 | 0 | 0 | 0 | 0 | 1 | 1 | 48.96 | 1 | 4 | 0 | 1 | 1 | 0 | 0 | 138.7 | )*1,15)*1,15)*0,5 | 2 | 2 | 60097351 | 1 | 0 | 101 | 0 | 0 | 0 | 0 | 0 | 0 | 0 | 0 | 0 | 0 | 0 | 0 | 0 | 0 | 0 | 0 | 0 | 0 | 0 | 0 | 0 | 0 | 328.8409 | 0 | 0 | 1 | 0 | 0 | )*1,1 |  | 0 | 0 | 0 | 0 | 0 | 0 |  | 0 |  | 0
35 | 60075934 | 60097341 | 48244583 | 1 | 1 | 1 | 2 | 91.05.08-006 | ТСЭМ Республики Крым (ред. 2017), 91.05.08-006, Приказ Минстроя России от 28.09.2017 г. № 1296/пр | Краны на пневмоколесном ходу, грузоподъемность 16 т | 1368 | 1011 | маш.-ч | маш.-ч | 1 | 0 | 652201176 | 82.1272 | 0 | 1875.48 | 579.69 | 0 | 0 | 131.89 | 11.84 | 0 | 1 | 14.22 | 48.96 | 1 | 4 | 0 | 1 | 1 | 0 | 0 | 124.2 | )*1,15)*1,15)*0,5 | 0 | 2 | 60097352 | 1 | 0 | 102 | 0 | 0 | 0 | 0 | 0 | 0 | 0 | 0 | 0 | 0 | 0 | 0 | 0 | 0 | 0 | 0 | 0 | 0 | 0 | 0 | 0 | 0 | 294.4631 | 1875.48 | 131.89 | 14.22 | 10831.76 | 1069.63 |  | )*1,1 | 0 | 552259.75 | 187767.08 | 0 | 552259.75 | 0 |  | 0 |  | 0
35 | 60075934 | 60097341 | 48245553 | 1 | 1 | 1 | 2 | 91.14.02-003 | ТСЭМ Республики Крым (ред. 2017), 91.14.02-003, Приказ Минстроя России от 28.09.2017 г. № 1296/пр | Автомобили бортовые, грузоподъемность до 10 т | 1368 | 1011 | маш.-ч | маш.-ч | 1 | 0 | 1820267133 | 9.5881 | 0 | 1457.27 | 579.69 | 0 | 0 | 102.48 | 11.84 | 0 | 1 | 14.22 | 48.96 | 1 | 4 | 0 | 1 | 1 | 0 | 0 | 14.5 | )*1,15)*1,15)*0,5 | 0 | 2 | 60097353 | 1 | 0 | 103 | 0 | 0 | 0 | 0 | 0 | 0 | 0 | 0 | 0 | 0 | 0 | 0 | 0 | 0 | 0 | 0 | 0 | 0 | 0 | 0 | 0 | 0 | 34.3777 | 1457.27 | 102.48 | 14.22 | 982.59 | 124.88 |  | )*1,1 | 0 | 50097.65 | 21921.28 | 0 | 50097.65 | 0 |  | 0 |  | 0
35 | 60075934 | 60097341 | 48245784 | 1 | 1 | 1 | 2 | 91.17.04-231 | ТСЭМ Республики Крым (ред. 2017), 91.17.04-231, Приказ Минстроя России от 28.09.2017 г. № 1296/пр | Установки для сварки автоматической под слоем флюса | 1368 | 1011 | маш.-ч | маш.-ч | 1 | 0 | -478804721 | 4.2981 | 0 | 500.4 | 0 | 0 | 0 | 35.19 | 0 | 0 | 1 | 14.22 | 48.96 | 1 | 4 | 0 | 1 | 1 | 0 | 0 | 6.5 | )*1,15)*1,15)*0,5 | 0 | 2 | 60097354 | 1 | 0 | 104 | 0 | 0 | 0 | 0 | 0 | 0 | 0 | 0 | 0 | 0 | 0 | 0 | 0 | 0 | 0 | 0 | 0 | 0 | 0 | 0 | 0 | 0 | 15.4107 | 500.4 | 35.19 | 14.22 | 151.25 | 0 |  | )*1,1 | 0 | 7711.52 | 0 | 0 | 7711.52 | 0 |  | 0 |  | 0
35 | 60075934 | 60097341 | 48171516 | 1 | 1 | 1 | 3 | 01.7.11.07-0041 | ТССЦ Республики Крым (ред. 2017), 01.7.11.07-0041, Приказ Минстроя России от 28.09.2017 г. № 1346/пр | Электроды диаметром 4 мм Э55 | 1348 | 1009 | т | т | 1000 | 0 | -1570597375 | 0 | 126624.59 | 0 | 0 | 0 | 13245.25 | 0 | 0 | 0 | 9.56 | 1 | 1 | 1 | 4 | 0 | 1 | 1 | 0 | 0 | 0.00174 | )*0 | 0 | 2 | 60097355 | 1 | 0 | 105 | 0 | 0 | 0 | 0 | 0 | 0 | 0 | 0 | 0 | 0 | 0 | 0 | 0 | 0 | 0 | 0 | 0 | 0 | 0 | 0 | 0 | 0 | 0 | 126624.59 | 13245.25 | 9.56 | 0 | 0 |  |  | 0 | 0 | 0 | 0 | 0 | 0 |  | 0 |  | 0
35 | 60075934 | 60097341 | 48164601 | 21 | 1 | 1 | 3 | 999-0005 |  | Масса оборудования | 1348 | 1009 | т | т | 1000 | 0 | 1392189009 | 0 | 0 | 0 | 0 | 0 | 0 | 0 | 0 | 0 | 9.56 | 1 | 1 | 1 | 4 | 0 | 0 | 1 | 0 | 0 | 355.7 | )*0 | 0 | 2 | 60097356 | 1 | 0 | 106 | 0 | 0 | 0 | 0 | 0 | 0 | 0 | 0 | 0 | 0 | 0 | 0 | 0 | 0 | 0 | 0 | 0 | 0 | 0 | 0 | 0 | 0 | 0 | 0 | 0 | 9.56 | 0 | 0 |  |  | 0 | 0 | 0 | 0 | 0 | 0 |  | 0 |  | 0
35 | 60075934 | 60097341 | 48164599 | 21 | 1 | 1 | 3 | 999-9950 |  | Вспомогательные ненормируемые материалы (2% от ОЗП) | 1374 | 1013 | РУБ | РУБ | 1 | 0 | -1731369543 | 0 | 9.56 | 0 | 0 | 0 | 1 | 0 | 0 | 0 | 9.56 | 1 | 1 | 1 | 4 | 0 | 1 | 1 | 0 | 0 | 79.03 | )*0 | 0 | 2 | 60097357 | 1 | 0 | 107 | 0 | 0 | 0 | 0 | 0 | 0 | 0 | 0 | 0 | 0 | 0 | 0 | 0 | 0 | 0 | 0 | 0 | 0 | 0 | 0 | 0 | 0 | 0 | 9.56 | 1 | 9.56 | 0 | 0 |  |  | 0 | 0 | 0 | 0 | 0 | 0 |  | 0 |  | 0
36 | 60075934 | 60084727 | 48164232 | 1 | 1 | 1 | 1 | 1-100-32-82 |  | Рабочий среднего разряда 3.2 | 1191 | 1013 | чел.-ч. | чел.-ч. | 1 | 0 | -1308667438 | 27.5781 | 0 | 0 | 0 | 382.38 | 0 | 0 | 0 | 7.81 | 1 | 1 | 1 | 48.96 | 4 | 0 | 1 | 1 | 0 | 0 | 29.79 | )*1,15)*1,15)*0,7 | 1 | 2 | 60095179 | 1 | 0 | 108 | 0 | 0 | 0 | 0 | 0 | 0 | 0 | 0 | 0 | 0 | 0 | 0 | 0 | 0 | 0 | 0 | 0 | 0 | 0 | 0 | 0 | 0 | 37.7434 | 382.38 | 7.81 | 48.96 | 215.38 | 0 |  |  | 0 | 0 | 0 | 14432.31 | 14432.31 | 0 |  | 0 |  | 0
36 | 60075934 | 60084727 | 48164207 | 1 | 1 | 1 | 1 | 4-100-00-82 |  | Затраты труда машинистов | 1191 | 1013 | чел.-ч. | чел.-ч. | 1 | 0 | -383101862 | 3.8048 | 0 | 0 | 0 | 0 | 0 | 0 | 0 | 0 | 1 | 1 | 48.96 | 1 | 4 | 0 | 1 | 1 | 0 | 0 | 4.11 | )*1,15)*1,15)*0,7 | 2 | 2 | 60095180 | 1 | 0 | 109 | 0 | 0 | 0 | 0 | 0 | 0 | 0 | 0 | 0 | 0 | 0 | 0 | 0 | 0 | 0 | 0 | 0 | 0 | 0 | 0 | 0 | 0 | 5.2073 | 0 | 0 | 1 | 0 | 0 |  |  | 0 | 0 | 0 | 0 | 0 | 0 |  | 0 |  | 0
36 | 60075934 | 60084727 | 48244510 | 1 | 1 | 1 | 2 | 91.05.02-005 | ТСЭМ Республики Крым (ред. 2017), 91.05.02-005, Приказ Минстроя России от 28.09.2017 г. № 1296/пр | Краны козловые, грузоподъемность 32 т | 1368 | 1011 | маш.-ч | маш.-ч | 1 | 0 | 1732737796 | 0.092575 | 0 | 1732 | 660.47 | 0 | 0 | 121.8 | 13.49 | 0 | 1 | 14.22 | 48.96 | 1 | 4 | 0 | 1 | 1 | 0 | 0 | 0.1 | )*1,15)*1,15)*0,7 | 0 | 2 | 60095181 | 1 | 0 | 110 | 0 | 0 | 0 | 0 | 0 | 0 | 0 | 0 | 0 | 0 | 0 | 0 | 0 | 0 | 0 | 0 | 0 | 0 | 0 | 0 | 0 | 0 | 0.1267 | 1732 | 121.8 | 14.22 | 11.28 | 1.25 |  |  | 0 | 219.44 | 83.68 | 0 | 219.44 | 0 |  | 0 |  | 0
36 | 60075934 | 60084727 | 48244534 | 1 | 1 | 1 | 2 | 91.05.04-009 | ТСЭМ Республики Крым (ред. 2017), 91.05.04-009, Приказ Минстроя России от 28.09.2017 г. № 1296/пр | Краны мостовые электрические, грузоподъемность 32 т | 1368 | 1011 | маш.-ч | маш.-ч | 1 | 0 | -65522733 | 0.03703 | 0 | 2430.48 | 579.69 | 0 | 0 | 170.92 | 11.84 | 0 | 1 | 14.22 | 48.96 | 1 | 4 | 0 | 1 | 1 | 0 | 0 | 0.04 | )*1,15)*1,15)*0,7 | 0 | 2 | 60095182 | 1 | 0 | 111 | 0 | 0 | 0 | 0 | 0 | 0 | 0 | 0 | 0 | 0 | 0 | 0 | 0 | 0 | 0 | 0 | 0 | 0 | 0 | 0 | 0 | 0 | 0.050679 | 2430.48 | 170.92 | 14.22 | 6.33 | 0.44 |  |  | 0 | 123.17 | 29.38 | 0 | 123.17 | 0 |  | 0 |  | 0
36 | 60075934 | 60084727 | 48244557 | 1 | 1 | 1 | 2 | 91.05.05-014 | ТСЭМ Республики Крым (ред. 2017), 91.05.05-014, Приказ Минстроя России от 28.09.2017 г. № 1296/пр | Краны на автомобильном ходу, грузоподъемность 10 т | 1368 | 1011 | маш.-ч | маш.-ч | 1 | 0 | 903590057 | 0.092575 | 0 | 1603.59 | 579.69 | 0 | 0 | 112.77 | 11.84 | 0 | 1 | 14.22 | 48.96 | 1 | 4 | 0 | 1 | 1 | 0 | 0 | 0.1 | )*1,15)*1,15)*0,7 | 0 | 2 | 60095183 | 1 | 0 | 112 | 0 | 0 | 0 | 0 | 0 | 0 | 0 | 0 | 0 | 0 | 0 | 0 | 0 | 0 | 0 | 0 | 0 | 0 | 0 | 0 | 0 | 0 | 0.1267 | 1603.59 | 112.77 | 14.22 | 10.44 | 1.09 |  |  | 0 | 203.17 | 73.45 | 0 | 203.17 | 0 |  | 0 |  | 0
36 | 60075934 | 60084727 | 48244566 | 1 | 1 | 1 | 2 | 91.05.06-009 | ТСЭМ Республики Крым (ред. 2017), 91.05.06-009, Приказ Минстроя России от 28.09.2017 г. № 1296/пр | Краны на гусеничном ходу, грузоподъемность 50-63 т | 1368 | 1011 | маш.-ч | маш.-ч | 1 | 0 | 1656337760 | 1.583 | 0 | 4138.3 | 1075.65 | 0 | 0 | 291.02 | 21.97 | 0 | 1 | 14.22 | 48.96 | 1 | 4 | 0 | 1 | 1 | 0 | 0 | 1.71 | )*1,15)*1,15)*0,7 | 0 | 2 | 60095184 | 1 | 0 | 113 | 0 | 0 | 0 | 0 | 0 | 0 | 0 | 0 | 0 | 0 | 0 | 0 | 0 | 0 | 0 | 0 | 0 | 0 | 0 | 0 | 0 | 0 | 2.1665 | 4138.3 | 291.02 | 14.22 | 460.69 | 34.78 |  |  | 0 | 8965.79 | 2330.44 | 0 | 8965.79 | 0 |  | 0 |  | 0
36 | 60075934 | 60084727 | 48245551 | 1 | 1 | 1 | 2 | 91.14.02-001 | ТСЭМ Республики Крым (ред. 2017), 91.14.02-001, Приказ Минстроя России от 28.09.2017 г. № 1296/пр | Автомобили бортовые, грузоподъемность до 5 т | 1368 | 1011 | маш.-ч | маш.-ч | 1 | 0 | 1171957361 | 0.12035 | 0 | 1234.15 | 495.96 | 0 | 0 | 86.79 | 10.13 | 0 | 1 | 14.22 | 48.96 | 1 | 4 | 0 | 1 | 1 | 0 | 0 | 0.13 | )*1,15)*1,15)*0,7 | 0 | 2 | 60095185 | 1 | 0 | 114 | 0 | 0 | 0 | 0 | 0 | 0 | 0 | 0 | 0 | 0 | 0 | 0 | 0 | 0 | 0 | 0 | 0 | 0 | 0 | 0 | 0 | 0 | 0.16471 | 1234.15 | 86.79 | 14.22 | 10.44 | 1.22 |  |  | 0 | 203.27 | 81.69 | 0 | 203.27 | 0 |  | 0 |  | 0
36 | 60075934 | 60084727 | 48245589 | 1 | 1 | 1 | 2 | 91.14.06-012 | ТСЭМ Республики Крым (ред. 2017), 91.14.06-012, Приказ Минстроя России от 28.09.2017 г. № 1296/пр | Трубоплетевозы на автомобильном ходу до 19 т | 1368 | 1011 | маш.-ч | маш.-ч | 1 | 0 | 1049431889 | 0.29624 | 0 | 2842.86 | 579.69 | 0 | 0 | 199.92 | 11.84 | 0 | 1 | 14.22 | 48.96 | 1 | 4 | 0 | 1 | 1 | 0 | 0 | 0.32 | )*1,15)*1,15)*0,7 | 0 | 2 | 60095186 | 1 | 0 | 115 | 0 | 0 | 0 | 0 | 0 | 0 | 0 | 0 | 0 | 0 | 0 | 0 | 0 | 0 | 0 | 0 | 0 | 0 | 0 | 0 | 0 | 0 | 0.40543 | 2842.86 | 199.92 | 14.22 | 59.22 | 3.51 |  |  | 0 | 1152.59 | 235.03 | 0 | 1152.59 | 0 |  | 0 |  | 0
36 | 60075934 | 60084727 | 48245719 | 1 | 1 | 1 | 2 | 91.17.04-042 | ТСЭМ Республики Крым (ред. 2017), 91.17.04-042, Приказ Минстроя России от 28.09.2017 г. № 1296/пр | Аппарат для газовой сварки и резки | 1368 | 1011 | маш.-ч | маш.-ч | 1 | 0 | -1135352110 | 0.93501 | 0 | 17.06 | 0 | 0 | 0 | 1.2 | 0 | 0 | 1 | 14.22 | 48.96 | 1 | 4 | 0 | 1 | 1 | 0 | 0 | 1.01 | )*1,15)*1,15)*0,7 | 0 | 2 | 60095187 | 1 | 0 | 116 | 0 | 0 | 0 | 0 | 0 | 0 | 0 | 0 | 0 | 0 | 0 | 0 | 0 | 0 | 0 | 0 | 0 | 0 | 0 | 0 | 0 | 0 | 1.2797 | 17.06 | 1.2 | 14.22 | 1.12 | 0 |  |  | 0 | 21.83 | 0 | 0 | 21.83 | 0 |  | 0 |  | 0
36 | 60075934 | 60084727 | 48245767 | 1 | 1 | 1 | 2 | 91.17.04-171 | ТСЭМ Республики Крым (ред. 2017), 91.17.04-171, Приказ Минстроя России от 28.09.2017 г. № 1296/пр | Преобразователи сварочные номинальным сварочным током 315-500 А | 1368 | 1011 | маш.-ч | маш.-ч | 1 | 0 | -700358725 | 6.3414 | 0 | 197.94 | 0 | 0 | 0 | 13.92 | 0 | 0 | 1 | 14.22 | 48.96 | 1 | 4 | 0 | 1 | 1 | 0 | 0 | 6.85 | )*1,15)*1,15)*0,7 | 0 | 2 | 60095188 | 1 | 0 | 117 | 0 | 0 | 0 | 0 | 0 | 0 | 0 | 0 | 0 | 0 | 0 | 0 | 0 | 0 | 0 | 0 | 0 | 0 | 0 | 0 | 0 | 0 | 8.6788 | 197.94 | 13.92 | 14.22 | 88.27 | 0 |  |  | 0 | 1717.89 | 0 | 0 | 1717.89 | 0 |  | 0 |  | 0
36 | 60075934 | 60084727 | 48168484 | 1 | 1 | 1 | 3 | 01.3.02.08-0001 | ТССЦ Республики Крым (ред. 2017), 01.3.02.08-0001, Приказ Минстроя России от 28.09.2017 г. № 1346/пр | Кислород технический газообразный | 1339 | 1007 | м3 | м3 | 1 | 0 | 1597319531 | 0 | 84.03 | 0 | 0 | 0 | 8.79 | 0 | 0 | 0 | 9.56 | 1 | 1 | 1 | 4 | 0 | 1 | 1 | 0 | 0 | 0.8 | )*0 | 0 | 2 | 60095189 | 1 | 0 | 118 | 0 | 0 | 0 | 0 | 0 | 0 | 0 | 0 | 0 | 0 | 0 | 0 | 0 | 0 | 0 | 0 | 0 | 0 | 0 | 0 | 0 | 0 | 0 | 84.03 | 8.79 | 9.56 | 0 | 0 |  |  | 0 | 0 | 0 | 0 | 0 | 0 |  | 0 |  | 0
36 | 60075934 | 60084727 | 48168491 | 1 | 1 | 1 | 3 | 01.3.02.09-0022 | ТССЦ Республики Крым (ред. 2017), 01.3.02.09-0022, Приказ Минстроя России от 28.09.2017 г. № 1346/пр | Пропан-бутан, смесь техническая | 1346 | 1009 | кг | кг | 1 | 0 | -1411127917 | 0 | 42.73 | 0 | 0 | 0 | 4.47 | 0 | 0 | 0 | 9.56 | 1 | 1 | 1 | 4 | 0 | 1 | 1 | 0 | 0 | 0.24 | )*0 | 0 | 2 | 60095190 | 1 | 0 | 119 | 0 | 0 | 0 | 0 | 0 | 0 | 0 | 0 | 0 | 0 | 0 | 0 | 0 | 0 | 0 | 0 | 0 | 0 | 0 | 0 | 0 | 0 | 0 | 42.73 | 4.47 | 9.56 | 0 | 0 |  |  | 0 | 0 | 0 | 0 | 0 | 0 |  | 0 |  | 0
36 | 60075934 | 60084727 | 48171510 | 1 | 1 | 1 | 3 | 01.7.11.07-0035 | ТССЦ Республики Крым (ред. 2017), 01.7.11.07-0035, Приказ Минстроя России от 28.09.2017 г. № 1346/пр | Электроды диаметром 4 мм Э46 | 1348 | 1009 | т | т | 1000 | 0 | -2063612885 | 0 | 113678.92 | 0 | 0 | 0 | 11891.1 | 0 | 0 | 0 | 9.56 | 1 | 1 | 1 | 4 | 0 | 1 | 1 | 0 | 0 | 0.002 | )*0 | 0 | 2 | 60095191 | 1 | 0 | 120 | 0 | 0 | 0 | 0 | 0 | 0 | 0 | 0 | 0 | 0 | 0 | 0 | 0 | 0 | 0 | 0 | 0 | 0 | 0 | 0 | 0 | 0 | 0 | 113678.92 | 11891.1 | 9.56 | 0 | 0 |  |  | 0 | 0 | 0 | 0 | 0 | 0 |  | 0 |  | 0
36 | 60075934 | 60084727 | 48172661 | 1 | 1 | 1 | 3 | 01.7.15.03-0041 | ТССЦ Республики Крым (ред. 2017), 01.7.15.03-0041, Приказ Минстроя России от 28.09.2017 г. № 1346/пр | Болты с гайками и шайбами строительные | 1348 | 1009 | т | т | 1000 | 0 | -1069540660 | 0 | 151569.78 | 0 | 0 | 0 | 15854.58 | 0 | 0 | 0 | 9.56 | 1 | 1 | 1 | 4 | 0 | 1 | 1 | 0 | 0 | 3e-05 | )*0 | 0 | 2 | 60095192 | 1 | 0 | 121 | 0 | 0 | 0 | 0 | 0 | 0 | 0 | 0 | 0 | 0 | 0 | 0 | 0 | 0 | 0 | 0 | 0 | 0 | 0 | 0 | 0 | 0 | 0 | 151569.78 | 15854.58 | 9.56 | 0 | 0 |  |  | 0 | 0 | 0 | 0 | 0 | 0 |  | 0 |  | 0
36 | 60075934 | 60084727 | 48172758 | 1 | 1 | 1 | 3 | 01.7.15.06-0111 | ТССЦ Республики Крым (ред. 2017), 01.7.15.06-0111, Приказ Минстроя России от 28.09.2017 г. № 1346/пр | Гвозди строительные | 1348 | 1009 | т | т | 1000 | 0 | 628974256 | 0 | 73338.78 | 0 | 0 | 0 | 7671.42 | 0 | 0 | 0 | 9.56 | 1 | 1 | 1 | 4 | 0 | 1 | 1 | 0 | 0 | 1e-05 | )*0 | 0 | 2 | 60095193 | 1 | 0 | 122 | 0 | 0 | 0 | 0 | 0 | 0 | 0 | 0 | 0 | 0 | 0 | 0 | 0 | 0 | 0 | 0 | 0 | 0 | 0 | 0 | 0 | 0 | 0 | 73338.78 | 7671.42 | 9.56 | 0 | 0 |  |  | 0 | 0 | 0 | 0 | 0 | 0 |  | 0 |  | 0
36 | 60075934 | 60084727 | 48173726 | 1 | 1 | 1 | 3 | 01.7.20.08-0071 | ТССЦ Республики Крым (ред. 2017), 01.7.20.08-0071, Приказ Минстроя России от 28.09.2017 г. № 1346/пр | Канаты пеньковые пропитанные | 1348 | 1009 | т | т | 1000 | 0 | -1850711024 | 0 | 293766.28 | 0 | 0 | 0 | 30728.69 | 0 | 0 | 0 | 9.56 | 1 | 1 | 1 | 4 | 0 | 1 | 1 | 0 | 0 | 0.0001 | )*0 | 0 | 2 | 60095194 | 1 | 0 | 123 | 0 | 0 | 0 | 0 | 0 | 0 | 0 | 0 | 0 | 0 | 0 | 0 | 0 | 0 | 0 | 0 | 0 | 0 | 0 | 0 | 0 | 0 | 0 | 293766.28 | 30728.69 | 9.56 | 0 | 0 |  |  | 0 | 0 | 0 | 0 | 0 | 0 |  | 0 |  | 0
36 | 60075934 | 60084727 | 48187448 | 1 | 1 | 1 | 3 | 07.2.07.12-0020 | ТССЦ Республики Крым (ред. 2017), 07.2.07.12-0020, Приказ Минстроя России от 28.09.2017 г. № 1397/пр | Отдельные конструктивные элементы зданий и сооружений с преобладанием горячекатаных профилей, средняя масса сборочной единицы от 0,1 до 0,5 т | 1348 | 1009 | т | т | 1000 | 0 | 192534767 | 0 | 76878.17 | 0 | 0 | 0 | 8041.65 | 0 | 0 | 0 | 9.56 | 1 | 1 | 1 | 4 | 0 | 1 | 1 | 0 | 0 | 0.054 | )*0 | 0 | 2 | 60095195 | 1 | 0 | 124 | 0 | 0 | 0 | 0 | 0 | 0 | 0 | 0 | 0 | 0 | 0 | 0 | 0 | 0 | 0 | 0 | 0 | 0 | 0 | 0 | 0 | 0 | 0 | 76878.17 | 8041.65 | 9.56 | 0 | 0 |  |  | 0 | 0 | 0 | 0 | 0 | 0 |  | 0 |  | 0
36 | 60075934 | 60084727 | 48165719 | 21 | 1 | 1 | 3 | 07.2.07.13 |  | Конструкции стальные | 1348 | 1009 | т | т | 1000 | 0 | 748648226 | 0 | 0 | 0 | 0 | 0 | 0 | 0 | 0 | 0 | 9.56 | 1 | 1 | 1 | 4 | 0 | 0 | 1 | 0 | 0 | 1 | )*0 | 0 | 2 | 60095196 | 1 | 0 | 125 | 0 | 0 | 0 | 0 | 0 | 0 | 0 | 0 | 0 | 0 | 0 | 0 | 0 | 0 | 0 | 0 | 0 | 0 | 0 | 0 | 0 | 0 | 0 | 0 | 0 | 9.56 | 0 | 0 |  |  | 0 | 0 | 0 | 0 | 0 | 0 |  | 0 |  | 0
36 | 60075934 | 60084727 | 48189470 | 1 | 1 | 1 | 3 | 08.2.02.11-0007 | ТССЦ Республики Крым (ред. 2017), 08.2.02.11-0007, Приказ Минстроя России от 28.09.2017 г. № 1397/пр | Канат двойной свивки типа ТК, конструкции 6х19(1+6+12)+1 о.с., оцинкованный из проволок марки В, маркировочная группа 1770 н/мм2, диаметром 5,5 мм | 1302 | 1003 | 10 м | 10 м | 10 | 0 | 4483628 | 0 | 616.33 | 0 | 0 | 0 | 64.47 | 0 | 0 | 0 | 9.56 | 1 | 1 | 1 | 4 | 0 | 1 | 1 | 0 | 0 | 0.0187 | )*0 | 0 | 2 | 60095197 | 1 | 0 | 126 | 0 | 0 | 0 | 0 | 0 | 0 | 0 | 0 | 0 | 0 | 0 | 0 | 0 | 0 | 0 | 0 | 0 | 0 | 0 | 0 | 0 | 0 | 0 | 616.33 | 64.47 | 9.56 | 0 | 0 |  |  | 0 | 0 | 0 | 0 | 0 | 0 |  | 0 |  | 0
36 | 60075934 | 60084727 | 48189825 | 1 | 1 | 1 | 3 | 08.3.03.06-0002 | ТССЦ Республики Крым (ред. 2017), 08.3.03.06-0002, Приказ Минстроя России от 28.09.2017 г. № 1397/пр | Проволока горячекатаная в мотках, диаметром 6,3-6,5 мм | 1348 | 1009 | т | т | 1000 | 0 | -936363311 | 0 | 45420.71 | 0 | 0 | 0 | 4751.12 | 0 | 0 | 0 | 9.56 | 1 | 1 | 1 | 4 | 0 | 1 | 1 | 0 | 0 | 3e-05 | )*0 | 0 | 2 | 60095198 | 1 | 0 | 127 | 0 | 0 | 0 | 0 | 0 | 0 | 0 | 0 | 0 | 0 | 0 | 0 | 0 | 0 | 0 | 0 | 0 | 0 | 0 | 0 | 0 | 0 | 0 | 45420.71 | 4751.12 | 9.56 | 0 | 0 |  |  | 0 | 0 | 0 | 0 | 0 | 0 |  | 0 |  | 0
36 | 60075934 | 60084727 | 48190549 | 1 | 1 | 1 | 3 | 08.3.11.01-0091 | ТССЦ Республики Крым (ред. 2017), 08.3.11.01-0091, Приказ Минстроя России от 28.09.2017 г. № 1397/пр | Швеллеры № 40 из стали марки Ст0 | 1348 | 1009 | т | т | 1000 | 0 | 1261042718 | 0 | 59717.11 | 0 | 0 | 0 | 6246.56 | 0 | 0 | 0 | 9.56 | 1 | 1 | 1 | 4 | 0 | 1 | 1 | 0 | 0 | 0.00194 | )*0 | 0 | 2 | 60095199 | 1 | 0 | 128 | 0 | 0 | 0 | 0 | 0 | 0 | 0 | 0 | 0 | 0 | 0 | 0 | 0 | 0 | 0 | 0 | 0 | 0 | 0 | 0 | 0 | 0 | 0 | 59717.11 | 6246.56 | 9.56 | 0 | 0 |  |  | 0 | 0 | 0 | 0 | 0 | 0 |  | 0 |  | 0
36 | 60075934 | 60084727 | 48194381 | 1 | 1 | 1 | 3 | 11.1.03.01-0077 | ТССЦ Республики Крым (ред. 2017), 11.1.03.01-0077, Приказ Минстроя России от 28.09.2017 г. № 1397/пр | Бруски обрезные хвойных пород длиной 4-6,5 м, шириной 75-150 мм, толщиной 40-75 мм, I сорта | 1339 | 1007 | м3 | м3 | 1 | 0 | -128313133 | 0 | 17141.56 | 0 | 0 | 0 | 1793.05 | 0 | 0 | 0 | 9.56 | 1 | 1 | 1 | 4 | 0 | 1 | 1 | 0 | 0 | 0.0007 | )*0 | 0 | 2 | 60095200 | 1 | 0 | 129 | 0 | 0 | 0 | 0 | 0 | 0 | 0 | 0 | 0 | 0 | 0 | 0 | 0 | 0 | 0 | 0 | 0 | 0 | 0 | 0 | 0 | 0 | 0 | 17141.56 | 1793.05 | 9.56 | 0 | 0 |  |  | 0 | 0 | 0 | 0 | 0 | 0 |  | 0 |  | 0
36 | 60075934 | 60084727 | 48201639 | 1 | 1 | 1 | 3 | 14.4.01.01-0003 | ТССЦ Республики Крым (ред. 2017), 14.4.01.01-0003, Приказ Минстроя России от 28.09.2017 г. № 1396/пр | Грунтовка ГФ-021 красно-коричневая | 1348 | 1009 | т | т | 1000 | 0 | 1741082987 | 0 | 120081.73 | 0 | 0 | 0 | 12560.85 | 0 | 0 | 0 | 9.56 | 1 | 1 | 1 | 4 | 0 | 1 | 1 | 0 | 0 | 0.00031 | )*0 | 0 | 2 | 60095201 | 1 | 0 | 130 | 0 | 0 | 0 | 0 | 0 | 0 | 0 | 0 | 0 | 0 | 0 | 0 | 0 | 0 | 0 | 0 | 0 | 0 | 0 | 0 | 0 | 0 | 0 | 120081.73 | 12560.85 | 9.56 | 0 | 0 |  |  | 0 | 0 | 0 | 0 | 0 | 0 |  | 0 |  | 0
36 | 60075934 | 60084727 | 48202807 | 1 | 1 | 1 | 3 | 14.5.09.07-0029 | ТССЦ Республики Крым (ред. 2017), 14.5.09.07-0029, Приказ Минстроя России от 28.09.2017 г. № 1396/пр | Растворитель марки Р-4 | 1348 | 1009 | т | т | 1000 | 0 | -296986458 | 0 | 106588.55 | 0 | 0 | 0 | 11149.43 | 0 | 0 | 0 | 9.56 | 1 | 1 | 1 | 4 | 0 | 1 | 1 | 0 | 0 | 0.0006 | )*0 | 0 | 2 | 60095202 | 1 | 0 | 131 | 0 | 0 | 0 | 0 | 0 | 0 | 0 | 0 | 0 | 0 | 0 | 0 | 0 | 0 | 0 | 0 | 0 | 0 | 0 | 0 | 0 | 0 | 0 | 106588.55 | 11149.43 | 9.56 | 0 | 0 |  |  | 0 | 0 | 0 | 0 | 0 | 0 |  | 0 |  | 0
37 | 60075934 | 60085202 | 22413592 | 1 | 1 | 1 | 1 | 1-4.0-н |  | Затраты труда рабочих, разряд работ 4 | 1369 | 1013 | чел.-ч | чел.-ч | 1 | 0 | 691427847 | 3.9825 | 0 | 0 | 0 | 576.26 | 0 | 0 | 0 | 11.77 | 1 | 1 | 1 | 48.96 | 4 | 0 | 0 | 1 | 1 | 0 | 10.62 | *0,3*1,25 | 1 | 2 | 60095175 | 1 | 0 | 132 | 1 | 0 | 0 | 0 | 0 | 0 | 0 | 0 | 0 | 0 | 0 | 124.9974 | 10.62 | 0 | 1 | 0 | 0 | 0 | 46.874 | 3.9825 | 0 | 1 | 23.895 | 576.26 | 11.77 | 48.96 | 37.5 | 0 | )*0,8 |  | 0 | 0 | 0 | 11015.79 | 11015.79 | 0 |  | 0 |  | 0
37 | 60075934 | 60085202 | 48244692 | 1 | 1 | 1 | 2 | 030403 | ТСЭМ Республики Крым (ред. 2017), 91.06.03-055, Приказ Минстроя России от 28.09.2017 г. № 1296/пр | Лебедки электрические тяговым усилием 19,62 кН (2 т) | 1368 | 1011 | маш.-ч | маш.-ч | 1 | 0 | 1674227683 | 0.075 | 0 | 95.7 | 0 | 0 | 0 | 6.73 | 0 | 0 | 1 | 14.22 | 48.96 | 1 | 4 | 0 | 0 | 1 | 1 | 0 | 0.2 | *0,3*1,25 | 0 | 2 | 60095176 | 2 | 32768 | 133 | 1 | 0 | 0 | 0 | 0 | 0 | 0 | 0 | 0 | 1.346 | 0 | 0 | 0 | 0 | 1 | 0 | 0.50475 | 0 | 0 | 0 | 0 | 1 | 0.45 | 95.7 | 6.73 | 14.22 | 0.51 | 0 |  | )*0,8 | 0 | 43.07 | 0 | 0 | 43.07 | 0 |  | 0 |  | 0
37 | 60075934 | 60085202 | 48168484 | 1 | 1 | 1 | 3 | 101-0324 | ТССЦ Республики Крым (ред. 2017), 01.3.02.08-0001, Приказ Минстроя России от 28.09.2017 г. № 1346/пр | Кислород технический газообразный | 1339 | 1007 | м3 | м3 | 1 | 0 | 1128857524 | 0 | 84.03 | 0 | 0 | 0 | 8.79 | 0 | 0 | 0 | 9.56 | 1 | 1 | 1 | 4 | 0 | 0 | 1 | 1 | 0 | 0.056 | *0 | 0 | 2 | 60095177 | 2 | 16384 | 134 | 1 | 0 | 0 | 0 | 0 | 0 | 0 | 0 | 0.49224 | 0 | 0 | 0 | 0 | 0 | 1 | 0 | 0 | 0 | 0 | 0 | 0 | 0 | 0 | 84.03 | 8.79 | 9.56 | 0 | 0 |  |  | 0 | 0 | 0 | 0 | 0 | 0 |  | 0 |  | 0
37 | 60075934 | 60085202 | 33593413 | 1 | 1 | 1 | 3 | 101-9892 | ССЦ ОЕР, сб.101,поз.9892 | Прокладки паронитовые | 1346 | 1009 | кг | кг | 1 | 0 | 544243958 | 0 | 0 | 0 | 0 | 0 | 0 | 0 | 0 | 0 | 9.56 | 1 | 1 | 1 | 4 | 0 | 0 | 1 | 1 | 0 | 0.8 | *0 | 0 | 2 | 60095178 | 1 | 0 | 135 | 1 | 0 | 0 | 0 | 0 | 0 | 0 | 0 | 0 | 0 | 0 | 0 | 0 | 0 | 0 | 0 | 0 | 0 | 0 | 0 | 0 | 0 | 0 | 0 | 0 | 9.56 | 0 | 0 |  |  | 0 | 0 | 0 | 0 | 0 | 0 |  | 0 |  | 0
38 | 60075934 | 60085906 | 48164212 | 1 | 1 | 1 | 1 | 1-100-30-82 |  | Рабочий среднего разряда 3 | 1191 | 1013 | чел.-ч. | чел.-ч. | 1 | 0 | 1777410698 | 12.8811 | 0 | 0 | 0 | 372.59 | 0 | 0 | 0 | 7.61 | 1 | 1 | 1 | 48.96 | 4 | 0 | 1 | 1 | 0 | 0 | 9.74 | )*1,15)*1,15 | 1 | 2 | 60095172 | 1 | 0 | 136 | 0 | 0 | 0 | 0 | 0 | 0 | 0 | 0 | 0 | 0 | 0 | 0 | 0 | 0 | 0 | 0 | 0 | 0 | 0 | 0 | 0 | 0 | 7.7287 | 372.59 | 7.61 | 48.96 | 107.83 | 0 | )*1,1 |  | 0 | 0 | 0 | 3167.6 | 3167.6 | 0 |  | 0 |  | 0
38 | 60075934 | 60085906 | 48245804 | 1 | 1 | 1 | 2 | 91.18.01-012 | ТСЭМ Республики Крым (ред. 2017), 91.18.01-012, Приказ Минстроя России от 28.09.2017 г. № 1296/пр | Компрессоры передвижные с электродвигателем давлением 600 кПа (6 ат), производительность до 3,5 м3/мин | 1368 | 1011 | маш.-ч | маш.-ч | 1 | 0 | 1758804053 | 5.9909 | 0 | 465.85 | 0 | 0 | 0 | 32.76 | 0 | 0 | 1 | 14.22 | 48.96 | 1 | 4 | 0 | 1 | 1 | 0 | 0 | 4.53 | )*1,15)*1,15 | 0 | 2 | 60095173 | 1 | 0 | 137 | 0 | 0 | 0 | 0 | 0 | 0 | 0 | 0 | 0 | 0 | 0 | 0 | 0 | 0 | 0 | 0 | 0 | 0 | 0 | 0 | 0 | 0 | 3.5946 | 465.85 | 32.76 | 14.22 | 196.26 | 0 |  | )*1,1 | 0 | 1674.52 | 0 | 0 | 1674.52 | 0 |  | 0 |  | 0
38 | 60075934 | 60085906 | 48246252 | 1 | 1 | 1 | 2 | 91.21.10-003 | ТСЭМ Республики Крым (ред. 2017), 91.21.10-003, Приказ Минстроя России от 28.09.2017 г. № 1296/пр | Молотки при работе от передвижных компрессорных станций отбойные пневматические | 1368 | 1011 | маш.-ч | маш.-ч | 1 | 0 | -1245200233 | 11.9818 | 0 | 21.76 | 0 | 0 | 0 | 1.53 | 0 | 0 | 1 | 14.22 | 48.96 | 1 | 4 | 0 | 1 | 1 | 0 | 0 | 9.06 | )*1,15)*1,15 | 0 | 2 | 60095174 | 1 | 0 | 138 | 0 | 0 | 0 | 0 | 0 | 0 | 0 | 0 | 0 | 0 | 0 | 0 | 0 | 0 | 0 | 0 | 0 | 0 | 0 | 0 | 0 | 0 | 7.1891 | 21.76 | 1.53 | 14.22 | 18.33 | 0 |  | )*1,1 | 0 | 156.44 | 0 | 0 | 156.44 | 0 |  | 0 |  | 0
39 | 60075934 | 60085960 | 48164232 | 1 | 1 | 1 | 1 | 1-100-32-82 |  | Рабочий среднего разряда 3.2 | 1191 | 1013 | чел.-ч. | чел.-ч. | 1 | 0 | -1308667438 | 27.5781 | 0 | 0 | 0 | 382.38 | 0 | 0 | 0 | 7.81 | 1 | 1 | 1 | 48.96 | 4 | 0 | 1 | 1 | 0 | 0 | 29.79 | )*1,15)*1,15)*0,7 | 1 | 2 | 60095148 | 1 | 0 | 139 | 0 | 0 | 0 | 0 | 0 | 0 | 0 | 0 | 0 | 0 | 0 | 0 | 0 | 0 | 0 | 0 | 0 | 0 | 0 | 0 | 0 | 0 | 206.8357 | 382.38 | 7.81 | 48.96 | 215.38 | 0 |  |  | 0 | 0 | 0 | 79089.83 | 79089.83 | 0 |  | 0 |  | 0
39 | 60075934 | 60085960 | 48164207 | 1 | 1 | 1 | 1 | 4-100-00-82 |  | Затраты труда машинистов | 1191 | 1013 | чел.-ч. | чел.-ч. | 1 | 0 | -383101862 | 3.8048 | 0 | 0 | 0 | 0 | 0 | 0 | 0 | 0 | 1 | 1 | 48.96 | 1 | 4 | 0 | 1 | 1 | 0 | 0 | 4.11 | )*1,15)*1,15)*0,7 | 2 | 2 | 60095149 | 1 | 0 | 140 | 0 | 0 | 0 | 0 | 0 | 0 | 0 | 0 | 0 | 0 | 0 | 0 | 0 | 0 | 0 | 0 | 0 | 0 | 0 | 0 | 0 | 0 | 28.5362 | 0 | 0 | 1 | 0 | 0 |  |  | 0 | 0 | 0 | 0 | 0 | 0 |  | 0 |  | 0
39 | 60075934 | 60085960 | 48244510 | 1 | 1 | 1 | 2 | 91.05.02-005 | ТСЭМ Республики Крым (ред. 2017), 91.05.02-005, Приказ Минстроя России от 28.09.2017 г. № 1296/пр | Краны козловые, грузоподъемность 32 т | 1368 | 1011 | маш.-ч | маш.-ч | 1 | 0 | 1732737796 | 0.092575 | 0 | 1732 | 660.47 | 0 | 0 | 121.8 | 13.49 | 0 | 1 | 14.22 | 48.96 | 1 | 4 | 0 | 1 | 1 | 0 | 0 | 0.1 | )*1,15)*1,15)*0,7 | 0 | 2 | 60095150 | 1 | 0 | 141 | 0 | 0 | 0 | 0 | 0 | 0 | 0 | 0 | 0 | 0 | 0 | 0 | 0 | 0 | 0 | 0 | 0 | 0 | 0 | 0 | 0 | 0 | 0.69431 | 1732 | 121.8 | 14.22 | 11.28 | 1.25 |  |  | 0 | 1202.55 | 458.57 | 0 | 1202.55 | 0 |  | 0 |  | 0
39 | 60075934 | 60085960 | 48244534 | 1 | 1 | 1 | 2 | 91.05.04-009 | ТСЭМ Республики Крым (ред. 2017), 91.05.04-009, Приказ Минстроя России от 28.09.2017 г. № 1296/пр | Краны мостовые электрические, грузоподъемность 32 т | 1368 | 1011 | маш.-ч | маш.-ч | 1 | 0 | -65522733 | 0.03703 | 0 | 2430.48 | 579.69 | 0 | 0 | 170.92 | 11.84 | 0 | 1 | 14.22 | 48.96 | 1 | 4 | 0 | 1 | 1 | 0 | 0 | 0.04 | )*1,15)*1,15)*0,7 | 0 | 2 | 60095151 | 1 | 0 | 142 | 0 | 0 | 0 | 0 | 0 | 0 | 0 | 0 | 0 | 0 | 0 | 0 | 0 | 0 | 0 | 0 | 0 | 0 | 0 | 0 | 0 | 0 | 0.27772 | 2430.48 | 170.92 | 14.22 | 6.33 | 0.44 |  |  | 0 | 675.01 | 160.99 | 0 | 675.01 | 0 |  | 0 |  | 0
39 | 60075934 | 60085960 | 48244557 | 1 | 1 | 1 | 2 | 91.05.05-014 | ТСЭМ Республики Крым (ред. 2017), 91.05.05-014, Приказ Минстроя России от 28.09.2017 г. № 1296/пр | Краны на автомобильном ходу, грузоподъемность 10 т | 1368 | 1011 | маш.-ч | маш.-ч | 1 | 0 | 903590057 | 0.092575 | 0 | 1603.59 | 579.69 | 0 | 0 | 112.77 | 11.84 | 0 | 1 | 14.22 | 48.96 | 1 | 4 | 0 | 1 | 1 | 0 | 0 | 0.1 | )*1,15)*1,15)*0,7 | 0 | 2 | 60095152 | 1 | 0 | 143 | 0 | 0 | 0 | 0 | 0 | 0 | 0 | 0 | 0 | 0 | 0 | 0 | 0 | 0 | 0 | 0 | 0 | 0 | 0 | 0 | 0 | 0 | 0.69431 | 1603.59 | 112.77 | 14.22 | 10.44 | 1.09 |  |  | 0 | 1113.39 | 402.49 | 0 | 1113.39 | 0 |  | 0 |  | 0
39 | 60075934 | 60085960 | 48244566 | 1 | 1 | 1 | 2 | 91.05.06-009 | ТСЭМ Республики Крым (ред. 2017), 91.05.06-009, Приказ Минстроя России от 28.09.2017 г. № 1296/пр | Краны на гусеничном ходу, грузоподъемность 50-63 т | 1368 | 1011 | маш.-ч | маш.-ч | 1 | 0 | 1656337760 | 1.583 | 0 | 4138.3 | 1075.65 | 0 | 0 | 291.02 | 21.97 | 0 | 1 | 14.22 | 48.96 | 1 | 4 | 0 | 1 | 1 | 0 | 0 | 1.71 | )*1,15)*1,15)*0,7 | 0 | 2 | 60095153 | 1 | 0 | 144 | 0 | 0 | 0 | 0 | 0 | 0 | 0 | 0 | 0 | 0 | 0 | 0 | 0 | 0 | 0 | 0 | 0 | 0 | 0 | 0 | 0 | 0 | 11.8727 | 4138.3 | 291.02 | 14.22 | 460.69 | 34.78 |  |  | 0 | 49132.98 | 12770.92 | 0 | 49132.98 | 0 |  | 0 |  | 0
39 | 60075934 | 60085960 | 48245551 | 1 | 1 | 1 | 2 | 91.14.02-001 | ТСЭМ Республики Крым (ред. 2017), 91.14.02-001, Приказ Минстроя России от 28.09.2017 г. № 1296/пр | Автомобили бортовые, грузоподъемность до 5 т | 1368 | 1011 | маш.-ч | маш.-ч | 1 | 0 | 1171957361 | 0.12035 | 0 | 1234.15 | 495.96 | 0 | 0 | 86.79 | 10.13 | 0 | 1 | 14.22 | 48.96 | 1 | 4 | 0 | 1 | 1 | 0 | 0 | 0.13 | )*1,15)*1,15)*0,7 | 0 | 2 | 60095154 | 1 | 0 | 145 | 0 | 0 | 0 | 0 | 0 | 0 | 0 | 0 | 0 | 0 | 0 | 0 | 0 | 0 | 0 | 0 | 0 | 0 | 0 | 0 | 0 | 0 | 0.90261 | 1234.15 | 86.79 | 14.22 | 10.44 | 1.22 |  |  | 0 | 1113.95 | 447.66 | 0 | 1113.95 | 0 |  | 0 |  | 0
39 | 60075934 | 60085960 | 48245589 | 1 | 1 | 1 | 2 | 91.14.06-012 | ТСЭМ Республики Крым (ред. 2017), 91.14.06-012, Приказ Минстроя России от 28.09.2017 г. № 1296/пр | Трубоплетевозы на автомобильном ходу до 19 т | 1368 | 1011 | маш.-ч | маш.-ч | 1 | 0 | 1049431889 | 0.29624 | 0 | 2842.86 | 579.69 | 0 | 0 | 199.92 | 11.84 | 0 | 1 | 14.22 | 48.96 | 1 | 4 | 0 | 1 | 1 | 0 | 0 | 0.32 | )*1,15)*1,15)*0,7 | 0 | 2 | 60095155 | 1 | 0 | 146 | 0 | 0 | 0 | 0 | 0 | 0 | 0 | 0 | 0 | 0 | 0 | 0 | 0 | 0 | 0 | 0 | 0 | 0 | 0 | 0 | 0 | 0 | 2.2218 | 2842.86 | 199.92 | 14.22 | 59.22 | 3.51 |  |  | 0 | 6316.27 | 1287.96 | 0 | 6316.27 | 0 |  | 0 |  | 0
39 | 60075934 | 60085960 | 48245719 | 1 | 1 | 1 | 2 | 91.17.04-042 | ТСЭМ Республики Крым (ред. 2017), 91.17.04-042, Приказ Минстроя России от 28.09.2017 г. № 1296/пр | Аппарат для газовой сварки и резки | 1368 | 1011 | маш.-ч | маш.-ч | 1 | 0 | -1135352110 | 0.93501 | 0 | 17.06 | 0 | 0 | 0 | 1.2 | 0 | 0 | 1 | 14.22 | 48.96 | 1 | 4 | 0 | 1 | 1 | 0 | 0 | 1.01 | )*1,15)*1,15)*0,7 | 0 | 2 | 60095156 | 1 | 0 | 147 | 0 | 0 | 0 | 0 | 0 | 0 | 0 | 0 | 0 | 0 | 0 | 0 | 0 | 0 | 0 | 0 | 0 | 0 | 0 | 0 | 0 | 0 | 7.0126 | 17.06 | 1.2 | 14.22 | 1.12 | 0 |  |  | 0 | 119.63 | 0 | 0 | 119.63 | 0 |  | 0 |  | 0
39 | 60075934 | 60085960 | 48245767 | 1 | 1 | 1 | 2 | 91.17.04-171 | ТСЭМ Республики Крым (ред. 2017), 91.17.04-171, Приказ Минстроя России от 28.09.2017 г. № 1296/пр | Преобразователи сварочные номинальным сварочным током 315-500 А | 1368 | 1011 | маш.-ч | маш.-ч | 1 | 0 | -700358725 | 6.3414 | 0 | 197.94 | 0 | 0 | 0 | 13.92 | 0 | 0 | 1 | 14.22 | 48.96 | 1 | 4 | 0 | 1 | 1 | 0 | 0 | 6.85 | )*1,15)*1,15)*0,7 | 0 | 2 | 60095157 | 1 | 0 | 148 | 0 | 0 | 0 | 0 | 0 | 0 | 0 | 0 | 0 | 0 | 0 | 0 | 0 | 0 | 0 | 0 | 0 | 0 | 0 | 0 | 0 | 0 | 47.5604 | 197.94 | 13.92 | 14.22 | 88.27 | 0 |  |  | 0 | 9414.11 | 0 | 0 | 9414.11 | 0 |  | 0 |  | 0
39 | 60075934 | 60085960 | 48168484 | 1 | 1 | 1 | 3 | 01.3.02.08-0001 | ТССЦ Республики Крым (ред. 2017), 01.3.02.08-0001, Приказ Минстроя России от 28.09.2017 г. № 1346/пр | Кислород технический газообразный | 1339 | 1007 | м3 | м3 | 1 | 0 | 1597319531 | 0 | 84.03 | 0 | 0 | 0 | 8.79 | 0 | 0 | 0 | 9.56 | 1 | 1 | 1 | 4 | 0 | 1 | 1 | 0 | 0 | 0.8 | )*0 | 0 | 2 | 60095158 | 1 | 0 | 149 | 0 | 0 | 0 | 0 | 0 | 0 | 0 | 0 | 0 | 0 | 0 | 0 | 0 | 0 | 0 | 0 | 0 | 0 | 0 | 0 | 0 | 0 | 0 | 84.03 | 8.79 | 9.56 | 0 | 0 |  |  | 0 | 0 | 0 | 0 | 0 | 0 |  | 0 |  | 0
39 | 60075934 | 60085960 | 48168491 | 1 | 1 | 1 | 3 | 01.3.02.09-0022 | ТССЦ Республики Крым (ред. 2017), 01.3.02.09-0022, Приказ Минстроя России от 28.09.2017 г. № 1346/пр | Пропан-бутан, смесь техническая | 1346 | 1009 | кг | кг | 1 | 0 | -1411127917 | 0 | 42.73 | 0 | 0 | 0 | 4.47 | 0 | 0 | 0 | 9.56 | 1 | 1 | 1 | 4 | 0 | 1 | 1 | 0 | 0 | 0.24 | )*0 | 0 | 2 | 60095159 | 1 | 0 | 150 | 0 | 0 | 0 | 0 | 0 | 0 | 0 | 0 | 0 | 0 | 0 | 0 | 0 | 0 | 0 | 0 | 0 | 0 | 0 | 0 | 0 | 0 | 0 | 42.73 | 4.47 | 9.56 | 0 | 0 |  |  | 0 | 0 | 0 | 0 | 0 | 0 |  | 0 |  | 0
39 | 60075934 | 60085960 | 48171510 | 1 | 1 | 1 | 3 | 01.7.11.07-0035 | ТССЦ Республики Крым (ред. 2017), 01.7.11.07-0035, Приказ Минстроя России от 28.09.2017 г. № 1346/пр | Электроды диаметром 4 мм Э46 | 1348 | 1009 | т | т | 1000 | 0 | -2063612885 | 0 | 113678.92 | 0 | 0 | 0 | 11891.1 | 0 | 0 | 0 | 9.56 | 1 | 1 | 1 | 4 | 0 | 1 | 1 | 0 | 0 | 0.002 | )*0 | 0 | 2 | 60095160 | 1 | 0 | 151 | 0 | 0 | 0 | 0 | 0 | 0 | 0 | 0 | 0 | 0 | 0 | 0 | 0 | 0 | 0 | 0 | 0 | 0 | 0 | 0 | 0 | 0 | 0 | 113678.92 | 11891.1 | 9.56 | 0 | 0 |  |  | 0 | 0 | 0 | 0 | 0 | 0 |  | 0 |  | 0
39 | 60075934 | 60085960 | 48172661 | 1 | 1 | 1 | 3 | 01.7.15.03-0041 | ТССЦ Республики Крым (ред. 2017), 01.7.15.03-0041, Приказ Минстроя России от 28.09.2017 г. № 1346/пр | Болты с гайками и шайбами строительные | 1348 | 1009 | т | т | 1000 | 0 | -1069540660 | 0 | 151569.78 | 0 | 0 | 0 | 15854.58 | 0 | 0 | 0 | 9.56 | 1 | 1 | 1 | 4 | 0 | 1 | 1 | 0 | 0 | 3e-05 | )*0 | 0 | 2 | 60095161 | 1 | 0 | 152 | 0 | 0 | 0 | 0 | 0 | 0 | 0 | 0 | 0 | 0 | 0 | 0 | 0 | 0 | 0 | 0 | 0 | 0 | 0 | 0 | 0 | 0 | 0 | 151569.78 | 15854.58 | 9.56 | 0 | 0 |  |  | 0 | 0 | 0 | 0 | 0 | 0 |  | 0 |  | 0
39 | 60075934 | 60085960 | 48172758 | 1 | 1 | 1 | 3 | 01.7.15.06-0111 | ТССЦ Республики Крым (ред. 2017), 01.7.15.06-0111, Приказ Минстроя России от 28.09.2017 г. № 1346/пр | Гвозди строительные | 1348 | 1009 | т | т | 1000 | 0 | 628974256 | 0 | 73338.78 | 0 | 0 | 0 | 7671.42 | 0 | 0 | 0 | 9.56 | 1 | 1 | 1 | 4 | 0 | 1 | 1 | 0 | 0 | 1e-05 | )*0 | 0 | 2 | 60095162 | 1 | 0 | 153 | 0 | 0 | 0 | 0 | 0 | 0 | 0 | 0 | 0 | 0 | 0 | 0 | 0 | 0 | 0 | 0 | 0 | 0 | 0 | 0 | 0 | 0 | 0 | 73338.78 | 7671.42 | 9.56 | 0 | 0 |  |  | 0 | 0 | 0 | 0 | 0 | 0 |  | 0 |  | 0
39 | 60075934 | 60085960 | 48173726 | 1 | 1 | 1 | 3 | 01.7.20.08-0071 | ТССЦ Республики Крым (ред. 2017), 01.7.20.08-0071, Приказ Минстроя России от 28.09.2017 г. № 1346/пр | Канаты пеньковые пропитанные | 1348 | 1009 | т | т | 1000 | 0 | -1850711024 | 0 | 293766.28 | 0 | 0 | 0 | 30728.69 | 0 | 0 | 0 | 9.56 | 1 | 1 | 1 | 4 | 0 | 1 | 1 | 0 | 0 | 0.0001 | )*0 | 0 | 2 | 60095163 | 1 | 0 | 154 | 0 | 0 | 0 | 0 | 0 | 0 | 0 | 0 | 0 | 0 | 0 | 0 | 0 | 0 | 0 | 0 | 0 | 0 | 0 | 0 | 0 | 0 | 0 | 293766.28 | 30728.69 | 9.56 | 0 | 0 |  |  | 0 | 0 | 0 | 0 | 0 | 0 |  | 0 |  | 0
39 | 60075934 | 60085960 | 48187448 | 1 | 1 | 1 | 3 | 07.2.07.12-0020 | ТССЦ Республики Крым (ред. 2017), 07.2.07.12-0020, Приказ Минстроя России от 28.09.2017 г. № 1397/пр | Отдельные конструктивные элементы зданий и сооружений с преобладанием горячекатаных профилей, средняя масса сборочной единицы от 0,1 до 0,5 т | 1348 | 1009 | т | т | 1000 | 0 | 192534767 | 0 | 76878.17 | 0 | 0 | 0 | 8041.65 | 0 | 0 | 0 | 9.56 | 1 | 1 | 1 | 4 | 0 | 1 | 1 | 0 | 0 | 0.054 | )*0 | 0 | 2 | 60095164 | 1 | 0 | 155 | 0 | 0 | 0 | 0 | 0 | 0 | 0 | 0 | 0 | 0 | 0 | 0 | 0 | 0 | 0 | 0 | 0 | 0 | 0 | 0 | 0 | 0 | 0 | 76878.17 | 8041.65 | 9.56 | 0 | 0 |  |  | 0 | 0 | 0 | 0 | 0 | 0 |  | 0 |  | 0
39 | 60075934 | 60085960 | 48165719 | 21 | 1 | 1 | 3 | 07.2.07.13 |  | Конструкции стальные | 1348 | 1009 | т | т | 1000 | 0 | 748648226 | 0 | 0 | 0 | 0 | 0 | 0 | 0 | 0 | 0 | 9.56 | 1 | 1 | 1 | 4 | 0 | 0 | 1 | 0 | 0 | 1 | )*0 | 0 | 2 | 60095165 | 1 | 0 | 156 | 0 | 0 | 0 | 0 | 0 | 0 | 0 | 0 | 0 | 0 | 0 | 0 | 0 | 0 | 0 | 0 | 0 | 0 | 0 | 0 | 0 | 0 | 0 | 0 | 0 | 9.56 | 0 | 0 |  |  | 0 | 0 | 0 | 0 | 0 | 0 |  | 0 |  | 0
39 | 60075934 | 60085960 | 48189470 | 1 | 1 | 1 | 3 | 08.2.02.11-0007 | ТССЦ Республики Крым (ред. 2017), 08.2.02.11-0007, Приказ Минстроя России от 28.09.2017 г. № 1397/пр | Канат двойной свивки типа ТК, конструкции 6х19(1+6+12)+1 о.с., оцинкованный из проволок марки В, маркировочная группа 1770 н/мм2, диаметром 5,5 мм | 1302 | 1003 | 10 м | 10 м | 10 | 0 | 4483628 | 0 | 616.33 | 0 | 0 | 0 | 64.47 | 0 | 0 | 0 | 9.56 | 1 | 1 | 1 | 4 | 0 | 1 | 1 | 0 | 0 | 0.0187 | )*0 | 0 | 2 | 60095166 | 1 | 0 | 157 | 0 | 0 | 0 | 0 | 0 | 0 | 0 | 0 | 0 | 0 | 0 | 0 | 0 | 0 | 0 | 0 | 0 | 0 | 0 | 0 | 0 | 0 | 0 | 616.33 | 64.47 | 9.56 | 0 | 0 |  |  | 0 | 0 | 0 | 0 | 0 | 0 |  | 0 |  | 0
39 | 60075934 | 60085960 | 48189825 | 1 | 1 | 1 | 3 | 08.3.03.06-0002 | ТССЦ Республики Крым (ред. 2017), 08.3.03.06-0002, Приказ Минстроя России от 28.09.2017 г. № 1397/пр | Проволока горячекатаная в мотках, диаметром 6,3-6,5 мм | 1348 | 1009 | т | т | 1000 | 0 | -936363311 | 0 | 45420.71 | 0 | 0 | 0 | 4751.12 | 0 | 0 | 0 | 9.56 | 1 | 1 | 1 | 4 | 0 | 1 | 1 | 0 | 0 | 3e-05 | )*0 | 0 | 2 | 60095167 | 1 | 0 | 158 | 0 | 0 | 0 | 0 | 0 | 0 | 0 | 0 | 0 | 0 | 0 | 0 | 0 | 0 | 0 | 0 | 0 | 0 | 0 | 0 | 0 | 0 | 0 | 45420.71 | 4751.12 | 9.56 | 0 | 0 |  |  | 0 | 0 | 0 | 0 | 0 | 0 |  | 0 |  | 0
39 | 60075934 | 60085960 | 48190549 | 1 | 1 | 1 | 3 | 08.3.11.01-0091 | ТССЦ Республики Крым (ред. 2017), 08.3.11.01-0091, Приказ Минстроя России от 28.09.2017 г. № 1397/пр | Швеллеры № 40 из стали марки Ст0 | 1348 | 1009 | т | т | 1000 | 0 | 1261042718 | 0 | 59717.11 | 0 | 0 | 0 | 6246.56 | 0 | 0 | 0 | 9.56 | 1 | 1 | 1 | 4 | 0 | 1 | 1 | 0 | 0 | 0.00194 | )*0 | 0 | 2 | 60095168 | 1 | 0 | 159 | 0 | 0 | 0 | 0 | 0 | 0 | 0 | 0 | 0 | 0 | 0 | 0 | 0 | 0 | 0 | 0 | 0 | 0 | 0 | 0 | 0 | 0 | 0 | 59717.11 | 6246.56 | 9.56 | 0 | 0 |  |  | 0 | 0 | 0 | 0 | 0 | 0 |  | 0 |  | 0
39 | 60075934 | 60085960 | 48194381 | 1 | 1 | 1 | 3 | 11.1.03.01-0077 | ТССЦ Республики Крым (ред. 2017), 11.1.03.01-0077, Приказ Минстроя России от 28.09.2017 г. № 1397/пр | Бруски обрезные хвойных пород длиной 4-6,5 м, шириной 75-150 мм, толщиной 40-75 мм, I сорта | 1339 | 1007 | м3 | м3 | 1 | 0 | -128313133 | 0 | 17141.56 | 0 | 0 | 0 | 1793.05 | 0 | 0 | 0 | 9.56 | 1 | 1 | 1 | 4 | 0 | 1 | 1 | 0 | 0 | 0.0007 | )*0 | 0 | 2 | 60095169 | 1 | 0 | 160 | 0 | 0 | 0 | 0 | 0 | 0 | 0 | 0 | 0 | 0 | 0 | 0 | 0 | 0 | 0 | 0 | 0 | 0 | 0 | 0 | 0 | 0 | 0 | 17141.56 | 1793.05 | 9.56 | 0 | 0 |  |  | 0 | 0 | 0 | 0 | 0 | 0 |  | 0 |  | 0
39 | 60075934 | 60085960 | 48201639 | 1 | 1 | 1 | 3 | 14.4.01.01-0003 | ТССЦ Республики Крым (ред. 2017), 14.4.01.01-0003, Приказ Минстроя России от 28.09.2017 г. № 1396/пр | Грунтовка ГФ-021 красно-коричневая | 1348 | 1009 | т | т | 1000 | 0 | 1741082987 | 0 | 120081.73 | 0 | 0 | 0 | 12560.85 | 0 | 0 | 0 | 9.56 | 1 | 1 | 1 | 4 | 0 | 1 | 1 | 0 | 0 | 0.00031 | )*0 | 0 | 2 | 60095170 | 1 | 0 | 161 | 0 | 0 | 0 | 0 | 0 | 0 | 0 | 0 | 0 | 0 | 0 | 0 | 0 | 0 | 0 | 0 | 0 | 0 | 0 | 0 | 0 | 0 | 0 | 120081.73 | 12560.85 | 9.56 | 0 | 0 |  |  | 0 | 0 | 0 | 0 | 0 | 0 |  | 0 |  | 0
39 | 60075934 | 60085960 | 48202807 | 1 | 1 | 1 | 3 | 14.5.09.07-0029 | ТССЦ Республики Крым (ред. 2017), 14.5.09.07-0029, Приказ Минстроя России от 28.09.2017 г. № 1396/пр | Растворитель марки Р-4 | 1348 | 1009 | т | т | 1000 | 0 | -296986458 | 0 | 106588.55 | 0 | 0 | 0 | 11149.43 | 0 | 0 | 0 | 9.56 | 1 | 1 | 1 | 4 | 0 | 1 | 1 | 0 | 0 | 0.0006 | )*0 | 0 | 2 | 60095171 | 1 | 0 | 162 | 0 | 0 | 0 | 0 | 0 | 0 | 0 | 0 | 0 | 0 | 0 | 0 | 0 | 0 | 0 | 0 | 0 | 0 | 0 | 0 | 0 | 0 | 0 | 106588.55 | 11149.43 | 9.56 | 0 | 0 |  |  | 0 | 0 | 0 | 0 | 0 | 0 |  | 0 |  | 0
40 | 60075934 | 60094905 | 48164232 | 1 | 1 | 1 | 1 | 1-100-32-82 |  | Рабочий среднего разряда 3.2 | 1191 | 1013 | чел.-ч. | чел.-ч. | 1 | 0 | -1308667438 | 27.5781 | 0 | 0 | 0 | 382.38 | 0 | 0 | 0 | 7.81 | 1 | 1 | 1 | 48.96 | 4 | 0 | 1 | 1 | 0 | 0 | 29.79 | )*1,15)*1,15)*0,7 | 1 | 2 | 60095124 | 1 | 0 | 163 | 0 | 0 | 0 | 0 | 0 | 0 | 0 | 0 | 0 | 0 | 0 | 0 | 0 | 0 | 0 | 0 | 0 | 0 | 0 | 0 | 0 | 0 | 8.2734 | 382.38 | 7.81 | 48.96 | 215.38 | 0 |  |  | 0 | 0 | 0 | 3163.59 | 3163.59 | 0 |  | 0 |  | 0
40 | 60075934 | 60094905 | 48164207 | 1 | 1 | 1 | 1 | 4-100-00-82 |  | Затраты труда машинистов | 1191 | 1013 | чел.-ч. | чел.-ч. | 1 | 0 | -383101862 | 3.8048 | 0 | 0 | 0 | 0 | 0 | 0 | 0 | 0 | 1 | 1 | 48.96 | 1 | 4 | 0 | 1 | 1 | 0 | 0 | 4.11 | )*1,15)*1,15)*0,7 | 2 | 2 | 60095125 | 1 | 0 | 164 | 0 | 0 | 0 | 0 | 0 | 0 | 0 | 0 | 0 | 0 | 0 | 0 | 0 | 0 | 0 | 0 | 0 | 0 | 0 | 0 | 0 | 0 | 1.1414 | 0 | 0 | 1 | 0 | 0 |  |  | 0 | 0 | 0 | 0 | 0 | 0 |  | 0 |  | 0
40 | 60075934 | 60094905 | 48244510 | 1 | 1 | 1 | 2 | 91.05.02-005 | ТСЭМ Республики Крым (ред. 2017), 91.05.02-005, Приказ Минстроя России от 28.09.2017 г. № 1296/пр | Краны козловые, грузоподъемность 32 т | 1368 | 1011 | маш.-ч | маш.-ч | 1 | 0 | 1732737796 | 0.092575 | 0 | 1732 | 660.47 | 0 | 0 | 121.8 | 13.49 | 0 | 1 | 14.22 | 48.96 | 1 | 4 | 0 | 1 | 1 | 0 | 0 | 0.1 | )*1,15)*1,15)*0,7 | 0 | 2 | 60095126 | 1 | 0 | 165 | 0 | 0 | 0 | 0 | 0 | 0 | 0 | 0 | 0 | 0 | 0 | 0 | 0 | 0 | 0 | 0 | 0 | 0 | 0 | 0 | 0 | 0 | 0.027772 | 1732 | 121.8 | 14.22 | 11.28 | 1.25 |  |  | 0 | 48.1 | 18.34 | 0 | 48.1 | 0 |  | 0 |  | 0
40 | 60075934 | 60094905 | 48244534 | 1 | 1 | 1 | 2 | 91.05.04-009 | ТСЭМ Республики Крым (ред. 2017), 91.05.04-009, Приказ Минстроя России от 28.09.2017 г. № 1296/пр | Краны мостовые электрические, грузоподъемность 32 т | 1368 | 1011 | маш.-ч | маш.-ч | 1 | 0 | -65522733 | 0.03703 | 0 | 2430.48 | 579.69 | 0 | 0 | 170.92 | 11.84 | 0 | 1 | 14.22 | 48.96 | 1 | 4 | 0 | 1 | 1 | 0 | 0 | 0.04 | )*1,15)*1,15)*0,7 | 0 | 2 | 60095127 | 1 | 0 | 166 | 0 | 0 | 0 | 0 | 0 | 0 | 0 | 0 | 0 | 0 | 0 | 0 | 0 | 0 | 0 | 0 | 0 | 0 | 0 | 0 | 0 | 0 | 0.011109 | 2430.48 | 170.92 | 14.22 | 6.33 | 0.44 |  |  | 0 | 27 | 6.44 | 0 | 27 | 0 |  | 0 |  | 0
40 | 60075934 | 60094905 | 48244557 | 1 | 1 | 1 | 2 | 91.05.05-014 | ТСЭМ Республики Крым (ред. 2017), 91.05.05-014, Приказ Минстроя России от 28.09.2017 г. № 1296/пр | Краны на автомобильном ходу, грузоподъемность 10 т | 1368 | 1011 | маш.-ч | маш.-ч | 1 | 0 | 903590057 | 0.092575 | 0 | 1603.59 | 579.69 | 0 | 0 | 112.77 | 11.84 | 0 | 1 | 14.22 | 48.96 | 1 | 4 | 0 | 1 | 1 | 0 | 0 | 0.1 | )*1,15)*1,15)*0,7 | 0 | 2 | 60095128 | 1 | 0 | 167 | 0 | 0 | 0 | 0 | 0 | 0 | 0 | 0 | 0 | 0 | 0 | 0 | 0 | 0 | 0 | 0 | 0 | 0 | 0 | 0 | 0 | 0 | 0.027772 | 1603.59 | 112.77 | 14.22 | 10.44 | 1.09 |  |  | 0 | 44.54 | 16.1 | 0 | 44.54 | 0 |  | 0 |  | 0
40 | 60075934 | 60094905 | 48244566 | 1 | 1 | 1 | 2 | 91.05.06-009 | ТСЭМ Республики Крым (ред. 2017), 91.05.06-009, Приказ Минстроя России от 28.09.2017 г. № 1296/пр | Краны на гусеничном ходу, грузоподъемность 50-63 т | 1368 | 1011 | маш.-ч | маш.-ч | 1 | 0 | 1656337760 | 1.583 | 0 | 4138.3 | 1075.65 | 0 | 0 | 291.02 | 21.97 | 0 | 1 | 14.22 | 48.96 | 1 | 4 | 0 | 1 | 1 | 0 | 0 | 1.71 | )*1,15)*1,15)*0,7 | 0 | 2 | 60095129 | 1 | 0 | 168 | 0 | 0 | 0 | 0 | 0 | 0 | 0 | 0 | 0 | 0 | 0 | 0 | 0 | 0 | 0 | 0 | 0 | 0 | 0 | 0 | 0 | 0 | 0.47491 | 4138.3 | 291.02 | 14.22 | 460.69 | 34.78 |  |  | 0 | 1965.32 | 510.84 | 0 | 1965.32 | 0 |  | 0 |  | 0
40 | 60075934 | 60094905 | 48245551 | 1 | 1 | 1 | 2 | 91.14.02-001 | ТСЭМ Республики Крым (ред. 2017), 91.14.02-001, Приказ Минстроя России от 28.09.2017 г. № 1296/пр | Автомобили бортовые, грузоподъемность до 5 т | 1368 | 1011 | маш.-ч | маш.-ч | 1 | 0 | 1171957361 | 0.12035 | 0 | 1234.15 | 495.96 | 0 | 0 | 86.79 | 10.13 | 0 | 1 | 14.22 | 48.96 | 1 | 4 | 0 | 1 | 1 | 0 | 0 | 0.13 | )*1,15)*1,15)*0,7 | 0 | 2 | 60095130 | 1 | 0 | 169 | 0 | 0 | 0 | 0 | 0 | 0 | 0 | 0 | 0 | 0 | 0 | 0 | 0 | 0 | 0 | 0 | 0 | 0 | 0 | 0 | 0 | 0 | 0.036104 | 1234.15 | 86.79 | 14.22 | 10.44 | 1.22 |  |  | 0 | 44.56 | 17.91 | 0 | 44.56 | 0 |  | 0 |  | 0
40 | 60075934 | 60094905 | 48245589 | 1 | 1 | 1 | 2 | 91.14.06-012 | ТСЭМ Республики Крым (ред. 2017), 91.14.06-012, Приказ Минстроя России от 28.09.2017 г. № 1296/пр | Трубоплетевозы на автомобильном ходу до 19 т | 1368 | 1011 | маш.-ч | маш.-ч | 1 | 0 | 1049431889 | 0.29624 | 0 | 2842.86 | 579.69 | 0 | 0 | 199.92 | 11.84 | 0 | 1 | 14.22 | 48.96 | 1 | 4 | 0 | 1 | 1 | 0 | 0 | 0.32 | )*1,15)*1,15)*0,7 | 0 | 2 | 60095131 | 1 | 0 | 170 | 0 | 0 | 0 | 0 | 0 | 0 | 0 | 0 | 0 | 0 | 0 | 0 | 0 | 0 | 0 | 0 | 0 | 0 | 0 | 0 | 0 | 0 | 0.088872 | 2842.86 | 199.92 | 14.22 | 59.22 | 3.51 |  |  | 0 | 252.65 | 51.52 | 0 | 252.65 | 0 |  | 0 |  | 0
40 | 60075934 | 60094905 | 48245719 | 1 | 1 | 1 | 2 | 91.17.04-042 | ТСЭМ Республики Крым (ред. 2017), 91.17.04-042, Приказ Минстроя России от 28.09.2017 г. № 1296/пр | Аппарат для газовой сварки и резки | 1368 | 1011 | маш.-ч | маш.-ч | 1 | 0 | -1135352110 | 0.93501 | 0 | 17.06 | 0 | 0 | 0 | 1.2 | 0 | 0 | 1 | 14.22 | 48.96 | 1 | 4 | 0 | 1 | 1 | 0 | 0 | 1.01 | )*1,15)*1,15)*0,7 | 0 | 2 | 60095132 | 1 | 0 | 171 | 0 | 0 | 0 | 0 | 0 | 0 | 0 | 0 | 0 | 0 | 0 | 0 | 0 | 0 | 0 | 0 | 0 | 0 | 0 | 0 | 0 | 0 | 0.2805 | 17.06 | 1.2 | 14.22 | 1.12 | 0 |  |  | 0 | 4.79 | 0 | 0 | 4.79 | 0 |  | 0 |  | 0
40 | 60075934 | 60094905 | 48245767 | 1 | 1 | 1 | 2 | 91.17.04-171 | ТСЭМ Республики Крым (ред. 2017), 91.17.04-171, Приказ Минстроя России от 28.09.2017 г. № 1296/пр | Преобразователи сварочные номинальным сварочным током 315-500 А | 1368 | 1011 | маш.-ч | маш.-ч | 1 | 0 | -700358725 | 6.3414 | 0 | 197.94 | 0 | 0 | 0 | 13.92 | 0 | 0 | 1 | 14.22 | 48.96 | 1 | 4 | 0 | 1 | 1 | 0 | 0 | 6.85 | )*1,15)*1,15)*0,7 | 0 | 2 | 60095133 | 1 | 0 | 172 | 0 | 0 | 0 | 0 | 0 | 0 | 0 | 0 | 0 | 0 | 0 | 0 | 0 | 0 | 0 | 0 | 0 | 0 | 0 | 0 | 0 | 0 | 1.9024 | 197.94 | 13.92 | 14.22 | 88.27 | 0 |  |  | 0 | 376.56 | 0 | 0 | 376.56 | 0 |  | 0 |  | 0
40 | 60075934 | 60094905 | 48168484 | 1 | 1 | 1 | 3 | 01.3.02.08-0001 | ТССЦ Республики Крым (ред. 2017), 01.3.02.08-0001, Приказ Минстроя России от 28.09.2017 г. № 1346/пр | Кислород технический газообразный | 1339 | 1007 | м3 | м3 | 1 | 0 | 1597319531 | 0 | 84.03 | 0 | 0 | 0 | 8.79 | 0 | 0 | 0 | 9.56 | 1 | 1 | 1 | 4 | 0 | 1 | 1 | 0 | 0 | 0.8 | )*0 | 0 | 2 | 60095134 | 1 | 0 | 173 | 0 | 0 | 0 | 0 | 0 | 0 | 0 | 0 | 0 | 0 | 0 | 0 | 0 | 0 | 0 | 0 | 0 | 0 | 0 | 0 | 0 | 0 | 0 | 84.03 | 8.79 | 9.56 | 0 | 0 |  |  | 0 | 0 | 0 | 0 | 0 | 0 |  | 0 |  | 0
40 | 60075934 | 60094905 | 48168491 | 1 | 1 | 1 | 3 | 01.3.02.09-0022 | ТССЦ Республики Крым (ред. 2017), 01.3.02.09-0022, Приказ Минстроя России от 28.09.2017 г. № 1346/пр | Пропан-бутан, смесь техническая | 1346 | 1009 | кг | кг | 1 | 0 | -1411127917 | 0 | 42.73 | 0 | 0 | 0 | 4.47 | 0 | 0 | 0 | 9.56 | 1 | 1 | 1 | 4 | 0 | 1 | 1 | 0 | 0 | 0.24 | )*0 | 0 | 2 | 60095135 | 1 | 0 | 174 | 0 | 0 | 0 | 0 | 0 | 0 | 0 | 0 | 0 | 0 | 0 | 0 | 0 | 0 | 0 | 0 | 0 | 0 | 0 | 0 | 0 | 0 | 0 | 42.73 | 4.47 | 9.56 | 0 | 0 |  |  | 0 | 0 | 0 | 0 | 0 | 0 |  | 0 |  | 0
40 | 60075934 | 60094905 | 48171510 | 1 | 1 | 1 | 3 | 01.7.11.07-0035 | ТССЦ Республики Крым (ред. 2017), 01.7.11.07-0035, Приказ Минстроя России от 28.09.2017 г. № 1346/пр | Электроды диаметром 4 мм Э46 | 1348 | 1009 | т | т | 1000 | 0 | -2063612885 | 0 | 113678.92 | 0 | 0 | 0 | 11891.1 | 0 | 0 | 0 | 9.56 | 1 | 1 | 1 | 4 | 0 | 1 | 1 | 0 | 0 | 0.002 | )*0 | 0 | 2 | 60095136 | 1 | 0 | 175 | 0 | 0 | 0 | 0 | 0 | 0 | 0 | 0 | 0 | 0 | 0 | 0 | 0 | 0 | 0 | 0 | 0 | 0 | 0 | 0 | 0 | 0 | 0 | 113678.92 | 11891.1 | 9.56 | 0 | 0 |  |  | 0 | 0 | 0 | 0 | 0 | 0 |  | 0 |  | 0
40 | 60075934 | 60094905 | 48172661 | 1 | 1 | 1 | 3 | 01.7.15.03-0041 | ТССЦ Республики Крым (ред. 2017), 01.7.15.03-0041, Приказ Минстроя России от 28.09.2017 г. № 1346/пр | Болты с гайками и шайбами строительные | 1348 | 1009 | т | т | 1000 | 0 | -1069540660 | 0 | 151569.78 | 0 | 0 | 0 | 15854.58 | 0 | 0 | 0 | 9.56 | 1 | 1 | 1 | 4 | 0 | 1 | 1 | 0 | 0 | 3e-05 | )*0 | 0 | 2 | 60095137 | 1 | 0 | 176 | 0 | 0 | 0 | 0 | 0 | 0 | 0 | 0 | 0 | 0 | 0 | 0 | 0 | 0 | 0 | 0 | 0 | 0 | 0 | 0 | 0 | 0 | 0 | 151569.78 | 15854.58 | 9.56 | 0 | 0 |  |  | 0 | 0 | 0 | 0 | 0 | 0 |  | 0 |  | 0
40 | 60075934 | 60094905 | 48172758 | 1 | 1 | 1 | 3 | 01.7.15.06-0111 | ТССЦ Республики Крым (ред. 2017), 01.7.15.06-0111, Приказ Минстроя России от 28.09.2017 г. № 1346/пр | Гвозди строительные | 1348 | 1009 | т | т | 1000 | 0 | 628974256 | 0 | 73338.78 | 0 | 0 | 0 | 7671.42 | 0 | 0 | 0 | 9.56 | 1 | 1 | 1 | 4 | 0 | 1 | 1 | 0 | 0 | 1e-05 | )*0 | 0 | 2 | 60095138 | 1 | 0 | 177 | 0 | 0 | 0 | 0 | 0 | 0 | 0 | 0 | 0 | 0 | 0 | 0 | 0 | 0 | 0 | 0 | 0 | 0 | 0 | 0 | 0 | 0 | 0 | 73338.78 | 7671.42 | 9.56 | 0 | 0 |  |  | 0 | 0 | 0 | 0 | 0 | 0 |  | 0 |  | 0
40 | 60075934 | 60094905 | 48173726 | 1 | 1 | 1 | 3 | 01.7.20.08-0071 | ТССЦ Республики Крым (ред. 2017), 01.7.20.08-0071, Приказ Минстроя России от 28.09.2017 г. № 1346/пр | Канаты пеньковые пропитанные | 1348 | 1009 | т | т | 1000 | 0 | -1850711024 | 0 | 293766.28 | 0 | 0 | 0 | 30728.69 | 0 | 0 | 0 | 9.56 | 1 | 1 | 1 | 4 | 0 | 1 | 1 | 0 | 0 | 0.0001 | )*0 | 0 | 2 | 60095139 | 1 | 0 | 178 | 0 | 0 | 0 | 0 | 0 | 0 | 0 | 0 | 0 | 0 | 0 | 0 | 0 | 0 | 0 | 0 | 0 | 0 | 0 | 0 | 0 | 0 | 0 | 293766.28 | 30728.69 | 9.56 | 0 | 0 |  |  | 0 | 0 | 0 | 0 | 0 | 0 |  | 0 |  | 0
40 | 60075934 | 60094905 | 48187448 | 1 | 1 | 1 | 3 | 07.2.07.12-0020 | ТССЦ Республики Крым (ред. 2017), 07.2.07.12-0020, Приказ Минстроя России от 28.09.2017 г. № 1397/пр | Отдельные конструктивные элементы зданий и сооружений с преобладанием горячекатаных профилей, средняя масса сборочной единицы от 0,1 до 0,5 т | 1348 | 1009 | т | т | 1000 | 0 | 192534767 | 0 | 76878.17 | 0 | 0 | 0 | 8041.65 | 0 | 0 | 0 | 9.56 | 1 | 1 | 1 | 4 | 0 | 1 | 1 | 0 | 0 | 0.054 | )*0 | 0 | 2 | 60095140 | 1 | 0 | 179 | 0 | 0 | 0 | 0 | 0 | 0 | 0 | 0 | 0 | 0 | 0 | 0 | 0 | 0 | 0 | 0 | 0 | 0 | 0 | 0 | 0 | 0 | 0 | 76878.17 | 8041.65 | 9.56 | 0 | 0 |  |  | 0 | 0 | 0 | 0 | 0 | 0 |  | 0 |  | 0
40 | 60075934 | 60094905 | 48165719 | 21 | 1 | 1 | 3 | 07.2.07.13 |  | Конструкции стальные | 1348 | 1009 | т | т | 1000 | 0 | 748648226 | 0 | 0 | 0 | 0 | 0 | 0 | 0 | 0 | 0 | 9.56 | 1 | 1 | 1 | 4 | 0 | 0 | 1 | 0 | 0 | 1 | )*0 | 0 | 2 | 60095141 | 1 | 0 | 180 | 0 | 0 | 0 | 0 | 0 | 0 | 0 | 0 | 0 | 0 | 0 | 0 | 0 | 0 | 0 | 0 | 0 | 0 | 0 | 0 | 0 | 0 | 0 | 0 | 0 | 9.56 | 0 | 0 |  |  | 0 | 0 | 0 | 0 | 0 | 0 |  | 0 |  | 0
40 | 60075934 | 60094905 | 48189470 | 1 | 1 | 1 | 3 | 08.2.02.11-0007 | ТССЦ Республики Крым (ред. 2017), 08.2.02.11-0007, Приказ Минстроя России от 28.09.2017 г. № 1397/пр | Канат двойной свивки типа ТК, конструкции 6х19(1+6+12)+1 о.с., оцинкованный из проволок марки В, маркировочная группа 1770 н/мм2, диаметром 5,5 мм | 1302 | 1003 | 10 м | 10 м | 10 | 0 | 4483628 | 0 | 616.33 | 0 | 0 | 0 | 64.47 | 0 | 0 | 0 | 9.56 | 1 | 1 | 1 | 4 | 0 | 1 | 1 | 0 | 0 | 0.0187 | )*0 | 0 | 2 | 60095142 | 1 | 0 | 181 | 0 | 0 | 0 | 0 | 0 | 0 | 0 | 0 | 0 | 0 | 0 | 0 | 0 | 0 | 0 | 0 | 0 | 0 | 0 | 0 | 0 | 0 | 0 | 616.33 | 64.47 | 9.56 | 0 | 0 |  |  | 0 | 0 | 0 | 0 | 0 | 0 |  | 0 |  | 0
40 | 60075934 | 60094905 | 48189825 | 1 | 1 | 1 | 3 | 08.3.03.06-0002 | ТССЦ Республики Крым (ред. 2017), 08.3.03.06-0002, Приказ Минстроя России от 28.09.2017 г. № 1397/пр | Проволока горячекатаная в мотках, диаметром 6,3-6,5 мм | 1348 | 1009 | т | т | 1000 | 0 | -936363311 | 0 | 45420.71 | 0 | 0 | 0 | 4751.12 | 0 | 0 | 0 | 9.56 | 1 | 1 | 1 | 4 | 0 | 1 | 1 | 0 | 0 | 3e-05 | )*0 | 0 | 2 | 60095143 | 1 | 0 | 182 | 0 | 0 | 0 | 0 | 0 | 0 | 0 | 0 | 0 | 0 | 0 | 0 | 0 | 0 | 0 | 0 | 0 | 0 | 0 | 0 | 0 | 0 | 0 | 45420.71 | 4751.12 | 9.56 | 0 | 0 |  |  | 0 | 0 | 0 | 0 | 0 | 0 |  | 0 |  | 0
40 | 60075934 | 60094905 | 48190549 | 1 | 1 | 1 | 3 | 08.3.11.01-0091 | ТССЦ Республики Крым (ред. 2017), 08.3.11.01-0091, Приказ Минстроя России от 28.09.2017 г. № 1397/пр | Швеллеры № 40 из стали марки Ст0 | 1348 | 1009 | т | т | 1000 | 0 | 1261042718 | 0 | 59717.11 | 0 | 0 | 0 | 6246.56 | 0 | 0 | 0 | 9.56 | 1 | 1 | 1 | 4 | 0 | 1 | 1 | 0 | 0 | 0.00194 | )*0 | 0 | 2 | 60095144 | 1 | 0 | 183 | 0 | 0 | 0 | 0 | 0 | 0 | 0 | 0 | 0 | 0 | 0 | 0 | 0 | 0 | 0 | 0 | 0 | 0 | 0 | 0 | 0 | 0 | 0 | 59717.11 | 6246.56 | 9.56 | 0 | 0 |  |  | 0 | 0 | 0 | 0 | 0 | 0 |  | 0 |  | 0
40 | 60075934 | 60094905 | 48194381 | 1 | 1 | 1 | 3 | 11.1.03.01-0077 | ТССЦ Республики Крым (ред. 2017), 11.1.03.01-0077, Приказ Минстроя России от 28.09.2017 г. № 1397/пр | Бруски обрезные хвойных пород длиной 4-6,5 м, шириной 75-150 мм, толщиной 40-75 мм, I сорта | 1339 | 1007 | м3 | м3 | 1 | 0 | -128313133 | 0 | 17141.56 | 0 | 0 | 0 | 1793.05 | 0 | 0 | 0 | 9.56 | 1 | 1 | 1 | 4 | 0 | 1 | 1 | 0 | 0 | 0.0007 | )*0 | 0 | 2 | 60095145 | 1 | 0 | 184 | 0 | 0 | 0 | 0 | 0 | 0 | 0 | 0 | 0 | 0 | 0 | 0 | 0 | 0 | 0 | 0 | 0 | 0 | 0 | 0 | 0 | 0 | 0 | 17141.56 | 1793.05 | 9.56 | 0 | 0 |  |  | 0 | 0 | 0 | 0 | 0 | 0 |  | 0 |  | 0
40 | 60075934 | 60094905 | 48201639 | 1 | 1 | 1 | 3 | 14.4.01.01-0003 | ТССЦ Республики Крым (ред. 2017), 14.4.01.01-0003, Приказ Минстроя России от 28.09.2017 г. № 1396/пр | Грунтовка ГФ-021 красно-коричневая | 1348 | 1009 | т | т | 1000 | 0 | 1741082987 | 0 | 120081.73 | 0 | 0 | 0 | 12560.85 | 0 | 0 | 0 | 9.56 | 1 | 1 | 1 | 4 | 0 | 1 | 1 | 0 | 0 | 0.00031 | )*0 | 0 | 2 | 60095146 | 1 | 0 | 185 | 0 | 0 | 0 | 0 | 0 | 0 | 0 | 0 | 0 | 0 | 0 | 0 | 0 | 0 | 0 | 0 | 0 | 0 | 0 | 0 | 0 | 0 | 0 | 120081.73 | 12560.85 | 9.56 | 0 | 0 |  |  | 0 | 0 | 0 | 0 | 0 | 0 |  | 0 |  | 0
40 | 60075934 | 60094905 | 48202807 | 1 | 1 | 1 | 3 | 14.5.09.07-0029 | ТССЦ Республики Крым (ред. 2017), 14.5.09.07-0029, Приказ Минстроя России от 28.09.2017 г. № 1396/пр | Растворитель марки Р-4 | 1348 | 1009 | т | т | 1000 | 0 | -296986458 | 0 | 106588.55 | 0 | 0 | 0 | 11149.43 | 0 | 0 | 0 | 9.56 | 1 | 1 | 1 | 4 | 0 | 1 | 1 | 0 | 0 | 0.0006 | )*0 | 0 | 2 | 60095147 | 1 | 0 | 186 | 0 | 0 | 0 | 0 | 0 | 0 | 0 | 0 | 0 | 0 | 0 | 0 | 0 | 0 | 0 | 0 | 0 | 0 | 0 | 0 | 0 | 0 | 0 | 106588.55 | 11149.43 | 9.56 | 0 | 0 |  |  | 0 | 0 | 0 | 0 | 0 | 0 |  | 0 |  | 0
41 | 60075934 | 60094961 | 48164232 | 1 | 1 | 1 | 1 | 1-100-32-82 |  | Рабочий среднего разряда 3.2 | 1191 | 1013 | чел.-ч. | чел.-ч. | 1 | 0 | -1308667438 | 27.5781 | 0 | 0 | 0 | 382.38 | 0 | 0 | 0 | 7.81 | 1 | 1 | 1 | 48.96 | 4 | 0 | 1 | 1 | 0 | 0 | 29.79 | )*1,15)*1,15)*0,7 | 1 | 2 | 60095100 | 1 | 0 | 187 | 0 | 0 | 0 | 0 | 0 | 0 | 0 | 0 | 0 | 0 | 0 | 0 | 0 | 0 | 0 | 0 | 0 | 0 | 0 | 0 | 0 | 0 | 22.0625 | 382.38 | 7.81 | 48.96 | 215.38 | 0 |  |  | 0 | 0 | 0 | 8436.25 | 8436.25 | 0 |  | 0 |  | 0
41 | 60075934 | 60094961 | 48164207 | 1 | 1 | 1 | 1 | 4-100-00-82 |  | Затраты труда машинистов | 1191 | 1013 | чел.-ч. | чел.-ч. | 1 | 0 | -383101862 | 3.8048 | 0 | 0 | 0 | 0 | 0 | 0 | 0 | 0 | 1 | 1 | 48.96 | 1 | 4 | 0 | 1 | 1 | 0 | 0 | 4.11 | )*1,15)*1,15)*0,7 | 2 | 2 | 60095101 | 1 | 0 | 188 | 0 | 0 | 0 | 0 | 0 | 0 | 0 | 0 | 0 | 0 | 0 | 0 | 0 | 0 | 0 | 0 | 0 | 0 | 0 | 0 | 0 | 0 | 3.0439 | 0 | 0 | 1 | 0 | 0 |  |  | 0 | 0 | 0 | 0 | 0 | 0 |  | 0 |  | 0
41 | 60075934 | 60094961 | 48244510 | 1 | 1 | 1 | 2 | 91.05.02-005 | ТСЭМ Республики Крым (ред. 2017), 91.05.02-005, Приказ Минстроя России от 28.09.2017 г. № 1296/пр | Краны козловые, грузоподъемность 32 т | 1368 | 1011 | маш.-ч | маш.-ч | 1 | 0 | 1732737796 | 0.092575 | 0 | 1732 | 660.47 | 0 | 0 | 121.8 | 13.49 | 0 | 1 | 14.22 | 48.96 | 1 | 4 | 0 | 1 | 1 | 0 | 0 | 0.1 | )*1,15)*1,15)*0,7 | 0 | 2 | 60095102 | 1 | 0 | 189 | 0 | 0 | 0 | 0 | 0 | 0 | 0 | 0 | 0 | 0 | 0 | 0 | 0 | 0 | 0 | 0 | 0 | 0 | 0 | 0 | 0 | 0 | 0.07406 | 1732 | 121.8 | 14.22 | 11.28 | 1.25 |  |  | 0 | 128.27 | 48.91 | 0 | 128.27 | 0 |  | 0 |  | 0
41 | 60075934 | 60094961 | 48244534 | 1 | 1 | 1 | 2 | 91.05.04-009 | ТСЭМ Республики Крым (ред. 2017), 91.05.04-009, Приказ Минстроя России от 28.09.2017 г. № 1296/пр | Краны мостовые электрические, грузоподъемность 32 т | 1368 | 1011 | маш.-ч | маш.-ч | 1 | 0 | -65522733 | 0.03703 | 0 | 2430.48 | 579.69 | 0 | 0 | 170.92 | 11.84 | 0 | 1 | 14.22 | 48.96 | 1 | 4 | 0 | 1 | 1 | 0 | 0 | 0.04 | )*1,15)*1,15)*0,7 | 0 | 2 | 60095103 | 1 | 0 | 190 | 0 | 0 | 0 | 0 | 0 | 0 | 0 | 0 | 0 | 0 | 0 | 0 | 0 | 0 | 0 | 0 | 0 | 0 | 0 | 0 | 0 | 0 | 0.029624 | 2430.48 | 170.92 | 14.22 | 6.33 | 0.44 |  |  | 0 | 72 | 17.17 | 0 | 72 | 0 |  | 0 |  | 0
41 | 60075934 | 60094961 | 48244557 | 1 | 1 | 1 | 2 | 91.05.05-014 | ТСЭМ Республики Крым (ред. 2017), 91.05.05-014, Приказ Минстроя России от 28.09.2017 г. № 1296/пр | Краны на автомобильном ходу, грузоподъемность 10 т | 1368 | 1011 | маш.-ч | маш.-ч | 1 | 0 | 903590057 | 0.092575 | 0 | 1603.59 | 579.69 | 0 | 0 | 112.77 | 11.84 | 0 | 1 | 14.22 | 48.96 | 1 | 4 | 0 | 1 | 1 | 0 | 0 | 0.1 | )*1,15)*1,15)*0,7 | 0 | 2 | 60095104 | 1 | 0 | 191 | 0 | 0 | 0 | 0 | 0 | 0 | 0 | 0 | 0 | 0 | 0 | 0 | 0 | 0 | 0 | 0 | 0 | 0 | 0 | 0 | 0 | 0 | 0.07406 | 1603.59 | 112.77 | 14.22 | 10.44 | 1.09 |  |  | 0 | 118.76 | 42.93 | 0 | 118.76 | 0 |  | 0 |  | 0
41 | 60075934 | 60094961 | 48244566 | 1 | 1 | 1 | 2 | 91.05.06-009 | ТСЭМ Республики Крым (ред. 2017), 91.05.06-009, Приказ Минстроя России от 28.09.2017 г. № 1296/пр | Краны на гусеничном ходу, грузоподъемность 50-63 т | 1368 | 1011 | маш.-ч | маш.-ч | 1 | 0 | 1656337760 | 1.583 | 0 | 4138.3 | 1075.65 | 0 | 0 | 291.02 | 21.97 | 0 | 1 | 14.22 | 48.96 | 1 | 4 | 0 | 1 | 1 | 0 | 0 | 1.71 | )*1,15)*1,15)*0,7 | 0 | 2 | 60095105 | 1 | 0 | 192 | 0 | 0 | 0 | 0 | 0 | 0 | 0 | 0 | 0 | 0 | 0 | 0 | 0 | 0 | 0 | 0 | 0 | 0 | 0 | 0 | 0 | 0 | 1.2664 | 4138.3 | 291.02 | 14.22 | 460.69 | 34.78 |  |  | 0 | 5240.85 | 1362.23 | 0 | 5240.85 | 0 |  | 0 |  | 0
41 | 60075934 | 60094961 | 48245551 | 1 | 1 | 1 | 2 | 91.14.02-001 | ТСЭМ Республики Крым (ред. 2017), 91.14.02-001, Приказ Минстроя России от 28.09.2017 г. № 1296/пр | Автомобили бортовые, грузоподъемность до 5 т | 1368 | 1011 | маш.-ч | маш.-ч | 1 | 0 | 1171957361 | 0.12035 | 0 | 1234.15 | 495.96 | 0 | 0 | 86.79 | 10.13 | 0 | 1 | 14.22 | 48.96 | 1 | 4 | 0 | 1 | 1 | 0 | 0 | 0.13 | )*1,15)*1,15)*0,7 | 0 | 2 | 60095106 | 1 | 0 | 193 | 0 | 0 | 0 | 0 | 0 | 0 | 0 | 0 | 0 | 0 | 0 | 0 | 0 | 0 | 0 | 0 | 0 | 0 | 0 | 0 | 0 | 0 | 0.096278 | 1234.15 | 86.79 | 14.22 | 10.44 | 1.22 |  |  | 0 | 118.82 | 47.75 | 0 | 118.82 | 0 |  | 0 |  | 0
41 | 60075934 | 60094961 | 48245589 | 1 | 1 | 1 | 2 | 91.14.06-012 | ТСЭМ Республики Крым (ред. 2017), 91.14.06-012, Приказ Минстроя России от 28.09.2017 г. № 1296/пр | Трубоплетевозы на автомобильном ходу до 19 т | 1368 | 1011 | маш.-ч | маш.-ч | 1 | 0 | 1049431889 | 0.29624 | 0 | 2842.86 | 579.69 | 0 | 0 | 199.92 | 11.84 | 0 | 1 | 14.22 | 48.96 | 1 | 4 | 0 | 1 | 1 | 0 | 0 | 0.32 | )*1,15)*1,15)*0,7 | 0 | 2 | 60095107 | 1 | 0 | 194 | 0 | 0 | 0 | 0 | 0 | 0 | 0 | 0 | 0 | 0 | 0 | 0 | 0 | 0 | 0 | 0 | 0 | 0 | 0 | 0 | 0 | 0 | 0.23699 | 2842.86 | 199.92 | 14.22 | 59.22 | 3.51 |  |  | 0 | 673.74 | 137.38 | 0 | 673.74 | 0 |  | 0 |  | 0
41 | 60075934 | 60094961 | 48245719 | 1 | 1 | 1 | 2 | 91.17.04-042 | ТСЭМ Республики Крым (ред. 2017), 91.17.04-042, Приказ Минстроя России от 28.09.2017 г. № 1296/пр | Аппарат для газовой сварки и резки | 1368 | 1011 | маш.-ч | маш.-ч | 1 | 0 | -1135352110 | 0.93501 | 0 | 17.06 | 0 | 0 | 0 | 1.2 | 0 | 0 | 1 | 14.22 | 48.96 | 1 | 4 | 0 | 1 | 1 | 0 | 0 | 1.01 | )*1,15)*1,15)*0,7 | 0 | 2 | 60095108 | 1 | 0 | 195 | 0 | 0 | 0 | 0 | 0 | 0 | 0 | 0 | 0 | 0 | 0 | 0 | 0 | 0 | 0 | 0 | 0 | 0 | 0 | 0 | 0 | 0 | 0.74801 | 17.06 | 1.2 | 14.22 | 1.12 | 0 |  |  | 0 | 12.76 | 0 | 0 | 12.76 | 0 |  | 0 |  | 0
41 | 60075934 | 60094961 | 48245767 | 1 | 1 | 1 | 2 | 91.17.04-171 | ТСЭМ Республики Крым (ред. 2017), 91.17.04-171, Приказ Минстроя России от 28.09.2017 г. № 1296/пр | Преобразователи сварочные номинальным сварочным током 315-500 А | 1368 | 1011 | маш.-ч | маш.-ч | 1 | 0 | -700358725 | 6.3414 | 0 | 197.94 | 0 | 0 | 0 | 13.92 | 0 | 0 | 1 | 14.22 | 48.96 | 1 | 4 | 0 | 1 | 1 | 0 | 0 | 6.85 | )*1,15)*1,15)*0,7 | 0 | 2 | 60095109 | 1 | 0 | 196 | 0 | 0 | 0 | 0 | 0 | 0 | 0 | 0 | 0 | 0 | 0 | 0 | 0 | 0 | 0 | 0 | 0 | 0 | 0 | 0 | 0 | 0 | 5.0731 | 197.94 | 13.92 | 14.22 | 88.27 | 0 |  |  | 0 | 1004.17 | 0 | 0 | 1004.17 | 0 |  | 0 |  | 0
41 | 60075934 | 60094961 | 48168484 | 1 | 1 | 1 | 3 | 01.3.02.08-0001 | ТССЦ Республики Крым (ред. 2017), 01.3.02.08-0001, Приказ Минстроя России от 28.09.2017 г. № 1346/пр | Кислород технический газообразный | 1339 | 1007 | м3 | м3 | 1 | 0 | 1597319531 | 0 | 84.03 | 0 | 0 | 0 | 8.79 | 0 | 0 | 0 | 9.56 | 1 | 1 | 1 | 4 | 0 | 1 | 1 | 0 | 0 | 0.8 | )*0 | 0 | 2 | 60095110 | 1 | 0 | 197 | 0 | 0 | 0 | 0 | 0 | 0 | 0 | 0 | 0 | 0 | 0 | 0 | 0 | 0 | 0 | 0 | 0 | 0 | 0 | 0 | 0 | 0 | 0 | 84.03 | 8.79 | 9.56 | 0 | 0 |  |  | 0 | 0 | 0 | 0 | 0 | 0 |  | 0 |  | 0
41 | 60075934 | 60094961 | 48168491 | 1 | 1 | 1 | 3 | 01.3.02.09-0022 | ТССЦ Республики Крым (ред. 2017), 01.3.02.09-0022, Приказ Минстроя России от 28.09.2017 г. № 1346/пр | Пропан-бутан, смесь техническая | 1346 | 1009 | кг | кг | 1 | 0 | -1411127917 | 0 | 42.73 | 0 | 0 | 0 | 4.47 | 0 | 0 | 0 | 9.56 | 1 | 1 | 1 | 4 | 0 | 1 | 1 | 0 | 0 | 0.24 | )*0 | 0 | 2 | 60095111 | 1 | 0 | 198 | 0 | 0 | 0 | 0 | 0 | 0 | 0 | 0 | 0 | 0 | 0 | 0 | 0 | 0 | 0 | 0 | 0 | 0 | 0 | 0 | 0 | 0 | 0 | 42.73 | 4.47 | 9.56 | 0 | 0 |  |  | 0 | 0 | 0 | 0 | 0 | 0 |  | 0 |  | 0
41 | 60075934 | 60094961 | 48171510 | 1 | 1 | 1 | 3 | 01.7.11.07-0035 | ТССЦ Республики Крым (ред. 2017), 01.7.11.07-0035, Приказ Минстроя России от 28.09.2017 г. № 1346/пр | Электроды диаметром 4 мм Э46 | 1348 | 1009 | т | т | 1000 | 0 | -2063612885 | 0 | 113678.92 | 0 | 0 | 0 | 11891.1 | 0 | 0 | 0 | 9.56 | 1 | 1 | 1 | 4 | 0 | 1 | 1 | 0 | 0 | 0.002 | )*0 | 0 | 2 | 60095112 | 1 | 0 | 199 | 0 | 0 | 0 | 0 | 0 | 0 | 0 | 0 | 0 | 0 | 0 | 0 | 0 | 0 | 0 | 0 | 0 | 0 | 0 | 0 | 0 | 0 | 0 | 113678.92 | 11891.1 | 9.56 | 0 | 0 |  |  | 0 | 0 | 0 | 0 | 0 | 0 |  | 0 |  | 0
41 | 60075934 | 60094961 | 48172661 | 1 | 1 | 1 | 3 | 01.7.15.03-0041 | ТССЦ Республики Крым (ред. 2017), 01.7.15.03-0041, Приказ Минстроя России от 28.09.2017 г. № 1346/пр | Болты с гайками и шайбами строительные | 1348 | 1009 | т | т | 1000 | 0 | -1069540660 | 0 | 151569.78 | 0 | 0 | 0 | 15854.58 | 0 | 0 | 0 | 9.56 | 1 | 1 | 1 | 4 | 0 | 1 | 1 | 0 | 0 | 3e-05 | )*0 | 0 | 2 | 60095113 | 1 | 0 | 200 | 0 | 0 | 0 | 0 | 0 | 0 | 0 | 0 | 0 | 0 | 0 | 0 | 0 | 0 | 0 | 0 | 0 | 0 | 0 | 0 | 0 | 0 | 0 | 151569.78 | 15854.58 | 9.56 | 0 | 0 |  |  | 0 | 0 | 0 | 0 | 0 | 0 |  | 0 |  | 0
41 | 60075934 | 60094961 | 48172758 | 1 | 1 | 1 | 3 | 01.7.15.06-0111 | ТССЦ Республики Крым (ред. 2017), 01.7.15.06-0111, Приказ Минстроя России от 28.09.2017 г. № 1346/пр | Гвозди строительные | 1348 | 1009 | т | т | 1000 | 0 | 628974256 | 0 | 73338.78 | 0 | 0 | 0 | 7671.42 | 0 | 0 | 0 | 9.56 | 1 | 1 | 1 | 4 | 0 | 1 | 1 | 0 | 0 | 1e-05 | )*0 | 0 | 2 | 60095114 | 1 | 0 | 201 | 0 | 0 | 0 | 0 | 0 | 0 | 0 | 0 | 0 | 0 | 0 | 0 | 0 | 0 | 0 | 0 | 0 | 0 | 0 | 0 | 0 | 0 | 0 | 73338.78 | 7671.42 | 9.56 | 0 | 0 |  |  | 0 | 0 | 0 | 0 | 0 | 0 |  | 0 |  | 0
41 | 60075934 | 60094961 | 48173726 | 1 | 1 | 1 | 3 | 01.7.20.08-0071 | ТССЦ Республики Крым (ред. 2017), 01.7.20.08-0071, Приказ Минстроя России от 28.09.2017 г. № 1346/пр | Канаты пеньковые пропитанные | 1348 | 1009 | т | т | 1000 | 0 | -1850711024 | 0 | 293766.28 | 0 | 0 | 0 | 30728.69 | 0 | 0 | 0 | 9.56 | 1 | 1 | 1 | 4 | 0 | 1 | 1 | 0 | 0 | 0.0001 | )*0 | 0 | 2 | 60095115 | 1 | 0 | 202 | 0 | 0 | 0 | 0 | 0 | 0 | 0 | 0 | 0 | 0 | 0 | 0 | 0 | 0 | 0 | 0 | 0 | 0 | 0 | 0 | 0 | 0 | 0 | 293766.28 | 30728.69 | 9.56 | 0 | 0 |  |  | 0 | 0 | 0 | 0 | 0 | 0 |  | 0 |  | 0
41 | 60075934 | 60094961 | 48187448 | 1 | 1 | 1 | 3 | 07.2.07.12-0020 | ТССЦ Республики Крым (ред. 2017), 07.2.07.12-0020, Приказ Минстроя России от 28.09.2017 г. № 1397/пр | Отдельные конструктивные элементы зданий и сооружений с преобладанием горячекатаных профилей, средняя масса сборочной единицы от 0,1 до 0,5 т | 1348 | 1009 | т | т | 1000 | 0 | 192534767 | 0 | 76878.17 | 0 | 0 | 0 | 8041.65 | 0 | 0 | 0 | 9.56 | 1 | 1 | 1 | 4 | 0 | 1 | 1 | 0 | 0 | 0.054 | )*0 | 0 | 2 | 60095116 | 1 | 0 | 203 | 0 | 0 | 0 | 0 | 0 | 0 | 0 | 0 | 0 | 0 | 0 | 0 | 0 | 0 | 0 | 0 | 0 | 0 | 0 | 0 | 0 | 0 | 0 | 76878.17 | 8041.65 | 9.56 | 0 | 0 |  |  | 0 | 0 | 0 | 0 | 0 | 0 |  | 0 |  | 0
41 | 60075934 | 60094961 | 48165719 | 21 | 1 | 1 | 3 | 07.2.07.13 |  | Конструкции стальные | 1348 | 1009 | т | т | 1000 | 0 | 748648226 | 0 | 0 | 0 | 0 | 0 | 0 | 0 | 0 | 0 | 9.56 | 1 | 1 | 1 | 4 | 0 | 0 | 1 | 0 | 0 | 1 | )*0 | 0 | 2 | 60095117 | 1 | 0 | 204 | 0 | 0 | 0 | 0 | 0 | 0 | 0 | 0 | 0 | 0 | 0 | 0 | 0 | 0 | 0 | 0 | 0 | 0 | 0 | 0 | 0 | 0 | 0 | 0 | 0 | 9.56 | 0 | 0 |  |  | 0 | 0 | 0 | 0 | 0 | 0 |  | 0 |  | 0
41 | 60075934 | 60094961 | 48189470 | 1 | 1 | 1 | 3 | 08.2.02.11-0007 | ТССЦ Республики Крым (ред. 2017), 08.2.02.11-0007, Приказ Минстроя России от 28.09.2017 г. № 1397/пр | Канат двойной свивки типа ТК, конструкции 6х19(1+6+12)+1 о.с., оцинкованный из проволок марки В, маркировочная группа 1770 н/мм2, диаметром 5,5 мм | 1302 | 1003 | 10 м | 10 м | 10 | 0 | 4483628 | 0 | 616.33 | 0 | 0 | 0 | 64.47 | 0 | 0 | 0 | 9.56 | 1 | 1 | 1 | 4 | 0 | 1 | 1 | 0 | 0 | 0.0187 | )*0 | 0 | 2 | 60095118 | 1 | 0 | 205 | 0 | 0 | 0 | 0 | 0 | 0 | 0 | 0 | 0 | 0 | 0 | 0 | 0 | 0 | 0 | 0 | 0 | 0 | 0 | 0 | 0 | 0 | 0 | 616.33 | 64.47 | 9.56 | 0 | 0 |  |  | 0 | 0 | 0 | 0 | 0 | 0 |  | 0 |  | 0
41 | 60075934 | 60094961 | 48189825 | 1 | 1 | 1 | 3 | 08.3.03.06-0002 | ТССЦ Республики Крым (ред. 2017), 08.3.03.06-0002, Приказ Минстроя России от 28.09.2017 г. № 1397/пр | Проволока горячекатаная в мотках, диаметром 6,3-6,5 мм | 1348 | 1009 | т | т | 1000 | 0 | -936363311 | 0 | 45420.71 | 0 | 0 | 0 | 4751.12 | 0 | 0 | 0 | 9.56 | 1 | 1 | 1 | 4 | 0 | 1 | 1 | 0 | 0 | 3e-05 | )*0 | 0 | 2 | 60095119 | 1 | 0 | 206 | 0 | 0 | 0 | 0 | 0 | 0 | 0 | 0 | 0 | 0 | 0 | 0 | 0 | 0 | 0 | 0 | 0 | 0 | 0 | 0 | 0 | 0 | 0 | 45420.71 | 4751.12 | 9.56 | 0 | 0 |  |  | 0 | 0 | 0 | 0 | 0 | 0 |  | 0 |  | 0
41 | 60075934 | 60094961 | 48190549 | 1 | 1 | 1 | 3 | 08.3.11.01-0091 | ТССЦ Республики Крым (ред. 2017), 08.3.11.01-0091, Приказ Минстроя России от 28.09.2017 г. № 1397/пр | Швеллеры № 40 из стали марки Ст0 | 1348 | 1009 | т | т | 1000 | 0 | 1261042718 | 0 | 59717.11 | 0 | 0 | 0 | 6246.56 | 0 | 0 | 0 | 9.56 | 1 | 1 | 1 | 4 | 0 | 1 | 1 | 0 | 0 | 0.00194 | )*0 | 0 | 2 | 60095120 | 1 | 0 | 207 | 0 | 0 | 0 | 0 | 0 | 0 | 0 | 0 | 0 | 0 | 0 | 0 | 0 | 0 | 0 | 0 | 0 | 0 | 0 | 0 | 0 | 0 | 0 | 59717.11 | 6246.56 | 9.56 | 0 | 0 |  |  | 0 | 0 | 0 | 0 | 0 | 0 |  | 0 |  | 0
41 | 60075934 | 60094961 | 48194381 | 1 | 1 | 1 | 3 | 11.1.03.01-0077 | ТССЦ Республики Крым (ред. 2017), 11.1.03.01-0077, Приказ Минстроя России от 28.09.2017 г. № 1397/пр | Бруски обрезные хвойных пород длиной 4-6,5 м, шириной 75-150 мм, толщиной 40-75 мм, I сорта | 1339 | 1007 | м3 | м3 | 1 | 0 | -128313133 | 0 | 17141.56 | 0 | 0 | 0 | 1793.05 | 0 | 0 | 0 | 9.56 | 1 | 1 | 1 | 4 | 0 | 1 | 1 | 0 | 0 | 0.0007 | )*0 | 0 | 2 | 60095121 | 1 | 0 | 208 | 0 | 0 | 0 | 0 | 0 | 0 | 0 | 0 | 0 | 0 | 0 | 0 | 0 | 0 | 0 | 0 | 0 | 0 | 0 | 0 | 0 | 0 | 0 | 17141.56 | 1793.05 | 9.56 | 0 | 0 |  |  | 0 | 0 | 0 | 0 | 0 | 0 |  | 0 |  | 0
41 | 60075934 | 60094961 | 48201639 | 1 | 1 | 1 | 3 | 14.4.01.01-0003 | ТССЦ Республики Крым (ред. 2017), 14.4.01.01-0003, Приказ Минстроя России от 28.09.2017 г. № 1396/пр | Грунтовка ГФ-021 красно-коричневая | 1348 | 1009 | т | т | 1000 | 0 | 1741082987 | 0 | 120081.73 | 0 | 0 | 0 | 12560.85 | 0 | 0 | 0 | 9.56 | 1 | 1 | 1 | 4 | 0 | 1 | 1 | 0 | 0 | 0.00031 | )*0 | 0 | 2 | 60095122 | 1 | 0 | 209 | 0 | 0 | 0 | 0 | 0 | 0 | 0 | 0 | 0 | 0 | 0 | 0 | 0 | 0 | 0 | 0 | 0 | 0 | 0 | 0 | 0 | 0 | 0 | 120081.73 | 12560.85 | 9.56 | 0 | 0 |  |  | 0 | 0 | 0 | 0 | 0 | 0 |  | 0 |  | 0
41 | 60075934 | 60094961 | 48202807 | 1 | 1 | 1 | 3 | 14.5.09.07-0029 | ТССЦ Республики Крым (ред. 2017), 14.5.09.07-0029, Приказ Минстроя России от 28.09.2017 г. № 1396/пр | Растворитель марки Р-4 | 1348 | 1009 | т | т | 1000 | 0 | -296986458 | 0 | 106588.55 | 0 | 0 | 0 | 11149.43 | 0 | 0 | 0 | 9.56 | 1 | 1 | 1 | 4 | 0 | 1 | 1 | 0 | 0 | 0.0006 | )*0 | 0 | 2 | 60095123 | 1 | 0 | 210 | 0 | 0 | 0 | 0 | 0 | 0 | 0 | 0 | 0 | 0 | 0 | 0 | 0 | 0 | 0 | 0 | 0 | 0 | 0 | 0 | 0 | 0 | 0 | 106588.55 | 11149.43 | 9.56 | 0 | 0 |  |  | 0 | 0 | 0 | 0 | 0 | 0 |  | 0 |  | 0
42 | 60075934 | 60095021 | 48164232 | 1 | 1 | 1 | 1 | 1-100-32-82 |  | Рабочий среднего разряда 3.2 | 1191 | 1013 | чел.-ч. | чел.-ч. | 1 | 0 | -1308667438 | 27.5781 | 0 | 0 | 0 | 382.38 | 0 | 0 | 0 | 7.81 | 1 | 1 | 1 | 48.96 | 4 | 0 | 1 | 1 | 0 | 0 | 29.79 | )*1,15)*1,15)*0,7 | 1 | 2 | 60095076 | 1 | 0 | 211 | 0 | 0 | 0 | 0 | 0 | 0 | 0 | 0 | 0 | 0 | 0 | 0 | 0 | 0 | 0 | 0 | 0 | 0 | 0 | 0 | 0 | 0 | 20.4078 | 382.38 | 7.81 | 48.96 | 236.92 | 0 | )*1,1 |  | 0 | 0 | 0 | 8583.88 | 8583.88 | 0 |  | 0 |  | 0
42 | 60075934 | 60095021 | 48164207 | 1 | 1 | 1 | 1 | 4-100-00-82 |  | Затраты труда машинистов | 1191 | 1013 | чел.-ч. | чел.-ч. | 1 | 0 | -383101862 | 3.8048 | 0 | 0 | 0 | 0 | 0 | 0 | 0 | 0 | 1 | 1 | 48.96 | 1 | 4 | 0 | 1 | 1 | 0 | 0 | 4.11 | )*1,15)*1,15)*0,7 | 2 | 2 | 60095077 | 1 | 0 | 212 | 0 | 0 | 0 | 0 | 0 | 0 | 0 | 0 | 0 | 0 | 0 | 0 | 0 | 0 | 0 | 0 | 0 | 0 | 0 | 0 | 0 | 0 | 2.8156 | 0 | 0 | 1 | 0 | 0 | )*1,1 |  | 0 | 0 | 0 | 0 | 0 | 0 |  | 0 |  | 0
42 | 60075934 | 60095021 | 48244510 | 1 | 1 | 1 | 2 | 91.05.02-005 | ТСЭМ Республики Крым (ред. 2017), 91.05.02-005, Приказ Минстроя России от 28.09.2017 г. № 1296/пр | Краны козловые, грузоподъемность 32 т | 1368 | 1011 | маш.-ч | маш.-ч | 1 | 0 | 1732737796 | 0.092575 | 0 | 1732 | 660.47 | 0 | 0 | 121.8 | 13.49 | 0 | 1 | 14.22 | 48.96 | 1 | 4 | 0 | 1 | 1 | 0 | 0 | 0.1 | )*1,15)*1,15)*0,7 | 0 | 2 | 60095078 | 1 | 0 | 213 | 0 | 0 | 0 | 0 | 0 | 0 | 0 | 0 | 0 | 0 | 0 | 0 | 0 | 0 | 0 | 0 | 0 | 0 | 0 | 0 | 0 | 0 | 0.068505 | 1732 | 121.8 | 14.22 | 11.28 | 1.37 |  | )*1,1 | 0 | 118.65 | 49.77 | 0 | 118.65 | 0 |  | 0 |  | 0
42 | 60075934 | 60095021 | 48244534 | 1 | 1 | 1 | 2 | 91.05.04-009 | ТСЭМ Республики Крым (ред. 2017), 91.05.04-009, Приказ Минстроя России от 28.09.2017 г. № 1296/пр | Краны мостовые электрические, грузоподъемность 32 т | 1368 | 1011 | маш.-ч | маш.-ч | 1 | 0 | -65522733 | 0.03703 | 0 | 2430.48 | 579.69 | 0 | 0 | 170.92 | 11.84 | 0 | 1 | 14.22 | 48.96 | 1 | 4 | 0 | 1 | 1 | 0 | 0 | 0.04 | )*1,15)*1,15)*0,7 | 0 | 2 | 60095079 | 1 | 0 | 214 | 0 | 0 | 0 | 0 | 0 | 0 | 0 | 0 | 0 | 0 | 0 | 0 | 0 | 0 | 0 | 0 | 0 | 0 | 0 | 0 | 0 | 0 | 0.027402 | 2430.48 | 170.92 | 14.22 | 6.33 | 0.48 |  | )*1,1 | 0 | 66.6 | 17.47 | 0 | 66.6 | 0 |  | 0 |  | 0
42 | 60075934 | 60095021 | 48244557 | 1 | 1 | 1 | 2 | 91.05.05-014 | ТСЭМ Республики Крым (ред. 2017), 91.05.05-014, Приказ Минстроя России от 28.09.2017 г. № 1296/пр | Краны на автомобильном ходу, грузоподъемность 10 т | 1368 | 1011 | маш.-ч | маш.-ч | 1 | 0 | 903590057 | 0.092575 | 0 | 1603.59 | 579.69 | 0 | 0 | 112.77 | 11.84 | 0 | 1 | 14.22 | 48.96 | 1 | 4 | 0 | 1 | 1 | 0 | 0 | 0.1 | )*1,15)*1,15)*0,7 | 0 | 2 | 60095080 | 1 | 0 | 215 | 0 | 0 | 0 | 0 | 0 | 0 | 0 | 0 | 0 | 0 | 0 | 0 | 0 | 0 | 0 | 0 | 0 | 0 | 0 | 0 | 0 | 0 | 0.068505 | 1603.59 | 112.77 | 14.22 | 10.44 | 1.2 |  | )*1,1 | 0 | 109.85 | 43.68 | 0 | 109.85 | 0 |  | 0 |  | 0
42 | 60075934 | 60095021 | 48244566 | 1 | 1 | 1 | 2 | 91.05.06-009 | ТСЭМ Республики Крым (ред. 2017), 91.05.06-009, Приказ Минстроя России от 28.09.2017 г. № 1296/пр | Краны на гусеничном ходу, грузоподъемность 50-63 т | 1368 | 1011 | маш.-ч | маш.-ч | 1 | 0 | 1656337760 | 1.583 | 0 | 4138.3 | 1075.65 | 0 | 0 | 291.02 | 21.97 | 0 | 1 | 14.22 | 48.96 | 1 | 4 | 0 | 1 | 1 | 0 | 0 | 1.71 | )*1,15)*1,15)*0,7 | 0 | 2 | 60095081 | 1 | 0 | 216 | 0 | 0 | 0 | 0 | 0 | 0 | 0 | 0 | 0 | 0 | 0 | 0 | 0 | 0 | 0 | 0 | 0 | 0 | 0 | 0 | 0 | 0 | 1.1714 | 4138.3 | 291.02 | 14.22 | 460.69 | 38.26 |  | )*1,1 | 0 | 4847.79 | 1386.07 | 0 | 4847.79 | 0 |  | 0 |  | 0
42 | 60075934 | 60095021 | 48245551 | 1 | 1 | 1 | 2 | 91.14.02-001 | ТСЭМ Республики Крым (ред. 2017), 91.14.02-001, Приказ Минстроя России от 28.09.2017 г. № 1296/пр | Автомобили бортовые, грузоподъемность до 5 т | 1368 | 1011 | маш.-ч | маш.-ч | 1 | 0 | 1171957361 | 0.12035 | 0 | 1234.15 | 495.96 | 0 | 0 | 86.79 | 10.13 | 0 | 1 | 14.22 | 48.96 | 1 | 4 | 0 | 1 | 1 | 0 | 0 | 0.13 | )*1,15)*1,15)*0,7 | 0 | 2 | 60095082 | 1 | 0 | 217 | 0 | 0 | 0 | 0 | 0 | 0 | 0 | 0 | 0 | 0 | 0 | 0 | 0 | 0 | 0 | 0 | 0 | 0 | 0 | 0 | 0 | 0 | 0.089057 | 1234.15 | 86.79 | 14.22 | 10.44 | 1.34 |  | )*1,1 | 0 | 109.91 | 48.59 | 0 | 109.91 | 0 |  | 0 |  | 0
42 | 60075934 | 60095021 | 48245589 | 1 | 1 | 1 | 2 | 91.14.06-012 | ТСЭМ Республики Крым (ред. 2017), 91.14.06-012, Приказ Минстроя России от 28.09.2017 г. № 1296/пр | Трубоплетевозы на автомобильном ходу до 19 т | 1368 | 1011 | маш.-ч | маш.-ч | 1 | 0 | 1049431889 | 0.29624 | 0 | 2842.86 | 579.69 | 0 | 0 | 199.92 | 11.84 | 0 | 1 | 14.22 | 48.96 | 1 | 4 | 0 | 1 | 1 | 0 | 0 | 0.32 | )*1,15)*1,15)*0,7 | 0 | 2 | 60095083 | 1 | 0 | 218 | 0 | 0 | 0 | 0 | 0 | 0 | 0 | 0 | 0 | 0 | 0 | 0 | 0 | 0 | 0 | 0 | 0 | 0 | 0 | 0 | 0 | 0 | 0.21922 | 2842.86 | 199.92 | 14.22 | 59.22 | 3.86 |  | )*1,1 | 0 | 623.2 | 139.79 | 0 | 623.2 | 0 |  | 0 |  | 0
42 | 60075934 | 60095021 | 48245719 | 1 | 1 | 1 | 2 | 91.17.04-042 | ТСЭМ Республики Крым (ред. 2017), 91.17.04-042, Приказ Минстроя России от 28.09.2017 г. № 1296/пр | Аппарат для газовой сварки и резки | 1368 | 1011 | маш.-ч | маш.-ч | 1 | 0 | -1135352110 | 0.93501 | 0 | 17.06 | 0 | 0 | 0 | 1.2 | 0 | 0 | 1 | 14.22 | 48.96 | 1 | 4 | 0 | 1 | 1 | 0 | 0 | 1.01 | )*1,15)*1,15)*0,7 | 0 | 2 | 60095084 | 1 | 0 | 219 | 0 | 0 | 0 | 0 | 0 | 0 | 0 | 0 | 0 | 0 | 0 | 0 | 0 | 0 | 0 | 0 | 0 | 0 | 0 | 0 | 0 | 0 | 0.69191 | 17.06 | 1.2 | 14.22 | 1.12 | 0 |  | )*1,1 | 0 | 11.8 | 0 | 0 | 11.8 | 0 |  | 0 |  | 0
42 | 60075934 | 60095021 | 48245767 | 1 | 1 | 1 | 2 | 91.17.04-171 | ТСЭМ Республики Крым (ред. 2017), 91.17.04-171, Приказ Минстроя России от 28.09.2017 г. № 1296/пр | Преобразователи сварочные номинальным сварочным током 315-500 А | 1368 | 1011 | маш.-ч | маш.-ч | 1 | 0 | -700358725 | 6.3414 | 0 | 197.94 | 0 | 0 | 0 | 13.92 | 0 | 0 | 1 | 14.22 | 48.96 | 1 | 4 | 0 | 1 | 1 | 0 | 0 | 6.85 | )*1,15)*1,15)*0,7 | 0 | 2 | 60095085 | 1 | 0 | 220 | 0 | 0 | 0 | 0 | 0 | 0 | 0 | 0 | 0 | 0 | 0 | 0 | 0 | 0 | 0 | 0 | 0 | 0 | 0 | 0 | 0 | 0 | 4.6926 | 197.94 | 13.92 | 14.22 | 88.27 | 0 |  | )*1,1 | 0 | 928.86 | 0 | 0 | 928.86 | 0 |  | 0 |  | 0
42 | 60075934 | 60095021 | 48168484 | 1 | 1 | 1 | 3 | 01.3.02.08-0001 | ТССЦ Республики Крым (ред. 2017), 01.3.02.08-0001, Приказ Минстроя России от 28.09.2017 г. № 1346/пр | Кислород технический газообразный | 1339 | 1007 | м3 | м3 | 1 | 0 | 1597319531 | 0 | 84.03 | 0 | 0 | 0 | 8.79 | 0 | 0 | 0 | 9.56 | 1 | 1 | 1 | 4 | 0 | 1 | 1 | 0 | 0 | 0.8 | )*0 | 0 | 2 | 60095086 | 1 | 0 | 221 | 0 | 0 | 0 | 0 | 0 | 0 | 0 | 0 | 0 | 0 | 0 | 0 | 0 | 0 | 0 | 0 | 0 | 0 | 0 | 0 | 0 | 0 | 0 | 84.03 | 8.79 | 9.56 | 0 | 0 |  |  | 0 | 0 | 0 | 0 | 0 | 0 |  | 0 |  | 0
42 | 60075934 | 60095021 | 48168491 | 1 | 1 | 1 | 3 | 01.3.02.09-0022 | ТССЦ Республики Крым (ред. 2017), 01.3.02.09-0022, Приказ Минстроя России от 28.09.2017 г. № 1346/пр | Пропан-бутан, смесь техническая | 1346 | 1009 | кг | кг | 1 | 0 | -1411127917 | 0 | 42.73 | 0 | 0 | 0 | 4.47 | 0 | 0 | 0 | 9.56 | 1 | 1 | 1 | 4 | 0 | 1 | 1 | 0 | 0 | 0.24 | )*0 | 0 | 2 | 60095087 | 1 | 0 | 222 | 0 | 0 | 0 | 0 | 0 | 0 | 0 | 0 | 0 | 0 | 0 | 0 | 0 | 0 | 0 | 0 | 0 | 0 | 0 | 0 | 0 | 0 | 0 | 42.73 | 4.47 | 9.56 | 0 | 0 |  |  | 0 | 0 | 0 | 0 | 0 | 0 |  | 0 |  | 0
42 | 60075934 | 60095021 | 48171510 | 1 | 1 | 1 | 3 | 01.7.11.07-0035 | ТССЦ Республики Крым (ред. 2017), 01.7.11.07-0035, Приказ Минстроя России от 28.09.2017 г. № 1346/пр | Электроды диаметром 4 мм Э46 | 1348 | 1009 | т | т | 1000 | 0 | -2063612885 | 0 | 113678.92 | 0 | 0 | 0 | 11891.1 | 0 | 0 | 0 | 9.56 | 1 | 1 | 1 | 4 | 0 | 1 | 1 | 0 | 0 | 0.002 | )*0 | 0 | 2 | 60095088 | 1 | 0 | 223 | 0 | 0 | 0 | 0 | 0 | 0 | 0 | 0 | 0 | 0 | 0 | 0 | 0 | 0 | 0 | 0 | 0 | 0 | 0 | 0 | 0 | 0 | 0 | 113678.92 | 11891.1 | 9.56 | 0 | 0 |  |  | 0 | 0 | 0 | 0 | 0 | 0 |  | 0 |  | 0
42 | 60075934 | 60095021 | 48172661 | 1 | 1 | 1 | 3 | 01.7.15.03-0041 | ТССЦ Республики Крым (ред. 2017), 01.7.15.03-0041, Приказ Минстроя России от 28.09.2017 г. № 1346/пр | Болты с гайками и шайбами строительные | 1348 | 1009 | т | т | 1000 | 0 | -1069540660 | 0 | 151569.78 | 0 | 0 | 0 | 15854.58 | 0 | 0 | 0 | 9.56 | 1 | 1 | 1 | 4 | 0 | 1 | 1 | 0 | 0 | 3e-05 | )*0 | 0 | 2 | 60095089 | 1 | 0 | 224 | 0 | 0 | 0 | 0 | 0 | 0 | 0 | 0 | 0 | 0 | 0 | 0 | 0 | 0 | 0 | 0 | 0 | 0 | 0 | 0 | 0 | 0 | 0 | 151569.78 | 15854.58 | 9.56 | 0 | 0 |  |  | 0 | 0 | 0 | 0 | 0 | 0 |  | 0 |  | 0
42 | 60075934 | 60095021 | 48172758 | 1 | 1 | 1 | 3 | 01.7.15.06-0111 | ТССЦ Республики Крым (ред. 2017), 01.7.15.06-0111, Приказ Минстроя России от 28.09.2017 г. № 1346/пр | Гвозди строительные | 1348 | 1009 | т | т | 1000 | 0 | 628974256 | 0 | 73338.78 | 0 | 0 | 0 | 7671.42 | 0 | 0 | 0 | 9.56 | 1 | 1 | 1 | 4 | 0 | 1 | 1 | 0 | 0 | 1e-05 | )*0 | 0 | 2 | 60095090 | 1 | 0 | 225 | 0 | 0 | 0 | 0 | 0 | 0 | 0 | 0 | 0 | 0 | 0 | 0 | 0 | 0 | 0 | 0 | 0 | 0 | 0 | 0 | 0 | 0 | 0 | 73338.78 | 7671.42 | 9.56 | 0 | 0 |  |  | 0 | 0 | 0 | 0 | 0 | 0 |  | 0 |  | 0
42 | 60075934 | 60095021 | 48173726 | 1 | 1 | 1 | 3 | 01.7.20.08-0071 | ТССЦ Республики Крым (ред. 2017), 01.7.20.08-0071, Приказ Минстроя России от 28.09.2017 г. № 1346/пр | Канаты пеньковые пропитанные | 1348 | 1009 | т | т | 1000 | 0 | -1850711024 | 0 | 293766.28 | 0 | 0 | 0 | 30728.69 | 0 | 0 | 0 | 9.56 | 1 | 1 | 1 | 4 | 0 | 1 | 1 | 0 | 0 | 0.0001 | )*0 | 0 | 2 | 60095091 | 1 | 0 | 226 | 0 | 0 | 0 | 0 | 0 | 0 | 0 | 0 | 0 | 0 | 0 | 0 | 0 | 0 | 0 | 0 | 0 | 0 | 0 | 0 | 0 | 0 | 0 | 293766.28 | 30728.69 | 9.56 | 0 | 0 |  |  | 0 | 0 | 0 | 0 | 0 | 0 |  | 0 |  | 0
42 | 60075934 | 60095021 | 48187448 | 1 | 1 | 1 | 3 | 07.2.07.12-0020 | ТССЦ Республики Крым (ред. 2017), 07.2.07.12-0020, Приказ Минстроя России от 28.09.2017 г. № 1397/пр | Отдельные конструктивные элементы зданий и сооружений с преобладанием горячекатаных профилей, средняя масса сборочной единицы от 0,1 до 0,5 т | 1348 | 1009 | т | т | 1000 | 0 | 192534767 | 0 | 76878.17 | 0 | 0 | 0 | 8041.65 | 0 | 0 | 0 | 9.56 | 1 | 1 | 1 | 4 | 0 | 1 | 1 | 0 | 0 | 0.054 | )*0 | 0 | 2 | 60095092 | 1 | 0 | 227 | 0 | 0 | 0 | 0 | 0 | 0 | 0 | 0 | 0 | 0 | 0 | 0 | 0 | 0 | 0 | 0 | 0 | 0 | 0 | 0 | 0 | 0 | 0 | 76878.17 | 8041.65 | 9.56 | 0 | 0 |  |  | 0 | 0 | 0 | 0 | 0 | 0 |  | 0 |  | 0
42 | 60075934 | 60095021 | 48165719 | 21 | 1 | 1 | 3 | 07.2.07.13 |  | Конструкции стальные | 1348 | 1009 | т | т | 1000 | 0 | 748648226 | 0 | 0 | 0 | 0 | 0 | 0 | 0 | 0 | 0 | 9.56 | 1 | 1 | 1 | 4 | 0 | 0 | 1 | 0 | 0 | 1 | )*0 | 0 | 2 | 60095093 | 1 | 0 | 228 | 0 | 0 | 0 | 0 | 0 | 0 | 0 | 0 | 0 | 0 | 0 | 0 | 0 | 0 | 0 | 0 | 0 | 0 | 0 | 0 | 0 | 0 | 0 | 0 | 0 | 9.56 | 0 | 0 |  |  | 0 | 0 | 0 | 0 | 0 | 0 |  | 0 |  | 0
42 | 60075934 | 60095021 | 48189470 | 1 | 1 | 1 | 3 | 08.2.02.11-0007 | ТССЦ Республики Крым (ред. 2017), 08.2.02.11-0007, Приказ Минстроя России от 28.09.2017 г. № 1397/пр | Канат двойной свивки типа ТК, конструкции 6х19(1+6+12)+1 о.с., оцинкованный из проволок марки В, маркировочная группа 1770 н/мм2, диаметром 5,5 мм | 1302 | 1003 | 10 м | 10 м | 10 | 0 | 4483628 | 0 | 616.33 | 0 | 0 | 0 | 64.47 | 0 | 0 | 0 | 9.56 | 1 | 1 | 1 | 4 | 0 | 1 | 1 | 0 | 0 | 0.0187 | )*0 | 0 | 2 | 60095094 | 1 | 0 | 229 | 0 | 0 | 0 | 0 | 0 | 0 | 0 | 0 | 0 | 0 | 0 | 0 | 0 | 0 | 0 | 0 | 0 | 0 | 0 | 0 | 0 | 0 | 0 | 616.33 | 64.47 | 9.56 | 0 | 0 |  |  | 0 | 0 | 0 | 0 | 0 | 0 |  | 0 |  | 0
42 | 60075934 | 60095021 | 48189825 | 1 | 1 | 1 | 3 | 08.3.03.06-0002 | ТССЦ Республики Крым (ред. 2017), 08.3.03.06-0002, Приказ Минстроя России от 28.09.2017 г. № 1397/пр | Проволока горячекатаная в мотках, диаметром 6,3-6,5 мм | 1348 | 1009 | т | т | 1000 | 0 | -936363311 | 0 | 45420.71 | 0 | 0 | 0 | 4751.12 | 0 | 0 | 0 | 9.56 | 1 | 1 | 1 | 4 | 0 | 1 | 1 | 0 | 0 | 3e-05 | )*0 | 0 | 2 | 60095095 | 1 | 0 | 230 | 0 | 0 | 0 | 0 | 0 | 0 | 0 | 0 | 0 | 0 | 0 | 0 | 0 | 0 | 0 | 0 | 0 | 0 | 0 | 0 | 0 | 0 | 0 | 45420.71 | 4751.12 | 9.56 | 0 | 0 |  |  | 0 | 0 | 0 | 0 | 0 | 0 |  | 0 |  | 0
42 | 60075934 | 60095021 | 48190549 | 1 | 1 | 1 | 3 | 08.3.11.01-0091 | ТССЦ Республики Крым (ред. 2017), 08.3.11.01-0091, Приказ Минстроя России от 28.09.2017 г. № 1397/пр | Швеллеры № 40 из стали марки Ст0 | 1348 | 1009 | т | т | 1000 | 0 | 1261042718 | 0 | 59717.11 | 0 | 0 | 0 | 6246.56 | 0 | 0 | 0 | 9.56 | 1 | 1 | 1 | 4 | 0 | 1 | 1 | 0 | 0 | 0.00194 | )*0 | 0 | 2 | 60095096 | 1 | 0 | 231 | 0 | 0 | 0 | 0 | 0 | 0 | 0 | 0 | 0 | 0 | 0 | 0 | 0 | 0 | 0 | 0 | 0 | 0 | 0 | 0 | 0 | 0 | 0 | 59717.11 | 6246.56 | 9.56 | 0 | 0 |  |  | 0 | 0 | 0 | 0 | 0 | 0 |  | 0 |  | 0
42 | 60075934 | 60095021 | 48194381 | 1 | 1 | 1 | 3 | 11.1.03.01-0077 | ТССЦ Республики Крым (ред. 2017), 11.1.03.01-0077, Приказ Минстроя России от 28.09.2017 г. № 1397/пр | Бруски обрезные хвойных пород длиной 4-6,5 м, шириной 75-150 мм, толщиной 40-75 мм, I сорта | 1339 | 1007 | м3 | м3 | 1 | 0 | -128313133 | 0 | 17141.56 | 0 | 0 | 0 | 1793.05 | 0 | 0 | 0 | 9.56 | 1 | 1 | 1 | 4 | 0 | 1 | 1 | 0 | 0 | 0.0007 | )*0 | 0 | 2 | 60095097 | 1 | 0 | 232 | 0 | 0 | 0 | 0 | 0 | 0 | 0 | 0 | 0 | 0 | 0 | 0 | 0 | 0 | 0 | 0 | 0 | 0 | 0 | 0 | 0 | 0 | 0 | 17141.56 | 1793.05 | 9.56 | 0 | 0 |  |  | 0 | 0 | 0 | 0 | 0 | 0 |  | 0 |  | 0
42 | 60075934 | 60095021 | 48201639 | 1 | 1 | 1 | 3 | 14.4.01.01-0003 | ТССЦ Республики Крым (ред. 2017), 14.4.01.01-0003, Приказ Минстроя России от 28.09.2017 г. № 1396/пр | Грунтовка ГФ-021 красно-коричневая | 1348 | 1009 | т | т | 1000 | 0 | 1741082987 | 0 | 120081.73 | 0 | 0 | 0 | 12560.85 | 0 | 0 | 0 | 9.56 | 1 | 1 | 1 | 4 | 0 | 1 | 1 | 0 | 0 | 0.00031 | )*0 | 0 | 2 | 60095098 | 1 | 0 | 233 | 0 | 0 | 0 | 0 | 0 | 0 | 0 | 0 | 0 | 0 | 0 | 0 | 0 | 0 | 0 | 0 | 0 | 0 | 0 | 0 | 0 | 0 | 0 | 120081.73 | 12560.85 | 9.56 | 0 | 0 |  |  | 0 | 0 | 0 | 0 | 0 | 0 |  | 0 |  | 0
42 | 60075934 | 60095021 | 48202807 | 1 | 1 | 1 | 3 | 14.5.09.07-0029 | ТССЦ Республики Крым (ред. 2017), 14.5.09.07-0029, Приказ Минстроя России от 28.09.2017 г. № 1396/пр | Растворитель марки Р-4 | 1348 | 1009 | т | т | 1000 | 0 | -296986458 | 0 | 106588.55 | 0 | 0 | 0 | 11149.43 | 0 | 0 | 0 | 9.56 | 1 | 1 | 1 | 4 | 0 | 1 | 1 | 0 | 0 | 0.0006 | )*0 | 0 | 2 | 60095099 | 1 | 0 | 234 | 0 | 0 | 0 | 0 | 0 | 0 | 0 | 0 | 0 | 0 | 0 | 0 | 0 | 0 | 0 | 0 | 0 | 0 | 0 | 0 | 0 | 0 | 0 | 106588.55 | 11149.43 | 9.56 | 0 | 0 |  |  | 0 | 0 | 0 | 0 | 0 | 0 |  | 0 |  | 0
43 | 60075934 | 60096375 | 22413549 | 1 | 1 | 1 | 1 | 1-3.5-н |  | Затраты труда рабочих, разряд работ 3.5 | 1369 | 1013 | чел.-ч | чел.-ч | 1 | 0 | 452761545 | 8.425 | 0 | 0 | 0 | 543.46 | 0 | 0 | 0 | 11.1 | 1 | 1 | 1 | 48.96 | 4 | 0 | 0 | 1 | 1 | 0 | 6.74 | *1,25 | 1 | 2 | 60096434 | 1 | 0 | 235 | 1 | 0 | 0 | 0 | 0 | 0 | 0 | 0 | 0 | 0 | 0 | 74.814 | 6.74 | 0 | 1 | 0 | 0 | 0 | 93.5175 | 8.425 | 0 | 1 | 101.164 | 543.46 | 11.1 | 48.96 | 74.81 | 0 | )*0,8 |  | 0 | 0 | 0 | 43982.88 | 43982.88 | 0 |  | 0 |  | 0
43 | 60075934 | 60096375 | 121548 | 1 | 1 | 1 | 1 | 2 |  | Затраты труда машинистов | 608254 | 1013 | чел.час | чел.час | 1 | 0 | -185737400 | 1.9375 | 0 | 0 | 0 | 0 | 0 | 0 | 0 | 0 | 1 | 1 | 48.96 | 1 | 4 | 0 | 0 | 1 | 1 | 0 | 1.55 | *1,25 | 2 | 2 | 60096435 | 1 | 0 | 236 | 1 | 0 | 0 | 0 | 0 | 0 | 0 | 0 | 0 | 0 | 0 | 0 | 0 | 1.55 | 1 | 0 | 0 | 0 | 0 | 0 | 1.9375 | 1 | 23.2647 | 0 | 0 | 1 | 0 | 0 | )*0,8 |  | 0 | 0 | 0 | 0 | 0 | 0 |  | 0 |  | 0
43 | 60075934 | 60096375 | 48245619 | 1 | 1 | 1 | 2 | 010313 | ТСЭМ Республики Крым (ред. 2017), 91.15.02-025, Приказ Минстроя России от 28.09.2017 г. № 1296/пр | Тракторы на гусеничном ходу, мощность 96 кВт (130 л.с.) | 1368 | 1011 | маш.-ч | маш.-ч | 1 | 0 | 1773687774 | 1.125 | 0 | 1637.29 | 618.36 | 0 | 0 | 115.14 | 12.63 | 0 | 1 | 14.22 | 48.96 | 1 | 4 | 0 | 0 | 1 | 1 | 0 | 0.9 | *1,25 | 0 | 2 | 60096436 | 2 | 98304 | 237 | 1 | 0 | 0 | 0 | 0 | 0 | 0 | 0 | 0 | 103.626 | 11.367 | 0 | 0 | 0 | 1 | 0 | 129.5325 | 14.2088 | 0 | 0 | 0 | 1 | 13.5085 | 1637.29 | 115.14 | 14.22 | 129.54 | 11.37 |  | )*0,8 | 0 | 22117.41 | 6682.52 | 0 | 22117.41 | 0 |  | 0 |  | 0
43 | 60075934 | 60096375 | 33592368 | 1 | 1 | 1 | 2 | 021402 | ЦЭМ ОЕР сб.02,поз.1402 | Краны на пневмоколесном ходу при работе на монтаже технологического оборудования 25 т | 1368 | 1011 | маш.-ч | маш.-ч | 1 | 0 | -746449513 | 0.8125 | 0 | 0 | 0 | 0 | 0 | 0 | 0 | 0 | 1 | 14.22 | 48.96 | 1 | 4 | 0 | 0 | 1 | 1 | 0 | 0.65 | *1,25 | 0 | 2 | 60096437 | 1 | 0 | 238 | 1 | 0 | 0 | 0 | 0 | 0 | 0 | 0 | 0 | 0 | 0 | 0 | 0 | 0 | 0 | 0 | 0 | 0 | 0 | 0 | 0 | 0 | 9.7562 | 0 | 0 | 14.22 | 0 | 0 |  | )*0,8 | 0 | 0 | 0 | 0 | 0 | 0 | 2 | 0 | чел.час | 1
43 | 60075934 | 60096375 | 48245719 | 1 | 1 | 1 | 2 | 040504 | ТСЭМ Республики Крым (ред. 2017), 91.17.04-042, Приказ Минстроя России от 28.09.2017 г. № 1296/пр | Аппарат для газовой сварки и резки | 1368 | 1011 | маш.-ч | маш.-ч | 1 | 0 | 1164550641 | 1.8 | 0 | 17.06 | 0 | 0 | 0 | 1.2 | 0 | 0 | 1 | 14.22 | 48.96 | 1 | 4 | 0 | 0 | 1 | 1 | 0 | 1.44 | *1,25 | 0 | 2 | 60096438 | 2 | 32768 | 239 | 1 | 0 | 0 | 0 | 0 | 0 | 0 | 0 | 0 | 1.728 | 0 | 0 | 0 | 0 | 1 | 0 | 2.16 | 0 | 0 | 0 | 0 | 1 | 21.6137 | 17.06 | 1.2 | 14.22 | 2.16 | 0 |  | )*0,8 | 0 | 368.73 | 0 | 0 | 368.73 | 0 |  | 0 |  | 0
43 | 60075934 | 60096375 | 48168484 | 1 | 1 | 1 | 3 | 101-0324 | ТССЦ Республики Крым (ред. 2017), 01.3.02.08-0001, Приказ Минстроя России от 28.09.2017 г. № 1346/пр | Кислород технический газообразный | 1339 | 1007 | м3 | м3 | 1 | 0 | 1128857524 | 7.35 | 84.03 | 0 | 0 | 0 | 8.79 | 0 | 0 | 0 | 9.56 | 1 | 1 | 1 | 4 | 0 | 0 | 1 | 1 | 0 | 7.35 |  | 0 | 2 | 60096439 | 2 | 16384 | 240 | 1 | 0 | 0 | 0 | 0 | 0 | 0 | 0 | 64.6065 | 0 | 0 | 0 | 0 | 0 | 1 | 64.6065 | 0 | 0 | 0 | 0 | 0 | 1 | 88.2559 | 84.03 | 8.79 | 9.56 | 64.61 | 0 |  |  | 7416.14 | 0 | 0 | 0 | 7416.14 | 0 |  | 0 |  | 0
43 | 60075934 | 60096375 | 33592934 | 1 | 1 | 1 | 3 | 542-0042 | ССЦ ОЕР, сб.542,поз.0042 | Пропан-бутан, смесь техническая | 1346 | 1009 | кг | кг | 1 | 0 | -362445174 | 2.1 | 0 | 0 | 0 | 0 | 0 | 0 | 0 | 0 | 9.56 | 1 | 1 | 1 | 4 | 0 | 0 | 1 | 1 | 0 | 2.1 |  | 0 | 2 | 60096440 | 1 | 0 | 241 | 1 | 0 | 0 | 0 | 0 | 0 | 0 | 0 | 0 | 0 | 0 | 0 | 0 | 0 | 0 | 0 | 0 | 0 | 0 | 0 | 0 | 0 | 25.216 | 0 | 0 | 9.56 | 0 | 0 |  |  | 0 | 0 | 0 | 0 | 0 | 0 |  | 0 |  | 0
45 | 60075934 | 60096470 | 48164249 | 1 | 1 | 1 | 1 | 1-100-50-82 |  | Рабочий среднего разряда 5 | 1191 | 1013 | чел.-ч. | чел.-ч. | 1 | 0 | -1002643276 | 5.1842 | 0 | 0 | 0 | 484.7 | 0 | 0 | 0 | 9.9 | 1 | 1 | 1 | 48.96 | 4 | 0 | 1 | 1 | 0 | 0 | 3.92 | )*1,15)*1,15 | 1 | 2 | 60096478 | 1 | 0 | 242 | 0 | 0 | 0 | 0 | 0 | 0 | 0 | 0 | 0 | 0 | 0 | 0 | 0 | 0 | 0 | 0 | 0 | 0 | 0 | 0 | 0 | 0 | 5.1842 | 484.7 | 9.9 | 48.96 | 56.46 | 0 | )*1,1 |  | 0 | 0 | 0 | 2764.06 | 2764.06 | 0 |  | 0 |  | 0
45 | 60075934 | 60096470 | 48164207 | 1 | 1 | 1 | 1 | 4-100-00-82 |  | Затраты труда машинистов | 1191 | 1013 | чел.-ч. | чел.-ч. | 1 | 0 | -383101862 | 6.7315 | 0 | 0 | 0 | 0 | 0 | 0 | 0 | 0 | 1 | 1 | 48.96 | 1 | 4 | 0 | 1 | 1 | 0 | 0 | 5.09 | )*1,15)*1,15 | 2 | 2 | 60096479 | 1 | 0 | 243 | 0 | 0 | 0 | 0 | 0 | 0 | 0 | 0 | 0 | 0 | 0 | 0 | 0 | 0 | 0 | 0 | 0 | 0 | 0 | 0 | 0 | 0 | 6.7315 | 0 | 0 | 1 | 0 | 0 | )*1,1 |  | 0 | 0 | 0 | 0 | 0 | 0 |  | 0 |  | 0
45 | 60075934 | 60096470 | 48245333 | 1 | 1 | 1 | 2 | 91.10.05-005 | ТСЭМ Республики Крым (ред. 2017), 91.10.05-005, Приказ Минстроя России от 28.09.2017 г. № 1296/пр | Трубоукладчики для труб диаметром до 700 мм, грузоподъемность 12,5 т | 1368 | 1011 | маш.-ч | маш.-ч | 1 | 0 | 783996961 | 3.584 | 0 | 2229.41 | 618.36 | 0 | 0 | 156.78 | 12.63 | 0 | 1 | 14.22 | 48.96 | 1 | 4 | 0 | 1 | 1 | 0 | 0 | 2.71 | )*1,15)*1,15 | 0 | 2 | 60096480 | 1 | 0 | 244 | 0 | 0 | 0 | 0 | 0 | 0 | 0 | 0 | 0 | 0 | 0 | 0 | 0 | 0 | 0 | 0 | 0 | 0 | 0 | 0 | 0 | 0 | 3.584 | 2229.41 | 156.78 | 14.22 | 561.89 | 49.8 |  | )*1,1 | 0 | 7990.15 | 2437.81 | 0 | 7990.15 | 0 |  | 0 |  | 0
45 | 60075934 | 60096470 | 48245551 | 1 | 1 | 1 | 2 | 91.14.02-001 | ТСЭМ Республики Крым (ред. 2017), 91.14.02-001, Приказ Минстроя России от 28.09.2017 г. № 1296/пр | Автомобили бортовые, грузоподъемность до 5 т | 1368 | 1011 | маш.-ч | маш.-ч | 1 | 0 | 1171957361 | 0.0529 | 0 | 1234.15 | 495.96 | 0 | 0 | 86.79 | 10.13 | 0 | 1 | 14.22 | 48.96 | 1 | 4 | 0 | 1 | 1 | 0 | 0 | 0.04 | )*1,15)*1,15 | 0 | 2 | 60096481 | 1 | 0 | 245 | 0 | 0 | 0 | 0 | 0 | 0 | 0 | 0 | 0 | 0 | 0 | 0 | 0 | 0 | 0 | 0 | 0 | 0 | 0 | 0 | 0 | 0 | 0.0529 | 1234.15 | 86.79 | 14.22 | 4.59 | 0.6 |  | )*1,1 | 0 | 65.29 | 28.86 | 0 | 65.29 | 0 |  | 0 |  | 0
45 | 60075934 | 60096470 | 48245707 | 1 | 1 | 1 | 2 | 91.17.04-033 | ТСЭМ Республики Крым (ред. 2017), 91.17.04-033, Приказ Минстроя России от 28.09.2017 г. № 1296/пр | Агрегаты сварочные двухпостовые для ручной сварки на тракторе, мощность 79 кВт (108 л.с.) | 1368 | 1011 | маш.-ч | маш.-ч | 1 | 0 | -2053221145 | 3.0946 | 0 | 1935.2 | 579.69 | 0 | 0 | 136.09 | 11.84 | 0 | 1 | 14.22 | 48.96 | 1 | 4 | 0 | 1 | 1 | 0 | 0 | 2.34 | )*1,15)*1,15 | 0 | 2 | 60096482 | 1 | 0 | 246 | 0 | 0 | 0 | 0 | 0 | 0 | 0 | 0 | 0 | 0 | 0 | 0 | 0 | 0 | 0 | 0 | 0 | 0 | 0 | 0 | 0 | 0 | 3.0947 | 1935.2 | 136.09 | 14.22 | 421.15 | 40.31 |  | )*1,1 | 0 | 5988.77 | 1973.33 | 0 | 5988.77 | 0 |  | 0 |  | 0
45 | 60075934 | 60096470 | 48171507 | 1 | 1 | 1 | 3 | 01.7.11.07-0032 | ТССЦ Республики Крым (ред. 2017), 01.7.11.07-0032, Приказ Минстроя России от 28.09.2017 г. № 1346/пр | Электроды диаметром 4 мм Э42 | 1348 | 1009 | т | т | 1000 | 0 | 1344828851 | 0.0027 | 101489.92 | 0 | 0 | 0 | 10616.1 | 0 | 0 | 0 | 9.56 | 1 | 1 | 1 | 4 | 0 | 1 | 1 | 0 | 0 | 0.0027 |  | 0 | 2 | 60096483 | 1 | 0 | 247 | 0 | 0 | 0 | 0 | 0 | 0 | 0 | 0 | 0 | 0 | 0 | 0 | 0 | 0 | 0 | 0 | 0 | 0 | 0 | 0 | 0 | 0 | 0.0027 | 101489.92 | 10616.1 | 9.56 | 28.66 | 0 |  |  | 274.02 | 0 | 0 | 0 | 274.02 | 0 |  | 0 |  | 0
45 | 60075934 | 60096470 | 48167136 | 21 | 1 | 1 | 3 | 23.8.03.12 |  | Фланцы стальные плоские | 1354 | 1010 | шт. | шт. | 1 | 0 | 1274013736 | 1 | 0 | 0 | 0 | 0 | 0 | 0 | 0 | 0 | 9.56 | 1 | 1 | 1 | 4 | 0 | 0 | 1 | 0 | 0 | 1 |  | 0 | 2 | 60096484 | 1 | 0 | 248 | 0 | 0 | 0 | 0 | 0 | 0 | 0 | 0 | 0 | 0 | 0 | 0 | 0 | 0 | 0 | 0 | 0 | 0 | 0 | 0 | 0 | 0 | 1 | 0 | 0 | 9.56 | 0 | 0 |  |  | 0 | 0 | 0 | 0 | 0 | 0 |  | 0 |  | 0
47 | 60075934 | 60096485 | 48164249 | 1 | 1 | 1 | 1 | 1-100-50-82 |  | Рабочий среднего разряда 5 | 1191 | 1013 | чел.-ч. | чел.-ч. | 1 | 0 | -1002643276 | 2.1953 | 0 | 0 | 0 | 484.7 | 0 | 0 | 0 | 9.9 | 1 | 1 | 1 | 48.96 | 4 | 0 | 1 | 1 | 0 | 0 | 1.66 | )*1,15)*1,15 | 1 | 2 | 60096492 | 1 | 0 | 249 | 0 | 0 | 0 | 0 | 0 | 0 | 0 | 0 | 0 | 0 | 0 | 0 | 0 | 0 | 0 | 0 | 0 | 0 | 0 | 0 | 0 | 0 | 2.1953 | 484.7 | 9.9 | 48.96 | 23.9 | 0 | )*1,1 |  | 0 | 0 | 0 | 1170.49 | 1170.49 | 0 |  | 0 |  | 0
47 | 60075934 | 60096485 | 48164207 | 1 | 1 | 1 | 1 | 4-100-00-82 |  | Затраты труда машинистов | 1191 | 1013 | чел.-ч. | чел.-ч. | 1 | 0 | -383101862 | 1.4547 | 0 | 0 | 0 | 0 | 0 | 0 | 0 | 0 | 1 | 1 | 48.96 | 1 | 4 | 0 | 1 | 1 | 0 | 0 | 1.1 | )*1,15)*1,15 | 2 | 2 | 60096493 | 1 | 0 | 250 | 0 | 0 | 0 | 0 | 0 | 0 | 0 | 0 | 0 | 0 | 0 | 0 | 0 | 0 | 0 | 0 | 0 | 0 | 0 | 0 | 0 | 0 | 1.4547 | 0 | 0 | 1 | 0 | 0 | )*1,1 |  | 0 | 0 | 0 | 0 | 0 | 0 |  | 0 |  | 0
47 | 60075934 | 60096485 | 48245551 | 1 | 1 | 1 | 2 | 91.14.02-001 | ТСЭМ Республики Крым (ред. 2017), 91.14.02-001, Приказ Минстроя России от 28.09.2017 г. № 1296/пр | Автомобили бортовые, грузоподъемность до 5 т | 1368 | 1011 | маш.-ч | маш.-ч | 1 | 0 | 1171957361 | 0.013225 | 0 | 1234.15 | 495.96 | 0 | 0 | 86.79 | 10.13 | 0 | 1 | 14.22 | 48.96 | 1 | 4 | 0 | 1 | 1 | 0 | 0 | 0.01 | )*1,15)*1,15 | 0 | 2 | 60096494 | 1 | 0 | 251 | 0 | 0 | 0 | 0 | 0 | 0 | 0 | 0 | 0 | 0 | 0 | 0 | 0 | 0 | 0 | 0 | 0 | 0 | 0 | 0 | 0 | 0 | 0.013225 | 1234.15 | 86.79 | 14.22 | 1.15 | 0.15 |  | )*1,1 | 0 | 16.32 | 7.21 | 0 | 16.32 | 0 |  | 0 |  | 0
47 | 60075934 | 60096485 | 48245707 | 1 | 1 | 1 | 2 | 91.17.04-033 | ТСЭМ Республики Крым (ред. 2017), 91.17.04-033, Приказ Минстроя России от 28.09.2017 г. № 1296/пр | Агрегаты сварочные двухпостовые для ручной сварки на тракторе, мощность 79 кВт (108 л.с.) | 1368 | 1011 | маш.-ч | маш.-ч | 1 | 0 | -2053221145 | 1.4415 | 0 | 1935.2 | 579.69 | 0 | 0 | 136.09 | 11.84 | 0 | 1 | 14.22 | 48.96 | 1 | 4 | 0 | 1 | 1 | 0 | 0 | 1.09 | )*1,15)*1,15 | 0 | 2 | 60096495 | 1 | 0 | 252 | 0 | 0 | 0 | 0 | 0 | 0 | 0 | 0 | 0 | 0 | 0 | 0 | 0 | 0 | 0 | 0 | 0 | 0 | 0 | 0 | 0 | 0 | 1.4415 | 1935.2 | 136.09 | 14.22 | 196.18 | 18.78 |  | )*1,1 | 0 | 2789.64 | 919.2 | 0 | 2789.64 | 0 |  | 0 |  | 0
47 | 60075934 | 60096485 | 48171507 | 1 | 1 | 1 | 3 | 01.7.11.07-0032 | ТССЦ Республики Крым (ред. 2017), 01.7.11.07-0032, Приказ Минстроя России от 28.09.2017 г. № 1346/пр | Электроды диаметром 4 мм Э42 | 1348 | 1009 | т | т | 1000 | 0 | 1344828851 | 0.00058 | 101489.92 | 0 | 0 | 0 | 10616.1 | 0 | 0 | 0 | 9.56 | 1 | 1 | 1 | 4 | 0 | 1 | 1 | 0 | 0 | 0.00058 |  | 0 | 2 | 60096496 | 1 | 0 | 253 | 0 | 0 | 0 | 0 | 0 | 0 | 0 | 0 | 0 | 0 | 0 | 0 | 0 | 0 | 0 | 0 | 0 | 0 | 0 | 0 | 0 | 0 | 0.00058 | 101489.92 | 10616.1 | 9.56 | 6.16 | 0 |  |  | 58.86 | 0 | 0 | 0 | 58.86 | 0 |  | 0 |  | 0
47 | 60075934 | 60096485 | 48167136 | 21 | 1 | 1 | 3 | 23.8.03.12 |  | Фланцы стальные плоские | 1354 | 1010 | шт. | шт. | 1 | 0 | 1274013736 | 1 | 0 | 0 | 0 | 0 | 0 | 0 | 0 | 0 | 9.56 | 1 | 1 | 1 | 4 | 0 | 0 | 1 | 0 | 0 | 1 |  | 0 | 2 | 60096497 | 1 | 0 | 254 | 0 | 0 | 0 | 0 | 0 | 0 | 0 | 0 | 0 | 0 | 0 | 0 | 0 | 0 | 0 | 0 | 0 | 0 | 0 | 0 | 0 | 0 | 1 | 0 | 0 | 9.56 | 0 | 0 |  |  | 0 | 0 | 0 | 0 | 0 | 0 |  | 0 |  | 0
49 | 60075934 | 60096619 | 48164233 | 1 | 1 | 1 | 1 | 1-100-40-82 |  | Рабочий среднего разряда 4 | 1191 | 1013 | чел.-ч. | чел.-ч. | 1 | 0 | -1853062777 | 33.8824 | 0 | 0 | 0 | 420.57 | 0 | 0 | 0 | 8.59 | 1 | 1 | 1 | 48.96 | 4 | 0 | 1 | 1 | 0 | 0 | 25.62 | )*1,15)*1,15 | 1 | 2 | 60096626 | 1 | 0 | 255 | 0 | 0 | 0 | 0 | 0 | 0 | 0 | 0 | 0 | 0 | 0 | 0 | 0 | 0 | 0 | 0 | 0 | 0 | 0 | 0 | 0 | 0 | 67.7649 | 420.57 | 8.59 | 48.96 | 320.16 | 0 | )*1,1 |  | 0 | 0 | 0 | 31349.87 | 31349.87 | 0 |  | 0 |  | 0
49 | 60075934 | 60096619 | 48164207 | 1 | 1 | 1 | 1 | 4-100-00-82 |  | Затраты труда машинистов | 1191 | 1013 | чел.-ч. | чел.-ч. | 1 | 0 | -383101862 | 8.1069 | 0 | 0 | 0 | 0 | 0 | 0 | 0 | 0 | 1 | 1 | 48.96 | 1 | 4 | 0 | 1 | 1 | 0 | 0 | 6.13 | )*1,15)*1,15 | 2 | 2 | 60096627 | 1 | 0 | 256 | 0 | 0 | 0 | 0 | 0 | 0 | 0 | 0 | 0 | 0 | 0 | 0 | 0 | 0 | 0 | 0 | 0 | 0 | 0 | 0 | 0 | 0 | 16.2139 | 0 | 0 | 1 | 0 | 0 | )*1,1 |  | 0 | 0 | 0 | 0 | 0 | 0 |  | 0 |  | 0
49 | 60075934 | 60096619 | 48244557 | 1 | 1 | 1 | 2 | 91.05.05-014 | ТСЭМ Республики Крым (ред. 2017), 91.05.05-014, Приказ Минстроя России от 28.09.2017 г. № 1296/пр | Краны на автомобильном ходу, грузоподъемность 10 т | 1368 | 1011 | маш.-ч | маш.-ч | 1 | 0 | 903590057 | 6.9167 | 0 | 1603.59 | 579.69 | 0 | 0 | 112.77 | 11.84 | 0 | 1 | 14.22 | 48.96 | 1 | 4 | 0 | 1 | 1 | 0 | 0 | 5.23 | )*1,15)*1,15 | 0 | 2 | 60096628 | 1 | 0 | 257 | 0 | 0 | 0 | 0 | 0 | 0 | 0 | 0 | 0 | 0 | 0 | 0 | 0 | 0 | 0 | 0 | 0 | 0 | 0 | 0 | 0 | 0 | 13.8333 | 1603.59 | 112.77 | 14.22 | 780 | 90.08 |  | )*1,1 | 0 | 22183.02 | 8820.96 | 0 | 22183.02 | 0 |  | 0 |  | 0
49 | 60075934 | 60096619 | 48245551 | 1 | 1 | 1 | 2 | 91.14.02-001 | ТСЭМ Республики Крым (ред. 2017), 91.14.02-001, Приказ Минстроя России от 28.09.2017 г. № 1296/пр | Автомобили бортовые, грузоподъемность до 5 т | 1368 | 1011 | маш.-ч | маш.-ч | 1 | 0 | 1171957361 | 1.1902 | 0 | 1234.15 | 495.96 | 0 | 0 | 86.79 | 10.13 | 0 | 1 | 14.22 | 48.96 | 1 | 4 | 0 | 1 | 1 | 0 | 0 | 0.9 | )*1,15)*1,15 | 0 | 2 | 60096629 | 1 | 0 | 258 | 0 | 0 | 0 | 0 | 0 | 0 | 0 | 0 | 0 | 0 | 0 | 0 | 0 | 0 | 0 | 0 | 0 | 0 | 0 | 0 | 0 | 0 | 2.3805 | 1234.15 | 86.79 | 14.22 | 103.3 | 13.27 |  | )*1,1 | 0 | 2937.89 | 1298.7 | 0 | 2937.89 | 0 |  | 0 |  | 0
49 | 60075934 | 60096619 | 48173531 | 1 | 1 | 1 | 3 | 01.7.19.04-0031 | ТССЦ Республики Крым (ред. 2017), 01.7.19.04-0031, Приказ Минстроя России от 28.09.2017 г. № 1346/пр | Прокладки резиновые (пластина техническая прессованная) | 1346 | 1009 | кг | кг | 1 | 0 | -2077278099 | 1.4 | 245.69 | 0 | 0 | 0 | 25.7 | 0 | 0 | 0 | 9.56 | 1 | 1 | 1 | 4 | 0 | 1 | 1 | 0 | 0 | 1.4 |  | 0 | 2 | 60096630 | 1 | 0 | 259 | 0 | 0 | 0 | 0 | 0 | 0 | 0 | 0 | 0 | 0 | 0 | 0 | 0 | 0 | 0 | 0 | 0 | 0 | 0 | 0 | 0 | 0 | 2.8 | 245.69 | 25.7 | 9.56 | 35.98 | 0 |  |  | 687.93 | 0 | 0 | 0 | 687.93 | 0 |  | 0 |  | 0
49 | 60075934 | 60096619 | 48164599 | 21 | 1 | 1 | 3 | 999-9950 |  | Вспомогательные ненормируемые материалы (2% от ОЗП) | 1374 | 1013 | РУБ | РУБ | 1 | 0 | -1731369543 | 4.4 | 9.56 | 0 | 0 | 0 | 1 | 0 | 0 | 0 | 9.56 | 1 | 1 | 1 | 4 | 0 | 1 | 1 | 0 | 0 | 4.4 |  | 0 | 2 | 60096631 | 1 | 0 | 260 | 0 | 0 | 0 | 0 | 0 | 0 | 0 | 0 | 0 | 0 | 0 | 0 | 0 | 0 | 0 | 0 | 0 | 0 | 0 | 0 | 0 | 0 | 8.8 | 9.56 | 1 | 9.56 | 4.4 | 0 |  |  | 84.13 | 0 | 0 | 0 | 84.13 | 0 |  | 0 |  | 0
51 | 60075934 | 60096632 | 48164233 | 1 | 1 | 1 | 1 | 1-100-40-82 |  | Рабочий среднего разряда 4 | 1191 | 1013 | чел.-ч. | чел.-ч. | 1 | 0 | -1853062777 | 10.2361 | 0 | 0 | 0 | 420.57 | 0 | 0 | 0 | 8.59 | 1 | 1 | 1 | 48.96 | 4 | 0 | 1 | 1 | 0 | 0 | 7.74 | )*1,15)*1,15 | 1 | 2 | 60096639 | 1 | 0 | 261 | 0 | 0 | 0 | 0 | 0 | 0 | 0 | 0 | 0 | 0 | 0 | 0 | 0 | 0 | 0 | 0 | 0 | 0 | 0 | 0 | 0 | 0 | 10.2362 | 420.57 | 8.59 | 48.96 | 96.73 | 0 | )*1,1 |  | 0 | 0 | 0 | 4735.52 | 4735.52 | 0 |  | 0 |  | 0
51 | 60075934 | 60096632 | 48164207 | 1 | 1 | 1 | 1 | 4-100-00-82 |  | Затраты труда машинистов | 1191 | 1013 | чел.-ч. | чел.-ч. | 1 | 0 | -383101862 | 1.9837 | 0 | 0 | 0 | 0 | 0 | 0 | 0 | 0 | 1 | 1 | 48.96 | 1 | 4 | 0 | 1 | 1 | 0 | 0 | 1.5 | )*1,15)*1,15 | 2 | 2 | 60096640 | 1 | 0 | 262 | 0 | 0 | 0 | 0 | 0 | 0 | 0 | 0 | 0 | 0 | 0 | 0 | 0 | 0 | 0 | 0 | 0 | 0 | 0 | 0 | 0 | 0 | 1.9837 | 0 | 0 | 1 | 0 | 0 | )*1,1 |  | 0 | 0 | 0 | 0 | 0 | 0 |  | 0 |  | 0
51 | 60075934 | 60096632 | 48244557 | 1 | 1 | 1 | 2 | 91.05.05-014 | ТСЭМ Республики Крым (ред. 2017), 91.05.05-014, Приказ Минстроя России от 28.09.2017 г. № 1296/пр | Краны на автомобильном ходу, грузоподъемность 10 т | 1368 | 1011 | маш.-ч | маш.-ч | 1 | 0 | 903590057 | 1.8779 | 0 | 1603.59 | 579.69 | 0 | 0 | 112.77 | 11.84 | 0 | 1 | 14.22 | 48.96 | 1 | 4 | 0 | 1 | 1 | 0 | 0 | 1.42 | )*1,15)*1,15 | 0 | 2 | 60096641 | 1 | 0 | 263 | 0 | 0 | 0 | 0 | 0 | 0 | 0 | 0 | 0 | 0 | 0 | 0 | 0 | 0 | 0 | 0 | 0 | 0 | 0 | 0 | 0 | 0 | 1.878 | 1603.59 | 112.77 | 14.22 | 211.77 | 24.45 |  | )*1,1 | 0 | 3011.46 | 1197.49 | 0 | 3011.46 | 0 |  | 0 |  | 0
51 | 60075934 | 60096632 | 48245551 | 1 | 1 | 1 | 2 | 91.14.02-001 | ТСЭМ Республики Крым (ред. 2017), 91.14.02-001, Приказ Минстроя России от 28.09.2017 г. № 1296/пр | Автомобили бортовые, грузоподъемность до 5 т | 1368 | 1011 | маш.-ч | маш.-ч | 1 | 0 | 1171957361 | 0.1058 | 0 | 1234.15 | 495.96 | 0 | 0 | 86.79 | 10.13 | 0 | 1 | 14.22 | 48.96 | 1 | 4 | 0 | 1 | 1 | 0 | 0 | 0.08 | )*1,15)*1,15 | 0 | 2 | 60096642 | 1 | 0 | 264 | 0 | 0 | 0 | 0 | 0 | 0 | 0 | 0 | 0 | 0 | 0 | 0 | 0 | 0 | 0 | 0 | 0 | 0 | 0 | 0 | 0 | 0 | 0.1058 | 1234.15 | 86.79 | 14.22 | 9.18 | 1.18 |  | )*1,1 | 0 | 130.57 | 57.72 | 0 | 130.57 | 0 |  | 0 |  | 0
51 | 60075934 | 60096632 | 48173531 | 1 | 1 | 1 | 3 | 01.7.19.04-0031 | ТССЦ Республики Крым (ред. 2017), 01.7.19.04-0031, Приказ Минстроя России от 28.09.2017 г. № 1346/пр | Прокладки резиновые (пластина техническая прессованная) | 1346 | 1009 | кг | кг | 1 | 0 | -2077278099 | 0.35 | 245.69 | 0 | 0 | 0 | 25.7 | 0 | 0 | 0 | 9.56 | 1 | 1 | 1 | 4 | 0 | 1 | 1 | 0 | 0 | 0.35 |  | 0 | 2 | 60096643 | 1 | 0 | 265 | 0 | 0 | 0 | 0 | 0 | 0 | 0 | 0 | 0 | 0 | 0 | 0 | 0 | 0 | 0 | 0 | 0 | 0 | 0 | 0 | 0 | 0 | 0.35 | 245.69 | 25.7 | 9.56 | 9 | 0 |  |  | 85.99 | 0 | 0 | 0 | 85.99 | 0 |  | 0 |  | 0
51 | 60075934 | 60096632 | 48164599 | 21 | 1 | 1 | 3 | 999-9950 |  | Вспомогательные ненормируемые материалы (2% от ОЗП) | 1374 | 1013 | РУБ | РУБ | 1 | 0 | -1731369543 | 1.33 | 9.56 | 0 | 0 | 0 | 1 | 0 | 0 | 0 | 9.56 | 1 | 1 | 1 | 4 | 0 | 1 | 1 | 0 | 0 | 1.33 |  | 0 | 2 | 60096644 | 1 | 0 | 266 | 0 | 0 | 0 | 0 | 0 | 0 | 0 | 0 | 0 | 0 | 0 | 0 | 0 | 0 | 0 | 0 | 0 | 0 | 0 | 0 | 0 | 0 | 1.33 | 9.56 | 1 | 9.56 | 1.33 | 0 |  |  | 12.71 | 0 | 0 | 0 | 12.71 | 0 |  | 0 |  | 0
53 | 60075934 | 60096657 | 48164232 | 1 | 1 | 1 | 1 | 1-100-32-82 |  | Рабочий среднего разряда 3.2 | 1191 | 1013 | чел.-ч. | чел.-ч. | 1 | 0 | -1308667438 | 39.3973 | 0 | 0 | 0 | 382.38 | 0 | 0 | 0 | 7.81 | 1 | 1 | 1 | 48.96 | 4 | 0 | 1 | 1 | 0 | 0 | 29.79 | )*1,15)*1,15 | 1 | 2 | 60096682 | 1 | 0 | 267 | 0 | 0 | 0 | 0 | 0 | 0 | 0 | 0 | 0 | 0 | 0 | 0 | 0 | 0 | 0 | 0 | 0 | 0 | 0 | 0 | 0 | 0 | 687.3052 | 382.38 | 7.81 | 48.96 | 338.46 | 0 | )*1,1 |  | 0 | 0 | 0 | 289092.92 | 289092.92 | 0 |  | 0 |  | 0
53 | 60075934 | 60096657 | 48164207 | 1 | 1 | 1 | 1 | 4-100-00-82 |  | Затраты труда машинистов | 1191 | 1013 | чел.-ч. | чел.-ч. | 1 | 0 | -383101862 | 5.4355 | 0 | 0 | 0 | 0 | 0 | 0 | 0 | 0 | 1 | 1 | 48.96 | 1 | 4 | 0 | 1 | 1 | 0 | 0 | 4.11 | )*1,15)*1,15 | 2 | 2 | 60096683 | 1 | 0 | 268 | 0 | 0 | 0 | 0 | 0 | 0 | 0 | 0 | 0 | 0 | 0 | 0 | 0 | 0 | 0 | 0 | 0 | 0 | 0 | 0 | 0 | 0 | 94.8246 | 0 | 0 | 1 | 0 | 0 | )*1,1 |  | 0 | 0 | 0 | 0 | 0 | 0 |  | 0 |  | 0
53 | 60075934 | 60096657 | 48244510 | 1 | 1 | 1 | 2 | 91.05.02-005 | ТСЭМ Республики Крым (ред. 2017), 91.05.02-005, Приказ Минстроя России от 28.09.2017 г. № 1296/пр | Краны козловые, грузоподъемность 32 т | 1368 | 1011 | маш.-ч | маш.-ч | 1 | 0 | 1732737796 | 0.13225 | 0 | 1732 | 660.47 | 0 | 0 | 121.8 | 13.49 | 0 | 1 | 14.22 | 48.96 | 1 | 4 | 0 | 1 | 1 | 0 | 0 | 0.1 | )*1,15)*1,15 | 0 | 2 | 60096684 | 1 | 0 | 269 | 0 | 0 | 0 | 0 | 0 | 0 | 0 | 0 | 0 | 0 | 0 | 0 | 0 | 0 | 0 | 0 | 0 | 0 | 0 | 0 | 0 | 0 | 2.3072 | 1732 | 121.8 | 14.22 | 16.11 | 1.96 |  | )*1,1 | 0 | 3996.01 | 1676.2 | 0 | 3996.01 | 0 |  | 0 |  | 0
53 | 60075934 | 60096657 | 48244534 | 1 | 1 | 1 | 2 | 91.05.04-009 | ТСЭМ Республики Крым (ред. 2017), 91.05.04-009, Приказ Минстроя России от 28.09.2017 г. № 1296/пр | Краны мостовые электрические, грузоподъемность 32 т | 1368 | 1011 | маш.-ч | маш.-ч | 1 | 0 | -65522733 | 0.0529 | 0 | 2430.48 | 579.69 | 0 | 0 | 170.92 | 11.84 | 0 | 1 | 14.22 | 48.96 | 1 | 4 | 0 | 1 | 1 | 0 | 0 | 0.04 | )*1,15)*1,15 | 0 | 2 | 60096685 | 1 | 0 | 270 | 0 | 0 | 0 | 0 | 0 | 0 | 0 | 0 | 0 | 0 | 0 | 0 | 0 | 0 | 0 | 0 | 0 | 0 | 0 | 0 | 0 | 0 | 0.92287 | 2430.48 | 170.92 | 14.22 | 9.05 | 0.68 |  | )*1,1 | 0 | 2243.01 | 588.47 | 0 | 2243.01 | 0 |  | 0 |  | 0
53 | 60075934 | 60096657 | 48244557 | 1 | 1 | 1 | 2 | 91.05.05-014 | ТСЭМ Республики Крым (ред. 2017), 91.05.05-014, Приказ Минстроя России от 28.09.2017 г. № 1296/пр | Краны на автомобильном ходу, грузоподъемность 10 т | 1368 | 1011 | маш.-ч | маш.-ч | 1 | 0 | 903590057 | 0.13225 | 0 | 1603.59 | 579.69 | 0 | 0 | 112.77 | 11.84 | 0 | 1 | 14.22 | 48.96 | 1 | 4 | 0 | 1 | 1 | 0 | 0 | 0.1 | )*1,15)*1,15 | 0 | 2 | 60096686 | 1 | 0 | 271 | 0 | 0 | 0 | 0 | 0 | 0 | 0 | 0 | 0 | 0 | 0 | 0 | 0 | 0 | 0 | 0 | 0 | 0 | 0 | 0 | 0 | 0 | 2.3072 | 1603.59 | 112.77 | 14.22 | 14.92 | 1.72 |  | )*1,1 | 0 | 3699.75 | 1471.19 | 0 | 3699.75 | 0 |  | 0 |  | 0
53 | 60075934 | 60096657 | 48244566 | 1 | 1 | 1 | 2 | 91.05.06-009 | ТСЭМ Республики Крым (ред. 2017), 91.05.06-009, Приказ Минстроя России от 28.09.2017 г. № 1296/пр | Краны на гусеничном ходу, грузоподъемность 50-63 т | 1368 | 1011 | маш.-ч | маш.-ч | 1 | 0 | 1656337760 | 2.2615 | 0 | 4138.3 | 1075.65 | 0 | 0 | 291.02 | 21.97 | 0 | 1 | 14.22 | 48.96 | 1 | 4 | 0 | 1 | 1 | 0 | 0 | 1.71 | )*1,15)*1,15 | 0 | 2 | 60096687 | 1 | 0 | 272 | 0 | 0 | 0 | 0 | 0 | 0 | 0 | 0 | 0 | 0 | 0 | 0 | 0 | 0 | 0 | 0 | 0 | 0 | 0 | 0 | 0 | 0 | 39.4526 | 4138.3 | 291.02 | 14.22 | 658.13 | 54.65 |  | )*1,1 | 0 | 163266.54 | 46680.86 | 0 | 163266.54 | 0 |  | 0 |  | 0
53 | 60075934 | 60096657 | 48245551 | 1 | 1 | 1 | 2 | 91.14.02-001 | ТСЭМ Республики Крым (ред. 2017), 91.14.02-001, Приказ Минстроя России от 28.09.2017 г. № 1296/пр | Автомобили бортовые, грузоподъемность до 5 т | 1368 | 1011 | маш.-ч | маш.-ч | 1 | 0 | 1171957361 | 0.17192 | 0 | 1234.15 | 495.96 | 0 | 0 | 86.79 | 10.13 | 0 | 1 | 14.22 | 48.96 | 1 | 4 | 0 | 1 | 1 | 0 | 0 | 0.13 | )*1,15)*1,15 | 0 | 2 | 60096688 | 1 | 0 | 273 | 0 | 0 | 0 | 0 | 0 | 0 | 0 | 0 | 0 | 0 | 0 | 0 | 0 | 0 | 0 | 0 | 0 | 0 | 0 | 0 | 0 | 0 | 2.9993 | 1234.15 | 86.79 | 14.22 | 14.92 | 1.92 |  | )*1,1 | 0 | 3701.61 | 1636.3 | 0 | 3701.61 | 0 |  | 0 |  | 0
53 | 60075934 | 60096657 | 48245589 | 1 | 1 | 1 | 2 | 91.14.06-012 | ТСЭМ Республики Крым (ред. 2017), 91.14.06-012, Приказ Минстроя России от 28.09.2017 г. № 1296/пр | Трубоплетевозы на автомобильном ходу до 19 т | 1368 | 1011 | маш.-ч | маш.-ч | 1 | 0 | 1049431889 | 0.4232 | 0 | 2842.86 | 579.69 | 0 | 0 | 199.92 | 11.84 | 0 | 1 | 14.22 | 48.96 | 1 | 4 | 0 | 1 | 1 | 0 | 0 | 0.32 | )*1,15)*1,15 | 0 | 2 | 60096689 | 1 | 0 | 274 | 0 | 0 | 0 | 0 | 0 | 0 | 0 | 0 | 0 | 0 | 0 | 0 | 0 | 0 | 0 | 0 | 0 | 0 | 0 | 0 | 0 | 0 | 7.3829 | 2842.86 | 199.92 | 14.22 | 84.6 | 5.51 |  | )*1,1 | 0 | 20988.65 | 4707.8 | 0 | 20988.65 | 0 |  | 0 |  | 0
53 | 60075934 | 60096657 | 48245719 | 1 | 1 | 1 | 2 | 91.17.04-042 | ТСЭМ Республики Крым (ред. 2017), 91.17.04-042, Приказ Минстроя России от 28.09.2017 г. № 1296/пр | Аппарат для газовой сварки и резки | 1368 | 1011 | маш.-ч | маш.-ч | 1 | 0 | -1135352110 | 1.3357 | 0 | 17.06 | 0 | 0 | 0 | 1.2 | 0 | 0 | 1 | 14.22 | 48.96 | 1 | 4 | 0 | 1 | 1 | 0 | 0 | 1.01 | )*1,15)*1,15 | 0 | 2 | 60096690 | 1 | 0 | 275 | 0 | 0 | 0 | 0 | 0 | 0 | 0 | 0 | 0 | 0 | 0 | 0 | 0 | 0 | 0 | 0 | 0 | 0 | 0 | 0 | 0 | 0 | 23.3024 | 17.06 | 1.2 | 14.22 | 1.6 | 0 |  | )*1,1 | 0 | 397.54 | 0 | 0 | 397.54 | 0 |  | 0 |  | 0
53 | 60075934 | 60096657 | 48245767 | 1 | 1 | 1 | 2 | 91.17.04-171 | ТСЭМ Республики Крым (ред. 2017), 91.17.04-171, Приказ Минстроя России от 28.09.2017 г. № 1296/пр | Преобразователи сварочные номинальным сварочным током 315-500 А | 1368 | 1011 | маш.-ч | маш.-ч | 1 | 0 | -700358725 | 9.0591 | 0 | 197.94 | 0 | 0 | 0 | 13.92 | 0 | 0 | 1 | 14.22 | 48.96 | 1 | 4 | 0 | 1 | 1 | 0 | 0 | 6.85 | )*1,15)*1,15 | 0 | 2 | 60096691 | 1 | 0 | 276 | 0 | 0 | 0 | 0 | 0 | 0 | 0 | 0 | 0 | 0 | 0 | 0 | 0 | 0 | 0 | 0 | 0 | 0 | 0 | 0 | 0 | 0 | 158.041 | 197.94 | 13.92 | 14.22 | 126.1 | 0 |  | )*1,1 | 0 | 31282.63 | 0 | 0 | 31282.63 | 0 |  | 0 |  | 0
53 | 60075934 | 60096657 | 48168484 | 1 | 1 | 1 | 3 | 01.3.02.08-0001 | ТССЦ Республики Крым (ред. 2017), 01.3.02.08-0001, Приказ Минстроя России от 28.09.2017 г. № 1346/пр | Кислород технический газообразный | 1339 | 1007 | м3 | м3 | 1 | 0 | 1597319531 | 0.8 | 84.03 | 0 | 0 | 0 | 8.79 | 0 | 0 | 0 | 9.56 | 1 | 1 | 1 | 4 | 0 | 1 | 1 | 0 | 0 | 0.8 |  | 0 | 2 | 60096692 | 1 | 0 | 277 | 0 | 0 | 0 | 0 | 0 | 0 | 0 | 0 | 0 | 0 | 0 | 0 | 0 | 0 | 0 | 0 | 0 | 0 | 0 | 0 | 0 | 0 | 13.9564 | 84.03 | 8.79 | 9.56 | 7.03 | 0 |  |  | 1172.76 | 0 | 0 | 0 | 1172.76 | 0 |  | 0 |  | 0
53 | 60075934 | 60096657 | 48168491 | 1 | 1 | 1 | 3 | 01.3.02.09-0022 | ТССЦ Республики Крым (ред. 2017), 01.3.02.09-0022, Приказ Минстроя России от 28.09.2017 г. № 1346/пр | Пропан-бутан, смесь техническая | 1346 | 1009 | кг | кг | 1 | 0 | -1411127917 | 0.24 | 42.73 | 0 | 0 | 0 | 4.47 | 0 | 0 | 0 | 9.56 | 1 | 1 | 1 | 4 | 0 | 1 | 1 | 0 | 0 | 0.24 |  | 0 | 2 | 60096693 | 1 | 0 | 278 | 0 | 0 | 0 | 0 | 0 | 0 | 0 | 0 | 0 | 0 | 0 | 0 | 0 | 0 | 0 | 0 | 0 | 0 | 0 | 0 | 0 | 0 | 4.1869 | 42.73 | 4.47 | 9.56 | 1.07 | 0 |  |  | 178.91 | 0 | 0 | 0 | 178.91 | 0 |  | 0 |  | 0
53 | 60075934 | 60096657 | 48171510 | 1 | 1 | 1 | 3 | 01.7.11.07-0035 | ТССЦ Республики Крым (ред. 2017), 01.7.11.07-0035, Приказ Минстроя России от 28.09.2017 г. № 1346/пр | Электроды диаметром 4 мм Э46 | 1348 | 1009 | т | т | 1000 | 0 | -2063612885 | 0.002 | 113678.92 | 0 | 0 | 0 | 11891.1 | 0 | 0 | 0 | 9.56 | 1 | 1 | 1 | 4 | 0 | 1 | 1 | 0 | 0 | 0.002 |  | 0 | 2 | 60096694 | 1 | 0 | 279 | 0 | 0 | 0 | 0 | 0 | 0 | 0 | 0 | 0 | 0 | 0 | 0 | 0 | 0 | 0 | 0 | 0 | 0 | 0 | 0 | 0 | 0 | 0.034891 | 113678.92 | 11891.1 | 9.56 | 23.78 | 0 |  |  | 3966.37 | 0 | 0 | 0 | 3966.37 | 0 |  | 0 |  | 0
53 | 60075934 | 60096657 | 48172661 | 1 | 1 | 1 | 3 | 01.7.15.03-0041 | ТССЦ Республики Крым (ред. 2017), 01.7.15.03-0041, Приказ Минстроя России от 28.09.2017 г. № 1346/пр | Болты с гайками и шайбами строительные | 1348 | 1009 | т | т | 1000 | 0 | -1069540660 | 3e-05 | 151569.78 | 0 | 0 | 0 | 15854.58 | 0 | 0 | 0 | 9.56 | 1 | 1 | 1 | 4 | 0 | 1 | 1 | 0 | 0 | 3e-05 |  | 0 | 2 | 60096695 | 1 | 0 | 280 | 0 | 0 | 0 | 0 | 0 | 0 | 0 | 0 | 0 | 0 | 0 | 0 | 0 | 0 | 0 | 0 | 0 | 0 | 0 | 0 | 0 | 0 | 0.00052337 | 151569.78 | 15854.58 | 9.56 | 0.48 | 0 |  |  | 79.33 | 0 | 0 | 0 | 79.33 | 0 |  | 0 |  | 0
53 | 60075934 | 60096657 | 48172758 | 1 | 1 | 1 | 3 | 01.7.15.06-0111 | ТССЦ Республики Крым (ред. 2017), 01.7.15.06-0111, Приказ Минстроя России от 28.09.2017 г. № 1346/пр | Гвозди строительные | 1348 | 1009 | т | т | 1000 | 0 | 628974256 | 1e-05 | 73338.78 | 0 | 0 | 0 | 7671.42 | 0 | 0 | 0 | 9.56 | 1 | 1 | 1 | 4 | 0 | 1 | 1 | 0 | 0 | 1e-05 |  | 0 | 2 | 60096696 | 1 | 0 | 281 | 0 | 0 | 0 | 0 | 0 | 0 | 0 | 0 | 0 | 0 | 0 | 0 | 0 | 0 | 0 | 0 | 0 | 0 | 0 | 0 | 0 | 0 | 0.00017446 | 73338.78 | 7671.42 | 9.56 | 0.08 | 0 |  |  | 12.79 | 0 | 0 | 0 | 12.79 | 0 |  | 0 |  | 0
53 | 60075934 | 60096657 | 48173726 | 1 | 1 | 1 | 3 | 01.7.20.08-0071 | ТССЦ Республики Крым (ред. 2017), 01.7.20.08-0071, Приказ Минстроя России от 28.09.2017 г. № 1346/пр | Канаты пеньковые пропитанные | 1348 | 1009 | т | т | 1000 | 0 | -1850711024 | 0.0001 | 293766.28 | 0 | 0 | 0 | 30728.69 | 0 | 0 | 0 | 9.56 | 1 | 1 | 1 | 4 | 0 | 1 | 1 | 0 | 0 | 0.0001 |  | 0 | 2 | 60096697 | 1 | 0 | 282 | 0 | 0 | 0 | 0 | 0 | 0 | 0 | 0 | 0 | 0 | 0 | 0 | 0 | 0 | 0 | 0 | 0 | 0 | 0 | 0 | 0 | 0 | 0.0017446 | 293766.28 | 30728.69 | 9.56 | 3.07 | 0 |  |  | 512.49 | 0 | 0 | 0 | 512.49 | 0 |  | 0 |  | 0
53 | 60075934 | 60096657 | 48187448 | 1 | 1 | 1 | 3 | 07.2.07.12-0020 | ТССЦ Республики Крым (ред. 2017), 07.2.07.12-0020, Приказ Минстроя России от 28.09.2017 г. № 1397/пр | Отдельные конструктивные элементы зданий и сооружений с преобладанием горячекатаных профилей, средняя масса сборочной единицы от 0,1 до 0,5 т | 1348 | 1009 | т | т | 1000 | 0 | 192534767 | 0.054 | 76878.17 | 0 | 0 | 0 | 8041.65 | 0 | 0 | 0 | 9.56 | 1 | 1 | 1 | 4 | 0 | 1 | 1 | 0 | 0 | 0.054 |  | 0 | 2 | 60096698 | 1 | 0 | 283 | 0 | 0 | 0 | 0 | 0 | 0 | 0 | 0 | 0 | 0 | 0 | 0 | 0 | 0 | 0 | 0 | 0 | 0 | 0 | 0 | 0 | 0 | 0.94206 | 76878.17 | 8041.65 | 9.56 | 434.25 | 0 |  |  | 72423.62 | 0 | 0 | 0 | 72423.62 | 0 |  | 0 |  | 0
53 | 60075934 | 60096657 | 48165719 | 21 | 1 | 1 | 3 | 07.2.07.13 |  | Конструкции стальные | 1348 | 1009 | т | т | 1000 | 0 | 748648226 | 1 | 0 | 0 | 0 | 0 | 0 | 0 | 0 | 0 | 9.56 | 1 | 1 | 1 | 4 | 0 | 0 | 1 | 0 | 0 | 1 |  | 0 | 2 | 60096699 | 1 | 0 | 284 | 0 | 0 | 0 | 0 | 0 | 0 | 0 | 0 | 0 | 0 | 0 | 0 | 0 | 0 | 0 | 0 | 0 | 0 | 0 | 0 | 0 | 0 | 17.4455 | 0 | 0 | 9.56 | 0 | 0 |  |  | 0 | 0 | 0 | 0 | 0 | 0 |  | 0 |  | 0
53 | 60075934 | 60096657 | 48189470 | 1 | 1 | 1 | 3 | 08.2.02.11-0007 | ТССЦ Республики Крым (ред. 2017), 08.2.02.11-0007, Приказ Минстроя России от 28.09.2017 г. № 1397/пр | Канат двойной свивки типа ТК, конструкции 6х19(1+6+12)+1 о.с., оцинкованный из проволок марки В, маркировочная группа 1770 н/мм2, диаметром 5,5 мм | 1302 | 1003 | 10 м | 10 м | 10 | 0 | 4483628 | 0.0187 | 616.33 | 0 | 0 | 0 | 64.47 | 0 | 0 | 0 | 9.56 | 1 | 1 | 1 | 4 | 0 | 1 | 1 | 0 | 0 | 0.0187 |  | 0 | 2 | 60096700 | 1 | 0 | 285 | 0 | 0 | 0 | 0 | 0 | 0 | 0 | 0 | 0 | 0 | 0 | 0 | 0 | 0 | 0 | 0 | 0 | 0 | 0 | 0 | 0 | 0 | 0.32623 | 616.33 | 64.47 | 9.56 | 1.21 | 0 |  |  | 201.07 | 0 | 0 | 0 | 201.07 | 0 |  | 0 |  | 0
53 | 60075934 | 60096657 | 48189825 | 1 | 1 | 1 | 3 | 08.3.03.06-0002 | ТССЦ Республики Крым (ред. 2017), 08.3.03.06-0002, Приказ Минстроя России от 28.09.2017 г. № 1397/пр | Проволока горячекатаная в мотках, диаметром 6,3-6,5 мм | 1348 | 1009 | т | т | 1000 | 0 | -936363311 | 3e-05 | 45420.71 | 0 | 0 | 0 | 4751.12 | 0 | 0 | 0 | 9.56 | 1 | 1 | 1 | 4 | 0 | 1 | 1 | 0 | 0 | 3e-05 |  | 0 | 2 | 60096701 | 1 | 0 | 286 | 0 | 0 | 0 | 0 | 0 | 0 | 0 | 0 | 0 | 0 | 0 | 0 | 0 | 0 | 0 | 0 | 0 | 0 | 0 | 0 | 0 | 0 | 0.00052337 | 45420.71 | 4751.12 | 9.56 | 0.14 | 0 |  |  | 23.77 | 0 | 0 | 0 | 23.77 | 0 |  | 0 |  | 0
53 | 60075934 | 60096657 | 48190549 | 1 | 1 | 1 | 3 | 08.3.11.01-0091 | ТССЦ Республики Крым (ред. 2017), 08.3.11.01-0091, Приказ Минстроя России от 28.09.2017 г. № 1397/пр | Швеллеры № 40 из стали марки Ст0 | 1348 | 1009 | т | т | 1000 | 0 | 1261042718 | 0.00194 | 59717.11 | 0 | 0 | 0 | 6246.56 | 0 | 0 | 0 | 9.56 | 1 | 1 | 1 | 4 | 0 | 1 | 1 | 0 | 0 | 0.00194 |  | 0 | 2 | 60096702 | 1 | 0 | 287 | 0 | 0 | 0 | 0 | 0 | 0 | 0 | 0 | 0 | 0 | 0 | 0 | 0 | 0 | 0 | 0 | 0 | 0 | 0 | 0 | 0 | 0 | 0.033844 | 59717.11 | 6246.56 | 9.56 | 12.12 | 0 |  |  | 2021.08 | 0 | 0 | 0 | 2021.08 | 0 |  | 0 |  | 0
53 | 60075934 | 60096657 | 48194381 | 1 | 1 | 1 | 3 | 11.1.03.01-0077 | ТССЦ Республики Крым (ред. 2017), 11.1.03.01-0077, Приказ Минстроя России от 28.09.2017 г. № 1397/пр | Бруски обрезные хвойных пород длиной 4-6,5 м, шириной 75-150 мм, толщиной 40-75 мм, I сорта | 1339 | 1007 | м3 | м3 | 1 | 0 | -128313133 | 0.0007 | 17141.56 | 0 | 0 | 0 | 1793.05 | 0 | 0 | 0 | 9.56 | 1 | 1 | 1 | 4 | 0 | 1 | 1 | 0 | 0 | 0.0007 |  | 0 | 2 | 60096703 | 1 | 0 | 288 | 0 | 0 | 0 | 0 | 0 | 0 | 0 | 0 | 0 | 0 | 0 | 0 | 0 | 0 | 0 | 0 | 0 | 0 | 0 | 0 | 0 | 0 | 0.012212 | 17141.56 | 1793.05 | 9.56 | 1.26 | 0 |  |  | 209.33 | 0 | 0 | 0 | 209.33 | 0 |  | 0 |  | 0
53 | 60075934 | 60096657 | 48201639 | 1 | 1 | 1 | 3 | 14.4.01.01-0003 | ТССЦ Республики Крым (ред. 2017), 14.4.01.01-0003, Приказ Минстроя России от 28.09.2017 г. № 1396/пр | Грунтовка ГФ-021 красно-коричневая | 1348 | 1009 | т | т | 1000 | 0 | 1741082987 | 0.00031 | 120081.73 | 0 | 0 | 0 | 12560.85 | 0 | 0 | 0 | 9.56 | 1 | 1 | 1 | 4 | 0 | 1 | 1 | 0 | 0 | 0.00031 |  | 0 | 2 | 60096704 | 1 | 0 | 289 | 0 | 0 | 0 | 0 | 0 | 0 | 0 | 0 | 0 | 0 | 0 | 0 | 0 | 0 | 0 | 0 | 0 | 0 | 0 | 0 | 0 | 0 | 0.0054081 | 120081.73 | 12560.85 | 9.56 | 3.89 | 0 |  |  | 649.41 | 0 | 0 | 0 | 649.41 | 0 |  | 0 |  | 0
53 | 60075934 | 60096657 | 48202807 | 1 | 1 | 1 | 3 | 14.5.09.07-0029 | ТССЦ Республики Крым (ред. 2017), 14.5.09.07-0029, Приказ Минстроя России от 28.09.2017 г. № 1396/пр | Растворитель марки Р-4 | 1348 | 1009 | т | т | 1000 | 0 | -296986458 | 0.0006 | 106588.55 | 0 | 0 | 0 | 11149.43 | 0 | 0 | 0 | 9.56 | 1 | 1 | 1 | 4 | 0 | 1 | 1 | 0 | 0 | 0.0006 |  | 0 | 2 | 60096705 | 1 | 0 | 290 | 0 | 0 | 0 | 0 | 0 | 0 | 0 | 0 | 0 | 0 | 0 | 0 | 0 | 0 | 0 | 0 | 0 | 0 | 0 | 0 | 0 | 0 | 0.010467 | 106588.55 | 11149.43 | 9.56 | 6.69 | 0 |  |  | 1115.69 | 0 | 0 | 0 | 1115.69 | 0 |  | 0 |  | 0
54 | 60075934 | 60097324 | 48164233 | 1 | 1 | 1 | 1 | 1-100-40-82 |  | Рабочий среднего разряда 4 | 1191 | 1013 | чел.-ч. | чел.-ч. | 1 | 0 | -1853062777 | 608.35 | 0 | 0 | 0 | 420.57 | 0 | 0 | 0 | 8.59 | 1 | 1 | 1 | 48.96 | 4 | 0 | 1 | 1 | 0 | 0 | 460 | )*1,15)*1,15 | 1 | 2 | 60097325 | 1 | 0 | 291 | 0 | 0 | 0 | 0 | 0 | 0 | 0 | 0 | 0 | 0 | 0 | 0 | 0 | 0 | 0 | 0 | 0 | 0 | 0 | 0 | 0 | 0 | 2181.2085 | 420.57 | 8.59 | 48.96 | 5748.3 | 0 | )*1,1 |  | 0 | 0 | 0 | 1009085.95 | 1009085.95 | 0 |  | 0 |  | 0
54 | 60075934 | 60097324 | 48164207 | 1 | 1 | 1 | 1 | 4-100-00-82 |  | Затраты труда машинистов | 1191 | 1013 | чел.-ч. | чел.-ч. | 1 | 0 | -383101862 | 183.4307 | 0 | 0 | 0 | 0 | 0 | 0 | 0 | 0 | 1 | 1 | 48.96 | 1 | 4 | 0 | 1 | 1 | 0 | 0 | 138.7 | )*1,15)*1,15 | 2 | 2 | 60097326 | 1 | 0 | 292 | 0 | 0 | 0 | 0 | 0 | 0 | 0 | 0 | 0 | 0 | 0 | 0 | 0 | 0 | 0 | 0 | 0 | 0 | 0 | 0 | 0 | 0 | 657.6818 | 0 | 0 | 1 | 0 | 0 | )*1,1 |  | 0 | 0 | 0 | 0 | 0 | 0 |  | 0 |  | 0
54 | 60075934 | 60097324 | 48244583 | 1 | 1 | 1 | 2 | 91.05.08-006 | ТСЭМ Республики Крым (ред. 2017), 91.05.08-006, Приказ Минстроя России от 28.09.2017 г. № 1296/пр | Краны на пневмоколесном ходу, грузоподъемность 16 т | 1368 | 1011 | маш.-ч | маш.-ч | 1 | 0 | 652201176 | 164.2545 | 0 | 1875.48 | 579.69 | 0 | 0 | 131.89 | 11.84 | 0 | 1 | 14.22 | 48.96 | 1 | 4 | 0 | 1 | 1 | 0 | 0 | 124.2 | )*1,15)*1,15 | 0 | 2 | 60097327 | 1 | 0 | 293 | 0 | 0 | 0 | 0 | 0 | 0 | 0 | 0 | 0 | 0 | 0 | 0 | 0 | 0 | 0 | 0 | 0 | 0 | 0 | 0 | 0 | 0 | 588.9263 | 1875.48 | 131.89 | 14.22 | 21663.53 | 2139.25 |  | )*1,1 | 0 | 1104519.49 | 375534.15 | 0 | 1104519.49 | 0 |  | 0 |  | 0
54 | 60075934 | 60097324 | 48245553 | 1 | 1 | 1 | 2 | 91.14.02-003 | ТСЭМ Республики Крым (ред. 2017), 91.14.02-003, Приказ Минстроя России от 28.09.2017 г. № 1296/пр | Автомобили бортовые, грузоподъемность до 10 т | 1368 | 1011 | маш.-ч | маш.-ч | 1 | 0 | 1820267133 | 19.1762 | 0 | 1457.27 | 579.69 | 0 | 0 | 102.48 | 11.84 | 0 | 1 | 14.22 | 48.96 | 1 | 4 | 0 | 1 | 1 | 0 | 0 | 14.5 | )*1,15)*1,15 | 0 | 2 | 60097328 | 1 | 0 | 294 | 0 | 0 | 0 | 0 | 0 | 0 | 0 | 0 | 0 | 0 | 0 | 0 | 0 | 0 | 0 | 0 | 0 | 0 | 0 | 0 | 0 | 0 | 68.7555 | 1457.27 | 102.48 | 14.22 | 1965.18 | 249.75 |  | )*1,1 | 0 | 100195.31 | 43842.55 | 0 | 100195.31 | 0 |  | 0 |  | 0
54 | 60075934 | 60097324 | 48245784 | 1 | 1 | 1 | 2 | 91.17.04-231 | ТСЭМ Республики Крым (ред. 2017), 91.17.04-231, Приказ Минстроя России от 28.09.2017 г. № 1296/пр | Установки для сварки автоматической под слоем флюса | 1368 | 1011 | маш.-ч | маш.-ч | 1 | 0 | -478804721 | 8.5962 | 0 | 500.4 | 0 | 0 | 0 | 35.19 | 0 | 0 | 1 | 14.22 | 48.96 | 1 | 4 | 0 | 1 | 1 | 0 | 0 | 6.5 | )*1,15)*1,15 | 0 | 2 | 60097329 | 1 | 0 | 295 | 0 | 0 | 0 | 0 | 0 | 0 | 0 | 0 | 0 | 0 | 0 | 0 | 0 | 0 | 0 | 0 | 0 | 0 | 0 | 0 | 0 | 0 | 30.8214 | 500.4 | 35.19 | 14.22 | 302.51 | 0 |  | )*1,1 | 0 | 15423.04 | 0 | 0 | 15423.04 | 0 |  | 0 |  | 0
54 | 60075934 | 60097324 | 48171516 | 1 | 1 | 1 | 3 | 01.7.11.07-0041 | ТССЦ Республики Крым (ред. 2017), 01.7.11.07-0041, Приказ Минстроя России от 28.09.2017 г. № 1346/пр | Электроды диаметром 4 мм Э55 | 1348 | 1009 | т | т | 1000 | 0 | -1570597375 | 0.00174 | 126624.59 | 0 | 0 | 0 | 13245.25 | 0 | 0 | 0 | 9.56 | 1 | 1 | 1 | 4 | 0 | 1 | 1 | 0 | 0 | 0.00174 |  | 0 | 2 | 60097330 | 1 | 0 | 296 | 0 | 0 | 0 | 0 | 0 | 0 | 0 | 0 | 0 | 0 | 0 | 0 | 0 | 0 | 0 | 0 | 0 | 0 | 0 | 0 | 0 | 0 | 0.0062387 | 126624.59 | 13245.25 | 9.56 | 23.05 | 0 |  |  | 789.97 | 0 | 0 | 0 | 789.97 | 0 |  | 0 |  | 0
54 | 60075934 | 60097324 | 48164601 | 21 | 1 | 1 | 3 | 999-0005 |  | Масса оборудования | 1348 | 1009 | т | т | 1000 | 0 | 1392189009 | 355.7 | 0 | 0 | 0 | 0 | 0 | 0 | 0 | 0 | 9.56 | 1 | 1 | 1 | 4 | 0 | 0 | 1 | 0 | 0 | 355.7 |  | 0 | 2 | 60097331 | 1 | 0 | 297 | 0 | 0 | 0 | 0 | 0 | 0 | 0 | 0 | 0 | 0 | 0 | 0 | 0 | 0 | 0 | 0 | 0 | 0 | 0 | 0 | 0 | 0 | 1275.3446 | 0 | 0 | 9.56 | 0 | 0 |  |  | 0 | 0 | 0 | 0 | 0 | 0 |  | 0 |  | 0
54 | 60075934 | 60097324 | 48164599 | 21 | 1 | 1 | 3 | 999-9950 |  | Вспомогательные ненормируемые материалы (2% от ОЗП) | 1374 | 1013 | РУБ | РУБ | 1 | 0 | -1731369543 | 79.03 | 9.56 | 0 | 0 | 0 | 1 | 0 | 0 | 0 | 9.56 | 1 | 1 | 1 | 4 | 0 | 1 | 1 | 0 | 0 | 79.03 |  | 0 | 2 | 60097332 | 1 | 0 | 298 | 0 | 0 | 0 | 0 | 0 | 0 | 0 | 0 | 0 | 0 | 0 | 0 | 0 | 0 | 0 | 0 | 0 | 0 | 0 | 0 | 0 | 0 | 283.3581 | 9.56 | 1 | 9.56 | 79.03 | 0 |  |  | 2708.9 | 0 | 0 | 0 | 2708.9 | 0 |  | 0 |  | 0
56 | 60075934 | 60097360 | 48164233 | 1 | 1 | 1 | 1 | 1-100-40-82 |  | Рабочий среднего разряда 4 | 1191 | 1013 | чел.-ч. | чел.-ч. | 1 | 0 | -1853062777 | 633.4775 | 0 | 0 | 0 | 420.57 | 0 | 0 | 0 | 8.59 | 1 | 1 | 1 | 48.96 | 4 | 0 | 1 | 1 | 0 | 0 | 479 | )*1,15)*1,15 | 1 | 2 | 60097455 | 1 | 0 | 299 | 0 | 0 | 0 | 0 | 0 | 0 | 0 | 0 | 0 | 0 | 0 | 0 | 0 | 0 | 0 | 0 | 0 | 0 | 0 | 0 | 0 | 0 | 147.2328 | 420.57 | 8.59 | 48.96 | 5441.57 | 0 |  |  | 0 | 0 | 0 | 61921.72 | 61921.72 | 0 |  | 0 |  | 0
56 | 60075934 | 60097360 | 48164207 | 1 | 1 | 1 | 1 | 4-100-00-82 |  | Затраты труда машинистов | 1191 | 1013 | чел.-ч. | чел.-ч. | 1 | 0 | -383101862 | 63.5858 | 0 | 0 | 0 | 0 | 0 | 0 | 0 | 0 | 1 | 1 | 48.96 | 1 | 4 | 0 | 1 | 1 | 0 | 0 | 48.08 | )*1,15)*1,15 | 2 | 2 | 60097456 | 1 | 0 | 300 | 0 | 0 | 0 | 0 | 0 | 0 | 0 | 0 | 0 | 0 | 0 | 0 | 0 | 0 | 0 | 0 | 0 | 0 | 0 | 0 | 0 | 0 | 14.7786 | 0 | 0 | 1 | 0 | 0 |  |  | 0 | 0 | 0 | 0 | 0 | 0 |  | 0 |  | 0
56 | 60075934 | 60097360 | 48244557 | 1 | 1 | 1 | 2 | 91.05.05-014 | ТСЭМ Республики Крым (ред. 2017), 91.05.05-014, Приказ Минстроя России от 28.09.2017 г. № 1296/пр | Краны на автомобильном ходу, грузоподъемность 10 т | 1368 | 1011 | маш.-ч | маш.-ч | 1 | 0 | 903590057 | 49.0118 | 0 | 1603.59 | 579.69 | 0 | 0 | 112.77 | 11.84 | 0 | 1 | 14.22 | 48.96 | 1 | 4 | 0 | 1 | 1 | 0 | 0 | 37.06 | )*1,15)*1,15 | 0 | 2 | 60097457 | 1 | 0 | 301 | 0 | 0 | 0 | 0 | 0 | 0 | 0 | 0 | 0 | 0 | 0 | 0 | 0 | 0 | 0 | 0 | 0 | 0 | 0 | 0 | 0 | 0 | 11.3913 | 1603.59 | 112.77 | 14.22 | 5527.07 | 580.3 |  |  | 0 | 18267.03 | 6603.44 | 0 | 18267.03 | 0 |  | 0 |  | 0
56 | 60075934 | 60097360 | 48245294 | 1 | 1 | 1 | 2 | 91.10.01-002 | ТСЭМ Республики Крым (ред. 2017), 91.10.01-002, Приказ Минстроя России от 28.09.2017 г. № 1296/пр | Агрегаты наполнительно-опрессовочные до 300 м3/ч | 1368 | 1011 | маш.-ч | маш.-ч | 1 | 0 | 1511014073 | 12.2728 | 0 | 4244.39 | 495.96 | 0 | 0 | 298.48 | 10.13 | 0 | 1 | 14.22 | 48.96 | 1 | 4 | 0 | 1 | 1 | 0 | 0 | 9.28 | )*1,15)*1,15 | 0 | 2 | 60097458 | 1 | 0 | 302 | 0 | 0 | 0 | 0 | 0 | 0 | 0 | 0 | 0 | 0 | 0 | 0 | 0 | 0 | 0 | 0 | 0 | 0 | 0 | 0 | 0 | 0 | 2.8524 | 4244.39 | 298.48 | 14.22 | 3663.18 | 124.33 |  |  | 0 | 12106.89 | 1414.7 | 0 | 12106.89 | 0 |  | 0 |  | 0
56 | 60075934 | 60097360 | 48245568 | 1 | 1 | 1 | 2 | 91.14.04-001 | ТСЭМ Республики Крым (ред. 2017), 91.14.04-001, Приказ Минстроя России от 28.09.2017 г. № 1296/пр | Тягачи седельные, грузоподъемность 12 т | 1368 | 1011 | маш.-ч | маш.-ч | 1 | 0 | -2019686133 | 2.3011 | 0 | 1818.17 | 579.69 | 0 | 0 | 127.86 | 11.84 | 0 | 1 | 14.22 | 48.96 | 1 | 4 | 0 | 1 | 1 | 0 | 0 | 1.74 | )*1,15)*1,15 | 0 | 2 | 60097459 | 1 | 0 | 303 | 0 | 0 | 0 | 0 | 0 | 0 | 0 | 0 | 0 | 0 | 0 | 0 | 0 | 0 | 0 | 0 | 0 | 0 | 0 | 0 | 0 | 0 | 0.53483 | 1818.17 | 127.86 | 14.22 | 294.23 | 27.24 |  |  | 0 | 972.42 | 310.04 | 0 | 972.42 | 0 |  | 0 |  | 0
56 | 60075934 | 60097360 | 48245576 | 1 | 1 | 1 | 2 | 91.14.05-011 | ТСЭМ Республики Крым (ред. 2017), 91.14.05-011, Приказ Минстроя России от 28.09.2017 г. № 1296/пр | Полуприцепы общего назначения, грузоподъемность 12 т | 1368 | 1011 | маш.-ч | маш.-ч | 1 | 0 | 1232549298 | 2.3011 | 0 | 170.64 | 0 | 0 | 0 | 12 | 0 | 0 | 1 | 14.22 | 48.96 | 1 | 4 | 0 | 1 | 1 | 0 | 0 | 1.74 | )*1,15)*1,15 | 0 | 2 | 60097460 | 1 | 0 | 304 | 0 | 0 | 0 | 0 | 0 | 0 | 0 | 0 | 0 | 0 | 0 | 0 | 0 | 0 | 0 | 0 | 0 | 0 | 0 | 0 | 0 | 0 | 0.53483 | 170.64 | 12 | 14.22 | 27.61 | 0 |  |  | 0 | 91.26 | 0 | 0 | 91.26 | 0 |  | 0 |  | 0
56 | 60075934 | 60097360 | 48245786 | 1 | 1 | 1 | 2 | 91.17.04-233 | ТСЭМ Республики Крым (ред. 2017), 91.17.04-233, Приказ Минстроя России от 28.09.2017 г. № 1296/пр | Установки для сварки ручной дуговой (постоянного тока) | 1368 | 1011 | маш.-ч | маш.-ч | 1 | 0 | -1277097320 | 243.6177 | 0 | 123.43 | 0 | 0 | 0 | 8.68 | 0 | 0 | 1 | 14.22 | 48.96 | 1 | 4 | 0 | 1 | 1 | 0 | 0 | 184.21 | )*1,15)*1,15 | 0 | 2 | 60097461 | 1 | 0 | 305 | 0 | 0 | 0 | 0 | 0 | 0 | 0 | 0 | 0 | 0 | 0 | 0 | 0 | 0 | 0 | 0 | 0 | 0 | 0 | 0 | 0 | 0 | 56.6216 | 123.43 | 8.68 | 14.22 | 2114.6 | 0 |  |  | 0 | 6988.81 | 0 | 0 | 6988.81 | 0 |  | 0 |  | 0
56 | 60075934 | 60097360 | 48168478 | 1 | 1 | 1 | 3 | 01.3.02.06-0011 | ТССЦ Республики Крым (ред. 2017), 01.3.02.06-0011, Приказ Минстроя России от 28.09.2017 г. № 1346/пр | Углекислый газ | 1348 | 1009 | т | т | 1000 | 0 | -170004378 | 0.037 | 8497.31 | 0 | 0 | 0 | 888.84 | 0 | 0 | 0 | 9.56 | 1 | 1 | 1 | 4 | 0 | 1 | 1 | 0 | 0 | 0.037 |  | 0 | 2 | 60097462 | 1 | 0 | 306 | 0 | 0 | 0 | 0 | 0 | 0 | 0 | 0 | 0 | 0 | 0 | 0 | 0 | 0 | 0 | 0 | 0 | 0 | 0 | 0 | 0 | 0 | 0.0085995 | 8497.31 | 888.84 | 9.56 | 32.89 | 0 |  |  | 73.07 | 0 | 0 | 0 | 73.07 | 0 |  | 0 |  | 0
56 | 60075934 | 60097360 | 48168484 | 1 | 1 | 1 | 3 | 01.3.02.08-0001 | ТССЦ Республики Крым (ред. 2017), 01.3.02.08-0001, Приказ Минстроя России от 28.09.2017 г. № 1346/пр | Кислород технический газообразный | 1339 | 1007 | м3 | м3 | 1 | 0 | 1597319531 | 71 | 84.03 | 0 | 0 | 0 | 8.79 | 0 | 0 | 0 | 9.56 | 1 | 1 | 1 | 4 | 0 | 1 | 1 | 0 | 0 | 71 |  | 0 | 2 | 60097463 | 1 | 0 | 307 | 0 | 0 | 0 | 0 | 0 | 0 | 0 | 0 | 0 | 0 | 0 | 0 | 0 | 0 | 0 | 0 | 0 | 0 | 0 | 0 | 0 | 0 | 16.5018 | 84.03 | 8.79 | 9.56 | 624.09 | 0 |  |  | 1386.65 | 0 | 0 | 0 | 1386.65 | 0 |  | 0 |  | 0
56 | 60075934 | 60097360 | 48168491 | 1 | 1 | 1 | 3 | 01.3.02.09-0022 | ТССЦ Республики Крым (ред. 2017), 01.3.02.09-0022, Приказ Минстроя России от 28.09.2017 г. № 1346/пр | Пропан-бутан, смесь техническая | 1346 | 1009 | кг | кг | 1 | 0 | -1411127917 | 16 | 42.73 | 0 | 0 | 0 | 4.47 | 0 | 0 | 0 | 9.56 | 1 | 1 | 1 | 4 | 0 | 1 | 1 | 0 | 0 | 16 |  | 0 | 2 | 60097464 | 1 | 0 | 308 | 0 | 0 | 0 | 0 | 0 | 0 | 0 | 0 | 0 | 0 | 0 | 0 | 0 | 0 | 0 | 0 | 0 | 0 | 0 | 0 | 0 | 0 | 3.7187 | 42.73 | 4.47 | 9.56 | 71.52 | 0 |  |  | 158.9 | 0 | 0 | 0 | 158.9 | 0 |  | 0 |  | 0
56 | 60075934 | 60097360 | 48170066 | 1 | 1 | 1 | 3 | 01.7.03.01-0002 | ТССЦ Республики Крым (ред. 2017), 01.7.03.01-0002, Приказ Минстроя России от 28.09.2017 г. № 1346/пр | Вода водопроводная | 1339 | 1007 | м3 | м3 | 1 | 0 | 1490861376 | 31 | 30.11 | 0 | 0 | 0 | 3.15 | 0 | 0 | 0 | 9.56 | 1 | 1 | 1 | 4 | 0 | 1 | 1 | 0 | 0 | 31 |  | 0 | 2 | 60097465 | 1 | 0 | 309 | 0 | 0 | 0 | 0 | 0 | 0 | 0 | 0 | 0 | 0 | 0 | 0 | 0 | 0 | 0 | 0 | 0 | 0 | 0 | 0 | 0 | 0 | 7.205 | 30.11 | 3.15 | 9.56 | 97.65 | 0 |  |  | 216.94 | 0 | 0 | 0 | 216.94 | 0 |  | 0 |  | 0
56 | 60075934 | 60097360 | 48171451 | 1 | 1 | 1 | 3 | 01.7.11.04-0071 | ТССЦ Республики Крым (ред. 2017), 01.7.11.04-0071, Приказ Минстроя России от 28.09.2017 г. № 1346/пр | Проволока сварочная легированная диаметром 2 мм | 1348 | 1009 | т | т | 1000 | 0 | -1341816797 | 0.05 | 122859 | 0 | 0 | 0 | 12851.36 | 0 | 0 | 0 | 9.56 | 1 | 1 | 1 | 4 | 0 | 1 | 1 | 0 | 0 | 0.05 |  | 0 | 2 | 60097466 | 1 | 0 | 310 | 0 | 0 | 0 | 0 | 0 | 0 | 0 | 0 | 0 | 0 | 0 | 0 | 0 | 0 | 0 | 0 | 0 | 0 | 0 | 0 | 0 | 0 | 0.011621 | 122859 | 12851.36 | 9.56 | 642.57 | 0 |  |  | 1427.74 | 0 | 0 | 0 | 1427.74 | 0 |  | 0 |  | 0
56 | 60075934 | 60097360 | 48171468 | 1 | 1 | 1 | 3 | 01.7.11.06-0002 | ТССЦ Республики Крым (ред. 2017), 01.7.11.06-0002, Приказ Минстроя России от 28.09.2017 г. № 1346/пр | Флюс АН-47 | 1348 | 1009 | т | т | 1000 | 0 | 1888566897 | 0.021 | 154913.39 | 0 | 0 | 0 | 16204.33 | 0 | 0 | 0 | 9.56 | 1 | 1 | 1 | 4 | 0 | 1 | 1 | 0 | 0 | 0.021 |  | 0 | 2 | 60097467 | 1 | 0 | 311 | 0 | 0 | 0 | 0 | 0 | 0 | 0 | 0 | 0 | 0 | 0 | 0 | 0 | 0 | 0 | 0 | 0 | 0 | 0 | 0 | 0 | 0 | 0.0048808 | 154913.39 | 16204.33 | 9.56 | 340.29 | 0 |  |  | 756.1 | 0 | 0 | 0 | 756.1 | 0 |  | 0 |  | 0
56 | 60075934 | 60097360 | 48171516 | 1 | 1 | 1 | 3 | 01.7.11.07-0041 | ТССЦ Республики Крым (ред. 2017), 01.7.11.07-0041, Приказ Минстроя России от 28.09.2017 г. № 1346/пр | Электроды диаметром 4 мм Э55 | 1348 | 1009 | т | т | 1000 | 0 | -1570597375 | 0.139 | 126624.59 | 0 | 0 | 0 | 13245.25 | 0 | 0 | 0 | 9.56 | 1 | 1 | 1 | 4 | 0 | 1 | 1 | 0 | 0 | 0.139 |  | 0 | 2 | 60097468 | 1 | 0 | 312 | 0 | 0 | 0 | 0 | 0 | 0 | 0 | 0 | 0 | 0 | 0 | 0 | 0 | 0 | 0 | 0 | 0 | 0 | 0 | 0 | 0 | 0 | 0.032306 | 126624.59 | 13245.25 | 9.56 | 1841.09 | 0 |  |  | 4090.78 | 0 | 0 | 0 | 4090.78 | 0 |  | 0 |  | 0
56 | 60075934 | 60097360 | 48164600 | 21 | 1 | 1 | 3 | 999-0005 |  | Масса оборудования | 1346 | 1009 | кг | кг | 1 | 0 | -1306236574 | 11100 | 0 | 0 | 0 | 0 | 0 | 0 | 0 | 0 | 9.56 | 1 | 1 | 1 | 4 | 0 | 0 | 1 | 0 | 0 | 11100 |  | 0 | 2 | 60097469 | 1 | 0 | 313 | 0 | 0 | 0 | 0 | 0 | 0 | 0 | 0 | 0 | 0 | 0 | 0 | 0 | 0 | 0 | 0 | 0 | 0 | 0 | 0 | 0 | 0 | 2579.862 | 0 | 0 | 9.56 | 0 | 0 |  |  | 0 | 0 | 0 | 0 | 0 | 0 |  | 0 |  | 0
56 | 60075934 | 60097360 | 48164599 | 21 | 1 | 1 | 3 | 999-9950 |  | Вспомогательные ненормируемые материалы (2% от ОЗП) | 1374 | 1013 | РУБ | РУБ | 1 | 0 | -1731369543 | 82.29 | 9.56 | 0 | 0 | 0 | 1 | 0 | 0 | 0 | 9.56 | 1 | 1 | 1 | 4 | 0 | 1 | 1 | 0 | 0 | 82.29 |  | 0 | 2 | 60097470 | 1 | 0 | 314 | 0 | 0 | 0 | 0 | 0 | 0 | 0 | 0 | 0 | 0 | 0 | 0 | 0 | 0 | 0 | 0 | 0 | 0 | 0 | 0 | 0 | 0 | 19.1258 | 9.56 | 1 | 9.56 | 82.29 | 0 |  |  | 182.84 | 0 | 0 | 0 | 182.84 | 0 |  | 0 |  | 0
68 | 60075934 | 60097489 | 48164249 | 1 | 1 | 1 | 1 | 1-100-50-82 |  | Рабочий среднего разряда 5 | 1191 | 1013 | чел.-ч. | чел.-ч. | 1 | 0 | -1002643276 | 5.1842 | 0 | 0 | 0 | 484.7 | 0 | 0 | 0 | 9.9 | 1 | 1 | 1 | 48.96 | 4 | 0 | 1 | 1 | 0 | 0 | 3.92 | )*1,15)*1,15 | 1 | 2 | 60097497 | 1 | 0 | 315 | 0 | 0 | 0 | 0 | 0 | 0 | 0 | 0 | 0 | 0 | 0 | 0 | 0 | 0 | 0 | 0 | 0 | 0 | 0 | 0 | 0 | 0 | 20.7368 | 484.7 | 9.9 | 48.96 | 56.46 | 0 | )*1,1 |  | 0 | 0 | 0 | 11056.24 | 11056.24 | 0 |  | 0 |  | 0
68 | 60075934 | 60097489 | 48164207 | 1 | 1 | 1 | 1 | 4-100-00-82 |  | Затраты труда машинистов | 1191 | 1013 | чел.-ч. | чел.-ч. | 1 | 0 | -383101862 | 6.7315 | 0 | 0 | 0 | 0 | 0 | 0 | 0 | 0 | 1 | 1 | 48.96 | 1 | 4 | 0 | 1 | 1 | 0 | 0 | 5.09 | )*1,15)*1,15 | 2 | 2 | 60097498 | 1 | 0 | 316 | 0 | 0 | 0 | 0 | 0 | 0 | 0 | 0 | 0 | 0 | 0 | 0 | 0 | 0 | 0 | 0 | 0 | 0 | 0 | 0 | 0 | 0 | 26.9261 | 0 | 0 | 1 | 0 | 0 | )*1,1 |  | 0 | 0 | 0 | 0 | 0 | 0 |  | 0 |  | 0
68 | 60075934 | 60097489 | 48245333 | 1 | 1 | 1 | 2 | 91.10.05-005 | ТСЭМ Республики Крым (ред. 2017), 91.10.05-005, Приказ Минстроя России от 28.09.2017 г. № 1296/пр | Трубоукладчики для труб диаметром до 700 мм, грузоподъемность 12,5 т | 1368 | 1011 | маш.-ч | маш.-ч | 1 | 0 | 783996961 | 3.584 | 0 | 2229.41 | 618.36 | 0 | 0 | 156.78 | 12.63 | 0 | 1 | 14.22 | 48.96 | 1 | 4 | 0 | 1 | 1 | 0 | 0 | 2.71 | )*1,15)*1,15 | 0 | 2 | 60097499 | 1 | 0 | 317 | 0 | 0 | 0 | 0 | 0 | 0 | 0 | 0 | 0 | 0 | 0 | 0 | 0 | 0 | 0 | 0 | 0 | 0 | 0 | 0 | 0 | 0 | 14.3359 | 2229.41 | 156.78 | 14.22 | 561.89 | 49.8 |  | )*1,1 | 0 | 31960.6 | 9751.22 | 0 | 31960.6 | 0 |  | 0 |  | 0
68 | 60075934 | 60097489 | 48245551 | 1 | 1 | 1 | 2 | 91.14.02-001 | ТСЭМ Республики Крым (ред. 2017), 91.14.02-001, Приказ Минстроя России от 28.09.2017 г. № 1296/пр | Автомобили бортовые, грузоподъемность до 5 т | 1368 | 1011 | маш.-ч | маш.-ч | 1 | 0 | 1171957361 | 0.0529 | 0 | 1234.15 | 495.96 | 0 | 0 | 86.79 | 10.13 | 0 | 1 | 14.22 | 48.96 | 1 | 4 | 0 | 1 | 1 | 0 | 0 | 0.04 | )*1,15)*1,15 | 0 | 2 | 60097500 | 1 | 0 | 318 | 0 | 0 | 0 | 0 | 0 | 0 | 0 | 0 | 0 | 0 | 0 | 0 | 0 | 0 | 0 | 0 | 0 | 0 | 0 | 0 | 0 | 0 | 0.2116 | 1234.15 | 86.79 | 14.22 | 4.59 | 0.6 |  | )*1,1 | 0 | 261.15 | 115.44 | 0 | 261.15 | 0 |  | 0 |  | 0
68 | 60075934 | 60097489 | 48245707 | 1 | 1 | 1 | 2 | 91.17.04-033 | ТСЭМ Республики Крым (ред. 2017), 91.17.04-033, Приказ Минстроя России от 28.09.2017 г. № 1296/пр | Агрегаты сварочные двухпостовые для ручной сварки на тракторе, мощность 79 кВт (108 л.с.) | 1368 | 1011 | маш.-ч | маш.-ч | 1 | 0 | -2053221145 | 3.0946 | 0 | 1935.2 | 579.69 | 0 | 0 | 136.09 | 11.84 | 0 | 1 | 14.22 | 48.96 | 1 | 4 | 0 | 1 | 1 | 0 | 0 | 2.34 | )*1,15)*1,15 | 0 | 2 | 60097501 | 1 | 0 | 319 | 0 | 0 | 0 | 0 | 0 | 0 | 0 | 0 | 0 | 0 | 0 | 0 | 0 | 0 | 0 | 0 | 0 | 0 | 0 | 0 | 0 | 0 | 12.3786 | 1935.2 | 136.09 | 14.22 | 421.15 | 40.31 |  | )*1,1 | 0 | 23955.07 | 7893.33 | 0 | 23955.07 | 0 |  | 0 |  | 0
68 | 60075934 | 60097489 | 48171507 | 1 | 1 | 1 | 3 | 01.7.11.07-0032 | ТССЦ Республики Крым (ред. 2017), 01.7.11.07-0032, Приказ Минстроя России от 28.09.2017 г. № 1346/пр | Электроды диаметром 4 мм Э42 | 1348 | 1009 | т | т | 1000 | 0 | 1344828851 | 0.0027 | 101489.92 | 0 | 0 | 0 | 10616.1 | 0 | 0 | 0 | 9.56 | 1 | 1 | 1 | 4 | 0 | 1 | 1 | 0 | 0 | 0.0027 |  | 0 | 2 | 60097502 | 1 | 0 | 320 | 0 | 0 | 0 | 0 | 0 | 0 | 0 | 0 | 0 | 0 | 0 | 0 | 0 | 0 | 0 | 0 | 0 | 0 | 0 | 0 | 0 | 0 | 0.0108 | 101489.92 | 10616.1 | 9.56 | 28.66 | 0 |  |  | 1096.09 | 0 | 0 | 0 | 1096.09 | 0 |  | 0 |  | 0
68 | 60075934 | 60097489 | 48167136 | 21 | 1 | 1 | 3 | 23.8.03.12 |  | Фланцы стальные плоские | 1354 | 1010 | шт. | шт. | 1 | 0 | 1274013736 | 1 | 0 | 0 | 0 | 0 | 0 | 0 | 0 | 0 | 9.56 | 1 | 1 | 1 | 4 | 0 | 0 | 1 | 0 | 0 | 1 |  | 0 | 2 | 60097503 | 1 | 0 | 321 | 0 | 0 | 0 | 0 | 0 | 0 | 0 | 0 | 0 | 0 | 0 | 0 | 0 | 0 | 0 | 0 | 0 | 0 | 0 | 0 | 0 | 0 | 4 | 0 | 0 | 9.56 | 0 | 0 |  |  | 0 | 0 | 0 | 0 | 0 | 0 |  | 0 |  | 0
70 | 60075934 | 60099110 | 48164231 | 1 | 1 | 1 | 1 | 1-100-45-82 |  | Рабочий среднего разряда 4.5 | 1191 | 1013 | чел.-ч. | чел.-ч. | 1 | 0 | 1554607928 | 677.12 | 0 | 0 | 0 | 452.39 | 0 | 0 | 0 | 9.24 | 1 | 1 | 1 | 48.96 | 4 | 0 | 1 | 1 | 0 | 0 | 512 | )*1,15)*1,15 | 1 | 2 | 60099111 | 1 | 0 | 322 | 0 | 0 | 0 | 0 | 0 | 0 | 0 | 0 | 0 | 0 | 0 | 0 | 0 | 0 | 0 | 0 | 0 | 0 | 0 | 0 | 0 | 0 | 0.27085 | 452.39 | 9.24 | 48.96 | 6882.25 | 0 | )*1,1 |  | 0 | 0 | 0 | 134.78 | 134.78 | 0 |  | 0 |  | 0
70 | 60075934 | 60099110 | 48164207 | 1 | 1 | 1 | 1 | 4-100-00-82 |  | Затраты труда машинистов | 1191 | 1013 | чел.-ч. | чел.-ч. | 1 | 0 | -383101862 | 175.1387 | 0 | 0 | 0 | 0 | 0 | 0 | 0 | 0 | 1 | 1 | 48.96 | 1 | 4 | 0 | 1 | 1 | 0 | 0 | 132.43 | )*1,15)*1,15 | 2 | 2 | 60099112 | 1 | 0 | 323 | 0 | 0 | 0 | 0 | 0 | 0 | 0 | 0 | 0 | 0 | 0 | 0 | 0 | 0 | 0 | 0 | 0 | 0 | 0 | 0 | 0 | 0 | 0.070055 | 0 | 0 | 1 | 0 | 0 | )*1,1 |  | 0 | 0 | 0 | 0 | 0 | 0 |  | 0 |  | 0
70 | 60075934 | 60099110 | 48243967 | 1 | 1 | 1 | 2 | 91.01.01-036 | ТСЭМ Республики Крым (ред. 2017), 91.01.01-036, Приказ Минстроя России от 28.09.2017 г. № 1296/пр | Бульдозеры, мощность 96 кВт (130 л.с.) | 1368 | 1011 | маш.-ч | маш.-ч | 1 | 0 | 1635738407 | 2.1821 | 0 | 1369.95 | 579.69 | 0 | 0 | 96.34 | 11.84 | 0 | 1 | 14.22 | 48.96 | 1 | 4 | 0 | 1 | 1 | 0 | 0 | 1.65 | )*1,15)*1,15 | 0 | 2 | 60099113 | 1 | 0 | 324 | 0 | 0 | 0 | 0 | 0 | 0 | 0 | 0 | 0 | 0 | 0 | 0 | 0 | 0 | 0 | 0 | 0 | 0 | 0 | 0 | 0 | 0 | 0.00087285 | 1369.95 | 96.34 | 14.22 | 210.22 | 28.43 |  | )*1,1 | 0 | 1.2 | 0.56 | 0 | 1.2 | 0 |  | 0 |  | 0
70 | 60075934 | 60099110 | 48245332 | 1 | 1 | 1 | 2 | 91.10.05-004 | ТСЭМ Республики Крым (ред. 2017), 91.10.05-004, Приказ Минстроя России от 28.09.2017 г. № 1296/пр | Трубоукладчики для труб диаметром до 400 мм, грузоподъемность 6,3 т | 1368 | 1011 | маш.-ч | маш.-ч | 1 | 0 | -1075348478 | 20.1417 | 0 | 2285.01 | 618.36 | 0 | 0 | 160.69 | 12.63 | 0 | 1 | 14.22 | 48.96 | 1 | 4 | 0 | 1 | 1 | 0 | 0 | 15.23 | )*1,15)*1,15 | 0 | 2 | 60099114 | 1 | 0 | 325 | 0 | 0 | 0 | 0 | 0 | 0 | 0 | 0 | 0 | 0 | 0 | 0 | 0 | 0 | 0 | 0 | 0 | 0 | 0 | 0 | 0 | 0 | 0.0080567 | 2285.01 | 160.69 | 14.22 | 3236.57 | 279.82 |  | )*1,1 | 0 | 18.41 | 5.48 | 0 | 18.41 | 0 |  | 0 |  | 0
70 | 60075934 | 60099110 | 48245343 | 1 | 1 | 1 | 2 | 91.10.06-001 | ТСЭМ Республики Крым (ред. 2017), 91.10.06-001, Приказ Минстроя России от 28.09.2017 г. № 1296/пр | Установки для подогрева стыков | 1368 | 1011 | маш.-ч | маш.-ч | 1 | 0 | 1046344639 | 4.9065 | 0 | 436.27 | 495.96 | 0 | 0 | 30.68 | 10.13 | 0 | 1 | 14.22 | 48.96 | 1 | 4 | 0 | 1 | 1 | 0 | 0 | 3.71 | )*1,15)*1,15 | 0 | 2 | 60099115 | 1 | 0 | 326 | 0 | 0 | 0 | 0 | 0 | 0 | 0 | 0 | 0 | 0 | 0 | 0 | 0 | 0 | 0 | 0 | 0 | 0 | 0 | 0 | 0 | 0 | 0.0019626 | 436.27 | 30.68 | 14.22 | 150.53 | 54.67 |  | )*1,1 | 0 | 0.86 | 1.07 | 0 | 0.86 | 0 |  | 0 |  | 0
70 | 60075934 | 60099110 | 48245360 | 1 | 1 | 1 | 2 | 91.10.09-012 | ТСЭМ Республики Крым (ред. 2017), 91.10.09-012, Приказ Минстроя России от 28.09.2017 г. № 1296/пр | Установки для гидравлических испытаний трубопроводов, давление нагнетания низкое 0,1 МПа (1 кгс/см2), высокое 10 МПа (100 кгс/см2) при работе от передвижных электростанций | 1368 | 1011 | маш.-ч | маш.-ч | 1 | 0 | -2099508448 | 46.2875 | 0 | 374.27 | 0 | 0 | 0 | 26.32 | 0 | 0 | 1 | 14.22 | 48.96 | 1 | 4 | 0 | 1 | 1 | 0 | 0 | 35 | )*1,15)*1,15 | 0 | 2 | 60099116 | 1 | 0 | 327 | 0 | 0 | 0 | 0 | 0 | 0 | 0 | 0 | 0 | 0 | 0 | 0 | 0 | 0 | 0 | 0 | 0 | 0 | 0 | 0 | 0 | 0 | 0.018515 | 374.27 | 26.32 | 14.22 | 1218.29 | 0 |  | )*1,1 | 0 | 6.93 | 0 | 0 | 6.93 | 0 |  | 0 |  | 0
70 | 60075934 | 60099110 | 48245551 | 1 | 1 | 1 | 2 | 91.14.02-001 | ТСЭМ Республики Крым (ред. 2017), 91.14.02-001, Приказ Минстроя России от 28.09.2017 г. № 1296/пр | Автомобили бортовые, грузоподъемность до 5 т | 1368 | 1011 | маш.-ч | маш.-ч | 1 | 0 | 1171957361 | 0.60835 | 0 | 1234.15 | 495.96 | 0 | 0 | 86.79 | 10.13 | 0 | 1 | 14.22 | 48.96 | 1 | 4 | 0 | 1 | 1 | 0 | 0 | 0.46 | )*1,15)*1,15 | 0 | 2 | 60099117 | 1 | 0 | 328 | 0 | 0 | 0 | 0 | 0 | 0 | 0 | 0 | 0 | 0 | 0 | 0 | 0 | 0 | 0 | 0 | 0 | 0 | 0 | 0 | 0 | 0 | 0.00024334 | 1234.15 | 86.79 | 14.22 | 52.79 | 6.78 |  | )*1,1 | 0 | 0.3 | 0.13 | 0 | 0.3 | 0 |  | 0 |  | 0
70 | 60075934 | 60099110 | 48245643 | 1 | 1 | 1 | 2 | 91.16.01-002 | ТСЭМ Республики Крым (ред. 2017), 91.16.01-002, Приказ Минстроя России от 28.09.2017 г. № 1296/пр | Электростанции передвижные, мощность 4 кВт | 1368 | 1011 | маш.-ч | маш.-ч | 1 | 0 | -1701426592 | 39.3179 | 0 | 401.57 | 495.96 | 0 | 0 | 28.24 | 10.13 | 0 | 1 | 14.22 | 48.96 | 1 | 4 | 0 | 1 | 1 | 0 | 0 | 29.73 | )*1,15)*1,15 | 0 | 2 | 60099118 | 1 | 0 | 329 | 0 | 0 | 0 | 0 | 0 | 0 | 0 | 0 | 0 | 0 | 0 | 0 | 0 | 0 | 0 | 0 | 0 | 0 | 0 | 0 | 0 | 0 | 0.015727 | 401.57 | 28.24 | 14.22 | 1110.34 | 438.11 |  | )*1,1 | 0 | 6.32 | 8.58 | 0 | 6.32 | 0 |  | 0 |  | 0
70 | 60075934 | 60099110 | 48245707 | 1 | 1 | 1 | 2 | 91.17.04-033 | ТСЭМ Республики Крым (ред. 2017), 91.17.04-033, Приказ Минстроя России от 28.09.2017 г. № 1296/пр | Агрегаты сварочные двухпостовые для ручной сварки на тракторе, мощность 79 кВт (108 л.с.) | 1368 | 1011 | маш.-ч | маш.-ч | 1 | 0 | -2053221145 | 107.9821 | 0 | 1935.2 | 579.69 | 0 | 0 | 136.09 | 11.84 | 0 | 1 | 14.22 | 48.96 | 1 | 4 | 0 | 1 | 1 | 0 | 0 | 81.65 | )*1,15)*1,15 | 0 | 2 | 60099119 | 1 | 0 | 330 | 0 | 0 | 0 | 0 | 0 | 0 | 0 | 0 | 0 | 0 | 0 | 0 | 0 | 0 | 0 | 0 | 0 | 0 | 0 | 0 | 0 | 0 | 0.043193 | 1935.2 | 136.09 | 14.22 | 14695.29 | 1406.37 |  | )*1,1 | 0 | 83.59 | 27.54 | 0 | 83.59 | 0 |  | 0 |  | 0
70 | 60075934 | 60099110 | 48170065 | 1 | 1 | 1 | 3 | 01.7.03.01-0001 | ТССЦ Республики Крым (ред. 2017), 01.7.03.01-0001, Приказ Минстроя России от 28.09.2017 г. № 1346/пр | Вода | 1339 | 1007 | м3 | м3 | 1 | 0 | 82350058 | 98.8 | 23.33 | 0 | 0 | 0 | 2.44 | 0 | 0 | 0 | 9.56 | 1 | 1 | 1 | 4 | 0 | 1 | 1 | 0 | 0 | 98.8 |  | 0 | 2 | 60099120 | 1 | 0 | 331 | 0 | 0 | 0 | 0 | 0 | 0 | 0 | 0 | 0 | 0 | 0 | 0 | 0 | 0 | 0 | 0 | 0 | 0 | 0 | 0 | 0 | 0 | 0.03952 | 23.33 | 2.44 | 9.56 | 241.07 | 0 |  |  | 0.92 | 0 | 0 | 0 | 0.92 | 0 |  | 0 |  | 0
70 | 60075934 | 60099110 | 48171452 | 1 | 1 | 1 | 3 | 01.7.11.04-0072 | ТССЦ Республики Крым (ред. 2017), 01.7.11.04-0072, Приказ Минстроя России от 28.09.2017 г. № 1346/пр | Проволока сварочная легированная диаметром 4 мм | 1348 | 1009 | т | т | 1000 | 0 | 1432874726 | 0.06 | 103374.57 | 0 | 0 | 0 | 10813.24 | 0 | 0 | 0 | 9.56 | 1 | 1 | 1 | 4 | 0 | 1 | 1 | 0 | 0 | 0.06 |  | 0 | 2 | 60099121 | 1 | 0 | 332 | 0 | 0 | 0 | 0 | 0 | 0 | 0 | 0 | 0 | 0 | 0 | 0 | 0 | 0 | 0 | 0 | 0 | 0 | 0 | 0 | 0 | 0 | 2.4e-05 | 103374.57 | 10813.24 | 9.56 | 648.79 | 0 |  |  | 2.48 | 0 | 0 | 0 | 2.48 | 0 |  | 0 |  | 0
70 | 60075934 | 60099110 | 48171468 | 1 | 1 | 1 | 3 | 01.7.11.06-0002 | ТССЦ Республики Крым (ред. 2017), 01.7.11.06-0002, Приказ Минстроя России от 28.09.2017 г. № 1346/пр | Флюс АН-47 | 1348 | 1009 | т | т | 1000 | 0 | 1888566897 | 0.08 | 154913.39 | 0 | 0 | 0 | 16204.33 | 0 | 0 | 0 | 9.56 | 1 | 1 | 1 | 4 | 0 | 1 | 1 | 0 | 0 | 0.08 |  | 0 | 2 | 60099122 | 1 | 0 | 333 | 0 | 0 | 0 | 0 | 0 | 0 | 0 | 0 | 0 | 0 | 0 | 0 | 0 | 0 | 0 | 0 | 0 | 0 | 0 | 0 | 0 | 0 | 3.2e-05 | 154913.39 | 16204.33 | 9.56 | 1296.35 | 0 |  |  | 4.96 | 0 | 0 | 0 | 4.96 | 0 |  | 0 |  | 0
70 | 60075934 | 60099110 | 48171507 | 1 | 1 | 1 | 3 | 01.7.11.07-0032 | ТССЦ Республики Крым (ред. 2017), 01.7.11.07-0032, Приказ Минстроя России от 28.09.2017 г. № 1346/пр | Электроды диаметром 4 мм Э42 | 1348 | 1009 | т | т | 1000 | 0 | 1344828851 | 0.13 | 101489.92 | 0 | 0 | 0 | 10616.1 | 0 | 0 | 0 | 9.56 | 1 | 1 | 1 | 4 | 0 | 1 | 1 | 0 | 0 | 0.13 |  | 0 | 2 | 60099123 | 1 | 0 | 334 | 0 | 0 | 0 | 0 | 0 | 0 | 0 | 0 | 0 | 0 | 0 | 0 | 0 | 0 | 0 | 0 | 0 | 0 | 0 | 0 | 0 | 0 | 5.2e-05 | 101489.92 | 10616.1 | 9.56 | 1380.09 | 0 |  |  | 5.28 | 0 | 0 | 0 | 5.28 | 0 |  | 0 |  | 0
70 | 60075934 | 60099110 | 48194383 | 1 | 1 | 1 | 3 | 11.1.03.01-0079 | ТССЦ Республики Крым (ред. 2017), 11.1.03.01-0079, Приказ Минстроя России от 28.09.2017 г. № 1397/пр | Бруски обрезные хвойных пород длиной 4-6,5 м, шириной 75-150 мм, толщиной 40-75 мм, III сорта | 1339 | 1007 | м3 | м3 | 1 | 0 | -1059863813 | 0.21 | 15326.11 | 0 | 0 | 0 | 1603.15 | 0 | 0 | 0 | 9.56 | 1 | 1 | 1 | 4 | 0 | 1 | 1 | 0 | 0 | 0.21 |  | 0 | 2 | 60099124 | 1 | 0 | 335 | 0 | 0 | 0 | 0 | 0 | 0 | 0 | 0 | 0 | 0 | 0 | 0 | 0 | 0 | 0 | 0 | 0 | 0 | 0 | 0 | 0 | 0 | 8.4e-05 | 15326.11 | 1603.15 | 9.56 | 336.66 | 0 |  |  | 1.29 | 0 | 0 | 0 | 1.29 | 0 |  | 0 |  | 0
70 | 60075934 | 60099110 | 48166052 | 21 | 1 | 1 | 3 | 23.3.10.02 |  | Трубы стальные | 1301 | 1003 | м | м | 1 | 0 | -104738797 | 1004 | 0 | 0 | 0 | 0 | 0 | 0 | 0 | 0 | 9.56 | 1 | 1 | 1 | 4 | 0 | 0 | 1 | 0 | 0 | 1004 |  | 0 | 2 | 60099125 | 1 | 0 | 336 | 0 | 0 | 0 | 0 | 0 | 0 | 0 | 0 | 0 | 0 | 0 | 0 | 0 | 0 | 0 | 0 | 0 | 0 | 0 | 0 | 0 | 0 | 0.4016 | 0 | 0 | 9.56 | 0 | 0 |  |  | 0 | 0 | 0 | 0 | 0 | 0 |  | 0 |  | 0
73 | 60075934 | 60100068 | 48164233 | 1 | 1 | 1 | 1 | 1-100-40-82 |  | Рабочий среднего разряда 4 | 1191 | 1013 | чел.-ч. | чел.-ч. | 1 | 0 | -1853062777 | 118.7605 | 0 | 0 | 0 | 420.57 | 0 | 0 | 0 | 8.59 | 1 | 1 | 1 | 48.96 | 4 | 0 | 1 | 1 | 0 | 0 | 89.8 | )*1,15)*1,15 | 1 | 2 | 60100069 | 1 | 0 | 337 | 0 | 0 | 0 | 0 | 0 | 0 | 0 | 0 | 0 | 0 | 0 | 0 | 0 | 0 | 0 | 0 | 0 | 0 | 0 | 0 | 0 | 0 | 0.47504 | 420.57 | 8.59 | 48.96 | 1122.17 | 0 | )*1,1 |  | 0 | 0 | 0 | 219.77 | 219.77 | 0 |  | 0 |  | 0
73 | 60075934 | 60100068 | 48164207 | 1 | 1 | 1 | 1 | 4-100-00-82 |  | Затраты труда машинистов | 1191 | 1013 | чел.-ч. | чел.-ч. | 1 | 0 | -383101862 | 0.27772 | 0 | 0 | 0 | 0 | 0 | 0 | 0 | 0 | 1 | 1 | 48.96 | 1 | 4 | 0 | 1 | 1 | 0 | 0 | 0.21 | )*1,15)*1,15 | 2 | 2 | 60100070 | 1 | 0 | 338 | 0 | 0 | 0 | 0 | 0 | 0 | 0 | 0 | 0 | 0 | 0 | 0 | 0 | 0 | 0 | 0 | 0 | 0 | 0 | 0 | 0 | 0 | 0.0011109 | 0 | 0 | 1 | 0 | 0 | )*1,1 |  | 0 | 0 | 0 | 0 | 0 | 0 |  | 0 |  | 0
73 | 60075934 | 60100068 | 48244682 | 1 | 1 | 1 | 2 | 91.06.03-045 | ТСЭМ Республики Крым (ред. 2017), 91.06.03-045, Приказ Минстроя России от 28.09.2017 г. № 1296/пр | Лебедки ручные и рычажные тяговым усилием 14,72 кН (1,5 т) | 1368 | 1011 | маш.-ч | маш.-ч | 1 | 0 | 144339459 | 34.4908 | 0 | 9.95 | 0 | 0 | 0 | 0.7 | 0 | 0 | 1 | 14.22 | 48.96 | 1 | 4 | 0 | 1 | 1 | 0 | 0 | 26.08 | )*1,15)*1,15 | 0 | 2 | 60100071 | 1 | 0 | 339 | 0 | 0 | 0 | 0 | 0 | 0 | 0 | 0 | 0 | 0 | 0 | 0 | 0 | 0 | 0 | 0 | 0 | 0 | 0 | 0 | 0 | 0 | 0.13796 | 9.95 | 0.7 | 14.22 | 24.15 | 0 |  | )*1,1 | 0 | 1.37 | 0 | 0 | 1.37 | 0 |  | 0 |  | 0
73 | 60075934 | 60100068 | 48245551 | 1 | 1 | 1 | 2 | 91.14.02-001 | ТСЭМ Республики Крым (ред. 2017), 91.14.02-001, Приказ Минстроя России от 28.09.2017 г. № 1296/пр | Автомобили бортовые, грузоподъемность до 5 т | 1368 | 1011 | маш.-ч | маш.-ч | 1 | 0 | 1171957361 | 0.27772 | 0 | 1234.15 | 495.96 | 0 | 0 | 86.79 | 10.13 | 0 | 1 | 14.22 | 48.96 | 1 | 4 | 0 | 1 | 1 | 0 | 0 | 0.21 | )*1,15)*1,15 | 0 | 2 | 60100072 | 1 | 0 | 340 | 0 | 0 | 0 | 0 | 0 | 0 | 0 | 0 | 0 | 0 | 0 | 0 | 0 | 0 | 0 | 0 | 0 | 0 | 0 | 0 | 0 | 0 | 0.0011109 | 1234.15 | 86.79 | 14.22 | 24.11 | 3.1 |  | )*1,1 | 0 | 1.37 | 0.61 | 0 | 1.37 | 0 |  | 0 |  | 0
73 | 60075934 | 60100068 | 48168423 | 1 | 1 | 1 | 3 | 01.3.01.06-0046 | ТССЦ Республики Крым (ред. 2017), 01.3.01.06-0046, Приказ Минстроя России от 28.09.2017 г. № 1346/пр | Смазка солидол жировой марки «Ж» | 1348 | 1009 | т | т | 1000 | 0 | 18269163 | 0.0059 | 89671.46 | 0 | 0 | 0 | 9379.86 | 0 | 0 | 0 | 9.56 | 1 | 1 | 1 | 4 | 0 | 1 | 1 | 0 | 0 | 0.0059 |  | 0 | 2 | 60100073 | 1 | 0 | 341 | 0 | 0 | 0 | 0 | 0 | 0 | 0 | 0 | 0 | 0 | 0 | 0 | 0 | 0 | 0 | 0 | 0 | 0 | 0 | 0 | 0 | 0 | 2.36e-05 | 89671.46 | 9379.86 | 9.56 | 55.34 | 0 |  |  | 2.12 | 0 | 0 | 0 | 2.12 | 0 |  | 0 |  | 0
73 | 60075934 | 60100068 | 48173552 | 1 | 1 | 1 | 3 | 01.7.19.07-0002 | ТССЦ Республики Крым (ред. 2017), 01.7.19.07-0002, Приказ Минстроя России от 28.09.2017 г. № 1346/пр | Резина листовая вулканизованная цветная | 1346 | 1009 | кг | кг | 1 | 0 | -791714149 | 40.2 | 226.09 | 0 | 0 | 0 | 23.65 | 0 | 0 | 0 | 9.56 | 1 | 1 | 1 | 4 | 0 | 1 | 1 | 0 | 0 | 40.2 |  | 0 | 2 | 60100074 | 1 | 0 | 342 | 0 | 0 | 0 | 0 | 0 | 0 | 0 | 0 | 0 | 0 | 0 | 0 | 0 | 0 | 0 | 0 | 0 | 0 | 0 | 0 | 0 | 0 | 0.1608 | 226.09 | 23.65 | 9.56 | 950.73 | 0 |  |  | 36.36 | 0 | 0 | 0 | 36.36 | 0 |  | 0 |  | 0
73 | 60075934 | 60100068 | 48188475 | 1 | 1 | 1 | 3 | 08.1.02.11-0001 | ТССЦ Республики Крым (ред. 2017), 08.1.02.11-0001, Приказ Минстроя России от 28.09.2017 г. № 1397/пр | Поковки из квадратных заготовок, масса 1,8 кг | 1348 | 1009 | т | т | 1000 | 0 | 729703251 | 0.0754 | 64340.71 | 0 | 0 | 0 | 6730.2 | 0 | 0 | 0 | 9.56 | 1 | 1 | 1 | 4 | 0 | 1 | 1 | 0 | 0 | 0.0754 |  | 0 | 2 | 60100075 | 1 | 0 | 343 | 0 | 0 | 0 | 0 | 0 | 0 | 0 | 0 | 0 | 0 | 0 | 0 | 0 | 0 | 0 | 0 | 0 | 0 | 0 | 0 | 0 | 0 | 0.0003016 | 64340.71 | 6730.2 | 9.56 | 507.46 | 0 |  |  | 19.41 | 0 | 0 | 0 | 19.41 | 0 |  | 0 |  | 0
74 | 60075934 | 60100081 | 48164233 | 1 | 1 | 1 | 1 | 1-100-40-82 |  | Рабочий среднего разряда 4 | 1191 | 1013 | чел.-ч. | чел.-ч. | 1 | 0 | -1853062777 | 440.3925 | 0 | 0 | 0 | 420.57 | 0 | 0 | 0 | 8.59 | 1 | 1 | 1 | 48.96 | 4 | 0 | 1 | 1 | 0 | 0 | 333 | )*1,15)*1,15 | 1 | 2 | 60100114 | 1 | 0 | 344 | 0 | 0 | 0 | 0 | 0 | 0 | 0 | 0 | 0 | 0 | 0 | 0 | 0 | 0 | 0 | 0 | 0 | 0 | 0 | 0 | 0 | 0 | 78.5044 | 420.57 | 8.59 | 48.96 | 3782.97 | 0 |  |  | 0 | 0 | 0 | 33016.58 | 33016.58 | 0 |  | 0 |  | 0
74 | 60075934 | 60100081 | 48164207 | 1 | 1 | 1 | 1 | 4-100-00-82 |  | Затраты труда машинистов | 1191 | 1013 | чел.-ч. | чел.-ч. | 1 | 0 | -383101862 | 48.4432 | 0 | 0 | 0 | 0 | 0 | 0 | 0 | 0 | 1 | 1 | 48.96 | 1 | 4 | 0 | 1 | 1 | 0 | 0 | 36.63 | )*1,15)*1,15 | 2 | 2 | 60100115 | 1 | 0 | 345 | 0 | 0 | 0 | 0 | 0 | 0 | 0 | 0 | 0 | 0 | 0 | 0 | 0 | 0 | 0 | 0 | 0 | 0 | 0 | 0 | 0 | 0 | 8.6355 | 0 | 0 | 1 | 0 | 0 |  |  | 0 | 0 | 0 | 0 | 0 | 0 |  | 0 |  | 0
74 | 60075934 | 60100081 | 48244557 | 1 | 1 | 1 | 2 | 91.05.05-014 | ТСЭМ Республики Крым (ред. 2017), 91.05.05-014, Приказ Минстроя России от 28.09.2017 г. № 1296/пр | Краны на автомобильном ходу, грузоподъемность 10 т | 1368 | 1011 | маш.-ч | маш.-ч | 1 | 0 | 903590057 | 37.4796 | 0 | 1603.59 | 579.69 | 0 | 0 | 112.77 | 11.84 | 0 | 1 | 14.22 | 48.96 | 1 | 4 | 0 | 1 | 1 | 0 | 0 | 28.34 | )*1,15)*1,15 | 0 | 2 | 60100116 | 1 | 0 | 346 | 0 | 0 | 0 | 0 | 0 | 0 | 0 | 0 | 0 | 0 | 0 | 0 | 0 | 0 | 0 | 0 | 0 | 0 | 0 | 0 | 0 | 0 | 6.6811 | 1603.59 | 112.77 | 14.22 | 4226.58 | 443.76 |  |  | 0 | 10713.78 | 3872.98 | 0 | 10713.78 | 0 |  | 0 |  | 0
74 | 60075934 | 60100081 | 48245294 | 1 | 1 | 1 | 2 | 91.10.01-002 | ТСЭМ Республики Крым (ред. 2017), 91.10.01-002, Приказ Минстроя России от 28.09.2017 г. № 1296/пр | Агрегаты наполнительно-опрессовочные до 300 м3/ч | 1368 | 1011 | маш.-ч | маш.-ч | 1 | 0 | 1511014073 | 10.2758 | 0 | 4244.39 | 495.96 | 0 | 0 | 298.48 | 10.13 | 0 | 1 | 14.22 | 48.96 | 1 | 4 | 0 | 1 | 1 | 0 | 0 | 7.77 | )*1,15)*1,15 | 0 | 2 | 60100117 | 1 | 0 | 347 | 0 | 0 | 0 | 0 | 0 | 0 | 0 | 0 | 0 | 0 | 0 | 0 | 0 | 0 | 0 | 0 | 0 | 0 | 0 | 0 | 0 | 0 | 1.8318 | 4244.39 | 298.48 | 14.22 | 3067.13 | 104.09 |  |  | 0 | 7774.74 | 908.48 | 0 | 7774.74 | 0 |  | 0 |  | 0
74 | 60075934 | 60100081 | 48245568 | 1 | 1 | 1 | 2 | 91.14.04-001 | ТСЭМ Республики Крым (ред. 2017), 91.14.04-001, Приказ Минстроя России от 28.09.2017 г. № 1296/пр | Тягачи седельные, грузоподъемность 12 т | 1368 | 1011 | маш.-ч | маш.-ч | 1 | 0 | -2019686133 | 0.6877 | 0 | 1818.17 | 579.69 | 0 | 0 | 127.86 | 11.84 | 0 | 1 | 14.22 | 48.96 | 1 | 4 | 0 | 1 | 1 | 0 | 0 | 0.52 | )*1,15)*1,15 | 0 | 2 | 60100118 | 1 | 0 | 348 | 0 | 0 | 0 | 0 | 0 | 0 | 0 | 0 | 0 | 0 | 0 | 0 | 0 | 0 | 0 | 0 | 0 | 0 | 0 | 0 | 0 | 0 | 0.12259 | 1818.17 | 127.86 | 14.22 | 87.93 | 8.15 |  |  | 0 | 222.89 | 71.06 | 0 | 222.89 | 0 |  | 0 |  | 0
74 | 60075934 | 60100081 | 48245576 | 1 | 1 | 1 | 2 | 91.14.05-011 | ТСЭМ Республики Крым (ред. 2017), 91.14.05-011, Приказ Минстроя России от 28.09.2017 г. № 1296/пр | Полуприцепы общего назначения, грузоподъемность 12 т | 1368 | 1011 | маш.-ч | маш.-ч | 1 | 0 | 1232549298 | 0.6877 | 0 | 170.64 | 0 | 0 | 0 | 12 | 0 | 0 | 1 | 14.22 | 48.96 | 1 | 4 | 0 | 1 | 1 | 0 | 0 | 0.52 | )*1,15)*1,15 | 0 | 2 | 60100119 | 1 | 0 | 349 | 0 | 0 | 0 | 0 | 0 | 0 | 0 | 0 | 0 | 0 | 0 | 0 | 0 | 0 | 0 | 0 | 0 | 0 | 0 | 0 | 0 | 0 | 0.12259 | 170.64 | 12 | 14.22 | 8.25 | 0 |  |  | 0 | 20.92 | 0 | 0 | 20.92 | 0 |  | 0 |  | 0
74 | 60075934 | 60100081 | 48245786 | 1 | 1 | 1 | 2 | 91.17.04-233 | ТСЭМ Республики Крым (ред. 2017), 91.17.04-233, Приказ Минстроя России от 28.09.2017 г. № 1296/пр | Установки для сварки ручной дуговой (постоянного тока) | 1368 | 1011 | маш.-ч | маш.-ч | 1 | 0 | -1277097320 | 185.9567 | 0 | 123.43 | 0 | 0 | 0 | 8.68 | 0 | 0 | 1 | 14.22 | 48.96 | 1 | 4 | 0 | 1 | 1 | 0 | 0 | 140.61 | )*1,15)*1,15 | 0 | 2 | 60100120 | 1 | 0 | 350 | 0 | 0 | 0 | 0 | 0 | 0 | 0 | 0 | 0 | 0 | 0 | 0 | 0 | 0 | 0 | 0 | 0 | 0 | 0 | 0 | 0 | 0 | 33.1486 | 123.43 | 8.68 | 14.22 | 1614.1 | 0 |  |  | 0 | 4091.54 | 0 | 0 | 4091.54 | 0 |  | 0 |  | 0
74 | 60075934 | 60100081 | 48168478 | 1 | 1 | 1 | 3 | 01.3.02.06-0011 | ТССЦ Республики Крым (ред. 2017), 01.3.02.06-0011, Приказ Минстроя России от 28.09.2017 г. № 1346/пр | Углекислый газ | 1348 | 1009 | т | т | 1000 | 0 | -170004378 | 0.023 | 8497.31 | 0 | 0 | 0 | 888.84 | 0 | 0 | 0 | 9.56 | 1 | 1 | 1 | 4 | 0 | 1 | 1 | 0 | 0 | 0.023 |  | 0 | 2 | 60100121 | 1 | 0 | 351 | 0 | 0 | 0 | 0 | 0 | 0 | 0 | 0 | 0 | 0 | 0 | 0 | 0 | 0 | 0 | 0 | 0 | 0 | 0 | 0 | 0 | 0 | 0.0041 | 8497.31 | 888.84 | 9.56 | 20.44 | 0 |  |  | 34.84 | 0 | 0 | 0 | 34.84 | 0 |  | 0 |  | 0
74 | 60075934 | 60100081 | 48168484 | 1 | 1 | 1 | 3 | 01.3.02.08-0001 | ТССЦ Республики Крым (ред. 2017), 01.3.02.08-0001, Приказ Минстроя России от 28.09.2017 г. № 1346/пр | Кислород технический газообразный | 1339 | 1007 | м3 | м3 | 1 | 0 | 1597319531 | 36.5 | 84.03 | 0 | 0 | 0 | 8.79 | 0 | 0 | 0 | 9.56 | 1 | 1 | 1 | 4 | 0 | 1 | 1 | 0 | 0 | 36.5 |  | 0 | 2 | 60100122 | 1 | 0 | 352 | 0 | 0 | 0 | 0 | 0 | 0 | 0 | 0 | 0 | 0 | 0 | 0 | 0 | 0 | 0 | 0 | 0 | 0 | 0 | 0 | 0 | 0 | 6.5065 | 84.03 | 8.79 | 9.56 | 320.84 | 0 |  |  | 546.74 | 0 | 0 | 0 | 546.74 | 0 |  | 0 |  | 0
74 | 60075934 | 60100081 | 48168491 | 1 | 1 | 1 | 3 | 01.3.02.09-0022 | ТССЦ Республики Крым (ред. 2017), 01.3.02.09-0022, Приказ Минстроя России от 28.09.2017 г. № 1346/пр | Пропан-бутан, смесь техническая | 1346 | 1009 | кг | кг | 1 | 0 | -1411127917 | 9.3 | 42.73 | 0 | 0 | 0 | 4.47 | 0 | 0 | 0 | 9.56 | 1 | 1 | 1 | 4 | 0 | 1 | 1 | 0 | 0 | 9.3 |  | 0 | 2 | 60100123 | 1 | 0 | 353 | 0 | 0 | 0 | 0 | 0 | 0 | 0 | 0 | 0 | 0 | 0 | 0 | 0 | 0 | 0 | 0 | 0 | 0 | 0 | 0 | 0 | 0 | 1.6578 | 42.73 | 4.47 | 9.56 | 41.57 | 0 |  |  | 70.84 | 0 | 0 | 0 | 70.84 | 0 |  | 0 |  | 0
74 | 60075934 | 60100081 | 48170066 | 1 | 1 | 1 | 3 | 01.7.03.01-0002 | ТССЦ Республики Крым (ред. 2017), 01.7.03.01-0002, Приказ Минстроя России от 28.09.2017 г. № 1346/пр | Вода водопроводная | 1339 | 1007 | м3 | м3 | 1 | 0 | 1490861376 | 3.8 | 30.11 | 0 | 0 | 0 | 3.15 | 0 | 0 | 0 | 9.56 | 1 | 1 | 1 | 4 | 0 | 1 | 1 | 0 | 0 | 3.8 |  | 0 | 2 | 60100124 | 1 | 0 | 354 | 0 | 0 | 0 | 0 | 0 | 0 | 0 | 0 | 0 | 0 | 0 | 0 | 0 | 0 | 0 | 0 | 0 | 0 | 0 | 0 | 0 | 0 | 0.67739 | 30.11 | 3.15 | 9.56 | 11.97 | 0 |  |  | 20.4 | 0 | 0 | 0 | 20.4 | 0 |  | 0 |  | 0
74 | 60075934 | 60100081 | 48171451 | 1 | 1 | 1 | 3 | 01.7.11.04-0071 | ТССЦ Республики Крым (ред. 2017), 01.7.11.04-0071, Приказ Минстроя России от 28.09.2017 г. № 1346/пр | Проволока сварочная легированная диаметром 2 мм | 1348 | 1009 | т | т | 1000 | 0 | -1341816797 | 0.0285 | 122859 | 0 | 0 | 0 | 12851.36 | 0 | 0 | 0 | 9.56 | 1 | 1 | 1 | 4 | 0 | 1 | 1 | 0 | 0 | 0.0285 |  | 0 | 2 | 60100125 | 1 | 0 | 355 | 0 | 0 | 0 | 0 | 0 | 0 | 0 | 0 | 0 | 0 | 0 | 0 | 0 | 0 | 0 | 0 | 0 | 0 | 0 | 0 | 0 | 0 | 0.0050804 | 122859 | 12851.36 | 9.56 | 366.26 | 0 |  |  | 624.17 | 0 | 0 | 0 | 624.17 | 0 |  | 0 |  | 0
74 | 60075934 | 60100081 | 48171516 | 1 | 1 | 1 | 3 | 01.7.11.07-0041 | ТССЦ Республики Крым (ред. 2017), 01.7.11.07-0041, Приказ Минстроя России от 28.09.2017 г. № 1346/пр | Электроды диаметром 4 мм Э55 | 1348 | 1009 | т | т | 1000 | 0 | -1570597375 | 0.052 | 126624.59 | 0 | 0 | 0 | 13245.25 | 0 | 0 | 0 | 9.56 | 1 | 1 | 1 | 4 | 0 | 1 | 1 | 0 | 0 | 0.052 |  | 0 | 2 | 60100126 | 1 | 0 | 356 | 0 | 0 | 0 | 0 | 0 | 0 | 0 | 0 | 0 | 0 | 0 | 0 | 0 | 0 | 0 | 0 | 0 | 0 | 0 | 0 | 0 | 0 | 0.0092695 | 126624.59 | 13245.25 | 9.56 | 688.75 | 0 |  |  | 1173.75 | 0 | 0 | 0 | 1173.75 | 0 |  | 0 |  | 0
74 | 60075934 | 60100081 | 48164600 | 21 | 1 | 1 | 3 | 999-0005 |  | Масса оборудования | 1346 | 1009 | кг | кг | 1 | 0 | -1306236574 | 3450 | 0 | 0 | 0 | 0 | 0 | 0 | 0 | 0 | 9.56 | 1 | 1 | 1 | 4 | 0 | 0 | 1 | 0 | 0 | 3450 |  | 0 | 2 | 60100127 | 1 | 0 | 357 | 0 | 0 | 0 | 0 | 0 | 0 | 0 | 0 | 0 | 0 | 0 | 0 | 0 | 0 | 0 | 0 | 0 | 0 | 0 | 0 | 0 | 0 | 614.997 | 0 | 0 | 9.56 | 0 | 0 |  |  | 0 | 0 | 0 | 0 | 0 | 0 |  | 0 |  | 0
74 | 60075934 | 60100081 | 48164599 | 21 | 1 | 1 | 3 | 999-9950 |  | Вспомогательные ненормируемые материалы (2% от ОЗП) | 1374 | 1013 | РУБ | РУБ | 1 | 0 | -1731369543 | 57.21 | 9.56 | 0 | 0 | 0 | 1 | 0 | 0 | 0 | 9.56 | 1 | 1 | 1 | 4 | 0 | 1 | 1 | 0 | 0 | 57.21 |  | 0 | 2 | 60100128 | 1 | 0 | 358 | 0 | 0 | 0 | 0 | 0 | 0 | 0 | 0 | 0 | 0 | 0 | 0 | 0 | 0 | 0 | 0 | 0 | 0 | 0 | 0 | 0 | 0 | 10.1983 | 9.56 | 1 | 9.56 | 57.21 | 0 |  |  | 97.5 | 0 | 0 | 0 | 97.5 | 0 |  | 0 |  | 0
87 | 60075934 | 60146665 | 48164249 | 1 | 1 | 1 | 1 | 1-100-50-82 |  | Рабочий среднего разряда 5 | 1191 | 1013 | чел.-ч. | чел.-ч. | 1 | 0 | -1002643276 | 2.1953 | 0 | 0 | 0 | 484.7 | 0 | 0 | 0 | 9.9 | 1 | 1 | 1 | 48.96 | 4 | 0 | 1 | 1 | 0 | 0 | 1.66 | )*1,15)*1,15 | 1 | 2 | 60146693 | 1 | 0 | 359 | 0 | 0 | 0 | 0 | 0 | 0 | 0 | 0 | 0 | 0 | 0 | 0 | 0 | 0 | 0 | 0 | 0 | 0 | 0 | 0 | 0 | 0 | 4.3907 | 484.7 | 9.9 | 48.96 | 21.73 | 0 |  |  | 0 | 0 | 0 | 2128.17 | 2128.17 | 0 |  | 0 |  | 0
87 | 60075934 | 60146665 | 48164207 | 1 | 1 | 1 | 1 | 4-100-00-82 |  | Затраты труда машинистов | 1191 | 1013 | чел.-ч. | чел.-ч. | 1 | 0 | -383101862 | 1.4547 | 0 | 0 | 0 | 0 | 0 | 0 | 0 | 0 | 1 | 1 | 48.96 | 1 | 4 | 0 | 1 | 1 | 0 | 0 | 1.1 | )*1,15)*1,15 | 2 | 2 | 60146694 | 1 | 0 | 360 | 0 | 0 | 0 | 0 | 0 | 0 | 0 | 0 | 0 | 0 | 0 | 0 | 0 | 0 | 0 | 0 | 0 | 0 | 0 | 0 | 0 | 0 | 2.9095 | 0 | 0 | 1 | 0 | 0 |  |  | 0 | 0 | 0 | 0 | 0 | 0 |  | 0 |  | 0
87 | 60075934 | 60146665 | 48245551 | 1 | 1 | 1 | 2 | 91.14.02-001 | ТСЭМ Республики Крым (ред. 2017), 91.14.02-001, Приказ Минстроя России от 28.09.2017 г. № 1296/пр | Автомобили бортовые, грузоподъемность до 5 т | 1368 | 1011 | маш.-ч | маш.-ч | 1 | 0 | 1171957361 | 0.013225 | 0 | 1234.15 | 495.96 | 0 | 0 | 86.79 | 10.13 | 0 | 1 | 14.22 | 48.96 | 1 | 4 | 0 | 1 | 1 | 0 | 0 | 0.01 | )*1,15)*1,15 | 0 | 2 | 60146695 | 1 | 0 | 361 | 0 | 0 | 0 | 0 | 0 | 0 | 0 | 0 | 0 | 0 | 0 | 0 | 0 | 0 | 0 | 0 | 0 | 0 | 0 | 0 | 0 | 0 | 0.02645 | 1234.15 | 86.79 | 14.22 | 1.15 | 0.13 |  |  | 0 | 32.64 | 13.12 | 0 | 32.64 | 0 |  | 0 |  | 0
87 | 60075934 | 60146665 | 48245707 | 1 | 1 | 1 | 2 | 91.17.04-033 | ТСЭМ Республики Крым (ред. 2017), 91.17.04-033, Приказ Минстроя России от 28.09.2017 г. № 1296/пр | Агрегаты сварочные двухпостовые для ручной сварки на тракторе, мощность 79 кВт (108 л.с.) | 1368 | 1011 | маш.-ч | маш.-ч | 1 | 0 | -2053221145 | 1.4415 | 0 | 1935.2 | 579.69 | 0 | 0 | 136.09 | 11.84 | 0 | 1 | 14.22 | 48.96 | 1 | 4 | 0 | 1 | 1 | 0 | 0 | 1.09 | )*1,15)*1,15 | 0 | 2 | 60146696 | 1 | 0 | 362 | 0 | 0 | 0 | 0 | 0 | 0 | 0 | 0 | 0 | 0 | 0 | 0 | 0 | 0 | 0 | 0 | 0 | 0 | 0 | 0 | 0 | 0 | 2.883 | 1935.2 | 136.09 | 14.22 | 196.18 | 17.07 |  |  | 0 | 5579.28 | 1671.28 | 0 | 5579.28 | 0 |  | 0 |  | 0
87 | 60075934 | 60146665 | 48171507 | 1 | 1 | 1 | 3 | 01.7.11.07-0032 | ТССЦ Республики Крым (ред. 2017), 01.7.11.07-0032, Приказ Минстроя России от 28.09.2017 г. № 1346/пр | Электроды диаметром 4 мм Э42 | 1348 | 1009 | т | т | 1000 | 0 | 1344828851 | 0.00058 | 101489.92 | 0 | 0 | 0 | 10616.1 | 0 | 0 | 0 | 9.56 | 1 | 1 | 1 | 4 | 0 | 1 | 1 | 0 | 0 | 0.00058 |  | 0 | 2 | 60146697 | 1 | 0 | 363 | 0 | 0 | 0 | 0 | 0 | 0 | 0 | 0 | 0 | 0 | 0 | 0 | 0 | 0 | 0 | 0 | 0 | 0 | 0 | 0 | 0 | 0 | 0.00116 | 101489.92 | 10616.1 | 9.56 | 6.16 | 0 |  |  | 117.73 | 0 | 0 | 0 | 117.73 | 0 |  | 0 |  | 0
87 | 60075934 | 60146665 | 48167136 | 21 | 1 | 1 | 3 | 23.8.03.12 |  | Фланцы стальные плоские | 1354 | 1010 | шт. | шт. | 1 | 0 | 1274013736 | 1 | 0 | 0 | 0 | 0 | 0 | 0 | 0 | 0 | 9.56 | 1 | 1 | 1 | 4 | 0 | 0 | 1 | 0 | 0 | 1 |  | 0 | 2 | 60146698 | 1 | 0 | 364 | 0 | 0 | 0 | 0 | 0 | 0 | 0 | 0 | 0 | 0 | 0 | 0 | 0 | 0 | 0 | 0 | 0 | 0 | 0 | 0 | 0 | 0 | 2 | 0 | 0 | 9.56 | 0 | 0 |  |  | 0 | 0 | 0 | 0 | 0 | 0 |  | 0 |  | 0
90 | 60075934 | 60102582 | 48164245 | 1 | 1 | 1 | 1 | 1-100-41-82 |  | Рабочий среднего разряда 4.1 | 1191 | 1013 | чел.-ч. | чел.-ч. | 1 | 0 | 1585451421 | 24.9291 | 0 | 0 | 0 | 426.93 | 0 | 0 | 0 | 8.72 | 1 | 1 | 1 | 48.96 | 4 | 0 | 0 | 1 | 1 | 0 | 18.85 | )*1,15)*1,15 | 1 | 2 | 60102706 | 1 | 0 | 365 | 1 | 0 | 0 | 0 | 0 | 0 | 0 | 0 | 0 | 0 | 0 | 164.372 | 18.85 | 0 | 1 | 0 | 0 | 0 | 217.382 | 24.9291 | 0 | 1 | 18.6968 | 426.93 | 8.72 | 48.96 | 217.38 | 0 |  |  | 0 | 0 | 0 | 7982.24 | 7982.24 | 0 |  | 0 |  | 0
90 | 60075934 | 60102582 | 48164207 | 1 | 1 | 1 | 1 | 4-100-00-82 |  | Затраты труда машинистов | 1191 | 1013 | чел.-ч. | чел.-ч. | 1 | 0 | -383101862 | 0.72737 | 0 | 0 | 0 | 0 | 0 | 0 | 0 | 0 | 1 | 1 | 48.96 | 1 | 4 | 0 | 0 | 1 | 1 | 0 | 0.55 | )*1,15)*1,15 | 2 | 2 | 60102707 | 1 | 0 | 366 | 1 | 0 | 0 | 0 | 0 | 0 | 0 | 0 | 0 | 0 | 0 | 0 | 0 | 0.55 | 1 | 0 | 0 | 0 | 0 | 0 | 0.72737 | 1 | 0.54553 | 0 | 0 | 1 | 0 | 0 |  |  | 0 | 0 | 0 | 0 | 0 | 0 |  | 0 |  | 0
90 | 60075934 | 60102582 | 48245551 | 1 | 1 | 1 | 2 | 91.14.02-001 | ТСЭМ Республики Крым (ред. 2017), 91.14.02-001, Приказ Минстроя России от 28.09.2017 г. № 1296/пр | Автомобили бортовые, грузоподъемность до 5 т | 1368 | 1011 | маш.-ч | маш.-ч | 1 | 0 | 1171957361 | 0.72737 | 0 | 1234.15 | 495.96 | 0 | 0 | 86.79 | 10.13 | 0 | 1 | 14.22 | 48.96 | 1 | 4 | 0 | 0 | 1 | 1 | 0 | 0.55 | )*1,15)*1,15 | 0 | 2 | 60102708 | 1 | 0 | 367 | 1 | 0 | 0 | 0 | 0 | 0 | 0 | 0 | 0 | 47.7345 | 5.5715 | 0 | 0 | 0 | 1 | 0 | 63.1289 | 7.3683 | 0 | 0 | 0 | 1 | 0.54553 | 1234.15 | 86.79 | 14.22 | 63.12 | 7.37 |  |  | 0 | 673.27 | 270.56 | 0 | 673.27 | 0 |  | 0 |  | 0
90 | 60075934 | 60102582 | 48246426 | 1 | 1 | 1 | 2 | 91.21.22-443 | ТСЭМ Республики Крым (ред. 2017), 91.21.22-443, Приказ Минстроя России от 28.09.2017 г. № 1296/пр | Установки для изготовления бандажей, диафрагм, пряжек | 1368 | 1011 | маш.-ч | маш.-ч | 1 | 0 | -291786216 | 0.85962 | 0 | 30.72 | 0 | 0 | 0 | 2.16 | 0 | 0 | 1 | 14.22 | 48.96 | 1 | 4 | 0 | 0 | 1 | 1 | 0 | 0.65 | )*1,15)*1,15 | 0 | 2 | 60102709 | 1 | 0 | 368 | 1 | 0 | 0 | 0 | 0 | 0 | 0 | 0 | 0 | 1.404 | 0 | 0 | 0 | 0 | 1 | 0 | 1.8568 | 0 | 0 | 0 | 0 | 1 | 0.64472 | 30.72 | 2.16 | 14.22 | 1.85 | 0 |  |  | 0 | 19.81 | 0 | 0 | 19.81 | 0 |  | 0 |  | 0
90 | 60075934 | 60102582 | 48172698 | 1 | 1 | 1 | 3 | 01.7.15.04-0054 | ТССЦ Республики Крым (ред. 2017), 01.7.15.04-0054, Приказ Минстроя России от 28.09.2017 г. № 1346/пр | Винты самонарезающие оцинкованные, размером 4-12 мм ГОСТ 10621-80 | 1348 | 1009 | т | т | 1000 | 0 | 1859046811 | 4e-05 | 187176.1 | 0 | 0 | 0 | 19579.09 | 0 | 0 | 0 | 9.56 | 1 | 1 | 1 | 4 | 0 | 0 | 1 | 1 | 0 | 4e-05 |  | 0 | 2 | 60102710 | 1 | 0 | 369 | 1 | 0 | 0 | 0 | 0 | 0 | 0 | 0 | 0.78316 | 0 | 0 | 0 | 0 | 0 | 1 | 0.78316 | 0 | 0 | 0 | 0 | 0 | 1 | 3e-05 | 187176.1 | 19579.09 | 9.56 | 0.78 | 0 |  |  | 5.62 | 0 | 0 | 0 | 5.62 | 0 |  | 0 |  | 0
90 | 60075934 | 60102582 | 48189742 | 1 | 1 | 1 | 3 | 08.3.02.01-0041 | ТССЦ Республики Крым (ред. 2017), 08.3.02.01-0041, Приказ Минстроя России от 28.09.2017 г. № 1397/пр | Лента стальная упаковочная, мягкая, нормальной точности 0,7х20-50 мм | 1348 | 1009 | т | т | 1000 | 0 | 1197435728 | 0.0106 | 0 | 0 | 0 | 0 | 0 | 0 | 0 | 0 | 9.56 | 1 | 1 | 1 | 4 | 0 | 0 | 1 | 1 | 0 | 0.0106 |  | 0 | 2 | 60102711 | 2 | 16384 | 370 | 1 | 0 | 0 | 0 | 0 | 0 | 0 | 0 | 0 | 0 | 0 | 0 | 0 | 0 | 0 | 0 | 0 | 0 | 0 | 0 | 0 | 0 | 0.00795 | 0 | 0 | 9.56 | 0 | 0 |  |  | 0 | 0 | 0 | 0 | 0 | 2 |  | 0 |  | 0
90 | 60075934 | 60102582 | 48189814 | 1 | 1 | 1 | 3 | 08.3.03.05-0011 | ТССЦ Республики Крым (ред. 2017), 08.3.03.05-0011, Приказ Минстроя России от 28.09.2017 г. № 1397/пр | Проволока стальная низкоуглеродистая разного назначения оцинкованная диаметром 1,1 мм | 1348 | 1009 | т | т | 1000 | 0 | 1108853499 | 0.001 | 114413.32 | 0 | 0 | 0 | 11967.92 | 0 | 0 | 0 | 9.56 | 1 | 1 | 1 | 4 | 0 | 0 | 1 | 1 | 0 | 0.001 |  | 0 | 2 | 60102712 | 1 | 0 | 371 | 1 | 0 | 0 | 0 | 0 | 0 | 0 | 0 | 11.9679 | 0 | 0 | 0 | 0 | 0 | 1 | 11.9679 | 0 | 0 | 0 | 0 | 0 | 1 | 0.00075 | 114413.32 | 11967.92 | 9.56 | 11.97 | 0 |  |  | 85.81 | 0 | 0 | 0 | 85.81 | 0 |  | 0 |  | 0
90 | 60075934 | 60102582 | 48189816 | 1 | 1 | 1 | 3 | 08.3.03.05-0013 | ТССЦ Республики Крым (ред. 2017), 08.3.03.05-0013, Приказ Минстроя России от 28.09.2017 г. № 1397/пр | Проволока стальная низкоуглеродистая разного назначения оцинкованная диаметром 1,6 мм | 1348 | 1009 | т | т | 1000 | 0 | -1146469572 | 0.00123 | 97383.61 | 0 | 0 | 0 | 10186.57 | 0 | 0 | 0 | 9.56 | 1 | 1 | 1 | 4 | 0 | 0 | 1 | 1 | 0 | 0.00123 |  | 0 | 2 | 60102713 | 1 | 0 | 372 | 1 | 0 | 0 | 0 | 0 | 0 | 0 | 0 | 12.5295 | 0 | 0 | 0 | 0 | 0 | 1 | 12.5295 | 0 | 0 | 0 | 0 | 0 | 1 | 0.0009225 | 97383.61 | 10186.57 | 9.56 | 12.53 | 0 |  |  | 89.84 | 0 | 0 | 0 | 89.84 | 0 |  | 0 |  | 0
90 | 60075934 | 60102582 | 48190060 | 1 | 1 | 1 | 3 | 08.3.05.05-0054 | ТССЦ Республики Крым (ред. 2017), 08.3.05.05-0054, Приказ Минстроя России от 28.09.2017 г. № 1397/пр | Сталь листовая оцинкованная толщиной листа 0,8 мм | 1348 | 1009 | т | т | 1000 | 0 | 1837547564 | 0.0265 | 0 | 0 | 0 | 0 | 0 | 0 | 0 | 0 | 9.56 | 1 | 1 | 1 | 4 | 0 | 0 | 1 | 1 | 0 | 0.0265 |  | 0 | 2 | 60102714 | 2 | 16384 | 373 | 1 | 0 | 0 | 0 | 0 | 0 | 0 | 0 | 0 | 0 | 0 | 0 | 0 | 0 | 0 | 0 | 0 | 0 | 0 | 0 | 0 | 0 | 0.019875 | 0 | 0 | 9.56 | 0 | 0 |  |  | 0 | 0 | 0 | 0 | 0 | 2 |  | 0 |  | 0
90 | 60075934 | 60102582 | 48192367 | 1 | 1 | 1 | 3 | 10.1.02.02-0103 | ТССЦ Республики Крым (ред. 2017), 10.1.02.02-0103, Приказ Минстроя России от 28.09.2017 г. № 1397/пр | Листы алюминиевые марки АД1Н, толщиной 1 мм | 1346 | 1009 | кг | кг | 1 | 0 | 498060379 | 0.56 | 0 | 0 | 0 | 0 | 0 | 0 | 0 | 0 | 9.56 | 1 | 1 | 1 | 4 | 0 | 0 | 1 | 1 | 0 | 0.56 |  | 0 | 2 | 60102715 | 2 | 16384 | 374 | 1 | 0 | 0 | 0 | 0 | 0 | 0 | 0 | 0 | 0 | 0 | 0 | 0 | 0 | 0 | 0 | 0 | 0 | 0 | 0 | 0 | 0 | 0.42 | 0 | 0 | 9.56 | 0 | 0 |  |  | 0 | 0 | 0 | 0 | 0 | 2 |  | 0 |  | 0
90 | 60075934 | 60102582 | 48167008 | 21 | 1 | 1 | 3 | 12.2.03.15 |  | Материалы теплоизоляционные | 1339 | 1007 | м3 | м3 | 1 | 0 | 1411788332 | 1.03 | 0 | 0 | 0 | 0 | 0 | 0 | 0 | 0 | 9.56 | 1 | 1 | 1 | 4 | 0 | 0 | 1 | 1 | 0 | 1.03 |  | 0 | 2 | 60102716 | 1 | 0 | 375 | 1 | 0 | 0 | 0 | 0 | 0 | 0 | 0 | 0 | 0 | 0 | 0 | 0 | 0 | 0 | 0 | 0 | 0 | 0 | 0 | 0 | 0 | 0.7725 | 0 | 0 | 9.56 | 0 | 0 |  |  | 0 | 0 | 0 | 0 | 0 | 0 |  | 0 |  | 0
92 | 60075934 | 60102605 | 48164245 | 1 | 1 | 1 | 1 | 1-100-41-82 |  | Рабочий среднего разряда 4.1 | 1191 | 1013 | чел.-ч. | чел.-ч. | 1 | 0 | 1585451421 | 196.4177 | 0 | 0 | 0 | 426.93 | 0 | 0 | 0 | 8.72 | 1 | 1 | 1 | 48.96 | 4 | 0 | 0 | 1 | 1 | 0 | 148.52 | )*1,15)*1,15 | 1 | 2 | 60103125 | 1 | 0 | 376 | 1 | 0 | 0 | 0 | 0 | 0 | 0 | 0 | 0 | 0 | 0 | 1295.0944 | 148.52 | 0 | 1 | 0 | 0 | 0 | 1712.7623 | 196.4177 | 0 | 1 | 34.7659 | 426.93 | 8.72 | 48.96 | 1712.76 | 0 |  |  | 0 | 0 | 0 | 14842.62 | 14842.62 | 0 |  | 0 |  | 0
92 | 60075934 | 60102605 | 48164207 | 1 | 1 | 1 | 1 | 4-100-00-82 |  | Затраты труда машинистов | 1191 | 1013 | чел.-ч. | чел.-ч. | 1 | 0 | -383101862 | 1.4283 | 0 | 0 | 0 | 0 | 0 | 0 | 0 | 0 | 1 | 1 | 48.96 | 1 | 4 | 0 | 0 | 1 | 1 | 0 | 1.08 | )*1,15)*1,15 | 2 | 2 | 60103126 | 1 | 0 | 377 | 1 | 0 | 0 | 0 | 0 | 0 | 0 | 0 | 0 | 0 | 0 | 0 | 0 | 1.08 | 1 | 0 | 0 | 0 | 0 | 0 | 1.4283 | 1 | 0.25281 | 0 | 0 | 1 | 0 | 0 |  |  | 0 | 0 | 0 | 0 | 0 | 0 |  | 0 |  | 0
92 | 60075934 | 60102605 | 48245551 | 1 | 1 | 1 | 2 | 91.14.02-001 | ТСЭМ Республики Крым (ред. 2017), 91.14.02-001, Приказ Минстроя России от 28.09.2017 г. № 1296/пр | Автомобили бортовые, грузоподъемность до 5 т | 1368 | 1011 | маш.-ч | маш.-ч | 1 | 0 | 1171957361 | 1.4283 | 0 | 1234.15 | 495.96 | 0 | 0 | 86.79 | 10.13 | 0 | 1 | 14.22 | 48.96 | 1 | 4 | 0 | 0 | 1 | 1 | 0 | 1.08 | )*1,15)*1,15 | 0 | 2 | 60103127 | 1 | 0 | 378 | 1 | 0 | 0 | 0 | 0 | 0 | 0 | 0 | 0 | 93.7332 | 10.9404 | 0 | 0 | 0 | 1 | 0 | 123.9622 | 14.4687 | 0 | 0 | 0 | 1 | 0.25281 | 1234.15 | 86.79 | 14.22 | 123.96 | 14.47 |  |  | 0 | 312 | 125.38 | 0 | 312 | 0 |  | 0 |  | 0
92 | 60075934 | 60102605 | 48246424 | 1 | 1 | 1 | 2 | 91.21.22-441 | ТСЭМ Республики Крым (ред. 2017), 91.21.22-441, Приказ Минстроя России от 28.09.2017 г. № 1296/пр | Установки для заготовки защитных покрытий тепловой изоляции | 1368 | 1011 | маш.-ч | маш.-ч | 1 | 0 | -822568991 | 17.1528 | 0 | 927.86 | 0 | 0 | 0 | 65.25 | 0 | 0 | 1 | 14.22 | 48.96 | 1 | 4 | 0 | 0 | 1 | 1 | 0 | 12.97 | )*1,15)*1,15 | 0 | 2 | 60103128 | 1 | 0 | 379 | 1 | 0 | 0 | 0 | 0 | 0 | 0 | 0 | 0 | 846.2925 | 0 | 0 | 0 | 0 | 1 | 0 | 1119.2218 | 0 | 0 | 0 | 0 | 1 | 3.0361 | 927.86 | 65.25 | 14.22 | 1119.22 | 0 |  |  | 0 | 2817.03 | 0 | 0 | 2817.03 | 0 |  | 0 |  | 0
92 | 60075934 | 60102605 | 48246426 | 1 | 1 | 1 | 2 | 91.21.22-443 | ТСЭМ Республики Крым (ред. 2017), 91.21.22-443, Приказ Минстроя России от 28.09.2017 г. № 1296/пр | Установки для изготовления бандажей, диафрагм, пряжек | 1368 | 1011 | маш.-ч | маш.-ч | 1 | 0 | -291786216 | 7.5779 | 0 | 30.72 | 0 | 0 | 0 | 2.16 | 0 | 0 | 1 | 14.22 | 48.96 | 1 | 4 | 0 | 0 | 1 | 1 | 0 | 5.73 | )*1,15)*1,15 | 0 | 2 | 60103129 | 1 | 0 | 380 | 1 | 0 | 0 | 0 | 0 | 0 | 0 | 0 | 0 | 12.3768 | 0 | 0 | 0 | 0 | 1 | 0 | 16.3683 | 0 | 0 | 0 | 0 | 1 | 1.3413 | 30.72 | 2.16 | 14.22 | 16.37 | 0 |  |  | 0 | 41.2 | 0 | 0 | 41.2 | 0 |  | 0 |  | 0
92 | 60075934 | 60102605 | 48172698 | 1 | 1 | 1 | 3 | 01.7.15.04-0054 | ТССЦ Республики Крым (ред. 2017), 01.7.15.04-0054, Приказ Минстроя России от 28.09.2017 г. № 1346/пр | Винты самонарезающие оцинкованные, размером 4-12 мм ГОСТ 10621-80 | 1348 | 1009 | т | т | 1000 | 0 | 1859046811 | 0.0017 | 187176.1 | 0 | 0 | 0 | 19579.09 | 0 | 0 | 0 | 9.56 | 1 | 1 | 1 | 4 | 0 | 0 | 1 | 1 | 0 | 0.0017 |  | 0 | 2 | 60103130 | 1 | 0 | 381 | 1 | 0 | 0 | 0 | 0 | 0 | 0 | 0 | 33.2845 | 0 | 0 | 0 | 0 | 0 | 1 | 33.2845 | 0 | 0 | 0 | 0 | 0 | 1 | 0.0003009 | 187176.1 | 19579.09 | 9.56 | 33.28 | 0 |  |  | 56.32 | 0 | 0 | 0 | 56.32 | 0 |  | 0 |  | 0
92 | 60075934 | 60102605 | 48189742 | 1 | 1 | 1 | 3 | 08.3.02.01-0041 | ТССЦ Республики Крым (ред. 2017), 08.3.02.01-0041, Приказ Минстроя России от 28.09.2017 г. № 1397/пр | Лента стальная упаковочная, мягкая, нормальной точности 0,7х20-50 мм | 1348 | 1009 | т | т | 1000 | 0 | 1197435728 | 0.01156 | 0 | 0 | 0 | 0 | 0 | 0 | 0 | 0 | 9.56 | 1 | 1 | 1 | 4 | 0 | 0 | 1 | 1 | 0 | 0.01156 |  | 0 | 2 | 60103131 | 2 | 16384 | 382 | 1 | 0 | 0 | 0 | 0 | 0 | 0 | 0 | 0 | 0 | 0 | 0 | 0 | 0 | 0 | 0 | 0 | 0 | 0 | 0 | 0 | 0 | 0.0020461 | 0 | 0 | 9.56 | 0 | 0 |  |  | 0 | 0 | 0 | 0 | 0 | 2 |  | 0 |  | 0
92 | 60075934 | 60102605 | 48190057 | 1 | 1 | 1 | 3 | 08.3.05.05-0051 | ТССЦ Республики Крым (ред. 2017), 08.3.05.05-0051, Приказ Минстроя России от 28.09.2017 г. № 1397/пр | Сталь листовая оцинкованная толщиной листа 0,5 мм | 1348 | 1009 | т | т | 1000 | 0 | -1254291412 | 0.00047 | 0 | 0 | 0 | 0 | 0 | 0 | 0 | 0 | 9.56 | 1 | 1 | 1 | 4 | 0 | 0 | 1 | 1 | 0 | 0.00047 |  | 0 | 2 | 60103132 | 2 | 16384 | 383 | 1 | 0 | 0 | 0 | 0 | 0 | 0 | 0 | 0 | 0 | 0 | 0 | 0 | 0 | 0 | 0 | 0 | 0 | 0 | 0 | 0 | 0 | 8.319e-05 | 0 | 0 | 9.56 | 0 | 0 |  |  | 0 | 0 | 0 | 0 | 0 | 2 |  | 0 |  | 0
92 | 60075934 | 60102605 | 48190060 | 1 | 1 | 1 | 3 | 08.3.05.05-0054 | ТССЦ Республики Крым (ред. 2017), 08.3.05.05-0054, Приказ Минстроя России от 28.09.2017 г. № 1397/пр | Сталь листовая оцинкованная толщиной листа 0,8 мм | 1348 | 1009 | т | т | 1000 | 0 | 1837547564 | 0.04277 | 0 | 0 | 0 | 0 | 0 | 0 | 0 | 0 | 9.56 | 1 | 1 | 1 | 4 | 0 | 0 | 1 | 1 | 0 | 0.04277 |  | 0 | 2 | 60103133 | 2 | 16384 | 384 | 1 | 0 | 0 | 0 | 0 | 0 | 0 | 0 | 0 | 0 | 0 | 0 | 0 | 0 | 0 | 0 | 0 | 0 | 0 | 0 | 0 | 0 | 0.0075703 | 0 | 0 | 9.56 | 0 | 0 |  |  | 0 | 0 | 0 | 0 | 0 | 2 |  | 0 |  | 0
92 | 60075934 | 60102605 | 48167070 | 21 | 1 | 1 | 3 | 12.2.01.01 |  | Детали покрытия из оцинкованной стали | 1327 | 1005 | м2 | м2 | 1 | 0 | -413427488 | 122 | 0 | 0 | 0 | 0 | 0 | 0 | 0 | 0 | 9.56 | 1 | 1 | 1 | 4 | 0 | 0 | 1 | 1 | 0 | 122 |  | 0 | 2 | 60103134 | 1 | 0 | 385 | 1 | 0 | 0 | 0 | 0 | 0 | 0 | 0 | 0 | 0 | 0 | 0 | 0 | 0 | 0 | 0 | 0 | 0 | 0 | 0 | 0 | 0 | 21.594 | 0 | 0 | 9.56 | 0 | 0 |  |  | 0 | 0 | 0 | 0 | 0 | 0 |  | 0 |  | 0
94 | 60075934 | 60102907 | 48164228 | 1 | 1 | 1 | 1 | 1-100-37-82 |  | Рабочий среднего разряда 3.7 | 1191 | 1013 | чел.-ч. | чел.-ч. | 1 | 0 | 2010026284 | 19.573 | 0 | 0 | 0 | 405.88 | 0 | 0 | 0 | 8.29 | 1 | 1 | 1 | 48.96 | 4 | 0 | 0 | 1 | 1 | 0 | 14.8 | )*1,15)*1,15 | 1 | 2 | 60102930 | 1 | 0 | 386 | 1 | 0 | 0 | 0 | 0 | 0 | 0 | 0 | 0 | 0 | 0 | 122.692 | 14.8 | 0 | 1 | 0 | 0 | 0 | 162.2602 | 19.573 | 0 | 1 | 28.7723 | 405.88 | 8.29 | 48.96 | 162.26 | 0 |  |  | 0 | 0 | 0 | 11678.11 | 11678.11 | 0 |  | 0 |  | 0
94 | 60075934 | 60102907 | 48164207 | 1 | 1 | 1 | 1 | 4-100-00-82 |  | Затраты труда машинистов | 1191 | 1013 | чел.-ч. | чел.-ч. | 1 | 0 | -383101862 | 0.67447 | 0 | 0 | 0 | 0 | 0 | 0 | 0 | 0 | 1 | 1 | 48.96 | 1 | 4 | 0 | 0 | 1 | 1 | 0 | 0.51 | )*1,15)*1,15 | 2 | 2 | 60102931 | 1 | 0 | 387 | 1 | 0 | 0 | 0 | 0 | 0 | 0 | 0 | 0 | 0 | 0 | 0 | 0 | 0.51 | 1 | 0 | 0 | 0 | 0 | 0 | 0.67447 | 1 | 0.99148 | 0 | 0 | 1 | 0 | 0 |  |  | 0 | 0 | 0 | 0 | 0 | 0 |  | 0 |  | 0
94 | 60075934 | 60102907 | 48245551 | 1 | 1 | 1 | 2 | 91.14.02-001 | ТСЭМ Республики Крым (ред. 2017), 91.14.02-001, Приказ Минстроя России от 28.09.2017 г. № 1296/пр | Автомобили бортовые, грузоподъемность до 5 т | 1368 | 1011 | маш.-ч | маш.-ч | 1 | 0 | 1171957361 | 0.67447 | 0 | 1234.15 | 495.96 | 0 | 0 | 86.79 | 10.13 | 0 | 1 | 14.22 | 48.96 | 1 | 4 | 0 | 0 | 1 | 1 | 0 | 0.51 | )*1,15)*1,15 | 0 | 2 | 60102932 | 1 | 0 | 388 | 1 | 0 | 0 | 0 | 0 | 0 | 0 | 0 | 0 | 44.2629 | 5.1663 | 0 | 0 | 0 | 1 | 0 | 58.5377 | 6.8324 | 0 | 0 | 0 | 1 | 0.99148 | 1234.15 | 86.79 | 14.22 | 58.53 | 6.84 |  |  | 0 | 1223.63 | 491.73 | 0 | 1223.63 | 0 |  | 0 |  | 0
94 | 60075934 | 60102907 | 48246426 | 1 | 1 | 1 | 2 | 91.21.22-443 | ТСЭМ Республики Крым (ред. 2017), 91.21.22-443, Приказ Минстроя России от 28.09.2017 г. № 1296/пр | Установки для изготовления бандажей, диафрагм, пряжек | 1368 | 1011 | маш.-ч | маш.-ч | 1 | 0 | -291786216 | 0.2645 | 0 | 30.72 | 0 | 0 | 0 | 2.16 | 0 | 0 | 1 | 14.22 | 48.96 | 1 | 4 | 0 | 0 | 1 | 1 | 0 | 0.2 | )*1,15)*1,15 | 0 | 2 | 60102933 | 1 | 0 | 389 | 1 | 0 | 0 | 0 | 0 | 0 | 0 | 0 | 0 | 0.432 | 0 | 0 | 0 | 0 | 1 | 0 | 0.57132 | 0 | 0 | 0 | 0 | 1 | 0.38882 | 30.72 | 2.16 | 14.22 | 0.57 | 0 |  |  | 0 | 11.94 | 0 | 0 | 11.94 | 0 |  | 0 |  | 0
94 | 60075934 | 60102907 | 48189742 | 1 | 1 | 1 | 3 | 08.3.02.01-0041 | ТССЦ Республики Крым (ред. 2017), 08.3.02.01-0041, Приказ Минстроя России от 28.09.2017 г. № 1397/пр | Лента стальная упаковочная, мягкая, нормальной точности 0,7х20-50 мм | 1348 | 1009 | т | т | 1000 | 0 | 1197435728 | 0.00726 | 0 | 0 | 0 | 0 | 0 | 0 | 0 | 0 | 9.56 | 1 | 1 | 1 | 4 | 0 | 0 | 1 | 1 | 0 | 0.00726 |  | 0 | 2 | 60102934 | 2 | 16384 | 390 | 1 | 0 | 0 | 0 | 0 | 0 | 0 | 0 | 0 | 0 | 0 | 0 | 0 | 0 | 0 | 0 | 0 | 0 | 0 | 0 | 0 | 0 | 0.010672 | 0 | 0 | 9.56 | 0 | 0 |  |  | 0 | 0 | 0 | 0 | 0 | 2 |  | 0 |  | 0
94 | 60075934 | 60102907 | 48189792 | 1 | 1 | 1 | 3 | 08.3.03.04-0021 | ТССЦ Республики Крым (ред. 2017), 08.3.03.04-0021, Приказ Минстроя России от 28.09.2017 г. № 1397/пр | Проволока стальная низкоуглеродистая общего назначения диаметром 0,8 мм | 1346 | 1009 | кг | кг | 1 | 0 | 1861844118 | 0.5 | 88.24 | 0 | 0 | 0 | 9.23 | 0 | 0 | 0 | 9.56 | 1 | 1 | 1 | 4 | 0 | 0 | 1 | 1 | 0 | 0.5 |  | 0 | 2 | 60102935 | 1 | 0 | 391 | 1 | 0 | 0 | 0 | 0 | 0 | 0 | 0 | 4.615 | 0 | 0 | 0 | 0 | 0 | 1 | 4.615 | 0 | 0 | 0 | 0 | 0 | 1 | 0.735 | 88.24 | 9.23 | 9.56 | 4.62 | 0 |  |  | 64.86 | 0 | 0 | 0 | 64.86 | 0 |  | 0 |  | 0
94 | 60075934 | 60102907 | 48189796 | 1 | 1 | 1 | 3 | 08.3.03.04-0025 | ТССЦ Республики Крым (ред. 2017), 08.3.03.04-0025, Приказ Минстроя России от 28.09.2017 г. № 1397/пр | Проволока стальная низкоуглеродистая общего назначения диаметром 2 мм | 1346 | 1009 | кг | кг | 1 | 0 | 2147463458 | 1.4 | 65.96 | 0 | 0 | 0 | 6.9 | 0 | 0 | 0 | 9.56 | 1 | 1 | 1 | 4 | 0 | 0 | 1 | 1 | 0 | 1.4 |  | 0 | 2 | 60102936 | 1 | 0 | 392 | 1 | 0 | 0 | 0 | 0 | 0 | 0 | 0 | 9.66 | 0 | 0 | 0 | 0 | 0 | 1 | 9.66 | 0 | 0 | 0 | 0 | 0 | 1 | 2.058 | 65.96 | 6.9 | 9.56 | 9.66 | 0 |  |  | 135.75 | 0 | 0 | 0 | 135.75 | 0 |  | 0 |  | 0
94 | 60075934 | 60102907 | 48189814 | 1 | 1 | 1 | 3 | 08.3.03.05-0011 | ТССЦ Республики Крым (ред. 2017), 08.3.03.05-0011, Приказ Минстроя России от 28.09.2017 г. № 1397/пр | Проволока стальная низкоуглеродистая разного назначения оцинкованная диаметром 1,1 мм | 1348 | 1009 | т | т | 1000 | 0 | 1108853499 | 0.002 | 114413.32 | 0 | 0 | 0 | 11967.92 | 0 | 0 | 0 | 9.56 | 1 | 1 | 1 | 4 | 0 | 0 | 1 | 1 | 0 | 0.002 |  | 0 | 2 | 60102937 | 1 | 0 | 393 | 1 | 0 | 0 | 0 | 0 | 0 | 0 | 0 | 23.9358 | 0 | 0 | 0 | 0 | 0 | 1 | 23.9358 | 0 | 0 | 0 | 0 | 0 | 1 | 0.00294 | 114413.32 | 11967.92 | 9.56 | 23.94 | 0 |  |  | 336.38 | 0 | 0 | 0 | 336.38 | 0 |  | 0 |  | 0
94 | 60075934 | 60102907 | 48189823 | 1 | 1 | 1 | 3 | 08.3.03.05-0020 | ТССЦ Республики Крым (ред. 2017), 08.3.03.05-0020, Приказ Минстроя России от 28.09.2017 г. № 1397/пр | Проволока стальная низкоуглеродистая разного назначения оцинкованная диаметром 6,0-6,3 мм | 1348 | 1009 | т | т | 1000 | 0 | 1738912053 | 0.003 | 102716.85 | 0 | 0 | 0 | 10744.44 | 0 | 0 | 0 | 9.56 | 1 | 1 | 1 | 4 | 0 | 0 | 1 | 1 | 0 | 0.003 |  | 0 | 2 | 60102938 | 1 | 0 | 394 | 1 | 0 | 0 | 0 | 0 | 0 | 0 | 0 | 32.2333 | 0 | 0 | 0 | 0 | 0 | 1 | 32.2333 | 0 | 0 | 0 | 0 | 0 | 1 | 0.00441 | 102716.85 | 10744.44 | 9.56 | 32.23 | 0 |  |  | 452.98 | 0 | 0 | 0 | 452.98 | 0 |  | 0 |  | 0
94 | 60075934 | 60102907 | 48190060 | 1 | 1 | 1 | 3 | 08.3.05.05-0054 | ТССЦ Республики Крым (ред. 2017), 08.3.05.05-0054, Приказ Минстроя России от 28.09.2017 г. № 1397/пр | Сталь листовая оцинкованная толщиной листа 0,8 мм | 1348 | 1009 | т | т | 1000 | 0 | 1837547564 | 6e-05 | 0 | 0 | 0 | 0 | 0 | 0 | 0 | 0 | 9.56 | 1 | 1 | 1 | 4 | 0 | 0 | 1 | 1 | 0 | 6e-05 |  | 0 | 2 | 60102939 | 2 | 16384 | 395 | 1 | 0 | 0 | 0 | 0 | 0 | 0 | 0 | 0 | 0 | 0 | 0 | 0 | 0 | 0 | 0 | 0 | 0 | 0 | 0 | 0 | 0 | 8.82e-05 | 0 | 0 | 9.56 | 0 | 0 |  |  | 0 | 0 | 0 | 0 | 0 | 2 |  | 0 |  | 0
94 | 60075934 | 60102907 | 48167048 | 21 | 1 | 1 | 3 | 12.2.01.09 |  | Изделия теплоизоляционные | 1339 | 1007 | м3 | м3 | 1 | 0 | 789882436 | 1.08 | 0 | 0 | 0 | 0 | 0 | 0 | 0 | 0 | 9.56 | 1 | 1 | 1 | 4 | 0 | 0 | 1 | 1 | 0 | 1.08 |  | 0 | 2 | 60102940 | 1 | 0 | 396 | 1 | 0 | 0 | 0 | 0 | 0 | 0 | 0 | 0 | 0 | 0 | 0 | 0 | 0 | 0 | 0 | 0 | 0 | 0 | 0 | 0 | 0 | 1.5876 | 0 | 0 | 9.56 | 0 | 0 |  |  | 0 | 0 | 0 | 0 | 0 | 0 |  | 0 |  | 0
96 | 60075934 | 60102961 | 48164209 | 1 | 1 | 1 | 1 | 1-100-35-82 |  | Рабочий среднего разряда 3.5 | 1191 | 1013 | чел.-ч. | чел.-ч. | 1 | 0 | -1110656166 | 184.5549 | 0 | 0 | 0 | 396.58 | 0 | 0 | 0 | 8.1 | 1 | 1 | 1 | 48.96 | 4 | 0 | 1 | 1 | 0 | 0 | 139.55 | )*1,15)*1,15 | 1 | 2 | 60102988 | 1 | 0 | 397 | 0 | 0 | 0 | 0 | 0 | 0 | 0 | 0 | 0 | 0 | 0 | 0 | 0 | 0 | 0 | 0 | 0 | 0 | 0 | 0 | 0 | 0 | 37.0217 | 396.58 | 8.1 | 48.96 | 1494.9 | 0 |  |  | 0 | 0 | 0 | 14682.07 | 14682.07 | 0 |  | 0 |  | 0
96 | 60075934 | 60102961 | 48164207 | 1 | 1 | 1 | 1 | 4-100-00-82 |  | Затраты труда машинистов | 1191 | 1013 | чел.-ч. | чел.-ч. | 1 | 0 | -383101862 | 1.4018 | 0 | 0 | 0 | 0 | 0 | 0 | 0 | 0 | 1 | 1 | 48.96 | 1 | 4 | 0 | 1 | 1 | 0 | 0 | 1.06 | )*1,15)*1,15 | 2 | 2 | 60102989 | 1 | 0 | 398 | 0 | 0 | 0 | 0 | 0 | 0 | 0 | 0 | 0 | 0 | 0 | 0 | 0 | 0 | 0 | 0 | 0 | 0 | 0 | 0 | 0 | 0 | 0.28121 | 0 | 0 | 1 | 0 | 0 |  |  | 0 | 0 | 0 | 0 | 0 | 0 |  | 0 |  | 0
96 | 60075934 | 60102961 | 48245551 | 1 | 1 | 1 | 2 | 91.14.02-001 | ТСЭМ Республики Крым (ред. 2017), 91.14.02-001, Приказ Минстроя России от 28.09.2017 г. № 1296/пр | Автомобили бортовые, грузоподъемность до 5 т | 1368 | 1011 | маш.-ч | маш.-ч | 1 | 0 | 1171957361 | 1.4018 | 0 | 1234.15 | 495.96 | 0 | 0 | 86.79 | 10.13 | 0 | 1 | 14.22 | 48.96 | 1 | 4 | 0 | 1 | 1 | 0 | 0 | 1.06 | )*1,15)*1,15 | 0 | 2 | 60102990 | 1 | 0 | 399 | 0 | 0 | 0 | 0 | 0 | 0 | 0 | 0 | 0 | 0 | 0 | 0 | 0 | 0 | 0 | 0 | 0 | 0 | 0 | 0 | 0 | 0 | 0.28121 | 1234.15 | 86.79 | 14.22 | 121.67 | 14.2 |  |  | 0 | 347.06 | 139.47 | 0 | 347.06 | 0 |  | 0 |  | 0
96 | 60075934 | 60102961 | 48246424 | 1 | 1 | 1 | 2 | 91.21.22-441 | ТСЭМ Республики Крым (ред. 2017), 91.21.22-441, Приказ Минстроя России от 28.09.2017 г. № 1296/пр | Установки для заготовки защитных покрытий тепловой изоляции | 1368 | 1011 | маш.-ч | маш.-ч | 1 | 0 | -822568991 | 9.522 | 0 | 927.86 | 0 | 0 | 0 | 65.25 | 0 | 0 | 1 | 14.22 | 48.96 | 1 | 4 | 0 | 1 | 1 | 0 | 0 | 7.2 | )*1,15)*1,15 | 0 | 2 | 60102991 | 1 | 0 | 400 | 0 | 0 | 0 | 0 | 0 | 0 | 0 | 0 | 0 | 0 | 0 | 0 | 0 | 0 | 0 | 0 | 0 | 0 | 0 | 0 | 0 | 0 | 1.9101 | 927.86 | 65.25 | 14.22 | 621.31 | 0 |  |  | 0 | 1772.32 | 0 | 0 | 1772.32 | 0 |  | 0 |  | 0
96 | 60075934 | 60102961 | 48172698 | 1 | 1 | 1 | 3 | 01.7.15.04-0054 | ТССЦ Республики Крым (ред. 2017), 01.7.15.04-0054, Приказ Минстроя России от 28.09.2017 г. № 1346/пр | Винты самонарезающие оцинкованные, размером 4-12 мм ГОСТ 10621-80 | 1348 | 1009 | т | т | 1000 | 0 | 1859046811 | 0.0017 | 187176.1 | 0 | 0 | 0 | 19579.09 | 0 | 0 | 0 | 9.56 | 1 | 1 | 1 | 4 | 0 | 1 | 1 | 0 | 0 | 0.0017 |  | 0 | 2 | 60102992 | 1 | 0 | 401 | 0 | 0 | 0 | 0 | 0 | 0 | 0 | 0 | 0 | 0 | 0 | 0 | 0 | 0 | 0 | 0 | 0 | 0 | 0 | 0 | 0 | 0 | 0.00034102 | 187176.1 | 19579.09 | 9.56 | 33.28 | 0 |  |  | 63.83 | 0 | 0 | 0 | 63.83 | 0 |  | 0 |  | 0
96 | 60075934 | 60102961 | 48167057 | 21 | 1 | 1 | 3 | 08.3.05.06 |  | Металл листовой | 1327 | 1005 | м2 | м2 | 1 | 0 | -708358741 | 122 | 0 | 0 | 0 | 0 | 0 | 0 | 0 | 0 | 9.56 | 1 | 1 | 1 | 4 | 0 | 0 | 1 | 0 | 0 | 122 |  | 0 | 2 | 60102993 | 1 | 0 | 402 | 0 | 0 | 0 | 0 | 0 | 0 | 0 | 0 | 0 | 0 | 0 | 0 | 0 | 0 | 0 | 0 | 0 | 0 | 0 | 0 | 0 | 0 | 24.4732 | 0 | 0 | 9.56 | 0 | 0 |  |  | 0 | 0 | 0 | 0 | 0 | 0 |  | 0 |  | 0
99 | 60075934 | 60103307 | 48164212 | 1 | 1 | 1 | 1 | 1-100-30-82 |  | Рабочий среднего разряда 3 | 1191 | 1013 | чел.-ч. | чел.-ч. | 1 | 0 | 1777410698 | 1.0051 | 0 | 0 | 0 | 372.59 | 0 | 0 | 0 | 7.61 | 1 | 1 | 1 | 48.96 | 4 | 0 | 1 | 1 | 0 | 0 | 0.76 | )*1,15)*1,15 | 1 | 2 | 60103322 | 1 | 0 | 403 | 0 | 0 | 0 | 0 | 0 | 0 | 0 | 0 | 0 | 0 | 0 | 0 | 0 | 0 | 0 | 0 | 0 | 0 | 0 | 0 | 0 | 0 | 289.6929 | 372.59 | 7.61 | 48.96 | 8.41 | 0 | )*1,1 |  | 0 | 0 | 0 | 118730.36 | 118730.36 | 0 |  | 0 |  | 0
99 | 60075934 | 60103307 | 48164207 | 1 | 1 | 1 | 1 | 4-100-00-82 |  | Затраты труда машинистов | 1191 | 1013 | чел.-ч. | чел.-ч. | 1 | 0 | -383101862 | 0.60835 | 0 | 0 | 0 | 0 | 0 | 0 | 0 | 0 | 1 | 1 | 48.96 | 1 | 4 | 0 | 1 | 1 | 0 | 0 | 0.46 | )*1,15)*1,15 | 2 | 2 | 60103323 | 1 | 0 | 404 | 0 | 0 | 0 | 0 | 0 | 0 | 0 | 0 | 0 | 0 | 0 | 0 | 0 | 0 | 0 | 0 | 0 | 0 | 0 | 0 | 0 | 0 | 175.3405 | 0 | 0 | 1 | 0 | 0 | )*1,1 |  | 0 | 0 | 0 | 0 | 0 | 0 |  | 0 |  | 0
99 | 60075934 | 60103307 | 48244697 | 1 | 1 | 1 | 2 | 91.06.03-060 | ТСЭМ Республики Крым (ред. 2017), 91.06.03-060, Приказ Минстроя России от 28.09.2017 г. № 1296/пр | Лебедки электрические тяговым усилием до 5,79 кН (0,59 т) | 1368 | 1011 | маш.-ч | маш.-ч | 1 | 0 | -767668894 | 0.013225 | 0 | 24.6 | 0 | 0 | 0 | 1.73 | 0 | 0 | 1 | 14.22 | 48.96 | 1 | 4 | 0 | 1 | 1 | 0 | 0 | 0.01 | )*1,15)*1,15 | 0 | 2 | 60103324 | 1 | 0 | 405 | 0 | 0 | 0 | 0 | 0 | 0 | 0 | 0 | 0 | 0 | 0 | 0 | 0 | 0 | 0 | 0 | 0 | 0 | 0 | 0 | 0 | 0 | 3.8117 | 24.6 | 1.73 | 14.22 | 0.03 | 0 |  | )*1,1 | 0 | 93.77 | 0 | 0 | 93.77 | 0 |  | 0 |  | 0
99 | 60075934 | 60103307 | 48244716 | 1 | 1 | 1 | 2 | 91.06.05-011 | ТСЭМ Республики Крым (ред. 2017), 91.06.05-011, Приказ Минстроя России от 28.09.2017 г. № 1296/пр | Погрузчик, грузоподъемность 5 т | 1368 | 1011 | маш.-ч | маш.-ч | 1 | 0 | -1700234874 | 0.02645 | 0 | 1332.84 | 431.83 | 0 | 0 | 93.73 | 8.82 | 0 | 1 | 14.22 | 48.96 | 1 | 4 | 0 | 1 | 1 | 0 | 0 | 0.02 | )*1,15)*1,15 | 0 | 2 | 60103325 | 1 | 0 | 406 | 0 | 0 | 0 | 0 | 0 | 0 | 0 | 0 | 0 | 0 | 0 | 0 | 0 | 0 | 0 | 0 | 0 | 0 | 0 | 0 | 0 | 0 | 7.6235 | 1332.84 | 93.73 | 14.22 | 2.47 | 0.26 |  | )*1,1 | 0 | 10160.9 | 3621.26 | 0 | 10160.9 | 0 |  | 0 |  | 0
99 | 60075934 | 60103307 | 48245551 | 1 | 1 | 1 | 2 | 91.14.02-001 | ТСЭМ Республики Крым (ред. 2017), 91.14.02-001, Приказ Минстроя России от 28.09.2017 г. № 1296/пр | Автомобили бортовые, грузоподъемность до 5 т | 1368 | 1011 | маш.-ч | маш.-ч | 1 | 0 | 1171957361 | 0.1587 | 0 | 1234.15 | 495.96 | 0 | 0 | 86.79 | 10.13 | 0 | 1 | 14.22 | 48.96 | 1 | 4 | 0 | 1 | 1 | 0 | 0 | 0.12 | )*1,15)*1,15 | 0 | 2 | 60103326 | 1 | 0 | 407 | 0 | 0 | 0 | 0 | 0 | 0 | 0 | 0 | 0 | 0 | 0 | 0 | 0 | 0 | 0 | 0 | 0 | 0 | 0 | 0 | 0 | 0 | 45.741 | 1234.15 | 86.79 | 14.22 | 13.77 | 1.77 |  | )*1,1 | 0 | 56451.24 | 24954.27 | 0 | 56451.24 | 0 |  | 0 |  | 0
99 | 60075934 | 60103307 | 48245799 | 1 | 1 | 1 | 2 | 91.18.01-007 | ТСЭМ Республики Крым (ред. 2017), 91.18.01-007, Приказ Минстроя России от 28.09.2017 г. № 1296/пр | Компрессоры передвижные с двигателем внутреннего сгорания, давлением до 686 кПа (7 ат), производительность до 5 м3/мин | 1368 | 1011 | маш.-ч | маш.-ч | 1 | 0 | -1956901277 | 0.4232 | 0 | 1295.44 | 431.83 | 0 | 0 | 91.1 | 8.82 | 0 | 1 | 14.22 | 48.96 | 1 | 4 | 0 | 1 | 1 | 0 | 0 | 0.32 | )*1,15)*1,15 | 0 | 2 | 60103327 | 1 | 0 | 408 | 0 | 0 | 0 | 0 | 0 | 0 | 0 | 0 | 0 | 0 | 0 | 0 | 0 | 0 | 0 | 0 | 0 | 0 | 0 | 0 | 0 | 0 | 121.976 | 1295.44 | 91.1 | 14.22 | 38.55 | 4.1 |  | )*1,1 | 0 | 158012.56 | 57940.17 | 0 | 158012.56 | 0 |  | 0 |  | 0
99 | 60075934 | 60103307 | 48166136 | 21 | 1 | 1 | 3 | 02.3.01.07 |  | Песок кварцевый ЛПК-5 | 1346 | 1009 | кг | кг | 1 | 0 | 2090958819 | 38 | 0 | 0 | 0 | 0 | 0 | 0 | 0 | 0 | 9.56 | 1 | 1 | 1 | 4 | 0 | 0 | 1 | 0 | 0 | 38 |  | 0 | 2 | 60103328 | 1 | 0 | 409 | 0 | 0 | 0 | 0 | 0 | 0 | 0 | 0 | 0 | 0 | 0 | 0 | 0 | 0 | 0 | 0 | 0 | 0 | 0 | 0 | 0 | 0 | 10952.474 | 0 | 0 | 9.56 | 0 | 0 |  |  | 0 | 0 | 0 | 0 | 0 | 0 |  | 0 |  | 0
101 | 60075934 | 60104573 | 48164212 | 1 | 1 | 1 | 1 | 1-100-30-82 |  | Рабочий среднего разряда 3 | 1191 | 1013 | чел.-ч. | чел.-ч. | 1 | 0 | 1777410698 | 0.13225 | 0 | 0 | 0 | 372.59 | 0 | 0 | 0 | 7.61 | 1 | 1 | 1 | 48.96 | 4 | 0 | 1 | 1 | 0 | 0 | 0.1 | )*1,15)*1,15 | 1 | 2 | 60104583 | 1 | 0 | 410 | 0 | 0 | 0 | 0 | 0 | 0 | 0 | 0 | 0 | 0 | 0 | 0 | 0 | 0 | 0 | 0 | 0 | 0 | 0 | 0 | 0 | 0 | 38.1175 | 372.59 | 7.61 | 48.96 | 1.11 | 0 | )*1,1 |  | 0 | 0 | 0 | 15622.42 | 15622.42 | 0 |  | 0 |  | 0
102 | 60075934 | 60104597 | 48164232 | 1 | 1 | 1 | 1 | 1-100-32-82 |  | Рабочий среднего разряда 3.2 | 1191 | 1013 | чел.-ч. | чел.-ч. | 1 | 0 | -1308667438 | 5.8851 | 0 | 0 | 0 | 382.38 | 0 | 0 | 0 | 7.81 | 1 | 1 | 1 | 48.96 | 4 | 0 | 1 | 1 | 0 | 0 | 4.45 | )*1,15)*1,15 | 1 | 2 | 60104600 | 1 | 0 | 411 | 0 | 0 | 0 | 0 | 0 | 0 | 0 | 0 | 0 | 0 | 0 | 0 | 0 | 0 | 0 | 0 | 0 | 0 | 0 | 0 | 0 | 0 | 16.9623 | 382.38 | 7.81 | 48.96 | 50.55 | 0 | )*1,1 |  | 0 | 0 | 0 | 7134.64 | 7134.64 | 0 |  | 0 |  | 0
102 | 60075934 | 60104597 | 48164207 | 1 | 1 | 1 | 1 | 4-100-00-82 |  | Затраты труда машинистов | 1191 | 1013 | чел.-ч. | чел.-ч. | 1 | 0 | -383101862 | 0.039675 | 0 | 0 | 0 | 0 | 0 | 0 | 0 | 0 | 1 | 1 | 48.96 | 1 | 4 | 0 | 1 | 1 | 0 | 0 | 0.03 | )*1,15)*1,15 | 2 | 2 | 60104601 | 1 | 0 | 412 | 0 | 0 | 0 | 0 | 0 | 0 | 0 | 0 | 0 | 0 | 0 | 0 | 0 | 0 | 0 | 0 | 0 | 0 | 0 | 0 | 0 | 0 | 0.11435 | 0 | 0 | 1 | 0 | 0 | )*1,1 |  | 0 | 0 | 0 | 0 | 0 | 0 |  | 0 |  | 0
102 | 60075934 | 60104597 | 48244697 | 1 | 1 | 1 | 2 | 91.06.03-060 | ТСЭМ Республики Крым (ред. 2017), 91.06.03-060, Приказ Минстроя России от 28.09.2017 г. № 1296/пр | Лебедки электрические тяговым усилием до 5,79 кН (0,59 т) | 1368 | 1011 | маш.-ч | маш.-ч | 1 | 0 | -767668894 | 0.013225 | 0 | 24.6 | 0 | 0 | 0 | 1.73 | 0 | 0 | 1 | 14.22 | 48.96 | 1 | 4 | 0 | 1 | 1 | 0 | 0 | 0.01 | )*1,15)*1,15 | 0 | 2 | 60104602 | 1 | 0 | 413 | 0 | 0 | 0 | 0 | 0 | 0 | 0 | 0 | 0 | 0 | 0 | 0 | 0 | 0 | 0 | 0 | 0 | 0 | 0 | 0 | 0 | 0 | 0.038117 | 24.6 | 1.73 | 14.22 | 0.03 | 0 |  | )*1,1 | 0 | 0.94 | 0 | 0 | 0.94 | 0 |  | 0 |  | 0
102 | 60075934 | 60104597 | 48244716 | 1 | 1 | 1 | 2 | 91.06.05-011 | ТСЭМ Республики Крым (ред. 2017), 91.06.05-011, Приказ Минстроя России от 28.09.2017 г. № 1296/пр | Погрузчик, грузоподъемность 5 т | 1368 | 1011 | маш.-ч | маш.-ч | 1 | 0 | -1700234874 | 0.013225 | 0 | 1332.84 | 431.83 | 0 | 0 | 93.73 | 8.82 | 0 | 1 | 14.22 | 48.96 | 1 | 4 | 0 | 1 | 1 | 0 | 0 | 0.01 | )*1,15)*1,15 | 0 | 2 | 60104603 | 1 | 0 | 414 | 0 | 0 | 0 | 0 | 0 | 0 | 0 | 0 | 0 | 0 | 0 | 0 | 0 | 0 | 0 | 0 | 0 | 0 | 0 | 0 | 0 | 0 | 0.038117 | 1332.84 | 93.73 | 14.22 | 1.24 | 0.13 |  | )*1,1 | 0 | 50.8 | 18.11 | 0 | 50.8 | 0 |  | 0 |  | 0
102 | 60075934 | 60104597 | 48245551 | 1 | 1 | 1 | 2 | 91.14.02-001 | ТСЭМ Республики Крым (ред. 2017), 91.14.02-001, Приказ Минстроя России от 28.09.2017 г. № 1296/пр | Автомобили бортовые, грузоподъемность до 5 т | 1368 | 1011 | маш.-ч | маш.-ч | 1 | 0 | 1171957361 | 0.02645 | 0 | 1234.15 | 495.96 | 0 | 0 | 86.79 | 10.13 | 0 | 1 | 14.22 | 48.96 | 1 | 4 | 0 | 1 | 1 | 0 | 0 | 0.02 | )*1,15)*1,15 | 0 | 2 | 60104604 | 1 | 0 | 415 | 0 | 0 | 0 | 0 | 0 | 0 | 0 | 0 | 0 | 0 | 0 | 0 | 0 | 0 | 0 | 0 | 0 | 0 | 0 | 0 | 0 | 0 | 0.076235 | 1234.15 | 86.79 | 14.22 | 2.3 | 0.29 |  | )*1,1 | 0 | 94.09 | 41.59 | 0 | 94.09 | 0 |  | 0 |  | 0
102 | 60075934 | 60104597 | 48173723 | 1 | 1 | 1 | 3 | 01.7.20.08-0051 | ТССЦ Республики Крым (ред. 2017), 01.7.20.08-0051, Приказ Минстроя России от 28.09.2017 г. № 1346/пр | Ветошь | 1346 | 1009 | кг | кг | 1 | 0 | 1160770243 | 5 | 16.63 | 0 | 0 | 0 | 1.74 | 0 | 0 | 0 | 9.56 | 1 | 1 | 1 | 4 | 0 | 1 | 1 | 0 | 0 | 5 |  | 0 | 2 | 60104605 | 1 | 0 | 416 | 0 | 0 | 0 | 0 | 0 | 0 | 0 | 0 | 0 | 0 | 0 | 0 | 0 | 0 | 0 | 0 | 0 | 0 | 0 | 0 | 0 | 0 | 14.4111 | 16.63 | 1.74 | 9.56 | 8.7 | 0 |  |  | 239.66 | 0 | 0 | 0 | 239.66 | 0 |  | 0 |  | 0
102 | 60075934 | 60104597 | 48202847 | 1 | 1 | 1 | 3 | 14.5.09.11-0101 | ТССЦ Республики Крым (ред. 2017), 14.5.09.11-0101, Приказ Минстроя России от 28.09.2017 г. № 1396/пр | Уайт-спирит | 1348 | 1009 | т | т | 1000 | 0 | 1746135865 | 0.033 | 76203.62 | 0 | 0 | 0 | 7971.09 | 0 | 0 | 0 | 9.56 | 1 | 1 | 1 | 4 | 0 | 1 | 1 | 0 | 0 | 0.033 |  | 0 | 2 | 60104606 | 1 | 0 | 417 | 0 | 0 | 0 | 0 | 0 | 0 | 0 | 0 | 0 | 0 | 0 | 0 | 0 | 0 | 0 | 0 | 0 | 0 | 0 | 0 | 0 | 0 | 0.095114 | 76203.62 | 7971.09 | 9.56 | 263.05 | 0 |  |  | 7248 | 0 | 0 | 0 | 7248 | 0 |  | 0 |  | 0
103 | 60075934 | 60104635 | 48164229 | 1 | 1 | 1 | 1 | 1-100-49-82 |  | Рабочий среднего разряда 4.9 | 1191 | 1013 | чел.-ч. | чел.-ч. | 1 | 0 | -1674563382 | 6.1364 | 0 | 0 | 0 | 478.34 | 0 | 0 | 0 | 9.77 | 1 | 1 | 1 | 48.96 | 4 | 0 | 0 | 1 | 1 | 0 | 4.64 | )*1,15)*1,15 | 1 | 2 | 60106076 | 1 | 0 | 418 | 1 | 0 | 0 | 0 | 0 | 0 | 0 | 0 | 0 | 0 | 0 | 45.3328 | 4.64 | 0 | 1 | 0 | 0 | 0 | 59.9526 | 6.1364 | 0 | 1 | 17.6865 | 478.34 | 9.77 | 48.96 | 59.95 | 0 |  |  | 0 | 0 | 0 | 8460.17 | 8460.17 | 0 |  | 0 |  | 0
103 | 60075934 | 60104635 | 48164207 | 1 | 1 | 1 | 1 | 4-100-00-82 |  | Затраты труда машинистов | 1191 | 1013 | чел.-ч. | чел.-ч. | 1 | 0 | -383101862 | 0.02645 | 0 | 0 | 0 | 0 | 0 | 0 | 0 | 0 | 1 | 1 | 48.96 | 1 | 4 | 0 | 0 | 1 | 1 | 0 | 0.02 | )*1,15)*1,15 | 2 | 2 | 60106077 | 1 | 0 | 419 | 1 | 0 | 0 | 0 | 0 | 0 | 0 | 0 | 0 | 0 | 0 | 0 | 0 | 0.02 | 1 | 0 | 0 | 0 | 0 | 0 | 0.02645 | 1 | 0.076235 | 0 | 0 | 1 | 0 | 0 |  |  | 0 | 0 | 0 | 0 | 0 | 0 |  | 0 |  | 0
103 | 60075934 | 60104635 | 48244697 | 1 | 1 | 1 | 2 | 91.06.03-060 | ТСЭМ Республики Крым (ред. 2017), 91.06.03-060, Приказ Минстроя России от 28.09.2017 г. № 1296/пр | Лебедки электрические тяговым усилием до 5,79 кН (0,59 т) | 1368 | 1011 | маш.-ч | маш.-ч | 1 | 0 | -767668894 | 0.013225 | 0 | 24.6 | 0 | 0 | 0 | 1.73 | 0 | 0 | 1 | 14.22 | 48.96 | 1 | 4 | 0 | 0 | 1 | 1 | 0 | 0.01 | )*1,15)*1,15 | 0 | 2 | 60106078 | 1 | 0 | 420 | 1 | 0 | 0 | 0 | 0 | 0 | 0 | 0 | 0 | 0.0173 | 0 | 0 | 0 | 0 | 1 | 0 | 0.022879 | 0 | 0 | 0 | 0 | 1 | 0.038117 | 24.6 | 1.73 | 14.22 | 0.03 | 0 |  |  | 0 | 0.94 | 0 | 0 | 0.94 | 0 |  | 0 |  | 0
103 | 60075934 | 60104635 | 48244716 | 1 | 1 | 1 | 2 | 91.06.05-011 | ТСЭМ Республики Крым (ред. 2017), 91.06.05-011, Приказ Минстроя России от 28.09.2017 г. № 1296/пр | Погрузчик, грузоподъемность 5 т | 1368 | 1011 | маш.-ч | маш.-ч | 1 | 0 | -1700234874 | 0.013225 | 0 | 1332.84 | 431.83 | 0 | 0 | 93.73 | 8.82 | 0 | 1 | 14.22 | 48.96 | 1 | 4 | 0 | 0 | 1 | 1 | 0 | 0.01 | )*1,15)*1,15 | 0 | 2 | 60106079 | 1 | 0 | 421 | 1 | 0 | 0 | 0 | 0 | 0 | 0 | 0 | 0 | 0.9373 | 0.0882 | 0 | 0 | 0 | 1 | 0 | 1.2396 | 0.11664 | 0 | 0 | 0 | 1 | 0.038117 | 1332.84 | 93.73 | 14.22 | 1.24 | 0.12 |  |  | 0 | 50.8 | 16.46 | 0 | 50.8 | 0 |  | 0 |  | 0
103 | 60075934 | 60104635 | 48245551 | 1 | 1 | 1 | 2 | 91.14.02-001 | ТСЭМ Республики Крым (ред. 2017), 91.14.02-001, Приказ Минстроя России от 28.09.2017 г. № 1296/пр | Автомобили бортовые, грузоподъемность до 5 т | 1368 | 1011 | маш.-ч | маш.-ч | 1 | 0 | 1171957361 | 0.013225 | 0 | 1234.15 | 495.96 | 0 | 0 | 86.79 | 10.13 | 0 | 1 | 14.22 | 48.96 | 1 | 4 | 0 | 0 | 1 | 1 | 0 | 0.01 | )*1,15)*1,15 | 0 | 2 | 60106080 | 1 | 0 | 422 | 1 | 0 | 0 | 0 | 0 | 0 | 0 | 0 | 0 | 0.8679 | 0.1013 | 0 | 0 | 0 | 1 | 0 | 1.1478 | 0.13397 | 0 | 0 | 0 | 1 | 0.038117 | 1234.15 | 86.79 | 14.22 | 1.15 | 0.13 |  |  | 0 | 47.04 | 18.9 | 0 | 47.04 | 0 |  | 0 |  | 0
103 | 60075934 | 60104635 | 48246205 | 1 | 1 | 1 | 2 | 91.21.01-012 | ТСЭМ Республики Крым (ред. 2017), 91.21.01-012, Приказ Минстроя России от 28.09.2017 г. № 1296/пр | Агрегаты окрасочные высокого давления для окраски поверхностей конструкций, мощность 1 кВт | 1368 | 1011 | маш.-ч | маш.-ч | 1 | 0 | 483219667 | 1.4812 | 0 | 97.55 | 0 | 0 | 0 | 6.86 | 0 | 0 | 1 | 14.22 | 48.96 | 1 | 4 | 0 | 0 | 1 | 1 | 0 | 1.12 | )*1,15)*1,15 | 0 | 2 | 60106081 | 1 | 0 | 423 | 1 | 0 | 0 | 0 | 0 | 0 | 0 | 0 | 0 | 7.6832 | 0 | 0 | 0 | 0 | 1 | 0 | 10.161 | 0 | 0 | 0 | 0 | 1 | 4.2692 | 97.55 | 6.86 | 14.22 | 10.16 | 0 |  |  | 0 | 416.46 | 0 | 0 | 416.46 | 0 |  | 0 |  | 0
103 | 60075934 | 60104635 | 48202756 | 1 | 1 | 1 | 3 | 14.5.09.04-0111 | ТССЦ Республики Крым (ред. 2017), 14.5.09.04-0111, Приказ Минстроя России от 28.09.2017 г. № 1396/пр | Отвердитель № 1 | 1348 | 1009 | т | т | 1000 | 0 | -470161543 | 0.001 | 465301.74 | 0 | 0 | 0 | 48671.73 | 0 | 0 | 0 | 9.56 | 1 | 1 | 1 | 4 | 0 | 0 | 1 | 1 | 0 | 0.001 |  | 0 | 2 | 60106082 | 1 | 0 | 424 | 1 | 0 | 0 | 0 | 0 | 0 | 0 | 0 | 48.6717 | 0 | 0 | 0 | 0 | 0 | 1 | 48.6717 | 0 | 0 | 0 | 0 | 0 | 1 | 0.0028822 | 465301.74 | 48671.73 | 9.56 | 48.67 | 0 |  |  | 1341.11 | 0 | 0 | 0 | 1341.11 | 0 |  | 0 |  | 0
103 | 60075934 | 60104635 | 48202810 | 1 | 1 | 1 | 3 | 14.5.09.07-0032 | ТССЦ Республики Крым (ред. 2017), 14.5.09.07-0032, Приказ Минстроя России от 28.09.2017 г. № 1396/пр | Растворитель марки Р-5 | 1348 | 1009 | т | т | 1000 | 0 | 1827506661 | 0.0023 | 0 | 0 | 0 | 0 | 0 | 0 | 0 | 0 | 9.56 | 1 | 1 | 1 | 4 | 0 | 0 | 1 | 1 | 0 | 0.0023 |  | 0 | 2 | 60106083 | 2 | 16384 | 425 | 1 | 0 | 0 | 0 | 0 | 0 | 0 | 0 | 0 | 0 | 0 | 0 | 0 | 0 | 0 | 0 | 0 | 0 | 0 | 0 | 0 | 0 | 0.0066291 | 0 | 0 | 9.56 | 0 | 0 |  |  | 0 | 0 | 0 | 0 | 0 | 2 |  | 0 |  | 0
103 | 60075934 | 60104635 | 48202938 | 1 | 1 | 1 | 3 | 14.5.11.09-0106 | ТССЦ Республики Крым (ред. 2017), 14.5.11.09-0106, Приказ Минстроя России от 28.09.2017 г. № 1396/пр | Шпатлевка ЭП-00-10 красно-коричневая | 1348 | 1009 | т | т | 1000 | 0 | -1089780797 | 0.0113 | 0 | 0 | 0 | 0 | 0 | 0 | 0 | 0 | 9.56 | 1 | 1 | 1 | 4 | 0 | 0 | 1 | 1 | 0 | 0.0113 |  | 0 | 2 | 60106084 | 2 | 16384 | 426 | 1 | 0 | 0 | 0 | 0 | 0 | 0 | 0 | 0 | 0 | 0 | 0 | 0 | 0 | 0 | 0 | 0 | 0 | 0 | 0 | 0 | 0 | 0.032569 | 0 | 0 | 9.56 | 0 | 0 |  |  | 0 | 0 | 0 | 0 | 0 | 2 |  | 0 |  | 0
106 | 60075934 | 60104656 | 48164209 | 1 | 1 | 1 | 1 | 1-100-35-82 |  | Рабочий среднего разряда 3.5 | 1191 | 1013 | чел.-ч. | чел.-ч. | 1 | 0 | -1110656166 | 6.1364 | 0 | 0 | 0 | 396.58 | 0 | 0 | 0 | 8.1 | 1 | 1 | 1 | 48.96 | 4 | 0 | 0 | 1 | 1 | 0 | 4.64 | )*1,15)*1,15 | 1 | 2 | 60105343 | 1 | 0 | 427 | 1 | 0 | 0 | 0 | 0 | 0 | 0 | 0 | 0 | 0 | 0 | 37.584 | 4.64 | 0 | 1 | 0 | 0 | 0 | 49.7048 | 6.1364 | 0 | 1 | 17.6865 | 396.58 | 8.1 | 48.96 | 54.67 | 0 | )*1,1 |  | 0 | 0 | 0 | 7715.53 | 7715.53 | 0 |  | 0 |  | 0
106 | 60075934 | 60104656 | 48164207 | 1 | 1 | 1 | 1 | 4-100-00-82 |  | Затраты труда машинистов | 1191 | 1013 | чел.-ч. | чел.-ч. | 1 | 0 | -383101862 | 0.02645 | 0 | 0 | 0 | 0 | 0 | 0 | 0 | 0 | 1 | 1 | 48.96 | 1 | 4 | 0 | 0 | 1 | 1 | 0 | 0.02 | )*1,15)*1,15 | 2 | 2 | 60105344 | 1 | 0 | 428 | 1 | 0 | 0 | 0 | 0 | 0 | 0 | 0 | 0 | 0 | 0 | 0 | 0 | 0.02 | 1 | 0 | 0 | 0 | 0 | 0 | 0.02645 | 1 | 0.076235 | 0 | 0 | 1 | 0 | 0 | )*1,1 |  | 0 | 0 | 0 | 0 | 0 | 0 |  | 0 |  | 0
106 | 60075934 | 60104656 | 48244697 | 1 | 1 | 1 | 2 | 91.06.03-060 | ТСЭМ Республики Крым (ред. 2017), 91.06.03-060, Приказ Минстроя России от 28.09.2017 г. № 1296/пр | Лебедки электрические тяговым усилием до 5,79 кН (0,59 т) | 1368 | 1011 | маш.-ч | маш.-ч | 1 | 0 | -767668894 | 0.013225 | 0 | 24.6 | 0 | 0 | 0 | 1.73 | 0 | 0 | 1 | 14.22 | 48.96 | 1 | 4 | 0 | 0 | 1 | 1 | 0 | 0.01 | )*1,15)*1,15 | 0 | 2 | 60105345 | 1 | 0 | 429 | 1 | 0 | 0 | 0 | 0 | 0 | 0 | 0 | 0 | 0.0173 | 0 | 0 | 0 | 0 | 1 | 0 | 0.022879 | 0 | 0 | 0 | 0 | 1 | 0.038117 | 24.6 | 1.73 | 14.22 | 0.03 | 0 |  | )*1,1 | 0 | 0.94 | 0 | 0 | 0.94 | 0 |  | 0 |  | 0
106 | 60075934 | 60104656 | 48244716 | 1 | 1 | 1 | 2 | 91.06.05-011 | ТСЭМ Республики Крым (ред. 2017), 91.06.05-011, Приказ Минстроя России от 28.09.2017 г. № 1296/пр | Погрузчик, грузоподъемность 5 т | 1368 | 1011 | маш.-ч | маш.-ч | 1 | 0 | -1700234874 | 0.013225 | 0 | 1332.84 | 431.83 | 0 | 0 | 93.73 | 8.82 | 0 | 1 | 14.22 | 48.96 | 1 | 4 | 0 | 0 | 1 | 1 | 0 | 0.01 | )*1,15)*1,15 | 0 | 2 | 60105346 | 1 | 0 | 430 | 1 | 0 | 0 | 0 | 0 | 0 | 0 | 0 | 0 | 0.9373 | 0.0882 | 0 | 0 | 0 | 1 | 0 | 1.2396 | 0.11664 | 0 | 0 | 0 | 1 | 0.038117 | 1332.84 | 93.73 | 14.22 | 1.24 | 0.13 |  | )*1,1 | 0 | 50.8 | 18.11 | 0 | 50.8 | 0 |  | 0 |  | 0
106 | 60075934 | 60104656 | 48245551 | 1 | 1 | 1 | 2 | 91.14.02-001 | ТСЭМ Республики Крым (ред. 2017), 91.14.02-001, Приказ Минстроя России от 28.09.2017 г. № 1296/пр | Автомобили бортовые, грузоподъемность до 5 т | 1368 | 1011 | маш.-ч | маш.-ч | 1 | 0 | 1171957361 | 0.013225 | 0 | 1234.15 | 495.96 | 0 | 0 | 86.79 | 10.13 | 0 | 1 | 14.22 | 48.96 | 1 | 4 | 0 | 0 | 1 | 1 | 0 | 0.01 | )*1,15)*1,15 | 0 | 2 | 60105347 | 1 | 0 | 431 | 1 | 0 | 0 | 0 | 0 | 0 | 0 | 0 | 0 | 0.8679 | 0.1013 | 0 | 0 | 0 | 1 | 0 | 1.1478 | 0.13397 | 0 | 0 | 0 | 1 | 0.038117 | 1234.15 | 86.79 | 14.22 | 1.15 | 0.15 |  | )*1,1 | 0 | 47.04 | 20.8 | 0 | 47.04 | 0 |  | 0 |  | 0
106 | 60075934 | 60104656 | 48246205 | 1 | 1 | 1 | 2 | 91.21.01-012 | ТСЭМ Республики Крым (ред. 2017), 91.21.01-012, Приказ Минстроя России от 28.09.2017 г. № 1296/пр | Агрегаты окрасочные высокого давления для окраски поверхностей конструкций, мощность 1 кВт | 1368 | 1011 | маш.-ч | маш.-ч | 1 | 0 | 483219667 | 0.85962 | 0 | 97.55 | 0 | 0 | 0 | 6.86 | 0 | 0 | 1 | 14.22 | 48.96 | 1 | 4 | 0 | 0 | 1 | 1 | 0 | 0.65 | )*1,15)*1,15 | 0 | 2 | 60105348 | 1 | 0 | 432 | 1 | 0 | 0 | 0 | 0 | 0 | 0 | 0 | 0 | 4.459 | 0 | 0 | 0 | 0 | 1 | 0 | 5.897 | 0 | 0 | 0 | 0 | 1 | 2.4776 | 97.55 | 6.86 | 14.22 | 5.9 | 0 |  | )*1,1 | 0 | 241.69 | 0 | 0 | 241.69 | 0 |  | 0 |  | 0
106 | 60075934 | 60104656 | 48202756 | 1 | 1 | 1 | 3 | 14.5.09.04-0111 | ТССЦ Республики Крым (ред. 2017), 14.5.09.04-0111, Приказ Минстроя России от 28.09.2017 г. № 1396/пр | Отвердитель № 1 | 1348 | 1009 | т | т | 1000 | 0 | -470161543 | 0.001 | 465301.74 | 0 | 0 | 0 | 48671.73 | 0 | 0 | 0 | 9.56 | 1 | 1 | 1 | 4 | 0 | 0 | 1 | 1 | 0 | 0.001 |  | 0 | 2 | 60105349 | 1 | 0 | 433 | 1 | 0 | 0 | 0 | 0 | 0 | 0 | 0 | 48.6717 | 0 | 0 | 0 | 0 | 0 | 1 | 48.6717 | 0 | 0 | 0 | 0 | 0 | 1 | 0.0028822 | 465301.74 | 48671.73 | 9.56 | 48.67 | 0 |  |  | 1341.11 | 0 | 0 | 0 | 1341.11 | 0 |  | 0 |  | 0
106 | 60075934 | 60104656 | 48202807 | 1 | 1 | 1 | 3 | 14.5.09.07-0029 | ТССЦ Республики Крым (ред. 2017), 14.5.09.07-0029, Приказ Минстроя России от 28.09.2017 г. № 1396/пр | Растворитель марки Р-4 | 1348 | 1009 | т | т | 1000 | 0 | -296986458 | 0.0023 | 0 | 0 | 0 | 0 | 0 | 0 | 0 | 0 | 9.56 | 1 | 1 | 1 | 4 | 0 | 0 | 1 | 1 | 0 | 0.0023 |  | 0 | 2 | 60105350 | 2 | 16384 | 434 | 1 | 0 | 0 | 0 | 0 | 0 | 0 | 0 | 0 | 0 | 0 | 0 | 0 | 0 | 0 | 0 | 0 | 0 | 0 | 0 | 0 | 0 | 0.0066291 | 0 | 0 | 9.56 | 0 | 0 |  |  | 0 | 0 | 0 | 0 | 0 | 2 |  | 0 |  | 0
106 | 60075934 | 60104656 | 48202938 | 1 | 1 | 1 | 3 | 14.5.11.09-0106 | ТССЦ Республики Крым (ред. 2017), 14.5.11.09-0106, Приказ Минстроя России от 28.09.2017 г. № 1396/пр | Шпатлевка ЭП-00-10 красно-коричневая | 1348 | 1009 | т | т | 1000 | 0 | -1089780797 | 0.011 | 0 | 0 | 0 | 0 | 0 | 0 | 0 | 0 | 9.56 | 1 | 1 | 1 | 4 | 0 | 0 | 1 | 1 | 0 | 0.011 |  | 0 | 2 | 60105351 | 2 | 16384 | 435 | 1 | 0 | 0 | 0 | 0 | 0 | 0 | 0 | 0 | 0 | 0 | 0 | 0 | 0 | 0 | 0 | 0 | 0 | 0 | 0 | 0 | 0 | 0.031705 | 0 | 0 | 9.56 | 0 | 0 |  |  | 0 | 0 | 0 | 0 | 0 | 2 |  | 0 |  | 0
110 | 60075934 | 60106302 | 48164208 | 1 | 1 | 1 | 1 | 1-100-38-82 |  | Рабочий среднего разряда 3.8 | 1191 | 1013 | чел.-ч. | чел.-ч. | 1 | 0 | 300547253 | 125.6375 | 0 | 0 | 0 | 411.26 | 0 | 0 | 0 | 8.4 | 1 | 1 | 1 | 48.96 | 4 | 0 | 1 | 1 | 0 | 0 | 95 | )*1,15)*1,15 | 1 | 2 | 60106963 | 1 | 0 | 436 | 0 | 0 | 0 | 0 | 0 | 0 | 0 | 0 | 0 | 0 | 0 | 0 | 0 | 0 | 0 | 0 | 0 | 0 | 0 | 0 | 0 | 0 | 46.222 | 411.26 | 8.4 | 48.96 | 1055.36 | 0 |  |  | 0 | 0 | 0 | 19009.27 | 19009.27 | 0 |  | 0 |  | 0
110 | 60075934 | 60106302 | 48164207 | 1 | 1 | 1 | 1 | 4-100-00-82 |  | Затраты труда машинистов | 1191 | 1013 | чел.-ч. | чел.-ч. | 1 | 0 | -383101862 | 8.464 | 0 | 0 | 0 | 0 | 0 | 0 | 0 | 0 | 1 | 1 | 48.96 | 1 | 4 | 0 | 1 | 1 | 0 | 0 | 6.4 | )*1,15)*1,15 | 2 | 2 | 60106964 | 1 | 0 | 437 | 0 | 0 | 0 | 0 | 0 | 0 | 0 | 0 | 0 | 0 | 0 | 0 | 0 | 0 | 0 | 0 | 0 | 0 | 0 | 0 | 0 | 0 | 3.1139 | 0 | 0 | 1 | 0 | 0 |  |  | 0 | 0 | 0 | 0 | 0 | 0 |  | 0 |  | 0
110 | 60075934 | 60106302 | 48244557 | 1 | 1 | 1 | 2 | 91.05.05-014 | ТСЭМ Республики Крым (ред. 2017), 91.05.05-014, Приказ Минстроя России от 28.09.2017 г. № 1296/пр | Краны на автомобильном ходу, грузоподъемность 10 т | 1368 | 1011 | маш.-ч | маш.-ч | 1 | 0 | 903590057 | 5.1577 | 0 | 1603.59 | 579.69 | 0 | 0 | 112.77 | 11.84 | 0 | 1 | 14.22 | 48.96 | 1 | 4 | 0 | 1 | 1 | 0 | 0 | 3.9 | )*1,15)*1,15 | 0 | 2 | 60106965 | 1 | 0 | 438 | 0 | 0 | 0 | 0 | 0 | 0 | 0 | 0 | 0 | 0 | 0 | 0 | 0 | 0 | 0 | 0 | 0 | 0 | 0 | 0 | 0 | 0 | 1.8975 | 1603.59 | 112.77 | 14.22 | 581.64 | 61.07 |  |  | 0 | 3042.87 | 1099.98 | 0 | 3042.87 | 0 |  | 0 |  | 0
110 | 60075934 | 60106302 | 48245552 | 1 | 1 | 1 | 2 | 91.14.02-002 | ТСЭМ Республики Крым (ред. 2017), 91.14.02-002, Приказ Минстроя России от 28.09.2017 г. № 1296/пр | Автомобили бортовые, грузоподъемность до 8 т | 1368 | 1011 | маш.-ч | маш.-ч | 1 | 0 | 1565185662 | 0.66125 | 0 | 1521.97 | 495.96 | 0 | 0 | 107.03 | 10.13 | 0 | 1 | 14.22 | 48.96 | 1 | 4 | 0 | 1 | 1 | 0 | 0 | 0.5 | )*1,15)*1,15 | 0 | 2 | 60106966 | 1 | 0 | 439 | 0 | 0 | 0 | 0 | 0 | 0 | 0 | 0 | 0 | 0 | 0 | 0 | 0 | 0 | 0 | 0 | 0 | 0 | 0 | 0 | 0 | 0 | 0.24327 | 1521.97 | 107.03 | 14.22 | 70.78 | 6.71 |  |  | 0 | 370.26 | 120.65 | 0 | 370.26 | 0 |  | 0 |  | 0
110 | 60075934 | 60106302 | 48245719 | 1 | 1 | 1 | 2 | 91.17.04-042 | ТСЭМ Республики Крым (ред. 2017), 91.17.04-042, Приказ Минстроя России от 28.09.2017 г. № 1296/пр | Аппарат для газовой сварки и резки | 1368 | 1011 | маш.-ч | маш.-ч | 1 | 0 | -1135352110 | 1.9837 | 0 | 17.06 | 0 | 0 | 0 | 1.2 | 0 | 0 | 1 | 14.22 | 48.96 | 1 | 4 | 0 | 1 | 1 | 0 | 0 | 1.5 | )*1,15)*1,15 | 0 | 2 | 60106967 | 1 | 0 | 440 | 0 | 0 | 0 | 0 | 0 | 0 | 0 | 0 | 0 | 0 | 0 | 0 | 0 | 0 | 0 | 0 | 0 | 0 | 0 | 0 | 0 | 0 | 0.72982 | 17.06 | 1.2 | 14.22 | 2.38 | 0 |  |  | 0 | 12.45 | 0 | 0 | 12.45 | 0 |  | 0 |  | 0
110 | 60075934 | 60106302 | 48245786 | 1 | 1 | 1 | 2 | 91.17.04-233 | ТСЭМ Республики Крым (ред. 2017), 91.17.04-233, Приказ Минстроя России от 28.09.2017 г. № 1296/пр | Установки для сварки ручной дуговой (постоянного тока) | 1368 | 1011 | маш.-ч | маш.-ч | 1 | 0 | -1277097320 | 28.1692 | 0 | 123.43 | 0 | 0 | 0 | 8.68 | 0 | 0 | 1 | 14.22 | 48.96 | 1 | 4 | 0 | 1 | 1 | 0 | 0 | 21.3 | )*1,15)*1,15 | 0 | 2 | 60106968 | 1 | 0 | 441 | 0 | 0 | 0 | 0 | 0 | 0 | 0 | 0 | 0 | 0 | 0 | 0 | 0 | 0 | 0 | 0 | 0 | 0 | 0 | 0 | 0 | 0 | 10.3635 | 123.43 | 8.68 | 14.22 | 244.5 | 0 |  |  | 0 | 1279.16 | 0 | 0 | 1279.16 | 0 |  | 0 |  | 0
110 | 60075934 | 60106302 | 48246266 | 1 | 1 | 1 | 2 | 91.21.12-002 | ТСЭМ Республики Крым (ред. 2017), 91.21.12-002, Приказ Минстроя России от 28.09.2017 г. № 1296/пр | Ножницы листовые кривошипные гильотинные | 1368 | 1011 | маш.-ч | маш.-ч | 1 | 0 | 1386383491 | 3.174 | 0 | 1004.79 | 0 | 0 | 0 | 70.66 | 0 | 0 | 1 | 14.22 | 48.96 | 1 | 4 | 0 | 1 | 1 | 0 | 0 | 2.4 | )*1,15)*1,15 | 0 | 2 | 60106969 | 1 | 0 | 442 | 0 | 0 | 0 | 0 | 0 | 0 | 0 | 0 | 0 | 0 | 0 | 0 | 0 | 0 | 0 | 0 | 0 | 0 | 0 | 0 | 0 | 0 | 1.1677 | 1004.79 | 70.66 | 14.22 | 224.27 | 0 |  |  | 0 | 1173.31 | 0 | 0 | 1173.31 | 0 |  | 0 |  | 0
110 | 60075934 | 60106302 | 48246286 | 1 | 1 | 1 | 2 | 91.21.16-001 | ТСЭМ Республики Крым (ред. 2017), 91.21.16-001, Приказ Минстроя России от 28.09.2017 г. № 1296/пр | Пресс-ножницы комбинированные | 1368 | 1011 | маш.-ч | маш.-ч | 1 | 0 | -575501913 | 2.645 | 0 | 203.35 | 431.83 | 0 | 0 | 14.3 | 8.82 | 0 | 1 | 14.22 | 48.96 | 1 | 4 | 0 | 1 | 1 | 0 | 0 | 2 | )*1,15)*1,15 | 0 | 2 | 60106970 | 1 | 0 | 443 | 0 | 0 | 0 | 0 | 0 | 0 | 0 | 0 | 0 | 0 | 0 | 0 | 0 | 0 | 0 | 0 | 0 | 0 | 0 | 0 | 0 | 0 | 0.9731 | 203.35 | 14.3 | 14.22 | 37.82 | 23.33 |  |  | 0 | 197.88 | 420.21 | 0 | 197.88 | 0 |  | 0 |  | 0
110 | 60075934 | 60106302 | 48168484 | 1 | 1 | 1 | 3 | 01.3.02.08-0001 | ТССЦ Республики Крым (ред. 2017), 01.3.02.08-0001, Приказ Минстроя России от 28.09.2017 г. № 1346/пр | Кислород технический газообразный | 1339 | 1007 | м3 | м3 | 1 | 0 | 1597319531 | 0.9 | 84.03 | 0 | 0 | 0 | 8.79 | 0 | 0 | 0 | 9.56 | 1 | 1 | 1 | 4 | 0 | 1 | 1 | 0 | 0 | 0.9 |  | 0 | 2 | 60106971 | 1 | 0 | 444 | 0 | 0 | 0 | 0 | 0 | 0 | 0 | 0 | 0 | 0 | 0 | 0 | 0 | 0 | 0 | 0 | 0 | 0 | 0 | 0 | 0 | 0 | 0.33111 | 84.03 | 8.79 | 9.56 | 7.91 | 0 |  |  | 27.82 | 0 | 0 | 0 | 27.82 | 0 |  | 0 |  | 0
110 | 60075934 | 60106302 | 48168491 | 1 | 1 | 1 | 3 | 01.3.02.09-0022 | ТССЦ Республики Крым (ред. 2017), 01.3.02.09-0022, Приказ Минстроя России от 28.09.2017 г. № 1346/пр | Пропан-бутан, смесь техническая | 1346 | 1009 | кг | кг | 1 | 0 | -1411127917 | 0.2 | 42.73 | 0 | 0 | 0 | 4.47 | 0 | 0 | 0 | 9.56 | 1 | 1 | 1 | 4 | 0 | 1 | 1 | 0 | 0 | 0.2 |  | 0 | 2 | 60106972 | 1 | 0 | 445 | 0 | 0 | 0 | 0 | 0 | 0 | 0 | 0 | 0 | 0 | 0 | 0 | 0 | 0 | 0 | 0 | 0 | 0 | 0 | 0 | 0 | 0 | 0.07358 | 42.73 | 4.47 | 9.56 | 0.89 | 0 |  |  | 3.14 | 0 | 0 | 0 | 3.14 | 0 |  | 0 |  | 0
110 | 60075934 | 60106302 | 48171510 | 1 | 1 | 1 | 3 | 01.7.11.07-0035 | ТССЦ Республики Крым (ред. 2017), 01.7.11.07-0035, Приказ Минстроя России от 28.09.2017 г. № 1346/пр | Электроды диаметром 4 мм Э46 | 1348 | 1009 | т | т | 1000 | 0 | -2063612885 | 0.0179 | 113678.92 | 0 | 0 | 0 | 11891.1 | 0 | 0 | 0 | 9.56 | 1 | 1 | 1 | 4 | 0 | 1 | 1 | 0 | 0 | 0.0179 |  | 0 | 2 | 60106973 | 1 | 0 | 446 | 0 | 0 | 0 | 0 | 0 | 0 | 0 | 0 | 0 | 0 | 0 | 0 | 0 | 0 | 0 | 0 | 0 | 0 | 0 | 0 | 0 | 0 | 0.0065854 | 113678.92 | 11891.1 | 9.56 | 212.85 | 0 |  |  | 748.62 | 0 | 0 | 0 | 748.62 | 0 |  | 0 |  | 0
110 | 60075934 | 60106302 | 48164599 | 21 | 1 | 1 | 3 | 999-9950 |  | Вспомогательные ненормируемые материалы (2% от ОЗП) | 1374 | 1013 | РУБ | РУБ | 1 | 0 | -1731369543 | 15.96 | 9.56 | 0 | 0 | 0 | 1 | 0 | 0 | 0 | 9.56 | 1 | 1 | 1 | 4 | 0 | 1 | 1 | 0 | 0 | 15.96 |  | 0 | 2 | 60106974 | 1 | 0 | 447 | 0 | 0 | 0 | 0 | 0 | 0 | 0 | 0 | 0 | 0 | 0 | 0 | 0 | 0 | 0 | 0 | 0 | 0 | 0 | 0 | 0 | 0 | 5.8717 | 9.56 | 1 | 9.56 | 15.96 | 0 |  |  | 56.13 | 0 | 0 | 0 | 56.13 | 0 |  | 0 |  | 0
112 | 60075934 | 60106331 | 48164233 | 1 | 1 | 1 | 1 | 1-100-40-82 |  | Рабочий среднего разряда 4 | 1191 | 1013 | чел.-ч. | чел.-ч. | 1 | 0 | -1853062777 | 120.3475 | 0 | 0 | 0 | 420.57 | 0 | 0 | 0 | 8.59 | 1 | 1 | 1 | 48.96 | 4 | 0 | 1 | 1 | 0 | 0 | 91 | )*1,15)*1,15 | 1 | 2 | 60106952 | 1 | 0 | 448 | 0 | 0 | 0 | 0 | 0 | 0 | 0 | 0 | 0 | 0 | 0 | 0 | 0 | 0 | 0 | 0 | 0 | 0 | 0 | 0 | 0 | 0 | 26.1756 | 420.57 | 8.59 | 48.96 | 1033.79 | 0 |  |  | 0 | 0 | 0 | 11008.66 | 11008.66 | 0 |  | 0 |  | 0
112 | 60075934 | 60106331 | 48164207 | 1 | 1 | 1 | 1 | 4-100-00-82 |  | Затраты труда машинистов | 1191 | 1013 | чел.-ч. | чел.-ч. | 1 | 0 | -383101862 | 9.7071 | 0 | 0 | 0 | 0 | 0 | 0 | 0 | 0 | 1 | 1 | 48.96 | 1 | 4 | 0 | 1 | 1 | 0 | 0 | 7.34 | )*1,15)*1,15 | 2 | 2 | 60106953 | 1 | 0 | 449 | 0 | 0 | 0 | 0 | 0 | 0 | 0 | 0 | 0 | 0 | 0 | 0 | 0 | 0 | 0 | 0 | 0 | 0 | 0 | 0 | 0 | 0 | 2.1113 | 0 | 0 | 1 | 0 | 0 |  |  | 0 | 0 | 0 | 0 | 0 | 0 |  | 0 |  | 0
112 | 60075934 | 60106331 | 48244557 | 1 | 1 | 1 | 2 | 91.05.05-014 | ТСЭМ Республики Крым (ред. 2017), 91.05.05-014, Приказ Минстроя России от 28.09.2017 г. № 1296/пр | Краны на автомобильном ходу, грузоподъемность 10 т | 1368 | 1011 | маш.-ч | маш.-ч | 1 | 0 | 903590057 | 7.935 | 0 | 1603.59 | 579.69 | 0 | 0 | 112.77 | 11.84 | 0 | 1 | 14.22 | 48.96 | 1 | 4 | 0 | 1 | 1 | 0 | 0 | 6 | )*1,15)*1,15 | 0 | 2 | 60106954 | 1 | 0 | 450 | 0 | 0 | 0 | 0 | 0 | 0 | 0 | 0 | 0 | 0 | 0 | 0 | 0 | 0 | 0 | 0 | 0 | 0 | 0 | 0 | 0 | 0 | 1.7259 | 1603.59 | 112.77 | 14.22 | 894.83 | 93.95 |  |  | 0 | 2767.58 | 1000.47 | 0 | 2767.58 | 0 |  | 0 |  | 0
112 | 60075934 | 60106331 | 48245552 | 1 | 1 | 1 | 2 | 91.14.02-002 | ТСЭМ Республики Крым (ред. 2017), 91.14.02-002, Приказ Минстроя России от 28.09.2017 г. № 1296/пр | Автомобили бортовые, грузоподъемность до 8 т | 1368 | 1011 | маш.-ч | маш.-ч | 1 | 0 | 1565185662 | 0.66125 | 0 | 1521.97 | 495.96 | 0 | 0 | 107.03 | 10.13 | 0 | 1 | 14.22 | 48.96 | 1 | 4 | 0 | 1 | 1 | 0 | 0 | 0.5 | )*1,15)*1,15 | 0 | 2 | 60106955 | 1 | 0 | 451 | 0 | 0 | 0 | 0 | 0 | 0 | 0 | 0 | 0 | 0 | 0 | 0 | 0 | 0 | 0 | 0 | 0 | 0 | 0 | 0 | 0 | 0 | 0.14382 | 1521.97 | 107.03 | 14.22 | 70.78 | 6.71 |  |  | 0 | 218.89 | 71.33 | 0 | 218.89 | 0 |  | 0 |  | 0
112 | 60075934 | 60106331 | 48245719 | 1 | 1 | 1 | 2 | 91.17.04-042 | ТСЭМ Республики Крым (ред. 2017), 91.17.04-042, Приказ Минстроя России от 28.09.2017 г. № 1296/пр | Аппарат для газовой сварки и резки | 1368 | 1011 | маш.-ч | маш.-ч | 1 | 0 | -1135352110 | 1.3225 | 0 | 17.06 | 0 | 0 | 0 | 1.2 | 0 | 0 | 1 | 14.22 | 48.96 | 1 | 4 | 0 | 1 | 1 | 0 | 0 | 1 | )*1,15)*1,15 | 0 | 2 | 60106956 | 1 | 0 | 452 | 0 | 0 | 0 | 0 | 0 | 0 | 0 | 0 | 0 | 0 | 0 | 0 | 0 | 0 | 0 | 0 | 0 | 0 | 0 | 0 | 0 | 0 | 0.28764 | 17.06 | 1.2 | 14.22 | 1.59 | 0 |  |  | 0 | 4.91 | 0 | 0 | 4.91 | 0 |  | 0 |  | 0
112 | 60075934 | 60106331 | 48245786 | 1 | 1 | 1 | 2 | 91.17.04-233 | ТСЭМ Республики Крым (ред. 2017), 91.17.04-233, Приказ Минстроя России от 28.09.2017 г. № 1296/пр | Установки для сварки ручной дуговой (постоянного тока) | 1368 | 1011 | маш.-ч | маш.-ч | 1 | 0 | -1277097320 | 36.1042 | 0 | 123.43 | 0 | 0 | 0 | 8.68 | 0 | 0 | 1 | 14.22 | 48.96 | 1 | 4 | 0 | 1 | 1 | 0 | 0 | 27.3 | )*1,15)*1,15 | 0 | 2 | 60106957 | 1 | 0 | 453 | 0 | 0 | 0 | 0 | 0 | 0 | 0 | 0 | 0 | 0 | 0 | 0 | 0 | 0 | 0 | 0 | 0 | 0 | 0 | 0 | 0 | 0 | 7.8527 | 123.43 | 8.68 | 14.22 | 313.38 | 0 |  |  | 0 | 969.26 | 0 | 0 | 969.26 | 0 |  | 0 |  | 0
112 | 60075934 | 60106331 | 48246286 | 1 | 1 | 1 | 2 | 91.21.16-001 | ТСЭМ Республики Крым (ред. 2017), 91.21.16-001, Приказ Минстроя России от 28.09.2017 г. № 1296/пр | Пресс-ножницы комбинированные | 1368 | 1011 | маш.-ч | маш.-ч | 1 | 0 | -575501913 | 1.1109 | 0 | 203.35 | 431.83 | 0 | 0 | 14.3 | 8.82 | 0 | 1 | 14.22 | 48.96 | 1 | 4 | 0 | 1 | 1 | 0 | 0 | 0.84 | )*1,15)*1,15 | 0 | 2 | 60106958 | 1 | 0 | 454 | 0 | 0 | 0 | 0 | 0 | 0 | 0 | 0 | 0 | 0 | 0 | 0 | 0 | 0 | 0 | 0 | 0 | 0 | 0 | 0 | 0 | 0 | 0.24162 | 203.35 | 14.3 | 14.22 | 15.88 | 9.8 |  |  | 0 | 49.13 | 104.34 | 0 | 49.13 | 0 |  | 0 |  | 0
112 | 60075934 | 60106331 | 48168484 | 1 | 1 | 1 | 3 | 01.3.02.08-0001 | ТССЦ Республики Крым (ред. 2017), 01.3.02.08-0001, Приказ Минстроя России от 28.09.2017 г. № 1346/пр | Кислород технический газообразный | 1339 | 1007 | м3 | м3 | 1 | 0 | 1597319531 | 2.6 | 84.03 | 0 | 0 | 0 | 8.79 | 0 | 0 | 0 | 9.56 | 1 | 1 | 1 | 4 | 0 | 1 | 1 | 0 | 0 | 2.6 |  | 0 | 2 | 60106959 | 1 | 0 | 455 | 0 | 0 | 0 | 0 | 0 | 0 | 0 | 0 | 0 | 0 | 0 | 0 | 0 | 0 | 0 | 0 | 0 | 0 | 0 | 0 | 0 | 0 | 0.5655 | 84.03 | 8.79 | 9.56 | 22.85 | 0 |  |  | 47.52 | 0 | 0 | 0 | 47.52 | 0 |  | 0 |  | 0
112 | 60075934 | 60106331 | 48168491 | 1 | 1 | 1 | 3 | 01.3.02.09-0022 | ТССЦ Республики Крым (ред. 2017), 01.3.02.09-0022, Приказ Минстроя России от 28.09.2017 г. № 1346/пр | Пропан-бутан, смесь техническая | 1346 | 1009 | кг | кг | 1 | 0 | -1411127917 | 0.5 | 42.73 | 0 | 0 | 0 | 4.47 | 0 | 0 | 0 | 9.56 | 1 | 1 | 1 | 4 | 0 | 1 | 1 | 0 | 0 | 0.5 |  | 0 | 2 | 60106960 | 1 | 0 | 456 | 0 | 0 | 0 | 0 | 0 | 0 | 0 | 0 | 0 | 0 | 0 | 0 | 0 | 0 | 0 | 0 | 0 | 0 | 0 | 0 | 0 | 0 | 0.10875 | 42.73 | 4.47 | 9.56 | 2.24 | 0 |  |  | 4.65 | 0 | 0 | 0 | 4.65 | 0 |  | 0 |  | 0
112 | 60075934 | 60106331 | 48171519 | 1 | 1 | 1 | 3 | 01.7.11.07-0044 | ТССЦ Республики Крым (ред. 2017), 01.7.11.07-0044, Приказ Минстроя России от 28.09.2017 г. № 1346/пр | Электроды диаметром 5 мм Э42 | 1348 | 1009 | т | т | 1000 | 0 | 1392569568 | 0.0215 | 99399.62 | 0 | 0 | 0 | 10397.45 | 0 | 0 | 0 | 9.56 | 1 | 1 | 1 | 4 | 0 | 1 | 1 | 0 | 0 | 0.0215 |  | 0 | 2 | 60106961 | 1 | 0 | 457 | 0 | 0 | 0 | 0 | 0 | 0 | 0 | 0 | 0 | 0 | 0 | 0 | 0 | 0 | 0 | 0 | 0 | 0 | 0 | 0 | 0 | 0 | 0.0046762 | 99399.62 | 10397.45 | 9.56 | 223.55 | 0 |  |  | 464.82 | 0 | 0 | 0 | 464.82 | 0 |  | 0 |  | 0
112 | 60075934 | 60106331 | 48164599 | 21 | 1 | 1 | 3 | 999-9950 |  | Вспомогательные ненормируемые материалы (2% от ОЗП) | 1374 | 1013 | РУБ | РУБ | 1 | 0 | -1731369543 | 15.63 | 9.56 | 0 | 0 | 0 | 1 | 0 | 0 | 0 | 9.56 | 1 | 1 | 1 | 4 | 0 | 1 | 1 | 0 | 0 | 15.63 |  | 0 | 2 | 60106962 | 1 | 0 | 458 | 0 | 0 | 0 | 0 | 0 | 0 | 0 | 0 | 0 | 0 | 0 | 0 | 0 | 0 | 0 | 0 | 0 | 0 | 0 | 0 | 0 | 0 | 3.3995 | 9.56 | 1 | 9.56 | 15.63 | 0 |  |  | 32.5 | 0 | 0 | 0 | 32.5 | 0 |  | 0 |  | 0
116 | 60075934 | 60106358 | 48164237 | 1 | 1 | 1 | 1 | 1-100-36-82 |  | Рабочий среднего разряда 3.6 | 1191 | 1013 | чел.-ч. | чел.-ч. | 1 | 0 | -1152063509 | 51.7494 | 0 | 0 | 0 | 401.47 | 0 | 0 | 0 | 8.2 | 1 | 1 | 1 | 48.96 | 4 | 0 | 1 | 1 | 0 | 0 | 39.13 | )*1,15)*1,15 | 1 | 2 | 60106930 | 1 | 0 | 459 | 0 | 0 | 0 | 0 | 0 | 0 | 0 | 0 | 0 | 0 | 0 | 0 | 0 | 0 | 0 | 0 | 0 | 0 | 0 | 0 | 0 | 0 | 30.2941 | 401.47 | 8.2 | 48.96 | 466.79 | 0 | )*1,1 |  | 0 | 0 | 0 | 13378.4 | 13378.4 | 0 |  | 0 |  | 0
116 | 60075934 | 60106358 | 48164207 | 1 | 1 | 1 | 1 | 4-100-00-82 |  | Затраты труда машинистов | 1191 | 1013 | чел.-ч. | чел.-ч. | 1 | 0 | -383101862 | 6.4935 | 0 | 0 | 0 | 0 | 0 | 0 | 0 | 0 | 1 | 1 | 48.96 | 1 | 4 | 0 | 1 | 1 | 0 | 0 | 4.91 | )*1,15)*1,15 | 2 | 2 | 60106931 | 1 | 0 | 460 | 0 | 0 | 0 | 0 | 0 | 0 | 0 | 0 | 0 | 0 | 0 | 0 | 0 | 0 | 0 | 0 | 0 | 0 | 0 | 0 | 0 | 0 | 3.8013 | 0 | 0 | 1 | 0 | 0 | )*1,1 |  | 0 | 0 | 0 | 0 | 0 | 0 |  | 0 |  | 0
116 | 60075934 | 60106358 | 48244510 | 1 | 1 | 1 | 2 | 91.05.02-005 | ТСЭМ Республики Крым (ред. 2017), 91.05.02-005, Приказ Минстроя России от 28.09.2017 г. № 1296/пр | Краны козловые, грузоподъемность 32 т | 1368 | 1011 | маш.-ч | маш.-ч | 1 | 0 | 1732737796 | 0.13225 | 0 | 1732 | 660.47 | 0 | 0 | 121.8 | 13.49 | 0 | 1 | 14.22 | 48.96 | 1 | 4 | 0 | 1 | 1 | 0 | 0 | 0.1 | )*1,15)*1,15 | 0 | 2 | 60106932 | 1 | 0 | 461 | 0 | 0 | 0 | 0 | 0 | 0 | 0 | 0 | 0 | 0 | 0 | 0 | 0 | 0 | 0 | 0 | 0 | 0 | 0 | 0 | 0 | 0 | 0.077419 | 1732 | 121.8 | 14.22 | 16.11 | 1.96 |  | )*1,1 | 0 | 134.09 | 56.25 | 0 | 134.09 | 0 |  | 0 |  | 0
116 | 60075934 | 60106358 | 48244557 | 1 | 1 | 1 | 2 | 91.05.05-014 | ТСЭМ Республики Крым (ред. 2017), 91.05.05-014, Приказ Минстроя России от 28.09.2017 г. № 1296/пр | Краны на автомобильном ходу, грузоподъемность 10 т | 1368 | 1011 | маш.-ч | маш.-ч | 1 | 0 | 903590057 | 6.1099 | 0 | 1603.59 | 579.69 | 0 | 0 | 112.77 | 11.84 | 0 | 1 | 14.22 | 48.96 | 1 | 4 | 0 | 1 | 1 | 0 | 0 | 4.62 | )*1,15)*1,15 | 0 | 2 | 60106933 | 1 | 0 | 462 | 0 | 0 | 0 | 0 | 0 | 0 | 0 | 0 | 0 | 0 | 0 | 0 | 0 | 0 | 0 | 0 | 0 | 0 | 0 | 0 | 0 | 0 | 3.5768 | 1603.59 | 112.77 | 14.22 | 689.02 | 79.57 |  | )*1,1 | 0 | 5735.66 | 2280.76 | 0 | 5735.66 | 0 |  | 0 |  | 0
116 | 60075934 | 60106358 | 48244644 | 1 | 1 | 1 | 2 | 91.06.01-003 | ТСЭМ Республики Крым (ред. 2017), 91.06.01-003, Приказ Минстроя России от 28.09.2017 г. № 1296/пр | Домкраты гидравлические, грузоподъемность 63-100 т | 1368 | 1011 | маш.-ч | маш.-ч | 1 | 0 | 452270374 | 4.5758 | 0 | 11.8 | 0 | 0 | 0 | 0.83 | 0 | 0 | 1 | 14.22 | 48.96 | 1 | 4 | 0 | 1 | 1 | 0 | 0 | 3.46 | )*1,15)*1,15 | 0 | 2 | 60106934 | 1 | 0 | 463 | 0 | 0 | 0 | 0 | 0 | 0 | 0 | 0 | 0 | 0 | 0 | 0 | 0 | 0 | 0 | 0 | 0 | 0 | 0 | 0 | 0 | 0 | 2.6787 | 11.8 | 0.83 | 14.22 | 3.8 | 0 |  | )*1,1 | 0 | 31.61 | 0 | 0 | 31.61 | 0 |  | 0 |  | 0
116 | 60075934 | 60106358 | 48245551 | 1 | 1 | 1 | 2 | 91.14.02-001 | ТСЭМ Республики Крым (ред. 2017), 91.14.02-001, Приказ Минстроя России от 28.09.2017 г. № 1296/пр | Автомобили бортовые, грузоподъемность до 5 т | 1368 | 1011 | маш.-ч | маш.-ч | 1 | 0 | 1171957361 | 0.25127 | 0 | 1234.15 | 495.96 | 0 | 0 | 86.79 | 10.13 | 0 | 1 | 14.22 | 48.96 | 1 | 4 | 0 | 1 | 1 | 0 | 0 | 0.19 | )*1,15)*1,15 | 0 | 2 | 60106935 | 1 | 0 | 464 | 0 | 0 | 0 | 0 | 0 | 0 | 0 | 0 | 0 | 0 | 0 | 0 | 0 | 0 | 0 | 0 | 0 | 0 | 0 | 0 | 0 | 0 | 0.1471 | 1234.15 | 86.79 | 14.22 | 21.81 | 2.79 |  | )*1,1 | 0 | 181.54 | 80.25 | 0 | 181.54 | 0 |  | 0 |  | 0
116 | 60075934 | 60106358 | 48245719 | 1 | 1 | 1 | 2 | 91.17.04-042 | ТСЭМ Республики Крым (ред. 2017), 91.17.04-042, Приказ Минстроя России от 28.09.2017 г. № 1296/пр | Аппарат для газовой сварки и резки | 1368 | 1011 | маш.-ч | маш.-ч | 1 | 0 | -1135352110 | 2.1557 | 0 | 17.06 | 0 | 0 | 0 | 1.2 | 0 | 0 | 1 | 14.22 | 48.96 | 1 | 4 | 0 | 1 | 1 | 0 | 0 | 1.63 | )*1,15)*1,15 | 0 | 2 | 60106936 | 1 | 0 | 465 | 0 | 0 | 0 | 0 | 0 | 0 | 0 | 0 | 0 | 0 | 0 | 0 | 0 | 0 | 0 | 0 | 0 | 0 | 0 | 0 | 0 | 0 | 1.2619 | 17.06 | 1.2 | 14.22 | 2.59 | 0 |  | )*1,1 | 0 | 21.53 | 0 | 0 | 21.53 | 0 |  | 0 |  | 0
116 | 60075934 | 60106358 | 48245767 | 1 | 1 | 1 | 2 | 91.17.04-171 | ТСЭМ Республики Крым (ред. 2017), 91.17.04-171, Приказ Минстроя России от 28.09.2017 г. № 1296/пр | Преобразователи сварочные номинальным сварочным током 315-500 А | 1368 | 1011 | маш.-ч | маш.-ч | 1 | 0 | -700358725 | 8.874 | 0 | 197.94 | 0 | 0 | 0 | 13.92 | 0 | 0 | 1 | 14.22 | 48.96 | 1 | 4 | 0 | 1 | 1 | 0 | 0 | 6.71 | )*1,15)*1,15 | 0 | 2 | 60106937 | 1 | 0 | 466 | 0 | 0 | 0 | 0 | 0 | 0 | 0 | 0 | 0 | 0 | 0 | 0 | 0 | 0 | 0 | 0 | 0 | 0 | 0 | 0 | 0 | 0 | 5.1948 | 197.94 | 13.92 | 14.22 | 123.52 | 0 |  | )*1,1 | 0 | 1028.26 | 0 | 0 | 1028.26 | 0 |  | 0 |  | 0
116 | 60075934 | 60106358 | 48168484 | 1 | 1 | 1 | 3 | 01.3.02.08-0001 | ТССЦ Республики Крым (ред. 2017), 01.3.02.08-0001, Приказ Минстроя России от 28.09.2017 г. № 1346/пр | Кислород технический газообразный | 1339 | 1007 | м3 | м3 | 1 | 0 | 1597319531 | 1.37 | 84.03 | 0 | 0 | 0 | 8.79 | 0 | 0 | 0 | 9.56 | 1 | 1 | 1 | 4 | 0 | 1 | 1 | 0 | 0 | 1.37 |  | 0 | 2 | 60106938 | 1 | 0 | 467 | 0 | 0 | 0 | 0 | 0 | 0 | 0 | 0 | 0 | 0 | 0 | 0 | 0 | 0 | 0 | 0 | 0 | 0 | 0 | 0 | 0 | 0 | 0.802 | 84.03 | 8.79 | 9.56 | 12.04 | 0 |  |  | 67.39 | 0 | 0 | 0 | 67.39 | 0 |  | 0 |  | 0
116 | 60075934 | 60106358 | 48168491 | 1 | 1 | 1 | 3 | 01.3.02.09-0022 | ТССЦ Республики Крым (ред. 2017), 01.3.02.09-0022, Приказ Минстроя России от 28.09.2017 г. № 1346/пр | Пропан-бутан, смесь техническая | 1346 | 1009 | кг | кг | 1 | 0 | -1411127917 | 0.41 | 42.73 | 0 | 0 | 0 | 4.47 | 0 | 0 | 0 | 9.56 | 1 | 1 | 1 | 4 | 0 | 1 | 1 | 0 | 0 | 0.41 |  | 0 | 2 | 60106939 | 1 | 0 | 468 | 0 | 0 | 0 | 0 | 0 | 0 | 0 | 0 | 0 | 0 | 0 | 0 | 0 | 0 | 0 | 0 | 0 | 0 | 0 | 0 | 0 | 0 | 0.24001 | 42.73 | 4.47 | 9.56 | 1.83 | 0 |  |  | 10.26 | 0 | 0 | 0 | 10.26 | 0 |  | 0 |  | 0
116 | 60075934 | 60106358 | 48171510 | 1 | 1 | 1 | 3 | 01.7.11.07-0035 | ТССЦ Республики Крым (ред. 2017), 01.7.11.07-0035, Приказ Минстроя России от 28.09.2017 г. № 1346/пр | Электроды диаметром 4 мм Э46 | 1348 | 1009 | т | т | 1000 | 0 | -2063612885 | 0.004 | 113678.92 | 0 | 0 | 0 | 11891.1 | 0 | 0 | 0 | 9.56 | 1 | 1 | 1 | 4 | 0 | 1 | 1 | 0 | 0 | 0.004 |  | 0 | 2 | 60106940 | 1 | 0 | 469 | 0 | 0 | 0 | 0 | 0 | 0 | 0 | 0 | 0 | 0 | 0 | 0 | 0 | 0 | 0 | 0 | 0 | 0 | 0 | 0 | 0 | 0 | 0.0023416 | 113678.92 | 11891.1 | 9.56 | 47.56 | 0 |  |  | 266.19 | 0 | 0 | 0 | 266.19 | 0 |  | 0 |  | 0
116 | 60075934 | 60106358 | 48172661 | 1 | 1 | 1 | 3 | 01.7.15.03-0041 | ТССЦ Республики Крым (ред. 2017), 01.7.15.03-0041, Приказ Минстроя России от 28.09.2017 г. № 1346/пр | Болты с гайками и шайбами строительные | 1348 | 1009 | т | т | 1000 | 0 | -1069540660 | 0 | 151569.78 | 0 | 0 | 0 | 15854.58 | 0 | 0 | 0 | 9.56 | 1 | 1 | 1 | 4 | 1 | 0 | 1 | 0 | 0 | 0 |  | 0 | 2 | 60106941 | 1 | 0 | 470 | 0 | 0 | 0 | 0 | 0 | 0 | 0 | 0 | 0 | 0 | 0 | 0 | 0 | 0 | 0 | 0 | 0 | 0 | 0 | 0 | 0 | 0 | 0 | 151569.78 | 15854.58 | 9.56 | 0 | 0 |  |  | 0 | 0 | 0 | 0 | 0 | 0 |  | 0 |  | 0
116 | 60075934 | 60106358 | 48172758 | 1 | 1 | 1 | 3 | 01.7.15.06-0111 | ТССЦ Республики Крым (ред. 2017), 01.7.15.06-0111, Приказ Минстроя России от 28.09.2017 г. № 1346/пр | Гвозди строительные | 1348 | 1009 | т | т | 1000 | 0 | 628974256 | 1e-05 | 73338.78 | 0 | 0 | 0 | 7671.42 | 0 | 0 | 0 | 9.56 | 1 | 1 | 1 | 4 | 0 | 1 | 1 | 0 | 0 | 1e-05 |  | 0 | 2 | 60106942 | 1 | 0 | 471 | 0 | 0 | 0 | 0 | 0 | 0 | 0 | 0 | 0 | 0 | 0 | 0 | 0 | 0 | 0 | 0 | 0 | 0 | 0 | 0 | 0 | 0 | 5.854e-06 | 73338.78 | 7671.42 | 9.56 | 0.08 | 0 |  |  | 0.43 | 0 | 0 | 0 | 0.43 | 0 |  | 0 |  | 0
116 | 60075934 | 60106358 | 48173726 | 1 | 1 | 1 | 3 | 01.7.20.08-0071 | ТССЦ Республики Крым (ред. 2017), 01.7.20.08-0071, Приказ Минстроя России от 28.09.2017 г. № 1346/пр | Канаты пеньковые пропитанные | 1348 | 1009 | т | т | 1000 | 0 | -1850711024 | 0.0001 | 293766.28 | 0 | 0 | 0 | 30728.69 | 0 | 0 | 0 | 9.56 | 1 | 1 | 1 | 4 | 0 | 1 | 1 | 0 | 0 | 0.0001 |  | 0 | 2 | 60106943 | 1 | 0 | 472 | 0 | 0 | 0 | 0 | 0 | 0 | 0 | 0 | 0 | 0 | 0 | 0 | 0 | 0 | 0 | 0 | 0 | 0 | 0 | 0 | 0 | 0 | 5.854e-05 | 293766.28 | 30728.69 | 9.56 | 3.07 | 0 |  |  | 17.2 | 0 | 0 | 0 | 17.2 | 0 |  | 0 |  | 0
116 | 60075934 | 60106358 | 48187448 | 1 | 1 | 1 | 3 | 07.2.07.12-0020 | ТССЦ Республики Крым (ред. 2017), 07.2.07.12-0020, Приказ Минстроя России от 28.09.2017 г. № 1397/пр | Отдельные конструктивные элементы зданий и сооружений с преобладанием горячекатаных профилей, средняя масса сборочной единицы от 0,1 до 0,5 т | 1348 | 1009 | т | т | 1000 | 0 | 192534767 | 0.001 | 76878.17 | 0 | 0 | 0 | 8041.65 | 0 | 0 | 0 | 9.56 | 1 | 1 | 1 | 4 | 0 | 1 | 1 | 0 | 0 | 0.001 |  | 0 | 2 | 60106944 | 1 | 0 | 473 | 0 | 0 | 0 | 0 | 0 | 0 | 0 | 0 | 0 | 0 | 0 | 0 | 0 | 0 | 0 | 0 | 0 | 0 | 0 | 0 | 0 | 0 | 0.0005854 | 76878.17 | 8041.65 | 9.56 | 8.04 | 0 |  |  | 45 | 0 | 0 | 0 | 45 | 0 |  | 0 |  | 0
116 | 60075934 | 60106358 | 48165719 | 21 | 1 | 1 | 3 | 07.2.07.13 |  | Конструкции стальные | 1348 | 1009 | т | т | 1000 | 0 | 748648226 | 1 | 0 | 0 | 0 | 0 | 0 | 0 | 0 | 0 | 9.56 | 1 | 1 | 1 | 4 | 0 | 0 | 1 | 0 | 0 | 1 |  | 0 | 2 | 60106945 | 1 | 0 | 474 | 0 | 0 | 0 | 0 | 0 | 0 | 0 | 0 | 0 | 0 | 0 | 0 | 0 | 0 | 0 | 0 | 0 | 0 | 0 | 0 | 0 | 0 | 0.5854 | 0 | 0 | 9.56 | 0 | 0 |  |  | 0 | 0 | 0 | 0 | 0 | 0 |  | 0 |  | 0
116 | 60075934 | 60106358 | 48189470 | 1 | 1 | 1 | 3 | 08.2.02.11-0007 | ТССЦ Республики Крым (ред. 2017), 08.2.02.11-0007, Приказ Минстроя России от 28.09.2017 г. № 1397/пр | Канат двойной свивки типа ТК, конструкции 6х19(1+6+12)+1 о.с., оцинкованный из проволок марки В, маркировочная группа 1770 н/мм2, диаметром 5,5 мм | 1302 | 1003 | 10 м | 10 м | 10 | 0 | 4483628 | 0.0187 | 616.33 | 0 | 0 | 0 | 64.47 | 0 | 0 | 0 | 9.56 | 1 | 1 | 1 | 4 | 0 | 1 | 1 | 0 | 0 | 0.0187 |  | 0 | 2 | 60106946 | 1 | 0 | 475 | 0 | 0 | 0 | 0 | 0 | 0 | 0 | 0 | 0 | 0 | 0 | 0 | 0 | 0 | 0 | 0 | 0 | 0 | 0 | 0 | 0 | 0 | 0.010947 | 616.33 | 64.47 | 9.56 | 1.21 | 0 |  |  | 6.75 | 0 | 0 | 0 | 6.75 | 0 |  | 0 |  | 0
116 | 60075934 | 60106358 | 48189825 | 1 | 1 | 1 | 3 | 08.3.03.06-0002 | ТССЦ Республики Крым (ред. 2017), 08.3.03.06-0002, Приказ Минстроя России от 28.09.2017 г. № 1397/пр | Проволока горячекатаная в мотках, диаметром 6,3-6,5 мм | 1348 | 1009 | т | т | 1000 | 0 | -936363311 | 3e-05 | 45420.71 | 0 | 0 | 0 | 4751.12 | 0 | 0 | 0 | 9.56 | 1 | 1 | 1 | 4 | 0 | 1 | 1 | 0 | 0 | 3e-05 |  | 0 | 2 | 60106947 | 1 | 0 | 476 | 0 | 0 | 0 | 0 | 0 | 0 | 0 | 0 | 0 | 0 | 0 | 0 | 0 | 0 | 0 | 0 | 0 | 0 | 0 | 0 | 0 | 0 | 1.7562e-05 | 45420.71 | 4751.12 | 9.56 | 0.14 | 0 |  |  | 0.8 | 0 | 0 | 0 | 0.8 | 0 |  | 0 |  | 0
116 | 60075934 | 60106358 | 48190549 | 1 | 1 | 1 | 3 | 08.3.11.01-0091 | ТССЦ Республики Крым (ред. 2017), 08.3.11.01-0091, Приказ Минстроя России от 28.09.2017 г. № 1397/пр | Швеллеры № 40 из стали марки Ст0 | 1348 | 1009 | т | т | 1000 | 0 | 1261042718 | 0.00194 | 59717.11 | 0 | 0 | 0 | 6246.56 | 0 | 0 | 0 | 9.56 | 1 | 1 | 1 | 4 | 0 | 1 | 1 | 0 | 0 | 0.00194 |  | 0 | 2 | 60106948 | 1 | 0 | 477 | 0 | 0 | 0 | 0 | 0 | 0 | 0 | 0 | 0 | 0 | 0 | 0 | 0 | 0 | 0 | 0 | 0 | 0 | 0 | 0 | 0 | 0 | 0.0011357 | 59717.11 | 6246.56 | 9.56 | 12.12 | 0 |  |  | 67.82 | 0 | 0 | 0 | 67.82 | 0 |  | 0 |  | 0
116 | 60075934 | 60106358 | 48194381 | 1 | 1 | 1 | 3 | 11.1.03.01-0077 | ТССЦ Республики Крым (ред. 2017), 11.1.03.01-0077, Приказ Минстроя России от 28.09.2017 г. № 1397/пр | Бруски обрезные хвойных пород длиной 4-6,5 м, шириной 75-150 мм, толщиной 40-75 мм, I сорта | 1339 | 1007 | м3 | м3 | 1 | 0 | -128313133 | 0.00103 | 17141.56 | 0 | 0 | 0 | 1793.05 | 0 | 0 | 0 | 9.56 | 1 | 1 | 1 | 4 | 0 | 1 | 1 | 0 | 0 | 0.00103 |  | 0 | 2 | 60106949 | 1 | 0 | 478 | 0 | 0 | 0 | 0 | 0 | 0 | 0 | 0 | 0 | 0 | 0 | 0 | 0 | 0 | 0 | 0 | 0 | 0 | 0 | 0 | 0 | 0 | 0.00060296 | 17141.56 | 1793.05 | 9.56 | 1.85 | 0 |  |  | 10.34 | 0 | 0 | 0 | 10.34 | 0 |  | 0 |  | 0
116 | 60075934 | 60106358 | 48201639 | 1 | 1 | 1 | 3 | 14.4.01.01-0003 | ТССЦ Республики Крым (ред. 2017), 14.4.01.01-0003, Приказ Минстроя России от 28.09.2017 г. № 1396/пр | Грунтовка ГФ-021 красно-коричневая | 1348 | 1009 | т | т | 1000 | 0 | 1741082987 | 0.00031 | 120081.73 | 0 | 0 | 0 | 12560.85 | 0 | 0 | 0 | 9.56 | 1 | 1 | 1 | 4 | 0 | 1 | 1 | 0 | 0 | 0.00031 |  | 0 | 2 | 60106950 | 1 | 0 | 479 | 0 | 0 | 0 | 0 | 0 | 0 | 0 | 0 | 0 | 0 | 0 | 0 | 0 | 0 | 0 | 0 | 0 | 0 | 0 | 0 | 0 | 0 | 0.00018147 | 120081.73 | 12560.85 | 9.56 | 3.89 | 0 |  |  | 21.79 | 0 | 0 | 0 | 21.79 | 0 |  | 0 |  | 0
116 | 60075934 | 60106358 | 48202807 | 1 | 1 | 1 | 3 | 14.5.09.07-0029 | ТССЦ Республики Крым (ред. 2017), 14.5.09.07-0029, Приказ Минстроя России от 28.09.2017 г. № 1396/пр | Растворитель марки Р-4 | 1348 | 1009 | т | т | 1000 | 0 | -296986458 | 0.0006 | 106588.55 | 0 | 0 | 0 | 11149.43 | 0 | 0 | 0 | 9.56 | 1 | 1 | 1 | 4 | 0 | 1 | 1 | 0 | 0 | 0.0006 |  | 0 | 2 | 60106951 | 1 | 0 | 480 | 0 | 0 | 0 | 0 | 0 | 0 | 0 | 0 | 0 | 0 | 0 | 0 | 0 | 0 | 0 | 0 | 0 | 0 | 0 | 0 | 0 | 0 | 0.00035124 | 106588.55 | 11149.43 | 9.56 | 6.69 | 0 |  |  | 37.44 | 0 | 0 | 0 | 37.44 | 0 |  | 0 |  | 0
117 | 60075934 | 60107282 | 48164233 | 1 | 1 | 1 | 1 | 1-100-40-82 |  | Рабочий среднего разряда 4 | 1191 | 1013 | чел.-ч. | чел.-ч. | 1 | 0 | -1853062777 | 120.3475 | 0 | 0 | 0 | 420.57 | 0 | 0 | 0 | 8.59 | 1 | 1 | 1 | 48.96 | 4 | 0 | 1 | 1 | 0 | 0 | 91 | )*1,15)*1,15 | 1 | 2 | 60107426 | 1 | 0 | 481 | 0 | 0 | 0 | 0 | 0 | 0 | 0 | 0 | 0 | 0 | 0 | 0 | 0 | 0 | 0 | 0 | 0 | 0 | 0 | 0 | 0 | 0 | 10.374 | 420.57 | 8.59 | 48.96 | 1137.16 | 0 | )*1,1 |  | 0 | 0 | 0 | 4799.27 | 4799.27 | 0 |  | 0 |  | 0
117 | 60075934 | 60107282 | 48164207 | 1 | 1 | 1 | 1 | 4-100-00-82 |  | Затраты труда машинистов | 1191 | 1013 | чел.-ч. | чел.-ч. | 1 | 0 | -383101862 | 9.7071 | 0 | 0 | 0 | 0 | 0 | 0 | 0 | 0 | 1 | 1 | 48.96 | 1 | 4 | 0 | 1 | 1 | 0 | 0 | 7.34 | )*1,15)*1,15 | 2 | 2 | 60107427 | 1 | 0 | 482 | 0 | 0 | 0 | 0 | 0 | 0 | 0 | 0 | 0 | 0 | 0 | 0 | 0 | 0 | 0 | 0 | 0 | 0 | 0 | 0 | 0 | 0 | 0.83676 | 0 | 0 | 1 | 0 | 0 | )*1,1 |  | 0 | 0 | 0 | 0 | 0 | 0 |  | 0 |  | 0
117 | 60075934 | 60107282 | 48244557 | 1 | 1 | 1 | 2 | 91.05.05-014 | ТСЭМ Республики Крым (ред. 2017), 91.05.05-014, Приказ Минстроя России от 28.09.2017 г. № 1296/пр | Краны на автомобильном ходу, грузоподъемность 10 т | 1368 | 1011 | маш.-ч | маш.-ч | 1 | 0 | 903590057 | 7.935 | 0 | 1603.59 | 579.69 | 0 | 0 | 112.77 | 11.84 | 0 | 1 | 14.22 | 48.96 | 1 | 4 | 0 | 1 | 1 | 0 | 0 | 6 | )*1,15)*1,15 | 0 | 2 | 60107428 | 1 | 0 | 483 | 0 | 0 | 0 | 0 | 0 | 0 | 0 | 0 | 0 | 0 | 0 | 0 | 0 | 0 | 0 | 0 | 0 | 0 | 0 | 0 | 0 | 0 | 0.684 | 1603.59 | 112.77 | 14.22 | 894.83 | 103.35 |  | )*1,1 | 0 | 1096.85 | 436.16 | 0 | 1096.85 | 0 |  | 0 |  | 0
117 | 60075934 | 60107282 | 48245552 | 1 | 1 | 1 | 2 | 91.14.02-002 | ТСЭМ Республики Крым (ред. 2017), 91.14.02-002, Приказ Минстроя России от 28.09.2017 г. № 1296/пр | Автомобили бортовые, грузоподъемность до 8 т | 1368 | 1011 | маш.-ч | маш.-ч | 1 | 0 | 1565185662 | 0.66125 | 0 | 1521.97 | 495.96 | 0 | 0 | 107.03 | 10.13 | 0 | 1 | 14.22 | 48.96 | 1 | 4 | 0 | 1 | 1 | 0 | 0 | 0.5 | )*1,15)*1,15 | 0 | 2 | 60107429 | 1 | 0 | 484 | 0 | 0 | 0 | 0 | 0 | 0 | 0 | 0 | 0 | 0 | 0 | 0 | 0 | 0 | 0 | 0 | 0 | 0 | 0 | 0 | 0 | 0 | 0.057 | 1521.97 | 107.03 | 14.22 | 70.78 | 7.38 |  | )*1,1 | 0 | 86.75 | 31.1 | 0 | 86.75 | 0 |  | 0 |  | 0
117 | 60075934 | 60107282 | 48245719 | 1 | 1 | 1 | 2 | 91.17.04-042 | ТСЭМ Республики Крым (ред. 2017), 91.17.04-042, Приказ Минстроя России от 28.09.2017 г. № 1296/пр | Аппарат для газовой сварки и резки | 1368 | 1011 | маш.-ч | маш.-ч | 1 | 0 | -1135352110 | 1.3225 | 0 | 17.06 | 0 | 0 | 0 | 1.2 | 0 | 0 | 1 | 14.22 | 48.96 | 1 | 4 | 0 | 1 | 1 | 0 | 0 | 1 | )*1,15)*1,15 | 0 | 2 | 60107430 | 1 | 0 | 485 | 0 | 0 | 0 | 0 | 0 | 0 | 0 | 0 | 0 | 0 | 0 | 0 | 0 | 0 | 0 | 0 | 0 | 0 | 0 | 0 | 0 | 0 | 0.114 | 17.06 | 1.2 | 14.22 | 1.59 | 0 |  | )*1,1 | 0 | 1.94 | 0 | 0 | 1.94 | 0 |  | 0 |  | 0
117 | 60075934 | 60107282 | 48245786 | 1 | 1 | 1 | 2 | 91.17.04-233 | ТСЭМ Республики Крым (ред. 2017), 91.17.04-233, Приказ Минстроя России от 28.09.2017 г. № 1296/пр | Установки для сварки ручной дуговой (постоянного тока) | 1368 | 1011 | маш.-ч | маш.-ч | 1 | 0 | -1277097320 | 36.1042 | 0 | 123.43 | 0 | 0 | 0 | 8.68 | 0 | 0 | 1 | 14.22 | 48.96 | 1 | 4 | 0 | 1 | 1 | 0 | 0 | 27.3 | )*1,15)*1,15 | 0 | 2 | 60107431 | 1 | 0 | 486 | 0 | 0 | 0 | 0 | 0 | 0 | 0 | 0 | 0 | 0 | 0 | 0 | 0 | 0 | 0 | 0 | 0 | 0 | 0 | 0 | 0 | 0 | 3.1122 | 123.43 | 8.68 | 14.22 | 313.38 | 0 |  | )*1,1 | 0 | 384.14 | 0 | 0 | 384.14 | 0 |  | 0 |  | 0
117 | 60075934 | 60107282 | 48246286 | 1 | 1 | 1 | 2 | 91.21.16-001 | ТСЭМ Республики Крым (ред. 2017), 91.21.16-001, Приказ Минстроя России от 28.09.2017 г. № 1296/пр | Пресс-ножницы комбинированные | 1368 | 1011 | маш.-ч | маш.-ч | 1 | 0 | -575501913 | 1.1109 | 0 | 203.35 | 431.83 | 0 | 0 | 14.3 | 8.82 | 0 | 1 | 14.22 | 48.96 | 1 | 4 | 0 | 1 | 1 | 0 | 0 | 0.84 | )*1,15)*1,15 | 0 | 2 | 60107432 | 1 | 0 | 487 | 0 | 0 | 0 | 0 | 0 | 0 | 0 | 0 | 0 | 0 | 0 | 0 | 0 | 0 | 0 | 0 | 0 | 0 | 0 | 0 | 0 | 0 | 0.09576 | 203.35 | 14.3 | 14.22 | 15.88 | 10.78 |  | )*1,1 | 0 | 19.47 | 45.49 | 0 | 19.47 | 0 |  | 0 |  | 0
117 | 60075934 | 60107282 | 48168484 | 1 | 1 | 1 | 3 | 01.3.02.08-0001 | ТССЦ Республики Крым (ред. 2017), 01.3.02.08-0001, Приказ Минстроя России от 28.09.2017 г. № 1346/пр | Кислород технический газообразный | 1339 | 1007 | м3 | м3 | 1 | 0 | 1597319531 | 2.6 | 84.03 | 0 | 0 | 0 | 8.79 | 0 | 0 | 0 | 9.56 | 1 | 1 | 1 | 4 | 0 | 1 | 1 | 0 | 0 | 2.6 |  | 0 | 2 | 60107433 | 1 | 0 | 488 | 0 | 0 | 0 | 0 | 0 | 0 | 0 | 0 | 0 | 0 | 0 | 0 | 0 | 0 | 0 | 0 | 0 | 0 | 0 | 0 | 0 | 0 | 0.22412 | 84.03 | 8.79 | 9.56 | 22.85 | 0 |  |  | 18.83 | 0 | 0 | 0 | 18.83 | 0 |  | 0 |  | 0
117 | 60075934 | 60107282 | 48168491 | 1 | 1 | 1 | 3 | 01.3.02.09-0022 | ТССЦ Республики Крым (ред. 2017), 01.3.02.09-0022, Приказ Минстроя России от 28.09.2017 г. № 1346/пр | Пропан-бутан, смесь техническая | 1346 | 1009 | кг | кг | 1 | 0 | -1411127917 | 0.5 | 42.73 | 0 | 0 | 0 | 4.47 | 0 | 0 | 0 | 9.56 | 1 | 1 | 1 | 4 | 0 | 1 | 1 | 0 | 0 | 0.5 |  | 0 | 2 | 60107434 | 1 | 0 | 489 | 0 | 0 | 0 | 0 | 0 | 0 | 0 | 0 | 0 | 0 | 0 | 0 | 0 | 0 | 0 | 0 | 0 | 0 | 0 | 0 | 0 | 0 | 0.0431 | 42.73 | 4.47 | 9.56 | 2.24 | 0 |  |  | 1.84 | 0 | 0 | 0 | 1.84 | 0 |  | 0 |  | 0
117 | 60075934 | 60107282 | 48171519 | 1 | 1 | 1 | 3 | 01.7.11.07-0044 | ТССЦ Республики Крым (ред. 2017), 01.7.11.07-0044, Приказ Минстроя России от 28.09.2017 г. № 1346/пр | Электроды диаметром 5 мм Э42 | 1348 | 1009 | т | т | 1000 | 0 | 1392569568 | 0.0215 | 99399.62 | 0 | 0 | 0 | 10397.45 | 0 | 0 | 0 | 9.56 | 1 | 1 | 1 | 4 | 0 | 1 | 1 | 0 | 0 | 0.0215 |  | 0 | 2 | 60107435 | 1 | 0 | 490 | 0 | 0 | 0 | 0 | 0 | 0 | 0 | 0 | 0 | 0 | 0 | 0 | 0 | 0 | 0 | 0 | 0 | 0 | 0 | 0 | 0 | 0 | 0.0018533 | 99399.62 | 10397.45 | 9.56 | 223.55 | 0 |  |  | 184.22 | 0 | 0 | 0 | 184.22 | 0 |  | 0 |  | 0
117 | 60075934 | 60107282 | 48164599 | 21 | 1 | 1 | 3 | 999-9950 |  | Вспомогательные ненормируемые материалы (2% от ОЗП) | 1374 | 1013 | РУБ | РУБ | 1 | 0 | -1731369543 | 15.63 | 9.56 | 0 | 0 | 0 | 1 | 0 | 0 | 0 | 9.56 | 1 | 1 | 1 | 4 | 0 | 1 | 1 | 0 | 0 | 15.63 |  | 0 | 2 | 60107436 | 1 | 0 | 491 | 0 | 0 | 0 | 0 | 0 | 0 | 0 | 0 | 0 | 0 | 0 | 0 | 0 | 0 | 0 | 0 | 0 | 0 | 0 | 0 | 0 | 0 | 1.3473 | 9.56 | 1 | 9.56 | 15.63 | 0 |  |  | 12.88 | 0 | 0 | 0 | 12.88 | 0 |  | 0 |  | 0
121 | 60075934 | 60107309 | 48164227 | 1 | 1 | 1 | 1 | 1-100-34-82 |  | Рабочий среднего разряда 3.4 | 1191 | 1013 | чел.-ч. | чел.-ч. | 1 | 0 | 1680111951 | 8.7153 | 0 | 0 | 0 | 392.17 | 0 | 0 | 0 | 8.01 | 1 | 1 | 1 | 48.96 | 4 | 0 | 1 | 1 | 0 | 0 | 6.59 | )*1,15)*1,15 | 1 | 2 | 60108523 | 1 | 0 | 492 | 0 | 0 | 0 | 0 | 0 | 0 | 0 | 0 | 0 | 0 | 0 | 0 | 0 | 0 | 0 | 0 | 0 | 0 | 0 | 0 | 0 | 0 | 0.75126 | 392.17 | 8.01 | 48.96 | 69.81 | 0 |  |  | 0 | 0 | 0 | 294.62 | 294.62 | 0 |  | 0 |  | 0
121 | 60075934 | 60107309 | 48164207 | 1 | 1 | 1 | 1 | 4-100-00-82 |  | Затраты труда машинистов | 1191 | 1013 | чел.-ч. | чел.-ч. | 1 | 0 | -383101862 | 3.0682 | 0 | 0 | 0 | 0 | 0 | 0 | 0 | 0 | 1 | 1 | 48.96 | 1 | 4 | 0 | 1 | 1 | 0 | 0 | 2.32 | )*1,15)*1,15 | 2 | 2 | 60108524 | 1 | 0 | 493 | 0 | 0 | 0 | 0 | 0 | 0 | 0 | 0 | 0 | 0 | 0 | 0 | 0 | 0 | 0 | 0 | 0 | 0 | 0 | 0 | 0 | 0 | 0.26448 | 0 | 0 | 1 | 0 | 0 |  |  | 0 | 0 | 0 | 0 | 0 | 0 |  | 0 |  | 0
121 | 60075934 | 60107309 | 48244510 | 1 | 1 | 1 | 2 | 91.05.02-005 | ТСЭМ Республики Крым (ред. 2017), 91.05.02-005, Приказ Минстроя России от 28.09.2017 г. № 1296/пр | Краны козловые, грузоподъемность 32 т | 1368 | 1011 | маш.-ч | маш.-ч | 1 | 0 | 1732737796 | 1.1638 | 0 | 1732 | 660.47 | 0 | 0 | 121.8 | 13.49 | 0 | 1 | 14.22 | 48.96 | 1 | 4 | 0 | 1 | 1 | 0 | 0 | 0.88 | )*1,15)*1,15 | 0 | 2 | 60108525 | 1 | 0 | 494 | 0 | 0 | 0 | 0 | 0 | 0 | 0 | 0 | 0 | 0 | 0 | 0 | 0 | 0 | 0 | 0 | 0 | 0 | 0 | 0 | 0 | 0 | 0.10032 | 1732 | 121.8 | 14.22 | 141.75 | 15.7 |  |  | 0 | 173.75 | 66.26 | 0 | 173.75 | 0 |  | 0 |  | 0
121 | 60075934 | 60107309 | 48244557 | 1 | 1 | 1 | 2 | 91.05.05-014 | ТСЭМ Республики Крым (ред. 2017), 91.05.05-014, Приказ Минстроя России от 28.09.2017 г. № 1296/пр | Краны на автомобильном ходу, грузоподъемность 10 т | 1368 | 1011 | маш.-ч | маш.-ч | 1 | 0 | 903590057 | 0.19837 | 0 | 1603.59 | 579.69 | 0 | 0 | 112.77 | 11.84 | 0 | 1 | 14.22 | 48.96 | 1 | 4 | 0 | 1 | 1 | 0 | 0 | 0.15 | )*1,15)*1,15 | 0 | 2 | 60108526 | 1 | 0 | 495 | 0 | 0 | 0 | 0 | 0 | 0 | 0 | 0 | 0 | 0 | 0 | 0 | 0 | 0 | 0 | 0 | 0 | 0 | 0 | 0 | 0 | 0 | 0.0171 | 1603.59 | 112.77 | 14.22 | 22.38 | 2.35 |  |  | 0 | 27.42 | 9.91 | 0 | 27.42 | 0 |  | 0 |  | 0
121 | 60075934 | 60107309 | 48244564 | 1 | 1 | 1 | 2 | 91.05.06-007 | ТСЭМ Республики Крым (ред. 2017), 91.05.06-007, Приказ Минстроя России от 28.09.2017 г. № 1296/пр | Краны на гусеничном ходу, грузоподъемность 25 т | 1368 | 1011 | маш.-ч | маш.-ч | 1 | 0 | 1922779253 | 1.4018 | 0 | 1609.56 | 579.69 | 0 | 0 | 113.19 | 11.84 | 0 | 1 | 14.22 | 48.96 | 1 | 4 | 0 | 1 | 1 | 0 | 0 | 1.06 | )*1,15)*1,15 | 0 | 2 | 60108527 | 1 | 0 | 496 | 0 | 0 | 0 | 0 | 0 | 0 | 0 | 0 | 0 | 0 | 0 | 0 | 0 | 0 | 0 | 0 | 0 | 0 | 0 | 0 | 0 | 0 | 0.12084 | 1609.56 | 113.19 | 14.22 | 158.67 | 16.6 |  |  | 0 | 194.5 | 70.05 | 0 | 194.5 | 0 |  | 0 |  | 0
121 | 60075934 | 60107309 | 48245551 | 1 | 1 | 1 | 2 | 91.14.02-001 | ТСЭМ Республики Крым (ред. 2017), 91.14.02-001, Приказ Минстроя России от 28.09.2017 г. № 1296/пр | Автомобили бортовые, грузоподъемность до 5 т | 1368 | 1011 | маш.-ч | маш.-ч | 1 | 0 | 1171957361 | 0.30417 | 0 | 1234.15 | 495.96 | 0 | 0 | 86.79 | 10.13 | 0 | 1 | 14.22 | 48.96 | 1 | 4 | 0 | 1 | 1 | 0 | 0 | 0.23 | )*1,15)*1,15 | 0 | 2 | 60108528 | 1 | 0 | 497 | 0 | 0 | 0 | 0 | 0 | 0 | 0 | 0 | 0 | 0 | 0 | 0 | 0 | 0 | 0 | 0 | 0 | 0 | 0 | 0 | 0 | 0 | 0.02622 | 1234.15 | 86.79 | 14.22 | 26.4 | 3.08 |  |  | 0 | 32.36 | 13 | 0 | 32.36 | 0 |  | 0 |  | 0
121 | 60075934 | 60107309 | 48245719 | 1 | 1 | 1 | 2 | 91.17.04-042 | ТСЭМ Республики Крым (ред. 2017), 91.17.04-042, Приказ Минстроя России от 28.09.2017 г. № 1296/пр | Аппарат для газовой сварки и резки | 1368 | 1011 | маш.-ч | маш.-ч | 1 | 0 | -1135352110 | 2.9624 | 0 | 17.06 | 0 | 0 | 0 | 1.2 | 0 | 0 | 1 | 14.22 | 48.96 | 1 | 4 | 0 | 1 | 1 | 0 | 0 | 2.24 | )*1,15)*1,15 | 0 | 2 | 60108529 | 1 | 0 | 498 | 0 | 0 | 0 | 0 | 0 | 0 | 0 | 0 | 0 | 0 | 0 | 0 | 0 | 0 | 0 | 0 | 0 | 0 | 0 | 0 | 0 | 0 | 0.25536 | 17.06 | 1.2 | 14.22 | 3.56 | 0 |  |  | 0 | 4.36 | 0 | 0 | 4.36 | 0 |  | 0 |  | 0
121 | 60075934 | 60107309 | 48245767 | 1 | 1 | 1 | 2 | 91.17.04-171 | ТСЭМ Республики Крым (ред. 2017), 91.17.04-171, Приказ Минстроя России от 28.09.2017 г. № 1296/пр | Преобразователи сварочные номинальным сварочным током 315-500 А | 1368 | 1011 | маш.-ч | маш.-ч | 1 | 0 | -700358725 | 0.11902 | 0 | 197.94 | 0 | 0 | 0 | 13.92 | 0 | 0 | 1 | 14.22 | 48.96 | 1 | 4 | 0 | 1 | 1 | 0 | 0 | 0.09 | )*1,15)*1,15 | 0 | 2 | 60108530 | 1 | 0 | 499 | 0 | 0 | 0 | 0 | 0 | 0 | 0 | 0 | 0 | 0 | 0 | 0 | 0 | 0 | 0 | 0 | 0 | 0 | 0 | 0 | 0 | 0 | 0.01026 | 197.94 | 13.92 | 14.22 | 1.65 | 0 |  |  | 0 | 2.03 | 0 | 0 | 2.03 | 0 |  | 0 |  | 0
121 | 60075934 | 60107309 | 48168484 | 1 | 1 | 1 | 3 | 01.3.02.08-0001 | ТССЦ Республики Крым (ред. 2017), 01.3.02.08-0001, Приказ Минстроя России от 28.09.2017 г. № 1346/пр | Кислород технический газообразный | 1339 | 1007 | м3 | м3 | 1 | 0 | 1597319531 | 1.95 | 84.03 | 0 | 0 | 0 | 8.79 | 0 | 0 | 0 | 9.56 | 1 | 1 | 1 | 4 | 0 | 1 | 1 | 0 | 0 | 1.95 |  | 0 | 2 | 60108531 | 1 | 0 | 500 | 0 | 0 | 0 | 0 | 0 | 0 | 0 | 0 | 0 | 0 | 0 | 0 | 0 | 0 | 0 | 0 | 0 | 0 | 0 | 0 | 0 | 0 | 0.16809 | 84.03 | 8.79 | 9.56 | 17.14 | 0 |  |  | 14.12 | 0 | 0 | 0 | 14.12 | 0 |  | 0 |  | 0
121 | 60075934 | 60107309 | 48168491 | 1 | 1 | 1 | 3 | 01.3.02.09-0022 | ТССЦ Республики Крым (ред. 2017), 01.3.02.09-0022, Приказ Минстроя России от 28.09.2017 г. № 1346/пр | Пропан-бутан, смесь техническая | 1346 | 1009 | кг | кг | 1 | 0 | -1411127917 | 0.59 | 42.73 | 0 | 0 | 0 | 4.47 | 0 | 0 | 0 | 9.56 | 1 | 1 | 1 | 4 | 0 | 1 | 1 | 0 | 0 | 0.59 |  | 0 | 2 | 60108532 | 1 | 0 | 501 | 0 | 0 | 0 | 0 | 0 | 0 | 0 | 0 | 0 | 0 | 0 | 0 | 0 | 0 | 0 | 0 | 0 | 0 | 0 | 0 | 0 | 0 | 0.050858 | 42.73 | 4.47 | 9.56 | 2.64 | 0 |  |  | 2.17 | 0 | 0 | 0 | 2.17 | 0 |  | 0 |  | 0
121 | 60075934 | 60107309 | 48171507 | 1 | 1 | 1 | 3 | 01.7.11.07-0032 | ТССЦ Республики Крым (ред. 2017), 01.7.11.07-0032, Приказ Минстроя России от 28.09.2017 г. № 1346/пр | Электроды диаметром 4 мм Э42 | 1348 | 1009 | т | т | 1000 | 0 | 1344828851 | 0.0004 | 101489.92 | 0 | 0 | 0 | 10616.1 | 0 | 0 | 0 | 9.56 | 1 | 1 | 1 | 4 | 0 | 1 | 1 | 0 | 0 | 0.0004 |  | 0 | 2 | 60108533 | 1 | 0 | 502 | 0 | 0 | 0 | 0 | 0 | 0 | 0 | 0 | 0 | 0 | 0 | 0 | 0 | 0 | 0 | 0 | 0 | 0 | 0 | 0 | 0 | 0 | 3.448e-05 | 101489.92 | 10616.1 | 9.56 | 4.25 | 0 |  |  | 3.5 | 0 | 0 | 0 | 3.5 | 0 |  | 0 |  | 0
121 | 60075934 | 60107309 | 48172661 | 1 | 1 | 1 | 3 | 01.7.15.03-0041 | ТССЦ Республики Крым (ред. 2017), 01.7.15.03-0041, Приказ Минстроя России от 28.09.2017 г. № 1346/пр | Болты с гайками и шайбами строительные | 1348 | 1009 | т | т | 1000 | 0 | -1069540660 | 0.004 | 151569.78 | 0 | 0 | 0 | 15854.58 | 0 | 0 | 0 | 9.56 | 1 | 1 | 1 | 4 | 0 | 1 | 1 | 0 | 0 | 0.004 |  | 0 | 2 | 60108534 | 1 | 0 | 503 | 0 | 0 | 0 | 0 | 0 | 0 | 0 | 0 | 0 | 0 | 0 | 0 | 0 | 0 | 0 | 0 | 0 | 0 | 0 | 0 | 0 | 0 | 0.0003448 | 151569.78 | 15854.58 | 9.56 | 63.42 | 0 |  |  | 52.26 | 0 | 0 | 0 | 52.26 | 0 |  | 0 |  | 0
121 | 60075934 | 60107309 | 48172758 | 1 | 1 | 1 | 3 | 01.7.15.06-0111 | ТССЦ Республики Крым (ред. 2017), 01.7.15.06-0111, Приказ Минстроя России от 28.09.2017 г. № 1346/пр | Гвозди строительные | 1348 | 1009 | т | т | 1000 | 0 | 628974256 | 1e-05 | 73338.78 | 0 | 0 | 0 | 7671.42 | 0 | 0 | 0 | 9.56 | 1 | 1 | 1 | 4 | 0 | 1 | 1 | 0 | 0 | 1e-05 |  | 0 | 2 | 60108535 | 1 | 0 | 504 | 0 | 0 | 0 | 0 | 0 | 0 | 0 | 0 | 0 | 0 | 0 | 0 | 0 | 0 | 0 | 0 | 0 | 0 | 0 | 0 | 0 | 0 | 8.62e-07 | 73338.78 | 7671.42 | 9.56 | 0.08 | 0 |  |  | 0.06 | 0 | 0 | 0 | 0.06 | 0 |  | 0 |  | 0
121 | 60075934 | 60107309 | 48173726 | 1 | 1 | 1 | 3 | 01.7.20.08-0071 | ТССЦ Республики Крым (ред. 2017), 01.7.20.08-0071, Приказ Минстроя России от 28.09.2017 г. № 1346/пр | Канаты пеньковые пропитанные | 1348 | 1009 | т | т | 1000 | 0 | -1850711024 | 0.0001 | 293766.28 | 0 | 0 | 0 | 30728.69 | 0 | 0 | 0 | 9.56 | 1 | 1 | 1 | 4 | 0 | 1 | 1 | 0 | 0 | 0.0001 |  | 0 | 2 | 60108536 | 1 | 0 | 505 | 0 | 0 | 0 | 0 | 0 | 0 | 0 | 0 | 0 | 0 | 0 | 0 | 0 | 0 | 0 | 0 | 0 | 0 | 0 | 0 | 0 | 0 | 8.62e-06 | 293766.28 | 30728.69 | 9.56 | 3.07 | 0 |  |  | 2.53 | 0 | 0 | 0 | 2.53 | 0 |  | 0 |  | 0
121 | 60075934 | 60107309 | 48187448 | 1 | 1 | 1 | 3 | 07.2.07.12-0020 | ТССЦ Республики Крым (ред. 2017), 07.2.07.12-0020, Приказ Минстроя России от 28.09.2017 г. № 1397/пр | Отдельные конструктивные элементы зданий и сооружений с преобладанием горячекатаных профилей, средняя масса сборочной единицы от 0,1 до 0,5 т | 1348 | 1009 | т | т | 1000 | 0 | 192534767 | 0.005 | 76878.17 | 0 | 0 | 0 | 8041.65 | 0 | 0 | 0 | 9.56 | 1 | 1 | 1 | 4 | 0 | 1 | 1 | 0 | 0 | 0.005 |  | 0 | 2 | 60108537 | 1 | 0 | 506 | 0 | 0 | 0 | 0 | 0 | 0 | 0 | 0 | 0 | 0 | 0 | 0 | 0 | 0 | 0 | 0 | 0 | 0 | 0 | 0 | 0 | 0 | 0.000431 | 76878.17 | 8041.65 | 9.56 | 40.21 | 0 |  |  | 33.13 | 0 | 0 | 0 | 33.13 | 0 |  | 0 |  | 0
121 | 60075934 | 60107309 | 48165719 | 21 | 1 | 1 | 3 | 07.2.07.13 |  | Конструкции стальные | 1348 | 1009 | т | т | 1000 | 0 | 748648226 | 1 | 0 | 0 | 0 | 0 | 0 | 0 | 0 | 0 | 9.56 | 1 | 1 | 1 | 4 | 0 | 0 | 1 | 0 | 0 | 1 |  | 0 | 2 | 60108538 | 1 | 0 | 507 | 0 | 0 | 0 | 0 | 0 | 0 | 0 | 0 | 0 | 0 | 0 | 0 | 0 | 0 | 0 | 0 | 0 | 0 | 0 | 0 | 0 | 0 | 0.0862 | 0 | 0 | 9.56 | 0 | 0 |  |  | 0 | 0 | 0 | 0 | 0 | 0 |  | 0 |  | 0
121 | 60075934 | 60107309 | 48189470 | 1 | 1 | 1 | 3 | 08.2.02.11-0007 | ТССЦ Республики Крым (ред. 2017), 08.2.02.11-0007, Приказ Минстроя России от 28.09.2017 г. № 1397/пр | Канат двойной свивки типа ТК, конструкции 6х19(1+6+12)+1 о.с., оцинкованный из проволок марки В, маркировочная группа 1770 н/мм2, диаметром 5,5 мм | 1302 | 1003 | 10 м | 10 м | 10 | 0 | 4483628 | 0.0187 | 616.33 | 0 | 0 | 0 | 64.47 | 0 | 0 | 0 | 9.56 | 1 | 1 | 1 | 4 | 0 | 1 | 1 | 0 | 0 | 0.0187 |  | 0 | 2 | 60108539 | 1 | 0 | 508 | 0 | 0 | 0 | 0 | 0 | 0 | 0 | 0 | 0 | 0 | 0 | 0 | 0 | 0 | 0 | 0 | 0 | 0 | 0 | 0 | 0 | 0 | 0.0016119 | 616.33 | 64.47 | 9.56 | 1.21 | 0 |  |  | 0.99 | 0 | 0 | 0 | 0.99 | 0 |  | 0 |  | 0
121 | 60075934 | 60107309 | 48189825 | 1 | 1 | 1 | 3 | 08.3.03.06-0002 | ТССЦ Республики Крым (ред. 2017), 08.3.03.06-0002, Приказ Минстроя России от 28.09.2017 г. № 1397/пр | Проволока горячекатаная в мотках, диаметром 6,3-6,5 мм | 1348 | 1009 | т | т | 1000 | 0 | -936363311 | 3e-05 | 45420.71 | 0 | 0 | 0 | 4751.12 | 0 | 0 | 0 | 9.56 | 1 | 1 | 1 | 4 | 0 | 1 | 1 | 0 | 0 | 3e-05 |  | 0 | 2 | 60108540 | 1 | 0 | 509 | 0 | 0 | 0 | 0 | 0 | 0 | 0 | 0 | 0 | 0 | 0 | 0 | 0 | 0 | 0 | 0 | 0 | 0 | 0 | 0 | 0 | 0 | 2.586e-06 | 45420.71 | 4751.12 | 9.56 | 0.14 | 0 |  |  | 0.12 | 0 | 0 | 0 | 0.12 | 0 |  | 0 |  | 0
121 | 60075934 | 60107309 | 48190549 | 1 | 1 | 1 | 3 | 08.3.11.01-0091 | ТССЦ Республики Крым (ред. 2017), 08.3.11.01-0091, Приказ Минстроя России от 28.09.2017 г. № 1397/пр | Швеллеры № 40 из стали марки Ст0 | 1348 | 1009 | т | т | 1000 | 0 | 1261042718 | 0.00194 | 59717.11 | 0 | 0 | 0 | 6246.56 | 0 | 0 | 0 | 9.56 | 1 | 1 | 1 | 4 | 0 | 1 | 1 | 0 | 0 | 0.00194 |  | 0 | 2 | 60108541 | 1 | 0 | 510 | 0 | 0 | 0 | 0 | 0 | 0 | 0 | 0 | 0 | 0 | 0 | 0 | 0 | 0 | 0 | 0 | 0 | 0 | 0 | 0 | 0 | 0 | 0.00016723 | 59717.11 | 6246.56 | 9.56 | 12.12 | 0 |  |  | 9.99 | 0 | 0 | 0 | 9.99 | 0 |  | 0 |  | 0
121 | 60075934 | 60107309 | 48194381 | 1 | 1 | 1 | 3 | 11.1.03.01-0077 | ТССЦ Республики Крым (ред. 2017), 11.1.03.01-0077, Приказ Минстроя России от 28.09.2017 г. № 1397/пр | Бруски обрезные хвойных пород длиной 4-6,5 м, шириной 75-150 мм, толщиной 40-75 мм, I сорта | 1339 | 1007 | м3 | м3 | 1 | 0 | -128313133 | 0.00103 | 17141.56 | 0 | 0 | 0 | 1793.05 | 0 | 0 | 0 | 9.56 | 1 | 1 | 1 | 4 | 0 | 1 | 1 | 0 | 0 | 0.00103 |  | 0 | 2 | 60108542 | 1 | 0 | 511 | 0 | 0 | 0 | 0 | 0 | 0 | 0 | 0 | 0 | 0 | 0 | 0 | 0 | 0 | 0 | 0 | 0 | 0 | 0 | 0 | 0 | 0 | 8.8786e-05 | 17141.56 | 1793.05 | 9.56 | 1.85 | 0 |  |  | 1.52 | 0 | 0 | 0 | 1.52 | 0 |  | 0 |  | 0
121 | 60075934 | 60107309 | 48201639 | 1 | 1 | 1 | 3 | 14.4.01.01-0003 | ТССЦ Республики Крым (ред. 2017), 14.4.01.01-0003, Приказ Минстроя России от 28.09.2017 г. № 1396/пр | Грунтовка ГФ-021 красно-коричневая | 1348 | 1009 | т | т | 1000 | 0 | 1741082987 | 0.00031 | 120081.73 | 0 | 0 | 0 | 12560.85 | 0 | 0 | 0 | 9.56 | 1 | 1 | 1 | 4 | 0 | 1 | 1 | 0 | 0 | 0.00031 |  | 0 | 2 | 60108543 | 1 | 0 | 512 | 0 | 0 | 0 | 0 | 0 | 0 | 0 | 0 | 0 | 0 | 0 | 0 | 0 | 0 | 0 | 0 | 0 | 0 | 0 | 0 | 0 | 0 | 2.6722e-05 | 120081.73 | 12560.85 | 9.56 | 3.89 | 0 |  |  | 3.21 | 0 | 0 | 0 | 3.21 | 0 |  | 0 |  | 0
121 | 60075934 | 60107309 | 48202807 | 1 | 1 | 1 | 3 | 14.5.09.07-0029 | ТССЦ Республики Крым (ред. 2017), 14.5.09.07-0029, Приказ Минстроя России от 28.09.2017 г. № 1396/пр | Растворитель марки Р-4 | 1348 | 1009 | т | т | 1000 | 0 | -296986458 | 0.0006 | 106588.55 | 0 | 0 | 0 | 11149.43 | 0 | 0 | 0 | 9.56 | 1 | 1 | 1 | 4 | 0 | 1 | 1 | 0 | 0 | 0.0006 |  | 0 | 2 | 60108544 | 1 | 0 | 513 | 0 | 0 | 0 | 0 | 0 | 0 | 0 | 0 | 0 | 0 | 0 | 0 | 0 | 0 | 0 | 0 | 0 | 0 | 0 | 0 | 0 | 0 | 5.172e-05 | 106588.55 | 11149.43 | 9.56 | 6.69 | 0 |  |  | 5.51 | 0 | 0 | 0 | 5.51 | 0 |  | 0 |  | 0
122 | 60075934 | 60107354 | 48164233 | 1 | 1 | 1 | 1 | 1-100-40-82 |  | Рабочий среднего разряда 4 | 1191 | 1013 | чел.-ч. | чел.-ч. | 1 | 0 | -1853062777 | 120.3475 | 0 | 0 | 0 | 420.57 | 0 | 0 | 0 | 8.59 | 1 | 1 | 1 | 48.96 | 4 | 0 | 1 | 1 | 0 | 0 | 91 | )*1,15)*1,15 | 1 | 2 | 60112721 | 1 | 0 | 514 | 0 | 0 | 0 | 0 | 0 | 0 | 0 | 0 | 0 | 0 | 0 | 0 | 0 | 0 | 0 | 0 | 0 | 0 | 0 | 0 | 0 | 0 | 35.9358 | 420.57 | 8.59 | 48.96 | 1033.79 | 0 |  |  | 0 | 0 | 0 | 15113.5 | 15113.5 | 0 |  | 0 |  | 0
122 | 60075934 | 60107354 | 48164207 | 1 | 1 | 1 | 1 | 4-100-00-82 |  | Затраты труда машинистов | 1191 | 1013 | чел.-ч. | чел.-ч. | 1 | 0 | -383101862 | 9.7071 | 0 | 0 | 0 | 0 | 0 | 0 | 0 | 0 | 1 | 1 | 48.96 | 1 | 4 | 0 | 1 | 1 | 0 | 0 | 7.34 | )*1,15)*1,15 | 2 | 2 | 60112722 | 1 | 0 | 515 | 0 | 0 | 0 | 0 | 0 | 0 | 0 | 0 | 0 | 0 | 0 | 0 | 0 | 0 | 0 | 0 | 0 | 0 | 0 | 0 | 0 | 0 | 2.8986 | 0 | 0 | 1 | 0 | 0 |  |  | 0 | 0 | 0 | 0 | 0 | 0 |  | 0 |  | 0
122 | 60075934 | 60107354 | 48244557 | 1 | 1 | 1 | 2 | 91.05.05-014 | ТСЭМ Республики Крым (ред. 2017), 91.05.05-014, Приказ Минстроя России от 28.09.2017 г. № 1296/пр | Краны на автомобильном ходу, грузоподъемность 10 т | 1368 | 1011 | маш.-ч | маш.-ч | 1 | 0 | 903590057 | 7.935 | 0 | 1603.59 | 579.69 | 0 | 0 | 112.77 | 11.84 | 0 | 1 | 14.22 | 48.96 | 1 | 4 | 0 | 1 | 1 | 0 | 0 | 6 | )*1,15)*1,15 | 0 | 2 | 60112723 | 1 | 0 | 516 | 0 | 0 | 0 | 0 | 0 | 0 | 0 | 0 | 0 | 0 | 0 | 0 | 0 | 0 | 0 | 0 | 0 | 0 | 0 | 0 | 0 | 0 | 2.3694 | 1603.59 | 112.77 | 14.22 | 894.83 | 93.95 |  |  | 0 | 3799.53 | 1373.51 | 0 | 3799.53 | 0 |  | 0 |  | 0
122 | 60075934 | 60107354 | 48245552 | 1 | 1 | 1 | 2 | 91.14.02-002 | ТСЭМ Республики Крым (ред. 2017), 91.14.02-002, Приказ Минстроя России от 28.09.2017 г. № 1296/пр | Автомобили бортовые, грузоподъемность до 8 т | 1368 | 1011 | маш.-ч | маш.-ч | 1 | 0 | 1565185662 | 0.66125 | 0 | 1521.97 | 495.96 | 0 | 0 | 107.03 | 10.13 | 0 | 1 | 14.22 | 48.96 | 1 | 4 | 0 | 1 | 1 | 0 | 0 | 0.5 | )*1,15)*1,15 | 0 | 2 | 60112724 | 1 | 0 | 517 | 0 | 0 | 0 | 0 | 0 | 0 | 0 | 0 | 0 | 0 | 0 | 0 | 0 | 0 | 0 | 0 | 0 | 0 | 0 | 0 | 0 | 0 | 0.19745 | 1521.97 | 107.03 | 14.22 | 70.78 | 6.71 |  |  | 0 | 300.51 | 97.93 | 0 | 300.51 | 0 |  | 0 |  | 0
122 | 60075934 | 60107354 | 48245719 | 1 | 1 | 1 | 2 | 91.17.04-042 | ТСЭМ Республики Крым (ред. 2017), 91.17.04-042, Приказ Минстроя России от 28.09.2017 г. № 1296/пр | Аппарат для газовой сварки и резки | 1368 | 1011 | маш.-ч | маш.-ч | 1 | 0 | -1135352110 | 1.3225 | 0 | 17.06 | 0 | 0 | 0 | 1.2 | 0 | 0 | 1 | 14.22 | 48.96 | 1 | 4 | 0 | 1 | 1 | 0 | 0 | 1 | )*1,15)*1,15 | 0 | 2 | 60112725 | 1 | 0 | 518 | 0 | 0 | 0 | 0 | 0 | 0 | 0 | 0 | 0 | 0 | 0 | 0 | 0 | 0 | 0 | 0 | 0 | 0 | 0 | 0 | 0 | 0 | 0.3949 | 17.06 | 1.2 | 14.22 | 1.59 | 0 |  |  | 0 | 6.74 | 0 | 0 | 6.74 | 0 |  | 0 |  | 0
122 | 60075934 | 60107354 | 48245786 | 1 | 1 | 1 | 2 | 91.17.04-233 | ТСЭМ Республики Крым (ред. 2017), 91.17.04-233, Приказ Минстроя России от 28.09.2017 г. № 1296/пр | Установки для сварки ручной дуговой (постоянного тока) | 1368 | 1011 | маш.-ч | маш.-ч | 1 | 0 | -1277097320 | 36.1042 | 0 | 123.43 | 0 | 0 | 0 | 8.68 | 0 | 0 | 1 | 14.22 | 48.96 | 1 | 4 | 0 | 1 | 1 | 0 | 0 | 27.3 | )*1,15)*1,15 | 0 | 2 | 60112726 | 1 | 0 | 519 | 0 | 0 | 0 | 0 | 0 | 0 | 0 | 0 | 0 | 0 | 0 | 0 | 0 | 0 | 0 | 0 | 0 | 0 | 0 | 0 | 0 | 0 | 10.7807 | 123.43 | 8.68 | 14.22 | 313.38 | 0 |  |  | 0 | 1330.67 | 0 | 0 | 1330.67 | 0 |  | 0 |  | 0
122 | 60075934 | 60107354 | 48246286 | 1 | 1 | 1 | 2 | 91.21.16-001 | ТСЭМ Республики Крым (ред. 2017), 91.21.16-001, Приказ Минстроя России от 28.09.2017 г. № 1296/пр | Пресс-ножницы комбинированные | 1368 | 1011 | маш.-ч | маш.-ч | 1 | 0 | -575501913 | 1.1109 | 0 | 203.35 | 431.83 | 0 | 0 | 14.3 | 8.82 | 0 | 1 | 14.22 | 48.96 | 1 | 4 | 0 | 1 | 1 | 0 | 0 | 0.84 | )*1,15)*1,15 | 0 | 2 | 60112727 | 1 | 0 | 520 | 0 | 0 | 0 | 0 | 0 | 0 | 0 | 0 | 0 | 0 | 0 | 0 | 0 | 0 | 0 | 0 | 0 | 0 | 0 | 0 | 0 | 0 | 0.33171 | 203.35 | 14.3 | 14.22 | 15.88 | 9.8 |  |  | 0 | 67.45 | 143.24 | 0 | 67.45 | 0 |  | 0 |  | 0
122 | 60075934 | 60107354 | 48168484 | 1 | 1 | 1 | 3 | 01.3.02.08-0001 | ТССЦ Республики Крым (ред. 2017), 01.3.02.08-0001, Приказ Минстроя России от 28.09.2017 г. № 1346/пр | Кислород технический газообразный | 1339 | 1007 | м3 | м3 | 1 | 0 | 1597319531 | 2.6 | 84.03 | 0 | 0 | 0 | 8.79 | 0 | 0 | 0 | 9.56 | 1 | 1 | 1 | 4 | 0 | 1 | 1 | 0 | 0 | 2.6 |  | 0 | 2 | 60112728 | 1 | 0 | 521 | 0 | 0 | 0 | 0 | 0 | 0 | 0 | 0 | 0 | 0 | 0 | 0 | 0 | 0 | 0 | 0 | 0 | 0 | 0 | 0 | 0 | 0 | 0.77636 | 84.03 | 8.79 | 9.56 | 22.85 | 0 |  |  | 65.24 | 0 | 0 | 0 | 65.24 | 0 |  | 0 |  | 0
122 | 60075934 | 60107354 | 48168491 | 1 | 1 | 1 | 3 | 01.3.02.09-0022 | ТССЦ Республики Крым (ред. 2017), 01.3.02.09-0022, Приказ Минстроя России от 28.09.2017 г. № 1346/пр | Пропан-бутан, смесь техническая | 1346 | 1009 | кг | кг | 1 | 0 | -1411127917 | 0.5 | 42.73 | 0 | 0 | 0 | 4.47 | 0 | 0 | 0 | 9.56 | 1 | 1 | 1 | 4 | 0 | 1 | 1 | 0 | 0 | 0.5 |  | 0 | 2 | 60112729 | 1 | 0 | 522 | 0 | 0 | 0 | 0 | 0 | 0 | 0 | 0 | 0 | 0 | 0 | 0 | 0 | 0 | 0 | 0 | 0 | 0 | 0 | 0 | 0 | 0 | 0.1493 | 42.73 | 4.47 | 9.56 | 2.24 | 0 |  |  | 6.38 | 0 | 0 | 0 | 6.38 | 0 |  | 0 |  | 0
122 | 60075934 | 60107354 | 48171519 | 1 | 1 | 1 | 3 | 01.7.11.07-0044 | ТССЦ Республики Крым (ред. 2017), 01.7.11.07-0044, Приказ Минстроя России от 28.09.2017 г. № 1346/пр | Электроды диаметром 5 мм Э42 | 1348 | 1009 | т | т | 1000 | 0 | 1392569568 | 0.0215 | 99399.62 | 0 | 0 | 0 | 10397.45 | 0 | 0 | 0 | 9.56 | 1 | 1 | 1 | 4 | 0 | 1 | 1 | 0 | 0 | 0.0215 |  | 0 | 2 | 60112730 | 1 | 0 | 523 | 0 | 0 | 0 | 0 | 0 | 0 | 0 | 0 | 0 | 0 | 0 | 0 | 0 | 0 | 0 | 0 | 0 | 0 | 0 | 0 | 0 | 0 | 0.0064199 | 99399.62 | 10397.45 | 9.56 | 223.55 | 0 |  |  | 638.14 | 0 | 0 | 0 | 638.14 | 0 |  | 0 |  | 0
122 | 60075934 | 60107354 | 48164599 | 21 | 1 | 1 | 3 | 999-9950 |  | Вспомогательные ненормируемые материалы (2% от ОЗП) | 1374 | 1013 | РУБ | РУБ | 1 | 0 | -1731369543 | 15.63 | 9.56 | 0 | 0 | 0 | 1 | 0 | 0 | 0 | 9.56 | 1 | 1 | 1 | 4 | 0 | 1 | 1 | 0 | 0 | 15.63 |  | 0 | 2 | 60112731 | 1 | 0 | 524 | 0 | 0 | 0 | 0 | 0 | 0 | 0 | 0 | 0 | 0 | 0 | 0 | 0 | 0 | 0 | 0 | 0 | 0 | 0 | 0 | 0 | 0 | 4.6671 | 9.56 | 1 | 9.56 | 15.63 | 0 |  |  | 44.62 | 0 | 0 | 0 | 44.62 | 0 |  | 0 |  | 0
127 | 60075934 | 60107381 | 48164227 | 1 | 1 | 1 | 1 | 1-100-34-82 |  | Рабочий среднего разряда 3.4 | 1191 | 1013 | чел.-ч. | чел.-ч. | 1 | 0 | 1680111951 | 8.7153 | 0 | 0 | 0 | 392.17 | 0 | 0 | 0 | 8.01 | 1 | 1 | 1 | 48.96 | 4 | 0 | 1 | 1 | 0 | 0 | 6.59 | )*1,15)*1,15 | 1 | 2 | 60119335 | 1 | 0 | 525 | 0 | 0 | 0 | 0 | 0 | 0 | 0 | 0 | 0 | 0 | 0 | 0 | 0 | 0 | 0 | 0 | 0 | 0 | 0 | 0 | 0 | 0 | 2.6024 | 392.17 | 8.01 | 48.96 | 76.8 | 0 | )*1,1 |  | 0 | 0 | 0 | 1122.63 | 1122.63 | 0 |  | 0 |  | 0
127 | 60075934 | 60107381 | 48164207 | 1 | 1 | 1 | 1 | 4-100-00-82 |  | Затраты труда машинистов | 1191 | 1013 | чел.-ч. | чел.-ч. | 1 | 0 | -383101862 | 3.0682 | 0 | 0 | 0 | 0 | 0 | 0 | 0 | 0 | 1 | 1 | 48.96 | 1 | 4 | 0 | 1 | 1 | 0 | 0 | 2.32 | )*1,15)*1,15 | 2 | 2 | 60119336 | 1 | 0 | 526 | 0 | 0 | 0 | 0 | 0 | 0 | 0 | 0 | 0 | 0 | 0 | 0 | 0 | 0 | 0 | 0 | 0 | 0 | 0 | 0 | 0 | 0 | 0.91616 | 0 | 0 | 1 | 0 | 0 | )*1,1 |  | 0 | 0 | 0 | 0 | 0 | 0 |  | 0 |  | 0
127 | 60075934 | 60107381 | 48244510 | 1 | 1 | 1 | 2 | 91.05.02-005 | ТСЭМ Республики Крым (ред. 2017), 91.05.02-005, Приказ Минстроя России от 28.09.2017 г. № 1296/пр | Краны козловые, грузоподъемность 32 т | 1368 | 1011 | маш.-ч | маш.-ч | 1 | 0 | 1732737796 | 1.1638 | 0 | 1732 | 660.47 | 0 | 0 | 121.8 | 13.49 | 0 | 1 | 14.22 | 48.96 | 1 | 4 | 0 | 1 | 1 | 0 | 0 | 0.88 | )*1,15)*1,15 | 0 | 2 | 60119337 | 1 | 0 | 527 | 0 | 0 | 0 | 0 | 0 | 0 | 0 | 0 | 0 | 0 | 0 | 0 | 0 | 0 | 0 | 0 | 0 | 0 | 0 | 0 | 0 | 0 | 0.34751 | 1732 | 121.8 | 14.22 | 141.75 | 17.27 |  | )*1,1 | 0 | 601.89 | 252.47 | 0 | 601.89 | 0 |  | 0 |  | 0
127 | 60075934 | 60107381 | 48244557 | 1 | 1 | 1 | 2 | 91.05.05-014 | ТСЭМ Республики Крым (ред. 2017), 91.05.05-014, Приказ Минстроя России от 28.09.2017 г. № 1296/пр | Краны на автомобильном ходу, грузоподъемность 10 т | 1368 | 1011 | маш.-ч | маш.-ч | 1 | 0 | 903590057 | 0.19837 | 0 | 1603.59 | 579.69 | 0 | 0 | 112.77 | 11.84 | 0 | 1 | 14.22 | 48.96 | 1 | 4 | 0 | 1 | 1 | 0 | 0 | 0.15 | )*1,15)*1,15 | 0 | 2 | 60119338 | 1 | 0 | 528 | 0 | 0 | 0 | 0 | 0 | 0 | 0 | 0 | 0 | 0 | 0 | 0 | 0 | 0 | 0 | 0 | 0 | 0 | 0 | 0 | 0 | 0 | 0.059235 | 1603.59 | 112.77 | 14.22 | 22.38 | 2.59 |  | )*1,1 | 0 | 94.99 | 37.77 | 0 | 94.99 | 0 |  | 0 |  | 0
127 | 60075934 | 60107381 | 48244564 | 1 | 1 | 1 | 2 | 91.05.06-007 | ТСЭМ Республики Крым (ред. 2017), 91.05.06-007, Приказ Минстроя России от 28.09.2017 г. № 1296/пр | Краны на гусеничном ходу, грузоподъемность 25 т | 1368 | 1011 | маш.-ч | маш.-ч | 1 | 0 | 1922779253 | 1.4018 | 0 | 1609.56 | 579.69 | 0 | 0 | 113.19 | 11.84 | 0 | 1 | 14.22 | 48.96 | 1 | 4 | 0 | 1 | 1 | 0 | 0 | 1.06 | )*1,15)*1,15 | 0 | 2 | 60119339 | 1 | 0 | 529 | 0 | 0 | 0 | 0 | 0 | 0 | 0 | 0 | 0 | 0 | 0 | 0 | 0 | 0 | 0 | 0 | 0 | 0 | 0 | 0 | 0 | 0 | 0.41859 | 1609.56 | 113.19 | 14.22 | 158.67 | 18.26 |  | )*1,1 | 0 | 673.75 | 266.92 | 0 | 673.75 | 0 |  | 0 |  | 0
127 | 60075934 | 60107381 | 48245551 | 1 | 1 | 1 | 2 | 91.14.02-001 | ТСЭМ Республики Крым (ред. 2017), 91.14.02-001, Приказ Минстроя России от 28.09.2017 г. № 1296/пр | Автомобили бортовые, грузоподъемность до 5 т | 1368 | 1011 | маш.-ч | маш.-ч | 1 | 0 | 1171957361 | 0.30417 | 0 | 1234.15 | 495.96 | 0 | 0 | 86.79 | 10.13 | 0 | 1 | 14.22 | 48.96 | 1 | 4 | 0 | 1 | 1 | 0 | 0 | 0.23 | )*1,15)*1,15 | 0 | 2 | 60119340 | 1 | 0 | 530 | 0 | 0 | 0 | 0 | 0 | 0 | 0 | 0 | 0 | 0 | 0 | 0 | 0 | 0 | 0 | 0 | 0 | 0 | 0 | 0 | 0 | 0 | 0.090827 | 1234.15 | 86.79 | 14.22 | 26.4 | 3.39 |  | )*1,1 | 0 | 112.09 | 49.55 | 0 | 112.09 | 0 |  | 0 |  | 0
127 | 60075934 | 60107381 | 48245719 | 1 | 1 | 1 | 2 | 91.17.04-042 | ТСЭМ Республики Крым (ред. 2017), 91.17.04-042, Приказ Минстроя России от 28.09.2017 г. № 1296/пр | Аппарат для газовой сварки и резки | 1368 | 1011 | маш.-ч | маш.-ч | 1 | 0 | -1135352110 | 2.9624 | 0 | 17.06 | 0 | 0 | 0 | 1.2 | 0 | 0 | 1 | 14.22 | 48.96 | 1 | 4 | 0 | 1 | 1 | 0 | 0 | 2.24 | )*1,15)*1,15 | 0 | 2 | 60119341 | 1 | 0 | 531 | 0 | 0 | 0 | 0 | 0 | 0 | 0 | 0 | 0 | 0 | 0 | 0 | 0 | 0 | 0 | 0 | 0 | 0 | 0 | 0 | 0 | 0 | 0.88457 | 17.06 | 1.2 | 14.22 | 3.56 | 0 |  | )*1,1 | 0 | 15.09 | 0 | 0 | 15.09 | 0 |  | 0 |  | 0
127 | 60075934 | 60107381 | 48245767 | 1 | 1 | 1 | 2 | 91.17.04-171 | ТСЭМ Республики Крым (ред. 2017), 91.17.04-171, Приказ Минстроя России от 28.09.2017 г. № 1296/пр | Преобразователи сварочные номинальным сварочным током 315-500 А | 1368 | 1011 | маш.-ч | маш.-ч | 1 | 0 | -700358725 | 0.11902 | 0 | 197.94 | 0 | 0 | 0 | 13.92 | 0 | 0 | 1 | 14.22 | 48.96 | 1 | 4 | 0 | 1 | 1 | 0 | 0 | 0.09 | )*1,15)*1,15 | 0 | 2 | 60119342 | 1 | 0 | 532 | 0 | 0 | 0 | 0 | 0 | 0 | 0 | 0 | 0 | 0 | 0 | 0 | 0 | 0 | 0 | 0 | 0 | 0 | 0 | 0 | 0 | 0 | 0.035541 | 197.94 | 13.92 | 14.22 | 1.65 | 0 |  | )*1,1 | 0 | 7.03 | 0 | 0 | 7.03 | 0 |  | 0 |  | 0
127 | 60075934 | 60107381 | 48168484 | 1 | 1 | 1 | 3 | 01.3.02.08-0001 | ТССЦ Республики Крым (ред. 2017), 01.3.02.08-0001, Приказ Минстроя России от 28.09.2017 г. № 1346/пр | Кислород технический газообразный | 1339 | 1007 | м3 | м3 | 1 | 0 | 1597319531 | 1.95 | 84.03 | 0 | 0 | 0 | 8.79 | 0 | 0 | 0 | 9.56 | 1 | 1 | 1 | 4 | 0 | 1 | 1 | 0 | 0 | 1.95 |  | 0 | 2 | 60119343 | 1 | 0 | 533 | 0 | 0 | 0 | 0 | 0 | 0 | 0 | 0 | 0 | 0 | 0 | 0 | 0 | 0 | 0 | 0 | 0 | 0 | 0 | 0 | 0 | 0 | 0.58227 | 84.03 | 8.79 | 9.56 | 17.14 | 0 |  |  | 48.93 | 0 | 0 | 0 | 48.93 | 0 |  | 0 |  | 0
127 | 60075934 | 60107381 | 48168491 | 1 | 1 | 1 | 3 | 01.3.02.09-0022 | ТССЦ Республики Крым (ред. 2017), 01.3.02.09-0022, Приказ Минстроя России от 28.09.2017 г. № 1346/пр | Пропан-бутан, смесь техническая | 1346 | 1009 | кг | кг | 1 | 0 | -1411127917 | 0.59 | 42.73 | 0 | 0 | 0 | 4.47 | 0 | 0 | 0 | 9.56 | 1 | 1 | 1 | 4 | 0 | 1 | 1 | 0 | 0 | 0.59 |  | 0 | 2 | 60119344 | 1 | 0 | 534 | 0 | 0 | 0 | 0 | 0 | 0 | 0 | 0 | 0 | 0 | 0 | 0 | 0 | 0 | 0 | 0 | 0 | 0 | 0 | 0 | 0 | 0 | 0.17617 | 42.73 | 4.47 | 9.56 | 2.64 | 0 |  |  | 7.53 | 0 | 0 | 0 | 7.53 | 0 |  | 0 |  | 0
127 | 60075934 | 60107381 | 48171507 | 1 | 1 | 1 | 3 | 01.7.11.07-0032 | ТССЦ Республики Крым (ред. 2017), 01.7.11.07-0032, Приказ Минстроя России от 28.09.2017 г. № 1346/пр | Электроды диаметром 4 мм Э42 | 1348 | 1009 | т | т | 1000 | 0 | 1344828851 | 0.0004 | 101489.92 | 0 | 0 | 0 | 10616.1 | 0 | 0 | 0 | 9.56 | 1 | 1 | 1 | 4 | 0 | 1 | 1 | 0 | 0 | 0.0004 |  | 0 | 2 | 60119345 | 1 | 0 | 535 | 0 | 0 | 0 | 0 | 0 | 0 | 0 | 0 | 0 | 0 | 0 | 0 | 0 | 0 | 0 | 0 | 0 | 0 | 0 | 0 | 0 | 0 | 0.00011944 | 101489.92 | 10616.1 | 9.56 | 4.25 | 0 |  |  | 12.12 | 0 | 0 | 0 | 12.12 | 0 |  | 0 |  | 0
127 | 60075934 | 60107381 | 48172661 | 1 | 1 | 1 | 3 | 01.7.15.03-0041 | ТССЦ Республики Крым (ред. 2017), 01.7.15.03-0041, Приказ Минстроя России от 28.09.2017 г. № 1346/пр | Болты с гайками и шайбами строительные | 1348 | 1009 | т | т | 1000 | 0 | -1069540660 | 0.004 | 151569.78 | 0 | 0 | 0 | 15854.58 | 0 | 0 | 0 | 9.56 | 1 | 1 | 1 | 4 | 0 | 1 | 1 | 0 | 0 | 0.004 |  | 0 | 2 | 60119346 | 1 | 0 | 536 | 0 | 0 | 0 | 0 | 0 | 0 | 0 | 0 | 0 | 0 | 0 | 0 | 0 | 0 | 0 | 0 | 0 | 0 | 0 | 0 | 0 | 0 | 0.0011944 | 151569.78 | 15854.58 | 9.56 | 63.42 | 0 |  |  | 181.03 | 0 | 0 | 0 | 181.03 | 0 |  | 0 |  | 0
127 | 60075934 | 60107381 | 48172758 | 1 | 1 | 1 | 3 | 01.7.15.06-0111 | ТССЦ Республики Крым (ред. 2017), 01.7.15.06-0111, Приказ Минстроя России от 28.09.2017 г. № 1346/пр | Гвозди строительные | 1348 | 1009 | т | т | 1000 | 0 | 628974256 | 1e-05 | 73338.78 | 0 | 0 | 0 | 7671.42 | 0 | 0 | 0 | 9.56 | 1 | 1 | 1 | 4 | 0 | 1 | 1 | 0 | 0 | 1e-05 |  | 0 | 2 | 60119347 | 1 | 0 | 537 | 0 | 0 | 0 | 0 | 0 | 0 | 0 | 0 | 0 | 0 | 0 | 0 | 0 | 0 | 0 | 0 | 0 | 0 | 0 | 0 | 0 | 0 | 2.986e-06 | 73338.78 | 7671.42 | 9.56 | 0.08 | 0 |  |  | 0.22 | 0 | 0 | 0 | 0.22 | 0 |  | 0 |  | 0
127 | 60075934 | 60107381 | 48173726 | 1 | 1 | 1 | 3 | 01.7.20.08-0071 | ТССЦ Республики Крым (ред. 2017), 01.7.20.08-0071, Приказ Минстроя России от 28.09.2017 г. № 1346/пр | Канаты пеньковые пропитанные | 1348 | 1009 | т | т | 1000 | 0 | -1850711024 | 0.0001 | 293766.28 | 0 | 0 | 0 | 30728.69 | 0 | 0 | 0 | 9.56 | 1 | 1 | 1 | 4 | 0 | 1 | 1 | 0 | 0 | 0.0001 |  | 0 | 2 | 60119348 | 1 | 0 | 538 | 0 | 0 | 0 | 0 | 0 | 0 | 0 | 0 | 0 | 0 | 0 | 0 | 0 | 0 | 0 | 0 | 0 | 0 | 0 | 0 | 0 | 0 | 2.986e-05 | 293766.28 | 30728.69 | 9.56 | 3.07 | 0 |  |  | 8.77 | 0 | 0 | 0 | 8.77 | 0 |  | 0 |  | 0
127 | 60075934 | 60107381 | 48187448 | 1 | 1 | 1 | 3 | 07.2.07.12-0020 | ТССЦ Республики Крым (ред. 2017), 07.2.07.12-0020, Приказ Минстроя России от 28.09.2017 г. № 1397/пр | Отдельные конструктивные элементы зданий и сооружений с преобладанием горячекатаных профилей, средняя масса сборочной единицы от 0,1 до 0,5 т | 1348 | 1009 | т | т | 1000 | 0 | 192534767 | 0.005 | 76878.17 | 0 | 0 | 0 | 8041.65 | 0 | 0 | 0 | 9.56 | 1 | 1 | 1 | 4 | 0 | 1 | 1 | 0 | 0 | 0.005 |  | 0 | 2 | 60119349 | 1 | 0 | 539 | 0 | 0 | 0 | 0 | 0 | 0 | 0 | 0 | 0 | 0 | 0 | 0 | 0 | 0 | 0 | 0 | 0 | 0 | 0 | 0 | 0 | 0 | 0.001493 | 76878.17 | 8041.65 | 9.56 | 40.21 | 0 |  |  | 114.78 | 0 | 0 | 0 | 114.78 | 0 |  | 0 |  | 0
127 | 60075934 | 60107381 | 48165719 | 21 | 1 | 1 | 3 | 07.2.07.13 |  | Конструкции стальные | 1348 | 1009 | т | т | 1000 | 0 | 748648226 | 1 | 0 | 0 | 0 | 0 | 0 | 0 | 0 | 0 | 9.56 | 1 | 1 | 1 | 4 | 0 | 0 | 1 | 0 | 0 | 1 |  | 0 | 2 | 60119350 | 1 | 0 | 540 | 0 | 0 | 0 | 0 | 0 | 0 | 0 | 0 | 0 | 0 | 0 | 0 | 0 | 0 | 0 | 0 | 0 | 0 | 0 | 0 | 0 | 0 | 0.2986 | 0 | 0 | 9.56 | 0 | 0 |  |  | 0 | 0 | 0 | 0 | 0 | 0 |  | 0 |  | 0
127 | 60075934 | 60107381 | 48189470 | 1 | 1 | 1 | 3 | 08.2.02.11-0007 | ТССЦ Республики Крым (ред. 2017), 08.2.02.11-0007, Приказ Минстроя России от 28.09.2017 г. № 1397/пр | Канат двойной свивки типа ТК, конструкции 6х19(1+6+12)+1 о.с., оцинкованный из проволок марки В, маркировочная группа 1770 н/мм2, диаметром 5,5 мм | 1302 | 1003 | 10 м | 10 м | 10 | 0 | 4483628 | 0.0187 | 616.33 | 0 | 0 | 0 | 64.47 | 0 | 0 | 0 | 9.56 | 1 | 1 | 1 | 4 | 0 | 1 | 1 | 0 | 0 | 0.0187 |  | 0 | 2 | 60119351 | 1 | 0 | 541 | 0 | 0 | 0 | 0 | 0 | 0 | 0 | 0 | 0 | 0 | 0 | 0 | 0 | 0 | 0 | 0 | 0 | 0 | 0 | 0 | 0 | 0 | 0.0055838 | 616.33 | 64.47 | 9.56 | 1.21 | 0 |  |  | 3.44 | 0 | 0 | 0 | 3.44 | 0 |  | 0 |  | 0
127 | 60075934 | 60107381 | 48189825 | 1 | 1 | 1 | 3 | 08.3.03.06-0002 | ТССЦ Республики Крым (ред. 2017), 08.3.03.06-0002, Приказ Минстроя России от 28.09.2017 г. № 1397/пр | Проволока горячекатаная в мотках, диаметром 6,3-6,5 мм | 1348 | 1009 | т | т | 1000 | 0 | -936363311 | 3e-05 | 45420.71 | 0 | 0 | 0 | 4751.12 | 0 | 0 | 0 | 9.56 | 1 | 1 | 1 | 4 | 0 | 1 | 1 | 0 | 0 | 3e-05 |  | 0 | 2 | 60119352 | 1 | 0 | 542 | 0 | 0 | 0 | 0 | 0 | 0 | 0 | 0 | 0 | 0 | 0 | 0 | 0 | 0 | 0 | 0 | 0 | 0 | 0 | 0 | 0 | 0 | 8.958e-06 | 45420.71 | 4751.12 | 9.56 | 0.14 | 0 |  |  | 0.41 | 0 | 0 | 0 | 0.41 | 0 |  | 0 |  | 0
127 | 60075934 | 60107381 | 48190549 | 1 | 1 | 1 | 3 | 08.3.11.01-0091 | ТССЦ Республики Крым (ред. 2017), 08.3.11.01-0091, Приказ Минстроя России от 28.09.2017 г. № 1397/пр | Швеллеры № 40 из стали марки Ст0 | 1348 | 1009 | т | т | 1000 | 0 | 1261042718 | 0.00194 | 59717.11 | 0 | 0 | 0 | 6246.56 | 0 | 0 | 0 | 9.56 | 1 | 1 | 1 | 4 | 0 | 1 | 1 | 0 | 0 | 0.00194 |  | 0 | 2 | 60119353 | 1 | 0 | 543 | 0 | 0 | 0 | 0 | 0 | 0 | 0 | 0 | 0 | 0 | 0 | 0 | 0 | 0 | 0 | 0 | 0 | 0 | 0 | 0 | 0 | 0 | 0.00057928 | 59717.11 | 6246.56 | 9.56 | 12.12 | 0 |  |  | 34.59 | 0 | 0 | 0 | 34.59 | 0 |  | 0 |  | 0
127 | 60075934 | 60107381 | 48194381 | 1 | 1 | 1 | 3 | 11.1.03.01-0077 | ТССЦ Республики Крым (ред. 2017), 11.1.03.01-0077, Приказ Минстроя России от 28.09.2017 г. № 1397/пр | Бруски обрезные хвойных пород длиной 4-6,5 м, шириной 75-150 мм, толщиной 40-75 мм, I сорта | 1339 | 1007 | м3 | м3 | 1 | 0 | -128313133 | 0.00103 | 17141.56 | 0 | 0 | 0 | 1793.05 | 0 | 0 | 0 | 9.56 | 1 | 1 | 1 | 4 | 0 | 1 | 1 | 0 | 0 | 0.00103 |  | 0 | 2 | 60119354 | 1 | 0 | 544 | 0 | 0 | 0 | 0 | 0 | 0 | 0 | 0 | 0 | 0 | 0 | 0 | 0 | 0 | 0 | 0 | 0 | 0 | 0 | 0 | 0 | 0 | 0.00030756 | 17141.56 | 1793.05 | 9.56 | 1.85 | 0 |  |  | 5.27 | 0 | 0 | 0 | 5.27 | 0 |  | 0 |  | 0
127 | 60075934 | 60107381 | 48201639 | 1 | 1 | 1 | 3 | 14.4.01.01-0003 | ТССЦ Республики Крым (ред. 2017), 14.4.01.01-0003, Приказ Минстроя России от 28.09.2017 г. № 1396/пр | Грунтовка ГФ-021 красно-коричневая | 1348 | 1009 | т | т | 1000 | 0 | 1741082987 | 0.00031 | 120081.73 | 0 | 0 | 0 | 12560.85 | 0 | 0 | 0 | 9.56 | 1 | 1 | 1 | 4 | 0 | 1 | 1 | 0 | 0 | 0.00031 |  | 0 | 2 | 60119355 | 1 | 0 | 545 | 0 | 0 | 0 | 0 | 0 | 0 | 0 | 0 | 0 | 0 | 0 | 0 | 0 | 0 | 0 | 0 | 0 | 0 | 0 | 0 | 0 | 0 | 9.2566e-05 | 120081.73 | 12560.85 | 9.56 | 3.89 | 0 |  |  | 11.12 | 0 | 0 | 0 | 11.12 | 0 |  | 0 |  | 0
127 | 60075934 | 60107381 | 48202807 | 1 | 1 | 1 | 3 | 14.5.09.07-0029 | ТССЦ Республики Крым (ред. 2017), 14.5.09.07-0029, Приказ Минстроя России от 28.09.2017 г. № 1396/пр | Растворитель марки Р-4 | 1348 | 1009 | т | т | 1000 | 0 | -296986458 | 0.0006 | 106588.55 | 0 | 0 | 0 | 11149.43 | 0 | 0 | 0 | 9.56 | 1 | 1 | 1 | 4 | 0 | 1 | 1 | 0 | 0 | 0.0006 |  | 0 | 2 | 60119356 | 1 | 0 | 546 | 0 | 0 | 0 | 0 | 0 | 0 | 0 | 0 | 0 | 0 | 0 | 0 | 0 | 0 | 0 | 0 | 0 | 0 | 0 | 0 | 0 | 0 | 0.00017916 | 106588.55 | 11149.43 | 9.56 | 6.69 | 0 |  |  | 19.1 | 0 | 0 | 0 | 19.1 | 0 |  | 0 |  | 0
128 | 60075934 | 60119357 | 48164233 | 1 | 1 | 1 | 1 | 1-100-40-82 |  | Рабочий среднего разряда 4 | 1191 | 1013 | чел.-ч. | чел.-ч. | 1 | 0 | -1853062777 | 30.8142 | 0 | 0 | 0 | 420.57 | 0 | 0 | 0 | 8.59 | 1 | 1 | 1 | 48.96 | 4 | 0 | 1 | 1 | 0 | 0 | 23.3 | )*1,15)*1,15 | 1 | 2 | 60119525 | 1 | 0 | 547 | 0 | 0 | 0 | 0 | 0 | 0 | 0 | 0 | 0 | 0 | 0 | 0 | 0 | 0 | 0 | 0 | 0 | 0 | 0 | 0 | 0 | 0 | 19.8444 | 420.57 | 8.59 | 48.96 | 291.17 | 0 | )*1,1 |  | 0 | 0 | 0 | 9180.54 | 9180.54 | 0 |  | 0 |  | 0
128 | 60075934 | 60119357 | 48164207 | 1 | 1 | 1 | 1 | 4-100-00-82 |  | Затраты труда машинистов | 1191 | 1013 | чел.-ч. | чел.-ч. | 1 | 0 | -383101862 | 1.9837 | 0 | 0 | 0 | 0 | 0 | 0 | 0 | 0 | 1 | 1 | 48.96 | 1 | 4 | 0 | 1 | 1 | 0 | 0 | 1.5 | )*1,15)*1,15 | 2 | 2 | 60119526 | 1 | 0 | 548 | 0 | 0 | 0 | 0 | 0 | 0 | 0 | 0 | 0 | 0 | 0 | 0 | 0 | 0 | 0 | 0 | 0 | 0 | 0 | 0 | 0 | 0 | 1.2775 | 0 | 0 | 1 | 0 | 0 | )*1,1 |  | 0 | 0 | 0 | 0 | 0 | 0 |  | 0 |  | 0
128 | 60075934 | 60119357 | 48244557 | 1 | 1 | 1 | 2 | 91.05.05-014 | ТСЭМ Республики Крым (ред. 2017), 91.05.05-014, Приказ Минстроя России от 28.09.2017 г. № 1296/пр | Краны на автомобильном ходу, грузоподъемность 10 т | 1368 | 1011 | маш.-ч | маш.-ч | 1 | 0 | 903590057 | 1.3225 | 0 | 1603.59 | 579.69 | 0 | 0 | 112.77 | 11.84 | 0 | 1 | 14.22 | 48.96 | 1 | 4 | 0 | 1 | 1 | 0 | 0 | 1 | )*1,15)*1,15 | 0 | 2 | 60119527 | 1 | 0 | 549 | 0 | 0 | 0 | 0 | 0 | 0 | 0 | 0 | 0 | 0 | 0 | 0 | 0 | 0 | 0 | 0 | 0 | 0 | 0 | 0 | 0 | 0 | 0.85169 | 1603.59 | 112.77 | 14.22 | 149.14 | 17.22 |  | )*1,1 | 0 | 1365.76 | 543.09 | 0 | 1365.76 | 0 |  | 0 |  | 0
128 | 60075934 | 60119357 | 48245552 | 1 | 1 | 1 | 2 | 91.14.02-002 | ТСЭМ Республики Крым (ред. 2017), 91.14.02-002, Приказ Минстроя России от 28.09.2017 г. № 1296/пр | Автомобили бортовые, грузоподъемность до 8 т | 1368 | 1011 | маш.-ч | маш.-ч | 1 | 0 | 1565185662 | 0.66125 | 0 | 1521.97 | 495.96 | 0 | 0 | 107.03 | 10.13 | 0 | 1 | 14.22 | 48.96 | 1 | 4 | 0 | 1 | 1 | 0 | 0 | 0.5 | )*1,15)*1,15 | 0 | 2 | 60119528 | 1 | 0 | 550 | 0 | 0 | 0 | 0 | 0 | 0 | 0 | 0 | 0 | 0 | 0 | 0 | 0 | 0 | 0 | 0 | 0 | 0 | 0 | 0 | 0 | 0 | 0.42584 | 1521.97 | 107.03 | 14.22 | 70.78 | 7.38 |  | )*1,1 | 0 | 648.12 | 232.32 | 0 | 648.12 | 0 |  | 0 |  | 0
128 | 60075934 | 60119357 | 48245719 | 1 | 1 | 1 | 2 | 91.17.04-042 | ТСЭМ Республики Крым (ред. 2017), 91.17.04-042, Приказ Минстроя России от 28.09.2017 г. № 1296/пр | Аппарат для газовой сварки и резки | 1368 | 1011 | маш.-ч | маш.-ч | 1 | 0 | -1135352110 | 1.587 | 0 | 17.06 | 0 | 0 | 0 | 1.2 | 0 | 0 | 1 | 14.22 | 48.96 | 1 | 4 | 0 | 1 | 1 | 0 | 0 | 1.2 | )*1,15)*1,15 | 0 | 2 | 60119529 | 1 | 0 | 551 | 0 | 0 | 0 | 0 | 0 | 0 | 0 | 0 | 0 | 0 | 0 | 0 | 0 | 0 | 0 | 0 | 0 | 0 | 0 | 0 | 0 | 0 | 1.022 | 17.06 | 1.2 | 14.22 | 1.9 | 0 |  | )*1,1 | 0 | 17.44 | 0 | 0 | 17.44 | 0 |  | 0 |  | 0
128 | 60075934 | 60119357 | 48245786 | 1 | 1 | 1 | 2 | 91.17.04-233 | ТСЭМ Республики Крым (ред. 2017), 91.17.04-233, Приказ Минстроя России от 28.09.2017 г. № 1296/пр | Установки для сварки ручной дуговой (постоянного тока) | 1368 | 1011 | маш.-ч | маш.-ч | 1 | 0 | -1277097320 | 9.2575 | 0 | 123.43 | 0 | 0 | 0 | 8.68 | 0 | 0 | 1 | 14.22 | 48.96 | 1 | 4 | 0 | 1 | 1 | 0 | 0 | 7 | )*1,15)*1,15 | 0 | 2 | 60119530 | 1 | 0 | 552 | 0 | 0 | 0 | 0 | 0 | 0 | 0 | 0 | 0 | 0 | 0 | 0 | 0 | 0 | 0 | 0 | 0 | 0 | 0 | 0 | 0 | 0 | 5.9618 | 123.43 | 8.68 | 14.22 | 80.36 | 0 |  | )*1,1 | 0 | 735.87 | 0 | 0 | 735.87 | 0 |  | 0 |  | 0
128 | 60075934 | 60119357 | 48246332 | 1 | 1 | 1 | 2 | 91.21.19-031 | ТСЭМ Республики Крым (ред. 2017), 91.21.19-031, Приказ Минстроя России от 28.09.2017 г. № 1296/пр | Станок сверлильный | 1368 | 1011 | маш.-ч | маш.-ч | 1 | 0 | -1230184811 | 6.2157 | 0 | 34.13 | 0 | 0 | 0 | 2.4 | 0 | 0 | 1 | 14.22 | 48.96 | 1 | 4 | 0 | 1 | 1 | 0 | 0 | 4.7 | )*1,15)*1,15 | 0 | 2 | 60119531 | 1 | 0 | 553 | 0 | 0 | 0 | 0 | 0 | 0 | 0 | 0 | 0 | 0 | 0 | 0 | 0 | 0 | 0 | 0 | 0 | 0 | 0 | 0 | 0 | 0 | 4.0029 | 34.13 | 2.4 | 14.22 | 14.92 | 0 |  | )*1,1 | 0 | 136.62 | 0 | 0 | 136.62 | 0 |  | 0 |  | 0
128 | 60075934 | 60119357 | 48168484 | 1 | 1 | 1 | 3 | 01.3.02.08-0001 | ТССЦ Республики Крым (ред. 2017), 01.3.02.08-0001, Приказ Минстроя России от 28.09.2017 г. № 1346/пр | Кислород технический газообразный | 1339 | 1007 | м3 | м3 | 1 | 0 | 1597319531 | 0.6 | 84.03 | 0 | 0 | 0 | 8.79 | 0 | 0 | 0 | 9.56 | 1 | 1 | 1 | 4 | 0 | 1 | 1 | 0 | 0 | 0.6 |  | 0 | 2 | 60119532 | 1 | 0 | 554 | 0 | 0 | 0 | 0 | 0 | 0 | 0 | 0 | 0 | 0 | 0 | 0 | 0 | 0 | 0 | 0 | 0 | 0 | 0 | 0 | 0 | 0 | 0.3864 | 84.03 | 8.79 | 9.56 | 5.27 | 0 |  |  | 32.47 | 0 | 0 | 0 | 32.47 | 0 |  | 0 |  | 0
128 | 60075934 | 60119357 | 48168491 | 1 | 1 | 1 | 3 | 01.3.02.09-0022 | ТССЦ Республики Крым (ред. 2017), 01.3.02.09-0022, Приказ Минстроя России от 28.09.2017 г. № 1346/пр | Пропан-бутан, смесь техническая | 1346 | 1009 | кг | кг | 1 | 0 | -1411127917 | 0.2 | 42.73 | 0 | 0 | 0 | 4.47 | 0 | 0 | 0 | 9.56 | 1 | 1 | 1 | 4 | 0 | 1 | 1 | 0 | 0 | 0.2 |  | 0 | 2 | 60119533 | 1 | 0 | 555 | 0 | 0 | 0 | 0 | 0 | 0 | 0 | 0 | 0 | 0 | 0 | 0 | 0 | 0 | 0 | 0 | 0 | 0 | 0 | 0 | 0 | 0 | 0.1288 | 42.73 | 4.47 | 9.56 | 0.89 | 0 |  |  | 5.5 | 0 | 0 | 0 | 5.5 | 0 |  | 0 |  | 0
128 | 60075934 | 60119357 | 48171519 | 1 | 1 | 1 | 3 | 01.7.11.07-0044 | ТССЦ Республики Крым (ред. 2017), 01.7.11.07-0044, Приказ Минстроя России от 28.09.2017 г. № 1346/пр | Электроды диаметром 5 мм Э42 | 1348 | 1009 | т | т | 1000 | 0 | 1392569568 | 0.0032 | 99399.62 | 0 | 0 | 0 | 10397.45 | 0 | 0 | 0 | 9.56 | 1 | 1 | 1 | 4 | 0 | 1 | 1 | 0 | 0 | 0.0032 |  | 0 | 2 | 60119534 | 1 | 0 | 556 | 0 | 0 | 0 | 0 | 0 | 0 | 0 | 0 | 0 | 0 | 0 | 0 | 0 | 0 | 0 | 0 | 0 | 0 | 0 | 0 | 0 | 0 | 0.0020608 | 99399.62 | 10397.45 | 9.56 | 33.27 | 0 |  |  | 204.84 | 0 | 0 | 0 | 204.84 | 0 |  | 0 |  | 0
128 | 60075934 | 60119357 | 48164599 | 21 | 1 | 1 | 3 | 999-9950 |  | Вспомогательные ненормируемые материалы (2% от ОЗП) | 1374 | 1013 | РУБ | РУБ | 1 | 0 | -1731369543 | 4 | 9.56 | 0 | 0 | 0 | 1 | 0 | 0 | 0 | 9.56 | 1 | 1 | 1 | 4 | 0 | 1 | 1 | 0 | 0 | 4 |  | 0 | 2 | 60119535 | 1 | 0 | 557 | 0 | 0 | 0 | 0 | 0 | 0 | 0 | 0 | 0 | 0 | 0 | 0 | 0 | 0 | 0 | 0 | 0 | 0 | 0 | 0 | 0 | 0 | 2.576 | 9.56 | 1 | 9.56 | 4 | 0 |  |  | 24.63 | 0 | 0 | 0 | 24.63 | 0 |  | 0 |  | 0
132 | 60075934 | 60119384 | 48164238 | 1 | 1 | 1 | 1 | 1-100-44-82 |  | Рабочий среднего разряда 4.4 | 1191 | 1013 | чел.-ч. | чел.-ч. | 1 | 0 | 1468546570 | 24.1356 | 0 | 0 | 0 | 446.52 | 0 | 0 | 0 | 9.12 | 1 | 1 | 1 | 48.96 | 4 | 0 | 1 | 1 | 0 | 0 | 18.25 | )*1,15)*1,15 | 1 | 2 | 60121619 | 1 | 0 | 558 | 0 | 0 | 0 | 0 | 0 | 0 | 0 | 0 | 0 | 0 | 0 | 0 | 0 | 0 | 0 | 0 | 0 | 0 | 0 | 0 | 0 | 0 | 15.5433 | 446.52 | 9.12 | 48.96 | 220.12 | 0 |  |  | 0 | 0 | 0 | 6940.41 | 6940.41 | 0 |  | 0 |  | 0
132 | 60075934 | 60119384 | 48164207 | 1 | 1 | 1 | 1 | 4-100-00-82 |  | Затраты труда машинистов | 1191 | 1013 | чел.-ч. | чел.-ч. | 1 | 0 | -383101862 | 3.8088 | 0 | 0 | 0 | 0 | 0 | 0 | 0 | 0 | 1 | 1 | 48.96 | 1 | 4 | 0 | 1 | 1 | 0 | 0 | 2.88 | )*1,15)*1,15 | 2 | 2 | 60121620 | 1 | 0 | 559 | 0 | 0 | 0 | 0 | 0 | 0 | 0 | 0 | 0 | 0 | 0 | 0 | 0 | 0 | 0 | 0 | 0 | 0 | 0 | 0 | 0 | 0 | 2.4529 | 0 | 0 | 1 | 0 | 0 |  |  | 0 | 0 | 0 | 0 | 0 | 0 |  | 0 |  | 0
132 | 60075934 | 60119384 | 48244501 | 1 | 1 | 1 | 2 | 91.05.01-025 | ТСЭМ Республики Крым (ред. 2017), 91.05.01-025, Приказ Минстроя России от 28.09.2017 г. № 1296/пр | Краны башенные, грузоподъемность 25-75 т | 1368 | 1011 | маш.-ч | маш.-ч | 1 | 0 | 1104692716 | 0.8993 | 0 | 4432.8 | 660.47 | 0 | 0 | 311.73 | 13.49 | 0 | 1 | 14.22 | 48.96 | 1 | 4 | 0 | 1 | 1 | 0 | 0 | 0.68 | )*1,15)*1,15 | 0 | 2 | 60121621 | 1 | 0 | 560 | 0 | 0 | 0 | 0 | 0 | 0 | 0 | 0 | 0 | 0 | 0 | 0 | 0 | 0 | 0 | 0 | 0 | 0 | 0 | 0 | 0 | 0 | 0.57915 | 4432.8 | 311.73 | 14.22 | 280.34 | 12.13 |  |  | 0 | 2567.25 | 382.51 | 0 | 2567.25 | 0 |  | 0 |  | 0
132 | 60075934 | 60119384 | 48244510 | 1 | 1 | 1 | 2 | 91.05.02-005 | ТСЭМ Республики Крым (ред. 2017), 91.05.02-005, Приказ Минстроя России от 28.09.2017 г. № 1296/пр | Краны козловые, грузоподъемность 32 т | 1368 | 1011 | маш.-ч | маш.-ч | 1 | 0 | 1732737796 | 2.2218 | 0 | 1732 | 660.47 | 0 | 0 | 121.8 | 13.49 | 0 | 1 | 14.22 | 48.96 | 1 | 4 | 0 | 1 | 1 | 0 | 0 | 1.68 | )*1,15)*1,15 | 0 | 2 | 60121622 | 1 | 0 | 561 | 0 | 0 | 0 | 0 | 0 | 0 | 0 | 0 | 0 | 0 | 0 | 0 | 0 | 0 | 0 | 0 | 0 | 0 | 0 | 0 | 0 | 0 | 1.4308 | 1732 | 121.8 | 14.22 | 270.61 | 29.97 |  |  | 0 | 2478.21 | 945.03 | 0 | 2478.21 | 0 |  | 0 |  | 0
132 | 60075934 | 60119384 | 48244557 | 1 | 1 | 1 | 2 | 91.05.05-014 | ТСЭМ Республики Крым (ред. 2017), 91.05.05-014, Приказ Минстроя России от 28.09.2017 г. № 1296/пр | Краны на автомобильном ходу, грузоподъемность 10 т | 1368 | 1011 | маш.-ч | маш.-ч | 1 | 0 | 903590057 | 0.27772 | 0 | 1603.59 | 579.69 | 0 | 0 | 112.77 | 11.84 | 0 | 1 | 14.22 | 48.96 | 1 | 4 | 0 | 1 | 1 | 0 | 0 | 0.21 | )*1,15)*1,15 | 0 | 2 | 60121623 | 1 | 0 | 562 | 0 | 0 | 0 | 0 | 0 | 0 | 0 | 0 | 0 | 0 | 0 | 0 | 0 | 0 | 0 | 0 | 0 | 0 | 0 | 0 | 0 | 0 | 0.17885 | 1603.59 | 112.77 | 14.22 | 31.32 | 3.29 |  |  | 0 | 286.81 | 103.68 | 0 | 286.81 | 0 |  | 0 |  | 0
132 | 60075934 | 60119384 | 48245551 | 1 | 1 | 1 | 2 | 91.14.02-001 | ТСЭМ Республики Крым (ред. 2017), 91.14.02-001, Приказ Минстроя России от 28.09.2017 г. № 1296/пр | Автомобили бортовые, грузоподъемность до 5 т | 1368 | 1011 | маш.-ч | маш.-ч | 1 | 0 | 1171957361 | 0.40997 | 0 | 1234.15 | 495.96 | 0 | 0 | 86.79 | 10.13 | 0 | 1 | 14.22 | 48.96 | 1 | 4 | 0 | 1 | 1 | 0 | 0 | 0.31 | )*1,15)*1,15 | 0 | 2 | 60121624 | 1 | 0 | 563 | 0 | 0 | 0 | 0 | 0 | 0 | 0 | 0 | 0 | 0 | 0 | 0 | 0 | 0 | 0 | 0 | 0 | 0 | 0 | 0 | 0 | 0 | 0.26402 | 1234.15 | 86.79 | 14.22 | 35.58 | 4.15 |  |  | 0 | 325.85 | 130.95 | 0 | 325.85 | 0 |  | 0 |  | 0
132 | 60075934 | 60119384 | 48245719 | 1 | 1 | 1 | 2 | 91.17.04-042 | ТСЭМ Республики Крым (ред. 2017), 91.17.04-042, Приказ Минстроя России от 28.09.2017 г. № 1296/пр | Аппарат для газовой сварки и резки | 1368 | 1011 | маш.-ч | маш.-ч | 1 | 0 | -1135352110 | 3.1475 | 0 | 17.06 | 0 | 0 | 0 | 1.2 | 0 | 0 | 1 | 14.22 | 48.96 | 1 | 4 | 0 | 1 | 1 | 0 | 0 | 2.38 | )*1,15)*1,15 | 0 | 2 | 60121625 | 1 | 0 | 564 | 0 | 0 | 0 | 0 | 0 | 0 | 0 | 0 | 0 | 0 | 0 | 0 | 0 | 0 | 0 | 0 | 0 | 0 | 0 | 0 | 0 | 0 | 2.027 | 17.06 | 1.2 | 14.22 | 3.78 | 0 |  |  | 0 | 34.58 | 0 | 0 | 34.58 | 0 |  | 0 |  | 0
132 | 60075934 | 60119384 | 48245767 | 1 | 1 | 1 | 2 | 91.17.04-171 | ТСЭМ Республики Крым (ред. 2017), 91.17.04-171, Приказ Минстроя России от 28.09.2017 г. № 1296/пр | Преобразователи сварочные номинальным сварочным током 315-500 А | 1368 | 1011 | маш.-ч | маш.-ч | 1 | 0 | -700358725 | 0.6348 | 0 | 197.94 | 0 | 0 | 0 | 13.92 | 0 | 0 | 1 | 14.22 | 48.96 | 1 | 4 | 0 | 1 | 1 | 0 | 0 | 0.48 | )*1,15)*1,15 | 0 | 2 | 60121626 | 1 | 0 | 565 | 0 | 0 | 0 | 0 | 0 | 0 | 0 | 0 | 0 | 0 | 0 | 0 | 0 | 0 | 0 | 0 | 0 | 0 | 0 | 0 | 0 | 0 | 0.40881 | 197.94 | 13.92 | 14.22 | 8.83 | 0 |  |  | 0 | 80.92 | 0 | 0 | 80.92 | 0 |  | 0 |  | 0
132 | 60075934 | 60119384 | 48168484 | 1 | 1 | 1 | 3 | 01.3.02.08-0001 | ТССЦ Республики Крым (ред. 2017), 01.3.02.08-0001, Приказ Минстроя России от 28.09.2017 г. № 1346/пр | Кислород технический газообразный | 1339 | 1007 | м3 | м3 | 1 | 0 | 1597319531 | 1.95 | 84.03 | 0 | 0 | 0 | 8.79 | 0 | 0 | 0 | 9.56 | 1 | 1 | 1 | 4 | 0 | 1 | 1 | 0 | 0 | 1.95 |  | 0 | 2 | 60121627 | 1 | 0 | 566 | 0 | 0 | 0 | 0 | 0 | 0 | 0 | 0 | 0 | 0 | 0 | 0 | 0 | 0 | 0 | 0 | 0 | 0 | 0 | 0 | 0 | 0 | 1.2558 | 84.03 | 8.79 | 9.56 | 17.14 | 0 |  |  | 105.52 | 0 | 0 | 0 | 105.52 | 0 |  | 0 |  | 0
132 | 60075934 | 60119384 | 48168491 | 1 | 1 | 1 | 3 | 01.3.02.09-0022 | ТССЦ Республики Крым (ред. 2017), 01.3.02.09-0022, Приказ Минстроя России от 28.09.2017 г. № 1346/пр | Пропан-бутан, смесь техническая | 1346 | 1009 | кг | кг | 1 | 0 | -1411127917 | 0.59 | 42.73 | 0 | 0 | 0 | 4.47 | 0 | 0 | 0 | 9.56 | 1 | 1 | 1 | 4 | 0 | 1 | 1 | 0 | 0 | 0.59 |  | 0 | 2 | 60121628 | 1 | 0 | 567 | 0 | 0 | 0 | 0 | 0 | 0 | 0 | 0 | 0 | 0 | 0 | 0 | 0 | 0 | 0 | 0 | 0 | 0 | 0 | 0 | 0 | 0 | 0.37996 | 42.73 | 4.47 | 9.56 | 2.64 | 0 |  |  | 16.24 | 0 | 0 | 0 | 16.24 | 0 |  | 0 |  | 0
132 | 60075934 | 60119384 | 48171507 | 1 | 1 | 1 | 3 | 01.7.11.07-0032 | ТССЦ Республики Крым (ред. 2017), 01.7.11.07-0032, Приказ Минстроя России от 28.09.2017 г. № 1346/пр | Электроды диаметром 4 мм Э42 | 1348 | 1009 | т | т | 1000 | 0 | 1344828851 | 0.0031 | 101489.92 | 0 | 0 | 0 | 10616.1 | 0 | 0 | 0 | 9.56 | 1 | 1 | 1 | 4 | 0 | 1 | 1 | 0 | 0 | 0.0031 |  | 0 | 2 | 60121629 | 1 | 0 | 568 | 0 | 0 | 0 | 0 | 0 | 0 | 0 | 0 | 0 | 0 | 0 | 0 | 0 | 0 | 0 | 0 | 0 | 0 | 0 | 0 | 0 | 0 | 0.0019964 | 101489.92 | 10616.1 | 9.56 | 32.91 | 0 |  |  | 202.61 | 0 | 0 | 0 | 202.61 | 0 |  | 0 |  | 0
132 | 60075934 | 60119384 | 48172661 | 1 | 1 | 1 | 3 | 01.7.15.03-0041 | ТССЦ Республики Крым (ред. 2017), 01.7.15.03-0041, Приказ Минстроя России от 28.09.2017 г. № 1346/пр | Болты с гайками и шайбами строительные | 1348 | 1009 | т | т | 1000 | 0 | -1069540660 | 0.0031 | 151569.78 | 0 | 0 | 0 | 15854.58 | 0 | 0 | 0 | 9.56 | 1 | 1 | 1 | 4 | 0 | 1 | 1 | 0 | 0 | 0.0031 |  | 0 | 2 | 60121630 | 1 | 0 | 569 | 0 | 0 | 0 | 0 | 0 | 0 | 0 | 0 | 0 | 0 | 0 | 0 | 0 | 0 | 0 | 0 | 0 | 0 | 0 | 0 | 0 | 0 | 0.0019964 | 151569.78 | 15854.58 | 9.56 | 49.15 | 0 |  |  | 302.59 | 0 | 0 | 0 | 302.59 | 0 |  | 0 |  | 0
132 | 60075934 | 60119384 | 48172758 | 1 | 1 | 1 | 3 | 01.7.15.06-0111 | ТССЦ Республики Крым (ред. 2017), 01.7.15.06-0111, Приказ Минстроя России от 28.09.2017 г. № 1346/пр | Гвозди строительные | 1348 | 1009 | т | т | 1000 | 0 | 628974256 | 1e-05 | 73338.78 | 0 | 0 | 0 | 7671.42 | 0 | 0 | 0 | 9.56 | 1 | 1 | 1 | 4 | 0 | 1 | 1 | 0 | 0 | 1e-05 |  | 0 | 2 | 60121631 | 1 | 0 | 570 | 0 | 0 | 0 | 0 | 0 | 0 | 0 | 0 | 0 | 0 | 0 | 0 | 0 | 0 | 0 | 0 | 0 | 0 | 0 | 0 | 0 | 0 | 6.44e-06 | 73338.78 | 7671.42 | 9.56 | 0.08 | 0 |  |  | 0.47 | 0 | 0 | 0 | 0.47 | 0 |  | 0 |  | 0
132 | 60075934 | 60119384 | 48173726 | 1 | 1 | 1 | 3 | 01.7.20.08-0071 | ТССЦ Республики Крым (ред. 2017), 01.7.20.08-0071, Приказ Минстроя России от 28.09.2017 г. № 1346/пр | Канаты пеньковые пропитанные | 1348 | 1009 | т | т | 1000 | 0 | -1850711024 | 0.0001 | 293766.28 | 0 | 0 | 0 | 30728.69 | 0 | 0 | 0 | 9.56 | 1 | 1 | 1 | 4 | 0 | 1 | 1 | 0 | 0 | 0.0001 |  | 0 | 2 | 60121632 | 1 | 0 | 571 | 0 | 0 | 0 | 0 | 0 | 0 | 0 | 0 | 0 | 0 | 0 | 0 | 0 | 0 | 0 | 0 | 0 | 0 | 0 | 0 | 0 | 0 | 6.44e-05 | 293766.28 | 30728.69 | 9.56 | 3.07 | 0 |  |  | 18.92 | 0 | 0 | 0 | 18.92 | 0 |  | 0 |  | 0
132 | 60075934 | 60119384 | 48187448 | 1 | 1 | 1 | 3 | 07.2.07.12-0020 | ТССЦ Республики Крым (ред. 2017), 07.2.07.12-0020, Приказ Минстроя России от 28.09.2017 г. № 1397/пр | Отдельные конструктивные элементы зданий и сооружений с преобладанием горячекатаных профилей, средняя масса сборочной единицы от 0,1 до 0,5 т | 1348 | 1009 | т | т | 1000 | 0 | 192534767 | 0.0005 | 76878.17 | 0 | 0 | 0 | 8041.65 | 0 | 0 | 0 | 9.56 | 1 | 1 | 1 | 4 | 0 | 1 | 1 | 0 | 0 | 0.0005 |  | 0 | 2 | 60121633 | 1 | 0 | 572 | 0 | 0 | 0 | 0 | 0 | 0 | 0 | 0 | 0 | 0 | 0 | 0 | 0 | 0 | 0 | 0 | 0 | 0 | 0 | 0 | 0 | 0 | 0.000322 | 76878.17 | 8041.65 | 9.56 | 4.02 | 0 |  |  | 24.75 | 0 | 0 | 0 | 24.75 | 0 |  | 0 |  | 0
132 | 60075934 | 60119384 | 48165719 | 21 | 1 | 1 | 3 | 07.2.07.13 |  | Конструкции стальные | 1348 | 1009 | т | т | 1000 | 0 | 748648226 | 1 | 0 | 0 | 0 | 0 | 0 | 0 | 0 | 0 | 9.56 | 1 | 1 | 1 | 4 | 0 | 0 | 1 | 0 | 0 | 1 |  | 0 | 2 | 60121634 | 1 | 0 | 573 | 0 | 0 | 0 | 0 | 0 | 0 | 0 | 0 | 0 | 0 | 0 | 0 | 0 | 0 | 0 | 0 | 0 | 0 | 0 | 0 | 0 | 0 | 0.644 | 0 | 0 | 9.56 | 0 | 0 |  |  | 0 | 0 | 0 | 0 | 0 | 0 |  | 0 |  | 0
132 | 60075934 | 60119384 | 48189470 | 1 | 1 | 1 | 3 | 08.2.02.11-0007 | ТССЦ Республики Крым (ред. 2017), 08.2.02.11-0007, Приказ Минстроя России от 28.09.2017 г. № 1397/пр | Канат двойной свивки типа ТК, конструкции 6х19(1+6+12)+1 о.с., оцинкованный из проволок марки В, маркировочная группа 1770 н/мм2, диаметром 5,5 мм | 1302 | 1003 | 10 м | 10 м | 10 | 0 | 4483628 | 0.0187 | 616.33 | 0 | 0 | 0 | 64.47 | 0 | 0 | 0 | 9.56 | 1 | 1 | 1 | 4 | 0 | 1 | 1 | 0 | 0 | 0.0187 |  | 0 | 2 | 60121635 | 1 | 0 | 574 | 0 | 0 | 0 | 0 | 0 | 0 | 0 | 0 | 0 | 0 | 0 | 0 | 0 | 0 | 0 | 0 | 0 | 0 | 0 | 0 | 0 | 0 | 0.012043 | 616.33 | 64.47 | 9.56 | 1.21 | 0 |  |  | 7.42 | 0 | 0 | 0 | 7.42 | 0 |  | 0 |  | 0
132 | 60075934 | 60119384 | 48189825 | 1 | 1 | 1 | 3 | 08.3.03.06-0002 | ТССЦ Республики Крым (ред. 2017), 08.3.03.06-0002, Приказ Минстроя России от 28.09.2017 г. № 1397/пр | Проволока горячекатаная в мотках, диаметром 6,3-6,5 мм | 1348 | 1009 | т | т | 1000 | 0 | -936363311 | 3e-05 | 45420.71 | 0 | 0 | 0 | 4751.12 | 0 | 0 | 0 | 9.56 | 1 | 1 | 1 | 4 | 0 | 1 | 1 | 0 | 0 | 3e-05 |  | 0 | 2 | 60121636 | 1 | 0 | 575 | 0 | 0 | 0 | 0 | 0 | 0 | 0 | 0 | 0 | 0 | 0 | 0 | 0 | 0 | 0 | 0 | 0 | 0 | 0 | 0 | 0 | 0 | 1.932e-05 | 45420.71 | 4751.12 | 9.56 | 0.14 | 0 |  |  | 0.88 | 0 | 0 | 0 | 0.88 | 0 |  | 0 |  | 0
132 | 60075934 | 60119384 | 48190549 | 1 | 1 | 1 | 3 | 08.3.11.01-0091 | ТССЦ Республики Крым (ред. 2017), 08.3.11.01-0091, Приказ Минстроя России от 28.09.2017 г. № 1397/пр | Швеллеры № 40 из стали марки Ст0 | 1348 | 1009 | т | т | 1000 | 0 | 1261042718 | 0.00194 | 59717.11 | 0 | 0 | 0 | 6246.56 | 0 | 0 | 0 | 9.56 | 1 | 1 | 1 | 4 | 0 | 1 | 1 | 0 | 0 | 0.00194 |  | 0 | 2 | 60121637 | 1 | 0 | 576 | 0 | 0 | 0 | 0 | 0 | 0 | 0 | 0 | 0 | 0 | 0 | 0 | 0 | 0 | 0 | 0 | 0 | 0 | 0 | 0 | 0 | 0 | 0.0012494 | 59717.11 | 6246.56 | 9.56 | 12.12 | 0 |  |  | 74.61 | 0 | 0 | 0 | 74.61 | 0 |  | 0 |  | 0
132 | 60075934 | 60119384 | 48194381 | 1 | 1 | 1 | 3 | 11.1.03.01-0077 | ТССЦ Республики Крым (ред. 2017), 11.1.03.01-0077, Приказ Минстроя России от 28.09.2017 г. № 1397/пр | Бруски обрезные хвойных пород длиной 4-6,5 м, шириной 75-150 мм, толщиной 40-75 мм, I сорта | 1339 | 1007 | м3 | м3 | 1 | 0 | -128313133 | 0.00103 | 17141.56 | 0 | 0 | 0 | 1793.05 | 0 | 0 | 0 | 9.56 | 1 | 1 | 1 | 4 | 0 | 1 | 1 | 0 | 0 | 0.00103 |  | 0 | 2 | 60121638 | 1 | 0 | 577 | 0 | 0 | 0 | 0 | 0 | 0 | 0 | 0 | 0 | 0 | 0 | 0 | 0 | 0 | 0 | 0 | 0 | 0 | 0 | 0 | 0 | 0 | 0.00066332 | 17141.56 | 1793.05 | 9.56 | 1.85 | 0 |  |  | 11.37 | 0 | 0 | 0 | 11.37 | 0 |  | 0 |  | 0
132 | 60075934 | 60119384 | 48201639 | 1 | 1 | 1 | 3 | 14.4.01.01-0003 | ТССЦ Республики Крым (ред. 2017), 14.4.01.01-0003, Приказ Минстроя России от 28.09.2017 г. № 1396/пр | Грунтовка ГФ-021 красно-коричневая | 1348 | 1009 | т | т | 1000 | 0 | 1741082987 | 0.00031 | 120081.73 | 0 | 0 | 0 | 12560.85 | 0 | 0 | 0 | 9.56 | 1 | 1 | 1 | 4 | 0 | 1 | 1 | 0 | 0 | 0.00031 |  | 0 | 2 | 60121639 | 1 | 0 | 578 | 0 | 0 | 0 | 0 | 0 | 0 | 0 | 0 | 0 | 0 | 0 | 0 | 0 | 0 | 0 | 0 | 0 | 0 | 0 | 0 | 0 | 0 | 0.00019964 | 120081.73 | 12560.85 | 9.56 | 3.89 | 0 |  |  | 23.97 | 0 | 0 | 0 | 23.97 | 0 |  | 0 |  | 0
132 | 60075934 | 60119384 | 48202807 | 1 | 1 | 1 | 3 | 14.5.09.07-0029 | ТССЦ Республики Крым (ред. 2017), 14.5.09.07-0029, Приказ Минстроя России от 28.09.2017 г. № 1396/пр | Растворитель марки Р-4 | 1348 | 1009 | т | т | 1000 | 0 | -296986458 | 0.0006 | 106588.55 | 0 | 0 | 0 | 11149.43 | 0 | 0 | 0 | 9.56 | 1 | 1 | 1 | 4 | 0 | 1 | 1 | 0 | 0 | 0.0006 |  | 0 | 2 | 60121640 | 1 | 0 | 579 | 0 | 0 | 0 | 0 | 0 | 0 | 0 | 0 | 0 | 0 | 0 | 0 | 0 | 0 | 0 | 0 | 0 | 0 | 0 | 0 | 0 | 0 | 0.0003864 | 106588.55 | 11149.43 | 9.56 | 6.69 | 0 |  |  | 41.19 | 0 | 0 | 0 | 41.19 | 0 |  | 0 |  | 0
133 | 60075934 | 60121641 | 48164208 | 1 | 1 | 1 | 1 | 1-100-38-82 |  | Рабочий среднего разряда 3.8 | 1191 | 1013 | чел.-ч. | чел.-ч. | 1 | 0 | 300547253 | 171.925 | 0 | 0 | 0 | 411.26 | 0 | 0 | 0 | 8.4 | 1 | 1 | 1 | 48.96 | 4 | 0 | 1 | 1 | 0 | 0 | 130 | )*1,15)*1,15 | 1 | 2 | 60122447 | 1 | 0 | 580 | 0 | 0 | 0 | 0 | 0 | 0 | 0 | 0 | 0 | 0 | 0 | 0 | 0 | 0 | 0 | 0 | 0 | 0 | 0 | 0 | 0 | 0 | 39.2333 | 411.26 | 8.4 | 48.96 | 1588.59 | 0 | )*1,1 |  | 0 | 0 | 0 | 17748.59 | 17748.59 | 0 |  | 0 |  | 0
133 | 60075934 | 60121641 | 48164207 | 1 | 1 | 1 | 1 | 4-100-00-82 |  | Затраты труда машинистов | 1191 | 1013 | чел.-ч. | чел.-ч. | 1 | 0 | -383101862 | 2.3805 | 0 | 0 | 0 | 0 | 0 | 0 | 0 | 0 | 1 | 1 | 48.96 | 1 | 4 | 0 | 1 | 1 | 0 | 0 | 1.8 | )*1,15)*1,15 | 2 | 2 | 60122448 | 1 | 0 | 581 | 0 | 0 | 0 | 0 | 0 | 0 | 0 | 0 | 0 | 0 | 0 | 0 | 0 | 0 | 0 | 0 | 0 | 0 | 0 | 0 | 0 | 0 | 0.54323 | 0 | 0 | 1 | 0 | 0 | )*1,1 |  | 0 | 0 | 0 | 0 | 0 | 0 |  | 0 |  | 0
133 | 60075934 | 60121641 | 48244557 | 1 | 1 | 1 | 2 | 91.05.05-014 | ТСЭМ Республики Крым (ред. 2017), 91.05.05-014, Приказ Минстроя России от 28.09.2017 г. № 1296/пр | Краны на автомобильном ходу, грузоподъемность 10 т | 1368 | 1011 | маш.-ч | маш.-ч | 1 | 0 | 903590057 | 0.66125 | 0 | 1603.59 | 579.69 | 0 | 0 | 112.77 | 11.84 | 0 | 1 | 14.22 | 48.96 | 1 | 4 | 0 | 1 | 1 | 0 | 0 | 0.5 | )*1,15)*1,15 | 0 | 2 | 60122449 | 1 | 0 | 582 | 0 | 0 | 0 | 0 | 0 | 0 | 0 | 0 | 0 | 0 | 0 | 0 | 0 | 0 | 0 | 0 | 0 | 0 | 0 | 0 | 0 | 0 | 0.1509 | 1603.59 | 112.77 | 14.22 | 74.58 | 8.61 |  | )*1,1 | 0 | 241.98 | 96.22 | 0 | 241.98 | 0 |  | 0 |  | 0
133 | 60075934 | 60121641 | 48244699 | 1 | 1 | 1 | 2 | 91.06.03-062 | ТСЭМ Республики Крым (ред. 2017), 91.06.03-062, Приказ Минстроя России от 28.09.2017 г. № 1296/пр | Лебедки электрические тяговым усилием до 31,39 кН (3,2 т) | 1368 | 1011 | маш.-ч | маш.-ч | 1 | 0 | -1684488578 | 1.8118 | 0 | 99.4 | 0 | 0 | 0 | 6.99 | 0 | 0 | 1 | 14.22 | 48.96 | 1 | 4 | 0 | 1 | 1 | 0 | 0 | 1.37 | )*1,15)*1,15 | 0 | 2 | 60122450 | 1 | 0 | 583 | 0 | 0 | 0 | 0 | 0 | 0 | 0 | 0 | 0 | 0 | 0 | 0 | 0 | 0 | 0 | 0 | 0 | 0 | 0 | 0 | 0 | 0 | 0.41346 | 99.4 | 6.99 | 14.22 | 12.67 | 0 |  | )*1,1 | 0 | 41.1 | 0 | 0 | 41.1 | 0 |  | 0 |  | 0
133 | 60075934 | 60121641 | 48245552 | 1 | 1 | 1 | 2 | 91.14.02-002 | ТСЭМ Республики Крым (ред. 2017), 91.14.02-002, Приказ Минстроя России от 28.09.2017 г. № 1296/пр | Автомобили бортовые, грузоподъемность до 8 т | 1368 | 1011 | маш.-ч | маш.-ч | 1 | 0 | 1565185662 | 0.66125 | 0 | 1521.97 | 495.96 | 0 | 0 | 107.03 | 10.13 | 0 | 1 | 14.22 | 48.96 | 1 | 4 | 0 | 1 | 1 | 0 | 0 | 0.5 | )*1,15)*1,15 | 0 | 2 | 60122451 | 1 | 0 | 584 | 0 | 0 | 0 | 0 | 0 | 0 | 0 | 0 | 0 | 0 | 0 | 0 | 0 | 0 | 0 | 0 | 0 | 0 | 0 | 0 | 0 | 0 | 0.1509 | 1521.97 | 107.03 | 14.22 | 70.78 | 7.38 |  | )*1,1 | 0 | 229.66 | 82.32 | 0 | 229.66 | 0 |  | 0 |  | 0
133 | 60075934 | 60121641 | 48245702 | 1 | 1 | 1 | 2 | 91.17.04-011 | ТСЭМ Республики Крым (ред. 2017), 91.17.04-011, Приказ Минстроя России от 28.09.2017 г. № 1296/пр | Автоматы сварочные номинальным сварочным током 450-1250 А | 1368 | 1011 | маш.-ч | маш.-ч | 1 | 0 | -1102194877 | 57.3965 | 0 | 645.73 | 0 | 0 | 0 | 45.41 | 0 | 0 | 1 | 14.22 | 48.96 | 1 | 4 | 0 | 1 | 1 | 0 | 0 | 43.4 | )*1,15)*1,15 | 0 | 2 | 60122452 | 1 | 0 | 585 | 0 | 0 | 0 | 0 | 0 | 0 | 0 | 0 | 0 | 0 | 0 | 0 | 0 | 0 | 0 | 0 | 0 | 0 | 0 | 0 | 0 | 0 | 13.0979 | 645.73 | 45.41 | 14.22 | 2606.37 | 0 |  | )*1,1 | 0 | 8457.69 | 0 | 0 | 8457.69 | 0 |  | 0 |  | 0
133 | 60075934 | 60121641 | 48245719 | 1 | 1 | 1 | 2 | 91.17.04-042 | ТСЭМ Республики Крым (ред. 2017), 91.17.04-042, Приказ Минстроя России от 28.09.2017 г. № 1296/пр | Аппарат для газовой сварки и резки | 1368 | 1011 | маш.-ч | маш.-ч | 1 | 0 | -1135352110 | 1.1902 | 0 | 17.06 | 0 | 0 | 0 | 1.2 | 0 | 0 | 1 | 14.22 | 48.96 | 1 | 4 | 0 | 1 | 1 | 0 | 0 | 0.9 | )*1,15)*1,15 | 0 | 2 | 60122453 | 1 | 0 | 586 | 0 | 0 | 0 | 0 | 0 | 0 | 0 | 0 | 0 | 0 | 0 | 0 | 0 | 0 | 0 | 0 | 0 | 0 | 0 | 0 | 0 | 0 | 0.27162 | 17.06 | 1.2 | 14.22 | 1.43 | 0 |  | )*1,1 | 0 | 4.63 | 0 | 0 | 4.63 | 0 |  | 0 |  | 0
133 | 60075934 | 60121641 | 48246286 | 1 | 1 | 1 | 2 | 91.21.16-001 | ТСЭМ Республики Крым (ред. 2017), 91.21.16-001, Приказ Минстроя России от 28.09.2017 г. № 1296/пр | Пресс-ножницы комбинированные | 1368 | 1011 | маш.-ч | маш.-ч | 1 | 0 | -575501913 | 1.058 | 0 | 203.35 | 431.83 | 0 | 0 | 14.3 | 8.82 | 0 | 1 | 14.22 | 48.96 | 1 | 4 | 0 | 1 | 1 | 0 | 0 | 0.8 | )*1,15)*1,15 | 0 | 2 | 60122454 | 1 | 0 | 587 | 0 | 0 | 0 | 0 | 0 | 0 | 0 | 0 | 0 | 0 | 0 | 0 | 0 | 0 | 0 | 0 | 0 | 0 | 0 | 0 | 0 | 0 | 0.24144 | 203.35 | 14.3 | 14.22 | 15.13 | 10.27 |  | )*1,1 | 0 | 49.1 | 114.69 | 0 | 49.1 | 0 |  | 0 |  | 0
133 | 60075934 | 60121641 | 48246332 | 1 | 1 | 1 | 2 | 91.21.19-031 | ТСЭМ Республики Крым (ред. 2017), 91.21.19-031, Приказ Минстроя России от 28.09.2017 г. № 1296/пр | Станок сверлильный | 1368 | 1011 | маш.-ч | маш.-ч | 1 | 0 | -1230184811 | 3.174 | 0 | 34.13 | 0 | 0 | 0 | 2.4 | 0 | 0 | 1 | 14.22 | 48.96 | 1 | 4 | 0 | 1 | 1 | 0 | 0 | 2.4 | )*1,15)*1,15 | 0 | 2 | 60122455 | 1 | 0 | 588 | 0 | 0 | 0 | 0 | 0 | 0 | 0 | 0 | 0 | 0 | 0 | 0 | 0 | 0 | 0 | 0 | 0 | 0 | 0 | 0 | 0 | 0 | 0.72431 | 34.13 | 2.4 | 14.22 | 7.62 | 0 |  | )*1,1 | 0 | 24.72 | 0 | 0 | 24.72 | 0 |  | 0 |  | 0
133 | 60075934 | 60121641 | 48168484 | 1 | 1 | 1 | 3 | 01.3.02.08-0001 | ТССЦ Республики Крым (ред. 2017), 01.3.02.08-0001, Приказ Минстроя России от 28.09.2017 г. № 1346/пр | Кислород технический газообразный | 1339 | 1007 | м3 | м3 | 1 | 0 | 1597319531 | 0.6 | 84.03 | 0 | 0 | 0 | 8.79 | 0 | 0 | 0 | 9.56 | 1 | 1 | 1 | 4 | 0 | 1 | 1 | 0 | 0 | 0.6 |  | 0 | 2 | 60122456 | 1 | 0 | 589 | 0 | 0 | 0 | 0 | 0 | 0 | 0 | 0 | 0 | 0 | 0 | 0 | 0 | 0 | 0 | 0 | 0 | 0 | 0 | 0 | 0 | 0 | 0.13692 | 84.03 | 8.79 | 9.56 | 5.27 | 0 |  |  | 11.51 | 0 | 0 | 0 | 11.51 | 0 |  | 0 |  | 0
133 | 60075934 | 60121641 | 48168491 | 1 | 1 | 1 | 3 | 01.3.02.09-0022 | ТССЦ Республики Крым (ред. 2017), 01.3.02.09-0022, Приказ Минстроя России от 28.09.2017 г. № 1346/пр | Пропан-бутан, смесь техническая | 1346 | 1009 | кг | кг | 1 | 0 | -1411127917 | 0.2 | 42.73 | 0 | 0 | 0 | 4.47 | 0 | 0 | 0 | 9.56 | 1 | 1 | 1 | 4 | 0 | 1 | 1 | 0 | 0 | 0.2 |  | 0 | 2 | 60122457 | 1 | 0 | 590 | 0 | 0 | 0 | 0 | 0 | 0 | 0 | 0 | 0 | 0 | 0 | 0 | 0 | 0 | 0 | 0 | 0 | 0 | 0 | 0 | 0 | 0 | 0.04564 | 42.73 | 4.47 | 9.56 | 0.89 | 0 |  |  | 1.95 | 0 | 0 | 0 | 1.95 | 0 |  | 0 |  | 0
133 | 60075934 | 60121641 | 48171519 | 1 | 1 | 1 | 3 | 01.7.11.07-0044 | ТССЦ Республики Крым (ред. 2017), 01.7.11.07-0044, Приказ Минстроя России от 28.09.2017 г. № 1346/пр | Электроды диаметром 5 мм Э42 | 1348 | 1009 | т | т | 1000 | 0 | 1392569568 | 0.019 | 99399.62 | 0 | 0 | 0 | 10397.45 | 0 | 0 | 0 | 9.56 | 1 | 1 | 1 | 4 | 0 | 1 | 1 | 0 | 0 | 0.019 |  | 0 | 2 | 60122458 | 1 | 0 | 591 | 0 | 0 | 0 | 0 | 0 | 0 | 0 | 0 | 0 | 0 | 0 | 0 | 0 | 0 | 0 | 0 | 0 | 0 | 0 | 0 | 0 | 0 | 0.0043358 | 99399.62 | 10397.45 | 9.56 | 197.55 | 0 |  |  | 430.98 | 0 | 0 | 0 | 430.98 | 0 |  | 0 |  | 0
133 | 60075934 | 60121641 | 48164599 | 21 | 1 | 1 | 3 | 999-9950 |  | Вспомогательные ненормируемые материалы (2% от ОЗП) | 1374 | 1013 | РУБ | РУБ | 1 | 0 | -1731369543 | 21.84 | 9.56 | 0 | 0 | 0 | 1 | 0 | 0 | 0 | 9.56 | 1 | 1 | 1 | 4 | 0 | 1 | 1 | 0 | 0 | 21.84 |  | 0 | 2 | 60122459 | 1 | 0 | 592 | 0 | 0 | 0 | 0 | 0 | 0 | 0 | 0 | 0 | 0 | 0 | 0 | 0 | 0 | 0 | 0 | 0 | 0 | 0 | 0 | 0 | 0 | 4.9839 | 9.56 | 1 | 9.56 | 21.84 | 0 |  |  | 47.65 | 0 | 0 | 0 | 47.65 | 0 |  | 0 |  | 0
138 | 60075934 | 60121672 | 48164227 | 1 | 1 | 1 | 1 | 1-100-34-82 |  | Рабочий среднего разряда 3.4 | 1191 | 1013 | чел.-ч. | чел.-ч. | 1 | 0 | 1680111951 | 144.007 | 0 | 0 | 0 | 392.17 | 0 | 0 | 0 | 8.01 | 1 | 1 | 1 | 48.96 | 4 | 0 | 1 | 1 | 0 | 0 | 108.89 | )*1,15)*1,15 | 1 | 2 | 60123115 | 1 | 0 | 593 | 0 | 0 | 0 | 0 | 0 | 0 | 0 | 0 | 0 | 0 | 0 | 0 | 0 | 0 | 0 | 0 | 0 | 0 | 0 | 0 | 0 | 0 | 32.8624 | 392.17 | 8.01 | 48.96 | 1268.85 | 0 | )*1,1 |  | 0 | 0 | 0 | 14176.41 | 14176.41 | 0 |  | 0 |  | 0
138 | 60075934 | 60121672 | 48164207 | 1 | 1 | 1 | 1 | 4-100-00-82 |  | Затраты труда машинистов | 1191 | 1013 | чел.-ч. | чел.-ч. | 1 | 0 | -383101862 | 0.40997 | 0 | 0 | 0 | 0 | 0 | 0 | 0 | 0 | 1 | 1 | 48.96 | 1 | 4 | 0 | 1 | 1 | 0 | 0 | 0.31 | )*1,15)*1,15 | 2 | 2 | 60123116 | 1 | 0 | 594 | 0 | 0 | 0 | 0 | 0 | 0 | 0 | 0 | 0 | 0 | 0 | 0 | 0 | 0 | 0 | 0 | 0 | 0 | 0 | 0 | 0 | 0 | 0.093556 | 0 | 0 | 1 | 0 | 0 | )*1,1 |  | 0 | 0 | 0 | 0 | 0 | 0 |  | 0 |  | 0
138 | 60075934 | 60121672 | 48244557 | 1 | 1 | 1 | 2 | 91.05.05-014 | ТСЭМ Республики Крым (ред. 2017), 91.05.05-014, Приказ Минстроя России от 28.09.2017 г. № 1296/пр | Краны на автомобильном ходу, грузоподъемность 10 т | 1368 | 1011 | маш.-ч | маш.-ч | 1 | 0 | 903590057 | 0.1587 | 0 | 1603.59 | 579.69 | 0 | 0 | 112.77 | 11.84 | 0 | 1 | 14.22 | 48.96 | 1 | 4 | 0 | 1 | 1 | 0 | 0 | 0.12 | )*1,15)*1,15 | 0 | 2 | 60123117 | 1 | 0 | 595 | 0 | 0 | 0 | 0 | 0 | 0 | 0 | 0 | 0 | 0 | 0 | 0 | 0 | 0 | 0 | 0 | 0 | 0 | 0 | 0 | 0 | 0 | 0.036215 | 1603.59 | 112.77 | 14.22 | 17.89 | 2.07 |  | )*1,1 | 0 | 58.07 | 23.09 | 0 | 58.07 | 0 |  | 0 |  | 0
138 | 60075934 | 60121672 | 48244699 | 1 | 1 | 1 | 2 | 91.06.03-062 | ТСЭМ Республики Крым (ред. 2017), 91.06.03-062, Приказ Минстроя России от 28.09.2017 г. № 1296/пр | Лебедки электрические тяговым усилием до 31,39 кН (3,2 т) | 1368 | 1011 | маш.-ч | маш.-ч | 1 | 0 | -1684488578 | 11.3735 | 0 | 99.4 | 0 | 0 | 0 | 6.99 | 0 | 0 | 1 | 14.22 | 48.96 | 1 | 4 | 0 | 1 | 1 | 0 | 0 | 8.6 | )*1,15)*1,15 | 0 | 2 | 60123118 | 1 | 0 | 596 | 0 | 0 | 0 | 0 | 0 | 0 | 0 | 0 | 0 | 0 | 0 | 0 | 0 | 0 | 0 | 0 | 0 | 0 | 0 | 0 | 0 | 0 | 2.5954 | 99.4 | 6.99 | 14.22 | 79.5 | 0 |  | )*1,1 | 0 | 257.99 | 0 | 0 | 257.99 | 0 |  | 0 |  | 0
138 | 60075934 | 60121672 | 48245551 | 1 | 1 | 1 | 2 | 91.14.02-001 | ТСЭМ Республики Крым (ред. 2017), 91.14.02-001, Приказ Минстроя России от 28.09.2017 г. № 1296/пр | Автомобили бортовые, грузоподъемность до 5 т | 1368 | 1011 | маш.-ч | маш.-ч | 1 | 0 | 1171957361 | 0.25127 | 0 | 1234.15 | 495.96 | 0 | 0 | 86.79 | 10.13 | 0 | 1 | 14.22 | 48.96 | 1 | 4 | 0 | 1 | 1 | 0 | 0 | 0.19 | )*1,15)*1,15 | 0 | 2 | 60123119 | 1 | 0 | 597 | 0 | 0 | 0 | 0 | 0 | 0 | 0 | 0 | 0 | 0 | 0 | 0 | 0 | 0 | 0 | 0 | 0 | 0 | 0 | 0 | 0 | 0 | 0.057341 | 1234.15 | 86.79 | 14.22 | 21.81 | 2.79 |  | )*1,1 | 0 | 70.77 | 31.28 | 0 | 70.77 | 0 |  | 0 |  | 0
138 | 60075934 | 60121672 | 48172661 | 1 | 1 | 1 | 3 | 01.7.15.03-0041 | ТССЦ Республики Крым (ред. 2017), 01.7.15.03-0041, Приказ Минстроя России от 28.09.2017 г. № 1346/пр | Болты с гайками и шайбами строительные | 1348 | 1009 | т | т | 1000 | 0 | -1069540660 | 0.022 | 151569.78 | 0 | 0 | 0 | 15854.58 | 0 | 0 | 0 | 9.56 | 1 | 1 | 1 | 4 | 0 | 1 | 1 | 0 | 0 | 0.022 |  | 0 | 2 | 60123120 | 1 | 0 | 598 | 0 | 0 | 0 | 0 | 0 | 0 | 0 | 0 | 0 | 0 | 0 | 0 | 0 | 0 | 0 | 0 | 0 | 0 | 0 | 0 | 0 | 0 | 0.0050204 | 151569.78 | 15854.58 | 9.56 | 348.8 | 0 |  |  | 760.94 | 0 | 0 | 0 | 760.94 | 0 |  | 0 |  | 0
138 | 60075934 | 60121672 | 48172758 | 1 | 1 | 1 | 3 | 01.7.15.06-0111 | ТССЦ Республики Крым (ред. 2017), 01.7.15.06-0111, Приказ Минстроя России от 28.09.2017 г. № 1346/пр | Гвозди строительные | 1348 | 1009 | т | т | 1000 | 0 | 628974256 | 1e-05 | 73338.78 | 0 | 0 | 0 | 7671.42 | 0 | 0 | 0 | 9.56 | 1 | 1 | 1 | 4 | 0 | 1 | 1 | 0 | 0 | 1e-05 |  | 0 | 2 | 60123121 | 1 | 0 | 599 | 0 | 0 | 0 | 0 | 0 | 0 | 0 | 0 | 0 | 0 | 0 | 0 | 0 | 0 | 0 | 0 | 0 | 0 | 0 | 0 | 0 | 0 | 2.282e-06 | 73338.78 | 7671.42 | 9.56 | 0.08 | 0 |  |  | 0.17 | 0 | 0 | 0 | 0.17 | 0 |  | 0 |  | 0
138 | 60075934 | 60121672 | 48173726 | 1 | 1 | 1 | 3 | 01.7.20.08-0071 | ТССЦ Республики Крым (ред. 2017), 01.7.20.08-0071, Приказ Минстроя России от 28.09.2017 г. № 1346/пр | Канаты пеньковые пропитанные | 1348 | 1009 | т | т | 1000 | 0 | -1850711024 | 0.0001 | 293766.28 | 0 | 0 | 0 | 30728.69 | 0 | 0 | 0 | 9.56 | 1 | 1 | 1 | 4 | 0 | 1 | 1 | 0 | 0 | 0.0001 |  | 0 | 2 | 60123122 | 1 | 0 | 600 | 0 | 0 | 0 | 0 | 0 | 0 | 0 | 0 | 0 | 0 | 0 | 0 | 0 | 0 | 0 | 0 | 0 | 0 | 0 | 0 | 0 | 0 | 2.282e-05 | 293766.28 | 30728.69 | 9.56 | 3.07 | 0 |  |  | 6.7 | 0 | 0 | 0 | 6.7 | 0 |  | 0 |  | 0
138 | 60075934 | 60121672 | 48165719 | 21 | 1 | 1 | 3 | 07.2.07.13 |  | Конструкции стальные | 1348 | 1009 | т | т | 1000 | 0 | 748648226 | 1 | 0 | 0 | 0 | 0 | 0 | 0 | 0 | 0 | 9.56 | 1 | 1 | 1 | 4 | 0 | 0 | 1 | 0 | 0 | 1 |  | 0 | 2 | 60123123 | 1 | 0 | 601 | 0 | 0 | 0 | 0 | 0 | 0 | 0 | 0 | 0 | 0 | 0 | 0 | 0 | 0 | 0 | 0 | 0 | 0 | 0 | 0 | 0 | 0 | 0.2282 | 0 | 0 | 9.56 | 0 | 0 |  |  | 0 | 0 | 0 | 0 | 0 | 0 |  | 0 |  | 0
138 | 60075934 | 60121672 | 48189470 | 1 | 1 | 1 | 3 | 08.2.02.11-0007 | ТССЦ Республики Крым (ред. 2017), 08.2.02.11-0007, Приказ Минстроя России от 28.09.2017 г. № 1397/пр | Канат двойной свивки типа ТК, конструкции 6х19(1+6+12)+1 о.с., оцинкованный из проволок марки В, маркировочная группа 1770 н/мм2, диаметром 5,5 мм | 1302 | 1003 | 10 м | 10 м | 10 | 0 | 4483628 | 0.0187 | 616.33 | 0 | 0 | 0 | 64.47 | 0 | 0 | 0 | 9.56 | 1 | 1 | 1 | 4 | 0 | 1 | 1 | 0 | 0 | 0.0187 |  | 0 | 2 | 60123124 | 1 | 0 | 602 | 0 | 0 | 0 | 0 | 0 | 0 | 0 | 0 | 0 | 0 | 0 | 0 | 0 | 0 | 0 | 0 | 0 | 0 | 0 | 0 | 0 | 0 | 0.0042673 | 616.33 | 64.47 | 9.56 | 1.21 | 0 |  |  | 2.63 | 0 | 0 | 0 | 2.63 | 0 |  | 0 |  | 0
138 | 60075934 | 60121672 | 48189825 | 1 | 1 | 1 | 3 | 08.3.03.06-0002 | ТССЦ Республики Крым (ред. 2017), 08.3.03.06-0002, Приказ Минстроя России от 28.09.2017 г. № 1397/пр | Проволока горячекатаная в мотках, диаметром 6,3-6,5 мм | 1348 | 1009 | т | т | 1000 | 0 | -936363311 | 3e-05 | 45420.71 | 0 | 0 | 0 | 4751.12 | 0 | 0 | 0 | 9.56 | 1 | 1 | 1 | 4 | 0 | 1 | 1 | 0 | 0 | 3e-05 |  | 0 | 2 | 60123125 | 1 | 0 | 603 | 0 | 0 | 0 | 0 | 0 | 0 | 0 | 0 | 0 | 0 | 0 | 0 | 0 | 0 | 0 | 0 | 0 | 0 | 0 | 0 | 0 | 0 | 6.846e-06 | 45420.71 | 4751.12 | 9.56 | 0.14 | 0 |  |  | 0.31 | 0 | 0 | 0 | 0.31 | 0 |  | 0 |  | 0
138 | 60075934 | 60121672 | 48190549 | 1 | 1 | 1 | 3 | 08.3.11.01-0091 | ТССЦ Республики Крым (ред. 2017), 08.3.11.01-0091, Приказ Минстроя России от 28.09.2017 г. № 1397/пр | Швеллеры № 40 из стали марки Ст0 | 1348 | 1009 | т | т | 1000 | 0 | 1261042718 | 0.00194 | 59717.11 | 0 | 0 | 0 | 6246.56 | 0 | 0 | 0 | 9.56 | 1 | 1 | 1 | 4 | 0 | 1 | 1 | 0 | 0 | 0.00194 |  | 0 | 2 | 60123126 | 1 | 0 | 604 | 0 | 0 | 0 | 0 | 0 | 0 | 0 | 0 | 0 | 0 | 0 | 0 | 0 | 0 | 0 | 0 | 0 | 0 | 0 | 0 | 0 | 0 | 0.00044271 | 59717.11 | 6246.56 | 9.56 | 12.12 | 0 |  |  | 26.44 | 0 | 0 | 0 | 26.44 | 0 |  | 0 |  | 0
138 | 60075934 | 60121672 | 48194381 | 1 | 1 | 1 | 3 | 11.1.03.01-0077 | ТССЦ Республики Крым (ред. 2017), 11.1.03.01-0077, Приказ Минстроя России от 28.09.2017 г. № 1397/пр | Бруски обрезные хвойных пород длиной 4-6,5 м, шириной 75-150 мм, толщиной 40-75 мм, I сорта | 1339 | 1007 | м3 | м3 | 1 | 0 | -128313133 | 0.00103 | 17141.56 | 0 | 0 | 0 | 1793.05 | 0 | 0 | 0 | 9.56 | 1 | 1 | 1 | 4 | 0 | 1 | 1 | 0 | 0 | 0.00103 |  | 0 | 2 | 60123127 | 1 | 0 | 605 | 0 | 0 | 0 | 0 | 0 | 0 | 0 | 0 | 0 | 0 | 0 | 0 | 0 | 0 | 0 | 0 | 0 | 0 | 0 | 0 | 0 | 0 | 0.00023505 | 17141.56 | 1793.05 | 9.56 | 1.85 | 0 |  |  | 4.03 | 0 | 0 | 0 | 4.03 | 0 |  | 0 |  | 0
138 | 60075934 | 60121672 | 48201639 | 1 | 1 | 1 | 3 | 14.4.01.01-0003 | ТССЦ Республики Крым (ред. 2017), 14.4.01.01-0003, Приказ Минстроя России от 28.09.2017 г. № 1396/пр | Грунтовка ГФ-021 красно-коричневая | 1348 | 1009 | т | т | 1000 | 0 | 1741082987 | 0.00031 | 120081.73 | 0 | 0 | 0 | 12560.85 | 0 | 0 | 0 | 9.56 | 1 | 1 | 1 | 4 | 0 | 1 | 1 | 0 | 0 | 0.00031 |  | 0 | 2 | 60123128 | 1 | 0 | 606 | 0 | 0 | 0 | 0 | 0 | 0 | 0 | 0 | 0 | 0 | 0 | 0 | 0 | 0 | 0 | 0 | 0 | 0 | 0 | 0 | 0 | 0 | 7.0742e-05 | 120081.73 | 12560.85 | 9.56 | 3.89 | 0 |  |  | 8.49 | 0 | 0 | 0 | 8.49 | 0 |  | 0 |  | 0
138 | 60075934 | 60121672 | 48202807 | 1 | 1 | 1 | 3 | 14.5.09.07-0029 | ТССЦ Республики Крым (ред. 2017), 14.5.09.07-0029, Приказ Минстроя России от 28.09.2017 г. № 1396/пр | Растворитель марки Р-4 | 1348 | 1009 | т | т | 1000 | 0 | -296986458 | 0.0006 | 106588.55 | 0 | 0 | 0 | 11149.43 | 0 | 0 | 0 | 9.56 | 1 | 1 | 1 | 4 | 0 | 1 | 1 | 0 | 0 | 0.0006 |  | 0 | 2 | 60123129 | 1 | 0 | 607 | 0 | 0 | 0 | 0 | 0 | 0 | 0 | 0 | 0 | 0 | 0 | 0 | 0 | 0 | 0 | 0 | 0 | 0 | 0 | 0 | 0 | 0 | 0.00013692 | 106588.55 | 11149.43 | 9.56 | 6.69 | 0 |  |  | 14.59 | 0 | 0 | 0 | 14.59 | 0 |  | 0 |  | 0
139 | 60075934 | 60121703 | 48164208 | 1 | 1 | 1 | 1 | 1-100-38-82 |  | Рабочий среднего разряда 3.8 | 1191 | 1013 | чел.-ч. | чел.-ч. | 1 | 0 | 300547253 | 171.925 | 0 | 0 | 0 | 411.26 | 0 | 0 | 0 | 8.4 | 1 | 1 | 1 | 48.96 | 4 | 0 | 1 | 1 | 0 | 0 | 130 | )*1,15)*1,15 | 1 | 2 | 60130934 | 1 | 0 | 608 | 0 | 0 | 0 | 0 | 0 | 0 | 0 | 0 | 0 | 0 | 0 | 0 | 0 | 0 | 0 | 0 | 0 | 0 | 0 | 0 | 0 | 0 | 11.4846 | 411.26 | 8.4 | 48.96 | 1588.59 | 0 | )*1,1 |  | 0 | 0 | 0 | 5195.47 | 5195.47 | 0 |  | 0 |  | 0
139 | 60075934 | 60121703 | 48164207 | 1 | 1 | 1 | 1 | 4-100-00-82 |  | Затраты труда машинистов | 1191 | 1013 | чел.-ч. | чел.-ч. | 1 | 0 | -383101862 | 2.3805 | 0 | 0 | 0 | 0 | 0 | 0 | 0 | 0 | 1 | 1 | 48.96 | 1 | 4 | 0 | 1 | 1 | 0 | 0 | 1.8 | )*1,15)*1,15 | 2 | 2 | 60130935 | 1 | 0 | 609 | 0 | 0 | 0 | 0 | 0 | 0 | 0 | 0 | 0 | 0 | 0 | 0 | 0 | 0 | 0 | 0 | 0 | 0 | 0 | 0 | 0 | 0 | 0.15902 | 0 | 0 | 1 | 0 | 0 | )*1,1 |  | 0 | 0 | 0 | 0 | 0 | 0 |  | 0 |  | 0
139 | 60075934 | 60121703 | 48244557 | 1 | 1 | 1 | 2 | 91.05.05-014 | ТСЭМ Республики Крым (ред. 2017), 91.05.05-014, Приказ Минстроя России от 28.09.2017 г. № 1296/пр | Краны на автомобильном ходу, грузоподъемность 10 т | 1368 | 1011 | маш.-ч | маш.-ч | 1 | 0 | 903590057 | 0.66125 | 0 | 1603.59 | 579.69 | 0 | 0 | 112.77 | 11.84 | 0 | 1 | 14.22 | 48.96 | 1 | 4 | 0 | 1 | 1 | 0 | 0 | 0.5 | )*1,15)*1,15 | 0 | 2 | 60130936 | 1 | 0 | 610 | 0 | 0 | 0 | 0 | 0 | 0 | 0 | 0 | 0 | 0 | 0 | 0 | 0 | 0 | 0 | 0 | 0 | 0 | 0 | 0 | 0 | 0 | 0.044172 | 1603.59 | 112.77 | 14.22 | 74.58 | 8.61 |  | )*1,1 | 0 | 70.83 | 28.17 | 0 | 70.83 | 0 |  | 0 |  | 0
139 | 60075934 | 60121703 | 48244699 | 1 | 1 | 1 | 2 | 91.06.03-062 | ТСЭМ Республики Крым (ред. 2017), 91.06.03-062, Приказ Минстроя России от 28.09.2017 г. № 1296/пр | Лебедки электрические тяговым усилием до 31,39 кН (3,2 т) | 1368 | 1011 | маш.-ч | маш.-ч | 1 | 0 | -1684488578 | 1.8118 | 0 | 99.4 | 0 | 0 | 0 | 6.99 | 0 | 0 | 1 | 14.22 | 48.96 | 1 | 4 | 0 | 1 | 1 | 0 | 0 | 1.37 | )*1,15)*1,15 | 0 | 2 | 60130937 | 1 | 0 | 611 | 0 | 0 | 0 | 0 | 0 | 0 | 0 | 0 | 0 | 0 | 0 | 0 | 0 | 0 | 0 | 0 | 0 | 0 | 0 | 0 | 0 | 0 | 0.12103 | 99.4 | 6.99 | 14.22 | 12.67 | 0 |  | )*1,1 | 0 | 12.03 | 0 | 0 | 12.03 | 0 |  | 0 |  | 0
139 | 60075934 | 60121703 | 48245552 | 1 | 1 | 1 | 2 | 91.14.02-002 | ТСЭМ Республики Крым (ред. 2017), 91.14.02-002, Приказ Минстроя России от 28.09.2017 г. № 1296/пр | Автомобили бортовые, грузоподъемность до 8 т | 1368 | 1011 | маш.-ч | маш.-ч | 1 | 0 | 1565185662 | 0.66125 | 0 | 1521.97 | 495.96 | 0 | 0 | 107.03 | 10.13 | 0 | 1 | 14.22 | 48.96 | 1 | 4 | 0 | 1 | 1 | 0 | 0 | 0.5 | )*1,15)*1,15 | 0 | 2 | 60130938 | 1 | 0 | 612 | 0 | 0 | 0 | 0 | 0 | 0 | 0 | 0 | 0 | 0 | 0 | 0 | 0 | 0 | 0 | 0 | 0 | 0 | 0 | 0 | 0 | 0 | 0.044172 | 1521.97 | 107.03 | 14.22 | 70.78 | 7.38 |  | )*1,1 | 0 | 67.23 | 24.1 | 0 | 67.23 | 0 |  | 0 |  | 0
139 | 60075934 | 60121703 | 48245702 | 1 | 1 | 1 | 2 | 91.17.04-011 | ТСЭМ Республики Крым (ред. 2017), 91.17.04-011, Приказ Минстроя России от 28.09.2017 г. № 1296/пр | Автоматы сварочные номинальным сварочным током 450-1250 А | 1368 | 1011 | маш.-ч | маш.-ч | 1 | 0 | -1102194877 | 57.3965 | 0 | 645.73 | 0 | 0 | 0 | 45.41 | 0 | 0 | 1 | 14.22 | 48.96 | 1 | 4 | 0 | 1 | 1 | 0 | 0 | 43.4 | )*1,15)*1,15 | 0 | 2 | 60130939 | 1 | 0 | 613 | 0 | 0 | 0 | 0 | 0 | 0 | 0 | 0 | 0 | 0 | 0 | 0 | 0 | 0 | 0 | 0 | 0 | 0 | 0 | 0 | 0 | 0 | 3.8341 | 645.73 | 45.41 | 14.22 | 2606.37 | 0 |  | )*1,1 | 0 | 2475.78 | 0 | 0 | 2475.78 | 0 |  | 0 |  | 0
139 | 60075934 | 60121703 | 48245719 | 1 | 1 | 1 | 2 | 91.17.04-042 | ТСЭМ Республики Крым (ред. 2017), 91.17.04-042, Приказ Минстроя России от 28.09.2017 г. № 1296/пр | Аппарат для газовой сварки и резки | 1368 | 1011 | маш.-ч | маш.-ч | 1 | 0 | -1135352110 | 1.1902 | 0 | 17.06 | 0 | 0 | 0 | 1.2 | 0 | 0 | 1 | 14.22 | 48.96 | 1 | 4 | 0 | 1 | 1 | 0 | 0 | 0.9 | )*1,15)*1,15 | 0 | 2 | 60130940 | 1 | 0 | 614 | 0 | 0 | 0 | 0 | 0 | 0 | 0 | 0 | 0 | 0 | 0 | 0 | 0 | 0 | 0 | 0 | 0 | 0 | 0 | 0 | 0 | 0 | 0.079509 | 17.06 | 1.2 | 14.22 | 1.43 | 0 |  | )*1,1 | 0 | 1.36 | 0 | 0 | 1.36 | 0 |  | 0 |  | 0
139 | 60075934 | 60121703 | 48246286 | 1 | 1 | 1 | 2 | 91.21.16-001 | ТСЭМ Республики Крым (ред. 2017), 91.21.16-001, Приказ Минстроя России от 28.09.2017 г. № 1296/пр | Пресс-ножницы комбинированные | 1368 | 1011 | маш.-ч | маш.-ч | 1 | 0 | -575501913 | 1.058 | 0 | 203.35 | 431.83 | 0 | 0 | 14.3 | 8.82 | 0 | 1 | 14.22 | 48.96 | 1 | 4 | 0 | 1 | 1 | 0 | 0 | 0.8 | )*1,15)*1,15 | 0 | 2 | 60130941 | 1 | 0 | 615 | 0 | 0 | 0 | 0 | 0 | 0 | 0 | 0 | 0 | 0 | 0 | 0 | 0 | 0 | 0 | 0 | 0 | 0 | 0 | 0 | 0 | 0 | 0.070674 | 203.35 | 14.3 | 14.22 | 15.13 | 10.27 |  | )*1,1 | 0 | 14.37 | 33.57 | 0 | 14.37 | 0 |  | 0 |  | 0
139 | 60075934 | 60121703 | 48246332 | 1 | 1 | 1 | 2 | 91.21.19-031 | ТСЭМ Республики Крым (ред. 2017), 91.21.19-031, Приказ Минстроя России от 28.09.2017 г. № 1296/пр | Станок сверлильный | 1368 | 1011 | маш.-ч | маш.-ч | 1 | 0 | -1230184811 | 3.174 | 0 | 34.13 | 0 | 0 | 0 | 2.4 | 0 | 0 | 1 | 14.22 | 48.96 | 1 | 4 | 0 | 1 | 1 | 0 | 0 | 2.4 | )*1,15)*1,15 | 0 | 2 | 60130942 | 1 | 0 | 616 | 0 | 0 | 0 | 0 | 0 | 0 | 0 | 0 | 0 | 0 | 0 | 0 | 0 | 0 | 0 | 0 | 0 | 0 | 0 | 0 | 0 | 0 | 0.21202 | 34.13 | 2.4 | 14.22 | 7.62 | 0 |  | )*1,1 | 0 | 7.24 | 0 | 0 | 7.24 | 0 |  | 0 |  | 0
139 | 60075934 | 60121703 | 48168484 | 1 | 1 | 1 | 3 | 01.3.02.08-0001 | ТССЦ Республики Крым (ред. 2017), 01.3.02.08-0001, Приказ Минстроя России от 28.09.2017 г. № 1346/пр | Кислород технический газообразный | 1339 | 1007 | м3 | м3 | 1 | 0 | 1597319531 | 0.6 | 84.03 | 0 | 0 | 0 | 8.79 | 0 | 0 | 0 | 9.56 | 1 | 1 | 1 | 4 | 0 | 1 | 1 | 0 | 0 | 0.6 |  | 0 | 2 | 60130943 | 1 | 0 | 617 | 0 | 0 | 0 | 0 | 0 | 0 | 0 | 0 | 0 | 0 | 0 | 0 | 0 | 0 | 0 | 0 | 0 | 0 | 0 | 0 | 0 | 0 | 0.04008 | 84.03 | 8.79 | 9.56 | 5.27 | 0 |  |  | 3.37 | 0 | 0 | 0 | 3.37 | 0 |  | 0 |  | 0
139 | 60075934 | 60121703 | 48168491 | 1 | 1 | 1 | 3 | 01.3.02.09-0022 | ТССЦ Республики Крым (ред. 2017), 01.3.02.09-0022, Приказ Минстроя России от 28.09.2017 г. № 1346/пр | Пропан-бутан, смесь техническая | 1346 | 1009 | кг | кг | 1 | 0 | -1411127917 | 0.2 | 42.73 | 0 | 0 | 0 | 4.47 | 0 | 0 | 0 | 9.56 | 1 | 1 | 1 | 4 | 0 | 1 | 1 | 0 | 0 | 0.2 |  | 0 | 2 | 60130944 | 1 | 0 | 618 | 0 | 0 | 0 | 0 | 0 | 0 | 0 | 0 | 0 | 0 | 0 | 0 | 0 | 0 | 0 | 0 | 0 | 0 | 0 | 0 | 0 | 0 | 0.01336 | 42.73 | 4.47 | 9.56 | 0.89 | 0 |  |  | 0.57 | 0 | 0 | 0 | 0.57 | 0 |  | 0 |  | 0
139 | 60075934 | 60121703 | 48171519 | 1 | 1 | 1 | 3 | 01.7.11.07-0044 | ТССЦ Республики Крым (ред. 2017), 01.7.11.07-0044, Приказ Минстроя России от 28.09.2017 г. № 1346/пр | Электроды диаметром 5 мм Э42 | 1348 | 1009 | т | т | 1000 | 0 | 1392569568 | 0.019 | 99399.62 | 0 | 0 | 0 | 10397.45 | 0 | 0 | 0 | 9.56 | 1 | 1 | 1 | 4 | 0 | 1 | 1 | 0 | 0 | 0.019 |  | 0 | 2 | 60130945 | 1 | 0 | 619 | 0 | 0 | 0 | 0 | 0 | 0 | 0 | 0 | 0 | 0 | 0 | 0 | 0 | 0 | 0 | 0 | 0 | 0 | 0 | 0 | 0 | 0 | 0.0012692 | 99399.62 | 10397.45 | 9.56 | 197.55 | 0 |  |  | 126.16 | 0 | 0 | 0 | 126.16 | 0 |  | 0 |  | 0
139 | 60075934 | 60121703 | 48164599 | 21 | 1 | 1 | 3 | 999-9950 |  | Вспомогательные ненормируемые материалы (2% от ОЗП) | 1374 | 1013 | РУБ | РУБ | 1 | 0 | -1731369543 | 21.84 | 9.56 | 0 | 0 | 0 | 1 | 0 | 0 | 0 | 9.56 | 1 | 1 | 1 | 4 | 0 | 1 | 1 | 0 | 0 | 21.84 |  | 0 | 2 | 60130946 | 1 | 0 | 620 | 0 | 0 | 0 | 0 | 0 | 0 | 0 | 0 | 0 | 0 | 0 | 0 | 0 | 0 | 0 | 0 | 0 | 0 | 0 | 0 | 0 | 0 | 1.4589 | 9.56 | 1 | 9.56 | 21.84 | 0 |  |  | 13.95 | 0 | 0 | 0 | 13.95 | 0 |  | 0 |  | 0
143 | 60075934 | 60121734 | 48164232 | 1 | 1 | 1 | 1 | 1-100-32-82 |  | Рабочий среднего разряда 3.2 | 1191 | 1013 | чел.-ч. | чел.-ч. | 1 | 0 | -1308667438 | 83.6878 | 0 | 0 | 0 | 382.38 | 0 | 0 | 0 | 7.81 | 1 | 1 | 1 | 48.96 | 4 | 0 | 1 | 1 | 0 | 0 | 63.28 | )*1,15)*1,15 | 1 | 2 | 60130974 | 1 | 0 | 621 | 0 | 0 | 0 | 0 | 0 | 0 | 0 | 0 | 0 | 0 | 0 | 0 | 0 | 0 | 0 | 0 | 0 | 0 | 0 | 0 | 0 | 0 | 5.5903 | 382.38 | 7.81 | 48.96 | 718.97 | 0 | )*1,1 |  | 0 | 0 | 0 | 2351.4 | 2351.4 | 0 |  | 0 |  | 0
143 | 60075934 | 60121734 | 48164207 | 1 | 1 | 1 | 1 | 4-100-00-82 |  | Затраты труда машинистов | 1191 | 1013 | чел.-ч. | чел.-ч. | 1 | 0 | -383101862 | 5.3032 | 0 | 0 | 0 | 0 | 0 | 0 | 0 | 0 | 1 | 1 | 48.96 | 1 | 4 | 0 | 1 | 1 | 0 | 0 | 4.01 | )*1,15)*1,15 | 2 | 2 | 60130975 | 1 | 0 | 622 | 0 | 0 | 0 | 0 | 0 | 0 | 0 | 0 | 0 | 0 | 0 | 0 | 0 | 0 | 0 | 0 | 0 | 0 | 0 | 0 | 0 | 0 | 0.35426 | 0 | 0 | 1 | 0 | 0 | )*1,1 |  | 0 | 0 | 0 | 0 | 0 | 0 |  | 0 |  | 0
143 | 60075934 | 60121734 | 48244510 | 1 | 1 | 1 | 2 | 91.05.02-005 | ТСЭМ Республики Крым (ред. 2017), 91.05.02-005, Приказ Минстроя России от 28.09.2017 г. № 1296/пр | Краны козловые, грузоподъемность 32 т | 1368 | 1011 | маш.-ч | маш.-ч | 1 | 0 | 1732737796 | 0.13225 | 0 | 1732 | 660.47 | 0 | 0 | 121.8 | 13.49 | 0 | 1 | 14.22 | 48.96 | 1 | 4 | 0 | 1 | 1 | 0 | 0 | 0.1 | )*1,15)*1,15 | 0 | 2 | 60130976 | 1 | 0 | 623 | 0 | 0 | 0 | 0 | 0 | 0 | 0 | 0 | 0 | 0 | 0 | 0 | 0 | 0 | 0 | 0 | 0 | 0 | 0 | 0 | 0 | 0 | 0.0088343 | 1732 | 121.8 | 14.22 | 16.11 | 1.96 |  | )*1,1 | 0 | 15.3 | 6.42 | 0 | 15.3 | 0 |  | 0 |  | 0
143 | 60075934 | 60121734 | 48244557 | 1 | 1 | 1 | 2 | 91.05.05-014 | ТСЭМ Республики Крым (ред. 2017), 91.05.05-014, Приказ Минстроя России от 28.09.2017 г. № 1296/пр | Краны на автомобильном ходу, грузоподъемность 10 т | 1368 | 1011 | маш.-ч | маш.-ч | 1 | 0 | 903590057 | 0.1587 | 0 | 1603.59 | 579.69 | 0 | 0 | 112.77 | 11.84 | 0 | 1 | 14.22 | 48.96 | 1 | 4 | 0 | 1 | 1 | 0 | 0 | 0.12 | )*1,15)*1,15 | 0 | 2 | 60130977 | 1 | 0 | 624 | 0 | 0 | 0 | 0 | 0 | 0 | 0 | 0 | 0 | 0 | 0 | 0 | 0 | 0 | 0 | 0 | 0 | 0 | 0 | 0 | 0 | 0 | 0.010601 | 1603.59 | 112.77 | 14.22 | 17.89 | 2.07 |  | )*1,1 | 0 | 17 | 6.76 | 0 | 17 | 0 |  | 0 |  | 0
143 | 60075934 | 60121734 | 48244564 | 1 | 1 | 1 | 2 | 91.05.06-007 | ТСЭМ Республики Крым (ред. 2017), 91.05.06-007, Приказ Минстроя России от 28.09.2017 г. № 1296/пр | Краны на гусеничном ходу, грузоподъемность 25 т | 1368 | 1011 | маш.-ч | маш.-ч | 1 | 0 | 1922779253 | 4.761 | 0 | 1609.56 | 579.69 | 0 | 0 | 113.19 | 11.84 | 0 | 1 | 14.22 | 48.96 | 1 | 4 | 0 | 1 | 1 | 0 | 0 | 3.6 | )*1,15)*1,15 | 0 | 2 | 60130978 | 1 | 0 | 625 | 0 | 0 | 0 | 0 | 0 | 0 | 0 | 0 | 0 | 0 | 0 | 0 | 0 | 0 | 0 | 0 | 0 | 0 | 0 | 0 | 0 | 0 | 0.31803 | 1609.56 | 113.19 | 14.22 | 538.89 | 62 |  | )*1,1 | 0 | 511.9 | 202.8 | 0 | 511.9 | 0 |  | 0 |  | 0
143 | 60075934 | 60121734 | 48245551 | 1 | 1 | 1 | 2 | 91.14.02-001 | ТСЭМ Республики Крым (ред. 2017), 91.14.02-001, Приказ Минстроя России от 28.09.2017 г. № 1296/пр | Автомобили бортовые, грузоподъемность до 5 т | 1368 | 1011 | маш.-ч | маш.-ч | 1 | 0 | 1171957361 | 0.25127 | 0 | 1234.15 | 495.96 | 0 | 0 | 86.79 | 10.13 | 0 | 1 | 14.22 | 48.96 | 1 | 4 | 0 | 1 | 1 | 0 | 0 | 0.19 | )*1,15)*1,15 | 0 | 2 | 60130979 | 1 | 0 | 626 | 0 | 0 | 0 | 0 | 0 | 0 | 0 | 0 | 0 | 0 | 0 | 0 | 0 | 0 | 0 | 0 | 0 | 0 | 0 | 0 | 0 | 0 | 0.016785 | 1234.15 | 86.79 | 14.22 | 21.81 | 2.79 |  | )*1,1 | 0 | 20.72 | 9.16 | 0 | 20.72 | 0 |  | 0 |  | 0
143 | 60075934 | 60121734 | 48245719 | 1 | 1 | 1 | 2 | 91.17.04-042 | ТСЭМ Республики Крым (ред. 2017), 91.17.04-042, Приказ Минстроя России от 28.09.2017 г. № 1296/пр | Аппарат для газовой сварки и резки | 1368 | 1011 | маш.-ч | маш.-ч | 1 | 0 | -1135352110 | 1.9308 | 0 | 17.06 | 0 | 0 | 0 | 1.2 | 0 | 0 | 1 | 14.22 | 48.96 | 1 | 4 | 0 | 1 | 1 | 0 | 0 | 1.46 | )*1,15)*1,15 | 0 | 2 | 60130980 | 1 | 0 | 627 | 0 | 0 | 0 | 0 | 0 | 0 | 0 | 0 | 0 | 0 | 0 | 0 | 0 | 0 | 0 | 0 | 0 | 0 | 0 | 0 | 0 | 0 | 0.12898 | 17.06 | 1.2 | 14.22 | 2.31 | 0 |  | )*1,1 | 0 | 2.2 | 0 | 0 | 2.2 | 0 |  | 0 |  | 0
143 | 60075934 | 60121734 | 48245767 | 1 | 1 | 1 | 2 | 91.17.04-171 | ТСЭМ Республики Крым (ред. 2017), 91.17.04-171, Приказ Минстроя России от 28.09.2017 г. № 1296/пр | Преобразователи сварочные номинальным сварочным током 315-500 А | 1368 | 1011 | маш.-ч | маш.-ч | 1 | 0 | -700358725 | 0.13225 | 0 | 197.94 | 0 | 0 | 0 | 13.92 | 0 | 0 | 1 | 14.22 | 48.96 | 1 | 4 | 0 | 1 | 1 | 0 | 0 | 0.1 | )*1,15)*1,15 | 0 | 2 | 60130981 | 1 | 0 | 628 | 0 | 0 | 0 | 0 | 0 | 0 | 0 | 0 | 0 | 0 | 0 | 0 | 0 | 0 | 0 | 0 | 0 | 0 | 0 | 0 | 0 | 0 | 0.0088343 | 197.94 | 13.92 | 14.22 | 1.84 | 0 |  | )*1,1 | 0 | 1.75 | 0 | 0 | 1.75 | 0 |  | 0 |  | 0
143 | 60075934 | 60121734 | 48168484 | 1 | 1 | 1 | 3 | 01.3.02.08-0001 | ТССЦ Республики Крым (ред. 2017), 01.3.02.08-0001, Приказ Минстроя России от 28.09.2017 г. № 1346/пр | Кислород технический газообразный | 1339 | 1007 | м3 | м3 | 1 | 0 | 1597319531 | 1.2 | 84.03 | 0 | 0 | 0 | 8.79 | 0 | 0 | 0 | 9.56 | 1 | 1 | 1 | 4 | 0 | 1 | 1 | 0 | 0 | 1.2 |  | 0 | 2 | 60130982 | 1 | 0 | 629 | 0 | 0 | 0 | 0 | 0 | 0 | 0 | 0 | 0 | 0 | 0 | 0 | 0 | 0 | 0 | 0 | 0 | 0 | 0 | 0 | 0 | 0 | 0.08016 | 84.03 | 8.79 | 9.56 | 10.55 | 0 |  |  | 6.74 | 0 | 0 | 0 | 6.74 | 0 |  | 0 |  | 0
143 | 60075934 | 60121734 | 48168491 | 1 | 1 | 1 | 3 | 01.3.02.09-0022 | ТССЦ Республики Крым (ред. 2017), 01.3.02.09-0022, Приказ Минстроя России от 28.09.2017 г. № 1346/пр | Пропан-бутан, смесь техническая | 1346 | 1009 | кг | кг | 1 | 0 | -1411127917 | 0.36 | 42.73 | 0 | 0 | 0 | 4.47 | 0 | 0 | 0 | 9.56 | 1 | 1 | 1 | 4 | 0 | 1 | 1 | 0 | 0 | 0.36 |  | 0 | 2 | 60130983 | 1 | 0 | 630 | 0 | 0 | 0 | 0 | 0 | 0 | 0 | 0 | 0 | 0 | 0 | 0 | 0 | 0 | 0 | 0 | 0 | 0 | 0 | 0 | 0 | 0 | 0.024048 | 42.73 | 4.47 | 9.56 | 1.61 | 0 |  |  | 1.03 | 0 | 0 | 0 | 1.03 | 0 |  | 0 |  | 0
143 | 60075934 | 60121734 | 48171507 | 1 | 1 | 1 | 3 | 01.7.11.07-0032 | ТССЦ Республики Крым (ред. 2017), 01.7.11.07-0032, Приказ Минстроя России от 28.09.2017 г. № 1346/пр | Электроды диаметром 4 мм Э42 | 1348 | 1009 | т | т | 1000 | 0 | 1344828851 | 0.00044 | 101489.92 | 0 | 0 | 0 | 10616.1 | 0 | 0 | 0 | 9.56 | 1 | 1 | 1 | 4 | 0 | 1 | 1 | 0 | 0 | 0.00044 |  | 0 | 2 | 60130984 | 1 | 0 | 631 | 0 | 0 | 0 | 0 | 0 | 0 | 0 | 0 | 0 | 0 | 0 | 0 | 0 | 0 | 0 | 0 | 0 | 0 | 0 | 0 | 0 | 0 | 2.9392e-05 | 101489.92 | 10616.1 | 9.56 | 4.67 | 0 |  |  | 2.98 | 0 | 0 | 0 | 2.98 | 0 |  | 0 |  | 0
143 | 60075934 | 60121734 | 48172661 | 1 | 1 | 1 | 3 | 01.7.15.03-0041 | ТССЦ Республики Крым (ред. 2017), 01.7.15.03-0041, Приказ Минстроя России от 28.09.2017 г. № 1346/пр | Болты с гайками и шайбами строительные | 1348 | 1009 | т | т | 1000 | 0 | -1069540660 | 0.021 | 151569.78 | 0 | 0 | 0 | 15854.58 | 0 | 0 | 0 | 9.56 | 1 | 1 | 1 | 4 | 0 | 1 | 1 | 0 | 0 | 0.021 |  | 0 | 2 | 60130985 | 1 | 0 | 632 | 0 | 0 | 0 | 0 | 0 | 0 | 0 | 0 | 0 | 0 | 0 | 0 | 0 | 0 | 0 | 0 | 0 | 0 | 0 | 0 | 0 | 0 | 0.0014028 | 151569.78 | 15854.58 | 9.56 | 332.95 | 0 |  |  | 212.62 | 0 | 0 | 0 | 212.62 | 0 |  | 0 |  | 0
143 | 60075934 | 60121734 | 48172758 | 1 | 1 | 1 | 3 | 01.7.15.06-0111 | ТССЦ Республики Крым (ред. 2017), 01.7.15.06-0111, Приказ Минстроя России от 28.09.2017 г. № 1346/пр | Гвозди строительные | 1348 | 1009 | т | т | 1000 | 0 | 628974256 | 1e-05 | 73338.78 | 0 | 0 | 0 | 7671.42 | 0 | 0 | 0 | 9.56 | 1 | 1 | 1 | 4 | 0 | 1 | 1 | 0 | 0 | 1e-05 |  | 0 | 2 | 60130986 | 1 | 0 | 633 | 0 | 0 | 0 | 0 | 0 | 0 | 0 | 0 | 0 | 0 | 0 | 0 | 0 | 0 | 0 | 0 | 0 | 0 | 0 | 0 | 0 | 0 | 6.68e-07 | 73338.78 | 7671.42 | 9.56 | 0.08 | 0 |  |  | 0.05 | 0 | 0 | 0 | 0.05 | 0 |  | 0 |  | 0
143 | 60075934 | 60121734 | 48173726 | 1 | 1 | 1 | 3 | 01.7.20.08-0071 | ТССЦ Республики Крым (ред. 2017), 01.7.20.08-0071, Приказ Минстроя России от 28.09.2017 г. № 1346/пр | Канаты пеньковые пропитанные | 1348 | 1009 | т | т | 1000 | 0 | -1850711024 | 0.0001 | 293766.28 | 0 | 0 | 0 | 30728.69 | 0 | 0 | 0 | 9.56 | 1 | 1 | 1 | 4 | 0 | 1 | 1 | 0 | 0 | 0.0001 |  | 0 | 2 | 60130987 | 1 | 0 | 634 | 0 | 0 | 0 | 0 | 0 | 0 | 0 | 0 | 0 | 0 | 0 | 0 | 0 | 0 | 0 | 0 | 0 | 0 | 0 | 0 | 0 | 0 | 6.68e-06 | 293766.28 | 30728.69 | 9.56 | 3.07 | 0 |  |  | 1.96 | 0 | 0 | 0 | 1.96 | 0 |  | 0 |  | 0
143 | 60075934 | 60121734 | 48187448 | 1 | 1 | 1 | 3 | 07.2.07.12-0020 | ТССЦ Республики Крым (ред. 2017), 07.2.07.12-0020, Приказ Минстроя России от 28.09.2017 г. № 1397/пр | Отдельные конструктивные элементы зданий и сооружений с преобладанием горячекатаных профилей, средняя масса сборочной единицы от 0,1 до 0,5 т | 1348 | 1009 | т | т | 1000 | 0 | 192534767 | 0.0002 | 76878.17 | 0 | 0 | 0 | 8041.65 | 0 | 0 | 0 | 9.56 | 1 | 1 | 1 | 4 | 0 | 1 | 1 | 0 | 0 | 0.0002 |  | 0 | 2 | 60130988 | 1 | 0 | 635 | 0 | 0 | 0 | 0 | 0 | 0 | 0 | 0 | 0 | 0 | 0 | 0 | 0 | 0 | 0 | 0 | 0 | 0 | 0 | 0 | 0 | 0 | 1.336e-05 | 76878.17 | 8041.65 | 9.56 | 1.61 | 0 |  |  | 1.03 | 0 | 0 | 0 | 1.03 | 0 |  | 0 |  | 0
143 | 60075934 | 60121734 | 48165719 | 21 | 1 | 1 | 3 | 07.2.07.13 |  | Конструкции стальные | 1348 | 1009 | т | т | 1000 | 0 | 748648226 | 1 | 0 | 0 | 0 | 0 | 0 | 0 | 0 | 0 | 9.56 | 1 | 1 | 1 | 4 | 0 | 0 | 1 | 0 | 0 | 1 |  | 0 | 2 | 60130989 | 1 | 0 | 636 | 0 | 0 | 0 | 0 | 0 | 0 | 0 | 0 | 0 | 0 | 0 | 0 | 0 | 0 | 0 | 0 | 0 | 0 | 0 | 0 | 0 | 0 | 0.0668 | 0 | 0 | 9.56 | 0 | 0 |  |  | 0 | 0 | 0 | 0 | 0 | 0 |  | 0 |  | 0
143 | 60075934 | 60121734 | 48189470 | 1 | 1 | 1 | 3 | 08.2.02.11-0007 | ТССЦ Республики Крым (ред. 2017), 08.2.02.11-0007, Приказ Минстроя России от 28.09.2017 г. № 1397/пр | Канат двойной свивки типа ТК, конструкции 6х19(1+6+12)+1 о.с., оцинкованный из проволок марки В, маркировочная группа 1770 н/мм2, диаметром 5,5 мм | 1302 | 1003 | 10 м | 10 м | 10 | 0 | 4483628 | 0.0187 | 616.33 | 0 | 0 | 0 | 64.47 | 0 | 0 | 0 | 9.56 | 1 | 1 | 1 | 4 | 0 | 1 | 1 | 0 | 0 | 0.0187 |  | 0 | 2 | 60130990 | 1 | 0 | 637 | 0 | 0 | 0 | 0 | 0 | 0 | 0 | 0 | 0 | 0 | 0 | 0 | 0 | 0 | 0 | 0 | 0 | 0 | 0 | 0 | 0 | 0 | 0.0012492 | 616.33 | 64.47 | 9.56 | 1.21 | 0 |  |  | 0.77 | 0 | 0 | 0 | 0.77 | 0 |  | 0 |  | 0
143 | 60075934 | 60121734 | 48189825 | 1 | 1 | 1 | 3 | 08.3.03.06-0002 | ТССЦ Республики Крым (ред. 2017), 08.3.03.06-0002, Приказ Минстроя России от 28.09.2017 г. № 1397/пр | Проволока горячекатаная в мотках, диаметром 6,3-6,5 мм | 1348 | 1009 | т | т | 1000 | 0 | -936363311 | 3e-05 | 45420.71 | 0 | 0 | 0 | 4751.12 | 0 | 0 | 0 | 9.56 | 1 | 1 | 1 | 4 | 0 | 1 | 1 | 0 | 0 | 3e-05 |  | 0 | 2 | 60130991 | 1 | 0 | 638 | 0 | 0 | 0 | 0 | 0 | 0 | 0 | 0 | 0 | 0 | 0 | 0 | 0 | 0 | 0 | 0 | 0 | 0 | 0 | 0 | 0 | 0 | 2.004e-06 | 45420.71 | 4751.12 | 9.56 | 0.14 | 0 |  |  | 0.09 | 0 | 0 | 0 | 0.09 | 0 |  | 0 |  | 0
143 | 60075934 | 60121734 | 48190549 | 1 | 1 | 1 | 3 | 08.3.11.01-0091 | ТССЦ Республики Крым (ред. 2017), 08.3.11.01-0091, Приказ Минстроя России от 28.09.2017 г. № 1397/пр | Швеллеры № 40 из стали марки Ст0 | 1348 | 1009 | т | т | 1000 | 0 | 1261042718 | 0.00194 | 59717.11 | 0 | 0 | 0 | 6246.56 | 0 | 0 | 0 | 9.56 | 1 | 1 | 1 | 4 | 0 | 1 | 1 | 0 | 0 | 0.00194 |  | 0 | 2 | 60130992 | 1 | 0 | 639 | 0 | 0 | 0 | 0 | 0 | 0 | 0 | 0 | 0 | 0 | 0 | 0 | 0 | 0 | 0 | 0 | 0 | 0 | 0 | 0 | 0 | 0 | 0.00012959 | 59717.11 | 6246.56 | 9.56 | 12.12 | 0 |  |  | 7.74 | 0 | 0 | 0 | 7.74 | 0 |  | 0 |  | 0
143 | 60075934 | 60121734 | 48194381 | 1 | 1 | 1 | 3 | 11.1.03.01-0077 | ТССЦ Республики Крым (ред. 2017), 11.1.03.01-0077, Приказ Минстроя России от 28.09.2017 г. № 1397/пр | Бруски обрезные хвойных пород длиной 4-6,5 м, шириной 75-150 мм, толщиной 40-75 мм, I сорта | 1339 | 1007 | м3 | м3 | 1 | 0 | -128313133 | 0.00103 | 17141.56 | 0 | 0 | 0 | 1793.05 | 0 | 0 | 0 | 9.56 | 1 | 1 | 1 | 4 | 0 | 1 | 1 | 0 | 0 | 0.00103 |  | 0 | 2 | 60130993 | 1 | 0 | 640 | 0 | 0 | 0 | 0 | 0 | 0 | 0 | 0 | 0 | 0 | 0 | 0 | 0 | 0 | 0 | 0 | 0 | 0 | 0 | 0 | 0 | 0 | 6.8804e-05 | 17141.56 | 1793.05 | 9.56 | 1.85 | 0 |  |  | 1.18 | 0 | 0 | 0 | 1.18 | 0 |  | 0 |  | 0
143 | 60075934 | 60121734 | 48201639 | 1 | 1 | 1 | 3 | 14.4.01.01-0003 | ТССЦ Республики Крым (ред. 2017), 14.4.01.01-0003, Приказ Минстроя России от 28.09.2017 г. № 1396/пр | Грунтовка ГФ-021 красно-коричневая | 1348 | 1009 | т | т | 1000 | 0 | 1741082987 | 0.00031 | 120081.73 | 0 | 0 | 0 | 12560.85 | 0 | 0 | 0 | 9.56 | 1 | 1 | 1 | 4 | 0 | 1 | 1 | 0 | 0 | 0.00031 |  | 0 | 2 | 60130994 | 1 | 0 | 641 | 0 | 0 | 0 | 0 | 0 | 0 | 0 | 0 | 0 | 0 | 0 | 0 | 0 | 0 | 0 | 0 | 0 | 0 | 0 | 0 | 0 | 0 | 2.0708e-05 | 120081.73 | 12560.85 | 9.56 | 3.89 | 0 |  |  | 2.49 | 0 | 0 | 0 | 2.49 | 0 |  | 0 |  | 0
143 | 60075934 | 60121734 | 48202807 | 1 | 1 | 1 | 3 | 14.5.09.07-0029 | ТССЦ Республики Крым (ред. 2017), 14.5.09.07-0029, Приказ Минстроя России от 28.09.2017 г. № 1396/пр | Растворитель марки Р-4 | 1348 | 1009 | т | т | 1000 | 0 | -296986458 | 0.0006 | 106588.55 | 0 | 0 | 0 | 11149.43 | 0 | 0 | 0 | 9.56 | 1 | 1 | 1 | 4 | 0 | 1 | 1 | 0 | 0 | 0.0006 |  | 0 | 2 | 60130995 | 1 | 0 | 642 | 0 | 0 | 0 | 0 | 0 | 0 | 0 | 0 | 0 | 0 | 0 | 0 | 0 | 0 | 0 | 0 | 0 | 0 | 0 | 0 | 0 | 0 | 4.008e-05 | 106588.55 | 11149.43 | 9.56 | 6.69 | 0 |  |  | 4.27 | 0 | 0 | 0 | 4.27 | 0 |  | 0 |  | 0
145 | 60075934 | 60131012 | 48164208 | 1 | 1 | 1 | 1 | 1-100-38-82 |  | Рабочий среднего разряда 3.8 | 1191 | 1013 | чел.-ч. | чел.-ч. | 1 | 0 | 300547253 | 125.6375 | 0 | 0 | 0 | 411.26 | 0 | 0 | 0 | 8.4 | 1 | 1 | 1 | 48.96 | 4 | 0 | 1 | 1 | 0 | 0 | 95 | )*1,15)*1,15 | 1 | 2 | 60131025 | 1 | 0 | 643 | 0 | 0 | 0 | 0 | 0 | 0 | 0 | 0 | 0 | 0 | 0 | 0 | 0 | 0 | 0 | 0 | 0 | 0 | 0 | 0 | 0 | 0 | 167.525 | 411.26 | 8.4 | 48.96 | 1055.36 | 0 |  |  | 0 | 0 | 0 | 68896.35 | 68896.35 | 0 |  | 0 |  | 0
145 | 60075934 | 60131012 | 48164207 | 1 | 1 | 1 | 1 | 4-100-00-82 |  | Затраты труда машинистов | 1191 | 1013 | чел.-ч. | чел.-ч. | 1 | 0 | -383101862 | 8.464 | 0 | 0 | 0 | 0 | 0 | 0 | 0 | 0 | 1 | 1 | 48.96 | 1 | 4 | 0 | 1 | 1 | 0 | 0 | 6.4 | )*1,15)*1,15 | 2 | 2 | 60131026 | 1 | 0 | 644 | 0 | 0 | 0 | 0 | 0 | 0 | 0 | 0 | 0 | 0 | 0 | 0 | 0 | 0 | 0 | 0 | 0 | 0 | 0 | 0 | 0 | 0 | 11.2859 | 0 | 0 | 1 | 0 | 0 |  |  | 0 | 0 | 0 | 0 | 0 | 0 |  | 0 |  | 0
145 | 60075934 | 60131012 | 48244557 | 1 | 1 | 1 | 2 | 91.05.05-014 | ТСЭМ Республики Крым (ред. 2017), 91.05.05-014, Приказ Минстроя России от 28.09.2017 г. № 1296/пр | Краны на автомобильном ходу, грузоподъемность 10 т | 1368 | 1011 | маш.-ч | маш.-ч | 1 | 0 | 903590057 | 5.1577 | 0 | 1603.59 | 579.69 | 0 | 0 | 112.77 | 11.84 | 0 | 1 | 14.22 | 48.96 | 1 | 4 | 0 | 1 | 1 | 0 | 0 | 3.9 | )*1,15)*1,15 | 0 | 2 | 60131027 | 1 | 0 | 645 | 0 | 0 | 0 | 0 | 0 | 0 | 0 | 0 | 0 | 0 | 0 | 0 | 0 | 0 | 0 | 0 | 0 | 0 | 0 | 0 | 0 | 0 | 6.8773 | 1603.59 | 112.77 | 14.22 | 581.64 | 61.07 |  |  | 0 | 11028.44 | 3986.73 | 0 | 11028.44 | 0 |  | 0 |  | 0
145 | 60075934 | 60131012 | 48245552 | 1 | 1 | 1 | 2 | 91.14.02-002 | ТСЭМ Республики Крым (ред. 2017), 91.14.02-002, Приказ Минстроя России от 28.09.2017 г. № 1296/пр | Автомобили бортовые, грузоподъемность до 8 т | 1368 | 1011 | маш.-ч | маш.-ч | 1 | 0 | 1565185662 | 0.66125 | 0 | 1521.97 | 495.96 | 0 | 0 | 107.03 | 10.13 | 0 | 1 | 14.22 | 48.96 | 1 | 4 | 0 | 1 | 1 | 0 | 0 | 0.5 | )*1,15)*1,15 | 0 | 2 | 60131028 | 1 | 0 | 646 | 0 | 0 | 0 | 0 | 0 | 0 | 0 | 0 | 0 | 0 | 0 | 0 | 0 | 0 | 0 | 0 | 0 | 0 | 0 | 0 | 0 | 0 | 0.88171 | 1521.97 | 107.03 | 14.22 | 70.78 | 6.71 |  |  | 0 | 1341.94 | 437.29 | 0 | 1341.94 | 0 |  | 0 |  | 0
145 | 60075934 | 60131012 | 48245719 | 1 | 1 | 1 | 2 | 91.17.04-042 | ТСЭМ Республики Крым (ред. 2017), 91.17.04-042, Приказ Минстроя России от 28.09.2017 г. № 1296/пр | Аппарат для газовой сварки и резки | 1368 | 1011 | маш.-ч | маш.-ч | 1 | 0 | -1135352110 | 1.9837 | 0 | 17.06 | 0 | 0 | 0 | 1.2 | 0 | 0 | 1 | 14.22 | 48.96 | 1 | 4 | 0 | 1 | 1 | 0 | 0 | 1.5 | )*1,15)*1,15 | 0 | 2 | 60131029 | 1 | 0 | 647 | 0 | 0 | 0 | 0 | 0 | 0 | 0 | 0 | 0 | 0 | 0 | 0 | 0 | 0 | 0 | 0 | 0 | 0 | 0 | 0 | 0 | 0 | 2.6451 | 17.06 | 1.2 | 14.22 | 2.38 | 0 |  |  | 0 | 45.13 | 0 | 0 | 45.13 | 0 |  | 0 |  | 0
145 | 60075934 | 60131012 | 48245786 | 1 | 1 | 1 | 2 | 91.17.04-233 | ТСЭМ Республики Крым (ред. 2017), 91.17.04-233, Приказ Минстроя России от 28.09.2017 г. № 1296/пр | Установки для сварки ручной дуговой (постоянного тока) | 1368 | 1011 | маш.-ч | маш.-ч | 1 | 0 | -1277097320 | 28.1692 | 0 | 123.43 | 0 | 0 | 0 | 8.68 | 0 | 0 | 1 | 14.22 | 48.96 | 1 | 4 | 0 | 1 | 1 | 0 | 0 | 21.3 | )*1,15)*1,15 | 0 | 2 | 60131030 | 1 | 0 | 648 | 0 | 0 | 0 | 0 | 0 | 0 | 0 | 0 | 0 | 0 | 0 | 0 | 0 | 0 | 0 | 0 | 0 | 0 | 0 | 0 | 0 | 0 | 37.5609 | 123.43 | 8.68 | 14.22 | 244.5 | 0 |  |  | 0 | 4636.14 | 0 | 0 | 4636.14 | 0 |  | 0 |  | 0
145 | 60075934 | 60131012 | 48246266 | 1 | 1 | 1 | 2 | 91.21.12-002 | ТСЭМ Республики Крым (ред. 2017), 91.21.12-002, Приказ Минстроя России от 28.09.2017 г. № 1296/пр | Ножницы листовые кривошипные гильотинные | 1368 | 1011 | маш.-ч | маш.-ч | 1 | 0 | 1386383491 | 3.174 | 0 | 1004.79 | 0 | 0 | 0 | 70.66 | 0 | 0 | 1 | 14.22 | 48.96 | 1 | 4 | 0 | 1 | 1 | 0 | 0 | 2.4 | )*1,15)*1,15 | 0 | 2 | 60131031 | 1 | 0 | 649 | 0 | 0 | 0 | 0 | 0 | 0 | 0 | 0 | 0 | 0 | 0 | 0 | 0 | 0 | 0 | 0 | 0 | 0 | 0 | 0 | 0 | 0 | 4.2322 | 1004.79 | 70.66 | 14.22 | 224.27 | 0 |  |  | 0 | 4252.48 | 0 | 0 | 4252.48 | 0 |  | 0 |  | 0
145 | 60075934 | 60131012 | 48246286 | 1 | 1 | 1 | 2 | 91.21.16-001 | ТСЭМ Республики Крым (ред. 2017), 91.21.16-001, Приказ Минстроя России от 28.09.2017 г. № 1296/пр | Пресс-ножницы комбинированные | 1368 | 1011 | маш.-ч | маш.-ч | 1 | 0 | -575501913 | 2.645 | 0 | 203.35 | 431.83 | 0 | 0 | 14.3 | 8.82 | 0 | 1 | 14.22 | 48.96 | 1 | 4 | 0 | 1 | 1 | 0 | 0 | 2 | )*1,15)*1,15 | 0 | 2 | 60131032 | 1 | 0 | 650 | 0 | 0 | 0 | 0 | 0 | 0 | 0 | 0 | 0 | 0 | 0 | 0 | 0 | 0 | 0 | 0 | 0 | 0 | 0 | 0 | 0 | 0 | 3.5268 | 203.35 | 14.3 | 14.22 | 37.82 | 23.33 |  |  | 0 | 717.18 | 1523 | 0 | 717.18 | 0 |  | 0 |  | 0
145 | 60075934 | 60131012 | 48168484 | 1 | 1 | 1 | 3 | 01.3.02.08-0001 | ТССЦ Республики Крым (ред. 2017), 01.3.02.08-0001, Приказ Минстроя России от 28.09.2017 г. № 1346/пр | Кислород технический газообразный | 1339 | 1007 | м3 | м3 | 1 | 0 | 1597319531 | 0.9 | 84.03 | 0 | 0 | 0 | 8.79 | 0 | 0 | 0 | 9.56 | 1 | 1 | 1 | 4 | 0 | 1 | 1 | 0 | 0 | 0.9 |  | 0 | 2 | 60131033 | 1 | 0 | 651 | 0 | 0 | 0 | 0 | 0 | 0 | 0 | 0 | 0 | 0 | 0 | 0 | 0 | 0 | 0 | 0 | 0 | 0 | 0 | 0 | 0 | 0 | 1.2001 | 84.03 | 8.79 | 9.56 | 7.91 | 0 |  |  | 100.84 | 0 | 0 | 0 | 100.84 | 0 |  | 0 |  | 0
145 | 60075934 | 60131012 | 48168491 | 1 | 1 | 1 | 3 | 01.3.02.09-0022 | ТССЦ Республики Крым (ред. 2017), 01.3.02.09-0022, Приказ Минстроя России от 28.09.2017 г. № 1346/пр | Пропан-бутан, смесь техническая | 1346 | 1009 | кг | кг | 1 | 0 | -1411127917 | 0.2 | 42.73 | 0 | 0 | 0 | 4.47 | 0 | 0 | 0 | 9.56 | 1 | 1 | 1 | 4 | 0 | 1 | 1 | 0 | 0 | 0.2 |  | 0 | 2 | 60131034 | 1 | 0 | 652 | 0 | 0 | 0 | 0 | 0 | 0 | 0 | 0 | 0 | 0 | 0 | 0 | 0 | 0 | 0 | 0 | 0 | 0 | 0 | 0 | 0 | 0 | 0.26668 | 42.73 | 4.47 | 9.56 | 0.89 | 0 |  |  | 11.4 | 0 | 0 | 0 | 11.4 | 0 |  | 0 |  | 0
145 | 60075934 | 60131012 | 48171510 | 1 | 1 | 1 | 3 | 01.7.11.07-0035 | ТССЦ Республики Крым (ред. 2017), 01.7.11.07-0035, Приказ Минстроя России от 28.09.2017 г. № 1346/пр | Электроды диаметром 4 мм Э46 | 1348 | 1009 | т | т | 1000 | 0 | -2063612885 | 0.0179 | 113678.92 | 0 | 0 | 0 | 11891.1 | 0 | 0 | 0 | 9.56 | 1 | 1 | 1 | 4 | 0 | 1 | 1 | 0 | 0 | 0.0179 |  | 0 | 2 | 60131035 | 1 | 0 | 653 | 0 | 0 | 0 | 0 | 0 | 0 | 0 | 0 | 0 | 0 | 0 | 0 | 0 | 0 | 0 | 0 | 0 | 0 | 0 | 0 | 0 | 0 | 0.023868 | 113678.92 | 11891.1 | 9.56 | 212.85 | 0 |  |  | 2713.27 | 0 | 0 | 0 | 2713.27 | 0 |  | 0 |  | 0
145 | 60075934 | 60131012 | 48164599 | 21 | 1 | 1 | 3 | 999-9950 |  | Вспомогательные ненормируемые материалы (2% от ОЗП) | 1374 | 1013 | РУБ | РУБ | 1 | 0 | -1731369543 | 15.96 | 9.56 | 0 | 0 | 0 | 1 | 0 | 0 | 0 | 9.56 | 1 | 1 | 1 | 4 | 0 | 1 | 1 | 0 | 0 | 15.96 |  | 0 | 2 | 60131036 | 1 | 0 | 654 | 0 | 0 | 0 | 0 | 0 | 0 | 0 | 0 | 0 | 0 | 0 | 0 | 0 | 0 | 0 | 0 | 0 | 0 | 0 | 0 | 0 | 0 | 21.2811 | 9.56 | 1 | 9.56 | 15.96 | 0 |  |  | 203.45 | 0 | 0 | 0 | 203.45 | 0 |  | 0 |  | 0
147 | 60075934 | 60131038 | 48164233 | 1 | 1 | 1 | 1 | 1-100-40-82 |  | Рабочий среднего разряда 4 | 1191 | 1013 | чел.-ч. | чел.-ч. | 1 | 0 | -1853062777 | 120.3475 | 0 | 0 | 0 | 420.57 | 0 | 0 | 0 | 8.59 | 1 | 1 | 1 | 48.96 | 4 | 0 | 1 | 1 | 0 | 0 | 91 | )*1,15)*1,15 | 1 | 2 | 60131050 | 1 | 0 | 655 | 0 | 0 | 0 | 0 | 0 | 0 | 0 | 0 | 0 | 0 | 0 | 0 | 0 | 0 | 0 | 0 | 0 | 0 | 0 | 0 | 0 | 0 | 56.0579 | 420.57 | 8.59 | 48.96 | 1033.79 | 0 |  |  | 0 | 0 | 0 | 23576.26 | 23576.26 | 0 |  | 0 |  | 0
147 | 60075934 | 60131038 | 48164207 | 1 | 1 | 1 | 1 | 4-100-00-82 |  | Затраты труда машинистов | 1191 | 1013 | чел.-ч. | чел.-ч. | 1 | 0 | -383101862 | 9.7071 | 0 | 0 | 0 | 0 | 0 | 0 | 0 | 0 | 1 | 1 | 48.96 | 1 | 4 | 0 | 1 | 1 | 0 | 0 | 7.34 | )*1,15)*1,15 | 2 | 2 | 60131051 | 1 | 0 | 656 | 0 | 0 | 0 | 0 | 0 | 0 | 0 | 0 | 0 | 0 | 0 | 0 | 0 | 0 | 0 | 0 | 0 | 0 | 0 | 0 | 0 | 0 | 4.5216 | 0 | 0 | 1 | 0 | 0 |  |  | 0 | 0 | 0 | 0 | 0 | 0 |  | 0 |  | 0
147 | 60075934 | 60131038 | 48244557 | 1 | 1 | 1 | 2 | 91.05.05-014 | ТСЭМ Республики Крым (ред. 2017), 91.05.05-014, Приказ Минстроя России от 28.09.2017 г. № 1296/пр | Краны на автомобильном ходу, грузоподъемность 10 т | 1368 | 1011 | маш.-ч | маш.-ч | 1 | 0 | 903590057 | 7.935 | 0 | 1603.59 | 579.69 | 0 | 0 | 112.77 | 11.84 | 0 | 1 | 14.22 | 48.96 | 1 | 4 | 0 | 1 | 1 | 0 | 0 | 6 | )*1,15)*1,15 | 0 | 2 | 60131052 | 1 | 0 | 657 | 0 | 0 | 0 | 0 | 0 | 0 | 0 | 0 | 0 | 0 | 0 | 0 | 0 | 0 | 0 | 0 | 0 | 0 | 0 | 0 | 0 | 0 | 3.6961 | 1603.59 | 112.77 | 14.22 | 894.83 | 93.95 |  |  | 0 | 5927.07 | 2142.61 | 0 | 5927.07 | 0 |  | 0 |  | 0
147 | 60075934 | 60131038 | 48245552 | 1 | 1 | 1 | 2 | 91.14.02-002 | ТСЭМ Республики Крым (ред. 2017), 91.14.02-002, Приказ Минстроя России от 28.09.2017 г. № 1296/пр | Автомобили бортовые, грузоподъемность до 8 т | 1368 | 1011 | маш.-ч | маш.-ч | 1 | 0 | 1565185662 | 0.66125 | 0 | 1521.97 | 495.96 | 0 | 0 | 107.03 | 10.13 | 0 | 1 | 14.22 | 48.96 | 1 | 4 | 0 | 1 | 1 | 0 | 0 | 0.5 | )*1,15)*1,15 | 0 | 2 | 60131053 | 1 | 0 | 658 | 0 | 0 | 0 | 0 | 0 | 0 | 0 | 0 | 0 | 0 | 0 | 0 | 0 | 0 | 0 | 0 | 0 | 0 | 0 | 0 | 0 | 0 | 0.30801 | 1521.97 | 107.03 | 14.22 | 70.78 | 6.71 |  |  | 0 | 468.78 | 152.76 | 0 | 468.78 | 0 |  | 0 |  | 0
147 | 60075934 | 60131038 | 48245719 | 1 | 1 | 1 | 2 | 91.17.04-042 | ТСЭМ Республики Крым (ред. 2017), 91.17.04-042, Приказ Минстроя России от 28.09.2017 г. № 1296/пр | Аппарат для газовой сварки и резки | 1368 | 1011 | маш.-ч | маш.-ч | 1 | 0 | -1135352110 | 1.3225 | 0 | 17.06 | 0 | 0 | 0 | 1.2 | 0 | 0 | 1 | 14.22 | 48.96 | 1 | 4 | 0 | 1 | 1 | 0 | 0 | 1 | )*1,15)*1,15 | 0 | 2 | 60131054 | 1 | 0 | 659 | 0 | 0 | 0 | 0 | 0 | 0 | 0 | 0 | 0 | 0 | 0 | 0 | 0 | 0 | 0 | 0 | 0 | 0 | 0 | 0 | 0 | 0 | 0.61602 | 17.06 | 1.2 | 14.22 | 1.59 | 0 |  |  | 0 | 10.51 | 0 | 0 | 10.51 | 0 |  | 0 |  | 0
147 | 60075934 | 60131038 | 48245786 | 1 | 1 | 1 | 2 | 91.17.04-233 | ТСЭМ Республики Крым (ред. 2017), 91.17.04-233, Приказ Минстроя России от 28.09.2017 г. № 1296/пр | Установки для сварки ручной дуговой (постоянного тока) | 1368 | 1011 | маш.-ч | маш.-ч | 1 | 0 | -1277097320 | 36.1042 | 0 | 123.43 | 0 | 0 | 0 | 8.68 | 0 | 0 | 1 | 14.22 | 48.96 | 1 | 4 | 0 | 1 | 1 | 0 | 0 | 27.3 | )*1,15)*1,15 | 0 | 2 | 60131055 | 1 | 0 | 660 | 0 | 0 | 0 | 0 | 0 | 0 | 0 | 0 | 0 | 0 | 0 | 0 | 0 | 0 | 0 | 0 | 0 | 0 | 0 | 0 | 0 | 0 | 16.8174 | 123.43 | 8.68 | 14.22 | 313.38 | 0 |  |  | 0 | 2075.77 | 0 | 0 | 2075.77 | 0 |  | 0 |  | 0
147 | 60075934 | 60131038 | 48246286 | 1 | 1 | 1 | 2 | 91.21.16-001 | ТСЭМ Республики Крым (ред. 2017), 91.21.16-001, Приказ Минстроя России от 28.09.2017 г. № 1296/пр | Пресс-ножницы комбинированные | 1368 | 1011 | маш.-ч | маш.-ч | 1 | 0 | -575501913 | 1.1109 | 0 | 203.35 | 431.83 | 0 | 0 | 14.3 | 8.82 | 0 | 1 | 14.22 | 48.96 | 1 | 4 | 0 | 1 | 1 | 0 | 0 | 0.84 | )*1,15)*1,15 | 0 | 2 | 60131056 | 1 | 0 | 661 | 0 | 0 | 0 | 0 | 0 | 0 | 0 | 0 | 0 | 0 | 0 | 0 | 0 | 0 | 0 | 0 | 0 | 0 | 0 | 0 | 0 | 0 | 0.51746 | 203.35 | 14.3 | 14.22 | 15.88 | 9.8 |  |  | 0 | 105.22 | 223.45 | 0 | 105.22 | 0 |  | 0 |  | 0
147 | 60075934 | 60131038 | 48168484 | 1 | 1 | 1 | 3 | 01.3.02.08-0001 | ТССЦ Республики Крым (ред. 2017), 01.3.02.08-0001, Приказ Минстроя России от 28.09.2017 г. № 1346/пр | Кислород технический газообразный | 1339 | 1007 | м3 | м3 | 1 | 0 | 1597319531 | 2.6 | 84.03 | 0 | 0 | 0 | 8.79 | 0 | 0 | 0 | 9.56 | 1 | 1 | 1 | 4 | 0 | 1 | 1 | 0 | 0 | 2.6 |  | 0 | 2 | 60131057 | 1 | 0 | 662 | 0 | 0 | 0 | 0 | 0 | 0 | 0 | 0 | 0 | 0 | 0 | 0 | 0 | 0 | 0 | 0 | 0 | 0 | 0 | 0 | 0 | 0 | 1.2111 | 84.03 | 8.79 | 9.56 | 22.85 | 0 |  |  | 101.77 | 0 | 0 | 0 | 101.77 | 0 |  | 0 |  | 0
147 | 60075934 | 60131038 | 48168491 | 1 | 1 | 1 | 3 | 01.3.02.09-0022 | ТССЦ Республики Крым (ред. 2017), 01.3.02.09-0022, Приказ Минстроя России от 28.09.2017 г. № 1346/пр | Пропан-бутан, смесь техническая | 1346 | 1009 | кг | кг | 1 | 0 | -1411127917 | 0.5 | 42.73 | 0 | 0 | 0 | 4.47 | 0 | 0 | 0 | 9.56 | 1 | 1 | 1 | 4 | 0 | 1 | 1 | 0 | 0 | 0.5 |  | 0 | 2 | 60131058 | 1 | 0 | 663 | 0 | 0 | 0 | 0 | 0 | 0 | 0 | 0 | 0 | 0 | 0 | 0 | 0 | 0 | 0 | 0 | 0 | 0 | 0 | 0 | 0 | 0 | 0.2329 | 42.73 | 4.47 | 9.56 | 2.24 | 0 |  |  | 9.95 | 0 | 0 | 0 | 9.95 | 0 |  | 0 |  | 0
147 | 60075934 | 60131038 | 48171519 | 1 | 1 | 1 | 3 | 01.7.11.07-0044 | ТССЦ Республики Крым (ред. 2017), 01.7.11.07-0044, Приказ Минстроя России от 28.09.2017 г. № 1346/пр | Электроды диаметром 5 мм Э42 | 1348 | 1009 | т | т | 1000 | 0 | 1392569568 | 0.0215 | 99399.62 | 0 | 0 | 0 | 10397.45 | 0 | 0 | 0 | 9.56 | 1 | 1 | 1 | 4 | 0 | 1 | 1 | 0 | 0 | 0.0215 |  | 0 | 2 | 60131059 | 1 | 0 | 664 | 0 | 0 | 0 | 0 | 0 | 0 | 0 | 0 | 0 | 0 | 0 | 0 | 0 | 0 | 0 | 0 | 0 | 0 | 0 | 0 | 0 | 0 | 0.010015 | 99399.62 | 10397.45 | 9.56 | 223.55 | 0 |  |  | 995.46 | 0 | 0 | 0 | 995.46 | 0 |  | 0 |  | 0
147 | 60075934 | 60131038 | 48164599 | 21 | 1 | 1 | 3 | 999-9950 |  | Вспомогательные ненормируемые материалы (2% от ОЗП) | 1374 | 1013 | РУБ | РУБ | 1 | 0 | -1731369543 | 15.63 | 9.56 | 0 | 0 | 0 | 1 | 0 | 0 | 0 | 9.56 | 1 | 1 | 1 | 4 | 0 | 1 | 1 | 0 | 0 | 15.63 |  | 0 | 2 | 60131060 | 1 | 0 | 665 | 0 | 0 | 0 | 0 | 0 | 0 | 0 | 0 | 0 | 0 | 0 | 0 | 0 | 0 | 0 | 0 | 0 | 0 | 0 | 0 | 0 | 0 | 7.2805 | 9.56 | 1 | 9.56 | 15.63 | 0 |  |  | 69.6 | 0 | 0 | 0 | 69.6 | 0 |  | 0 |  | 0
151 | 60075934 | 60131064 | 48164237 | 1 | 1 | 1 | 1 | 1-100-36-82 |  | Рабочий среднего разряда 3.6 | 1191 | 1013 | чел.-ч. | чел.-ч. | 1 | 0 | -1152063509 | 51.7494 | 0 | 0 | 0 | 401.47 | 0 | 0 | 0 | 8.2 | 1 | 1 | 1 | 48.96 | 4 | 0 | 1 | 1 | 0 | 0 | 39.13 | )*1,15)*1,15 | 1 | 2 | 60132883 | 1 | 0 | 666 | 0 | 0 | 0 | 0 | 0 | 0 | 0 | 0 | 0 | 0 | 0 | 0 | 0 | 0 | 0 | 0 | 0 | 0 | 0 | 0 | 0 | 0 | 93.1076 | 401.47 | 8.2 | 48.96 | 424.35 | 0 |  |  | 0 | 0 | 0 | 37379.89 | 37379.89 | 0 |  | 0 |  | 0
151 | 60075934 | 60131064 | 48164207 | 1 | 1 | 1 | 1 | 4-100-00-82 |  | Затраты труда машинистов | 1191 | 1013 | чел.-ч. | чел.-ч. | 1 | 0 | -383101862 | 6.4935 | 0 | 0 | 0 | 0 | 0 | 0 | 0 | 0 | 1 | 1 | 48.96 | 1 | 4 | 0 | 1 | 1 | 0 | 0 | 4.91 | )*1,15)*1,15 | 2 | 2 | 60132884 | 1 | 0 | 667 | 0 | 0 | 0 | 0 | 0 | 0 | 0 | 0 | 0 | 0 | 0 | 0 | 0 | 0 | 0 | 0 | 0 | 0 | 0 | 0 | 0 | 0 | 11.6831 | 0 | 0 | 1 | 0 | 0 |  |  | 0 | 0 | 0 | 0 | 0 | 0 |  | 0 |  | 0
151 | 60075934 | 60131064 | 48244510 | 1 | 1 | 1 | 2 | 91.05.02-005 | ТСЭМ Республики Крым (ред. 2017), 91.05.02-005, Приказ Минстроя России от 28.09.2017 г. № 1296/пр | Краны козловые, грузоподъемность 32 т | 1368 | 1011 | маш.-ч | маш.-ч | 1 | 0 | 1732737796 | 0.13225 | 0 | 1732 | 660.47 | 0 | 0 | 121.8 | 13.49 | 0 | 1 | 14.22 | 48.96 | 1 | 4 | 0 | 1 | 1 | 0 | 0 | 0.1 | )*1,15)*1,15 | 0 | 2 | 60132885 | 1 | 0 | 668 | 0 | 0 | 0 | 0 | 0 | 0 | 0 | 0 | 0 | 0 | 0 | 0 | 0 | 0 | 0 | 0 | 0 | 0 | 0 | 0 | 0 | 0 | 0.23794 | 1732 | 121.8 | 14.22 | 16.11 | 1.79 |  |  | 0 | 412.12 | 157.16 | 0 | 412.12 | 0 |  | 0 |  | 0
151 | 60075934 | 60131064 | 48244557 | 1 | 1 | 1 | 2 | 91.05.05-014 | ТСЭМ Республики Крым (ред. 2017), 91.05.05-014, Приказ Минстроя России от 28.09.2017 г. № 1296/пр | Краны на автомобильном ходу, грузоподъемность 10 т | 1368 | 1011 | маш.-ч | маш.-ч | 1 | 0 | 903590057 | 6.1099 | 0 | 1603.59 | 579.69 | 0 | 0 | 112.77 | 11.84 | 0 | 1 | 14.22 | 48.96 | 1 | 4 | 0 | 1 | 1 | 0 | 0 | 4.62 | )*1,15)*1,15 | 0 | 2 | 60132886 | 1 | 0 | 669 | 0 | 0 | 0 | 0 | 0 | 0 | 0 | 0 | 0 | 0 | 0 | 0 | 0 | 0 | 0 | 0 | 0 | 0 | 0 | 0 | 0 | 0 | 10.993 | 1603.59 | 112.77 | 14.22 | 689.02 | 72.34 |  |  | 0 | 17628.3 | 6372.54 | 0 | 17628.3 | 0 |  | 0 |  | 0
151 | 60075934 | 60131064 | 48244644 | 1 | 1 | 1 | 2 | 91.06.01-003 | ТСЭМ Республики Крым (ред. 2017), 91.06.01-003, Приказ Минстроя России от 28.09.2017 г. № 1296/пр | Домкраты гидравлические, грузоподъемность 63-100 т | 1368 | 1011 | маш.-ч | маш.-ч | 1 | 0 | 452270374 | 4.5758 | 0 | 11.8 | 0 | 0 | 0 | 0.83 | 0 | 0 | 1 | 14.22 | 48.96 | 1 | 4 | 0 | 1 | 1 | 0 | 0 | 3.46 | )*1,15)*1,15 | 0 | 2 | 60132887 | 1 | 0 | 670 | 0 | 0 | 0 | 0 | 0 | 0 | 0 | 0 | 0 | 0 | 0 | 0 | 0 | 0 | 0 | 0 | 0 | 0 | 0 | 0 | 0 | 0 | 8.2329 | 11.8 | 0.83 | 14.22 | 3.8 | 0 |  |  | 0 | 97.15 | 0 | 0 | 97.15 | 0 |  | 0 |  | 0
151 | 60075934 | 60131064 | 48245551 | 1 | 1 | 1 | 2 | 91.14.02-001 | ТСЭМ Республики Крым (ред. 2017), 91.14.02-001, Приказ Минстроя России от 28.09.2017 г. № 1296/пр | Автомобили бортовые, грузоподъемность до 5 т | 1368 | 1011 | маш.-ч | маш.-ч | 1 | 0 | 1171957361 | 0.25127 | 0 | 1234.15 | 495.96 | 0 | 0 | 86.79 | 10.13 | 0 | 1 | 14.22 | 48.96 | 1 | 4 | 0 | 1 | 1 | 0 | 0 | 0.19 | )*1,15)*1,15 | 0 | 2 | 60132888 | 1 | 0 | 671 | 0 | 0 | 0 | 0 | 0 | 0 | 0 | 0 | 0 | 0 | 0 | 0 | 0 | 0 | 0 | 0 | 0 | 0 | 0 | 0 | 0 | 0 | 0.45209 | 1234.15 | 86.79 | 14.22 | 21.81 | 2.54 |  |  | 0 | 557.95 | 224.22 | 0 | 557.95 | 0 |  | 0 |  | 0
151 | 60075934 | 60131064 | 48245719 | 1 | 1 | 1 | 2 | 91.17.04-042 | ТСЭМ Республики Крым (ред. 2017), 91.17.04-042, Приказ Минстроя России от 28.09.2017 г. № 1296/пр | Аппарат для газовой сварки и резки | 1368 | 1011 | маш.-ч | маш.-ч | 1 | 0 | -1135352110 | 2.1557 | 0 | 17.06 | 0 | 0 | 0 | 1.2 | 0 | 0 | 1 | 14.22 | 48.96 | 1 | 4 | 0 | 1 | 1 | 0 | 0 | 1.63 | )*1,15)*1,15 | 0 | 2 | 60132889 | 1 | 0 | 672 | 0 | 0 | 0 | 0 | 0 | 0 | 0 | 0 | 0 | 0 | 0 | 0 | 0 | 0 | 0 | 0 | 0 | 0 | 0 | 0 | 0 | 0 | 3.8785 | 17.06 | 1.2 | 14.22 | 2.59 | 0 |  |  | 0 | 66.17 | 0 | 0 | 66.17 | 0 |  | 0 |  | 0
151 | 60075934 | 60131064 | 48245767 | 1 | 1 | 1 | 2 | 91.17.04-171 | ТСЭМ Республики Крым (ред. 2017), 91.17.04-171, Приказ Минстроя России от 28.09.2017 г. № 1296/пр | Преобразователи сварочные номинальным сварочным током 315-500 А | 1368 | 1011 | маш.-ч | маш.-ч | 1 | 0 | -700358725 | 8.874 | 0 | 197.94 | 0 | 0 | 0 | 13.92 | 0 | 0 | 1 | 14.22 | 48.96 | 1 | 4 | 0 | 1 | 1 | 0 | 0 | 6.71 | )*1,15)*1,15 | 0 | 2 | 60132890 | 1 | 0 | 673 | 0 | 0 | 0 | 0 | 0 | 0 | 0 | 0 | 0 | 0 | 0 | 0 | 0 | 0 | 0 | 0 | 0 | 0 | 0 | 0 | 0 | 0 | 15.9661 | 197.94 | 13.92 | 14.22 | 123.52 | 0 |  |  | 0 | 3160.32 | 0 | 0 | 3160.32 | 0 |  | 0 |  | 0
151 | 60075934 | 60131064 | 48168484 | 1 | 1 | 1 | 3 | 01.3.02.08-0001 | ТССЦ Республики Крым (ред. 2017), 01.3.02.08-0001, Приказ Минстроя России от 28.09.2017 г. № 1346/пр | Кислород технический газообразный | 1339 | 1007 | м3 | м3 | 1 | 0 | 1597319531 | 1.37 | 84.03 | 0 | 0 | 0 | 8.79 | 0 | 0 | 0 | 9.56 | 1 | 1 | 1 | 4 | 0 | 1 | 1 | 0 | 0 | 1.37 |  | 0 | 2 | 60132891 | 1 | 0 | 674 | 0 | 0 | 0 | 0 | 0 | 0 | 0 | 0 | 0 | 0 | 0 | 0 | 0 | 0 | 0 | 0 | 0 | 0 | 0 | 0 | 0 | 0 | 2.4649 | 84.03 | 8.79 | 9.56 | 12.04 | 0 |  |  | 207.13 | 0 | 0 | 0 | 207.13 | 0 |  | 0 |  | 0
151 | 60075934 | 60131064 | 48168491 | 1 | 1 | 1 | 3 | 01.3.02.09-0022 | ТССЦ Республики Крым (ред. 2017), 01.3.02.09-0022, Приказ Минстроя России от 28.09.2017 г. № 1346/пр | Пропан-бутан, смесь техническая | 1346 | 1009 | кг | кг | 1 | 0 | -1411127917 | 0.41 | 42.73 | 0 | 0 | 0 | 4.47 | 0 | 0 | 0 | 9.56 | 1 | 1 | 1 | 4 | 0 | 1 | 1 | 0 | 0 | 0.41 |  | 0 | 2 | 60132892 | 1 | 0 | 675 | 0 | 0 | 0 | 0 | 0 | 0 | 0 | 0 | 0 | 0 | 0 | 0 | 0 | 0 | 0 | 0 | 0 | 0 | 0 | 0 | 0 | 0 | 0.73767 | 42.73 | 4.47 | 9.56 | 1.83 | 0 |  |  | 31.52 | 0 | 0 | 0 | 31.52 | 0 |  | 0 |  | 0
151 | 60075934 | 60131064 | 48171510 | 1 | 1 | 1 | 3 | 01.7.11.07-0035 | ТССЦ Республики Крым (ред. 2017), 01.7.11.07-0035, Приказ Минстроя России от 28.09.2017 г. № 1346/пр | Электроды диаметром 4 мм Э46 | 1348 | 1009 | т | т | 1000 | 0 | -2063612885 | 0.004 | 113678.92 | 0 | 0 | 0 | 11891.1 | 0 | 0 | 0 | 9.56 | 1 | 1 | 1 | 4 | 0 | 1 | 1 | 0 | 0 | 0.004 |  | 0 | 2 | 60132893 | 1 | 0 | 676 | 0 | 0 | 0 | 0 | 0 | 0 | 0 | 0 | 0 | 0 | 0 | 0 | 0 | 0 | 0 | 0 | 0 | 0 | 0 | 0 | 0 | 0 | 0.0071968 | 113678.92 | 11891.1 | 9.56 | 47.56 | 0 |  |  | 818.12 | 0 | 0 | 0 | 818.12 | 0 |  | 0 |  | 0
151 | 60075934 | 60131064 | 48172661 | 1 | 1 | 1 | 3 | 01.7.15.03-0041 | ТССЦ Республики Крым (ред. 2017), 01.7.15.03-0041, Приказ Минстроя России от 28.09.2017 г. № 1346/пр | Болты с гайками и шайбами строительные | 1348 | 1009 | т | т | 1000 | 0 | -1069540660 | 0 | 151569.78 | 0 | 0 | 0 | 15854.58 | 0 | 0 | 0 | 9.56 | 1 | 1 | 1 | 4 | 1 | 0 | 1 | 0 | 0 | 0 |  | 0 | 2 | 60132894 | 1 | 0 | 677 | 0 | 0 | 0 | 0 | 0 | 0 | 0 | 0 | 0 | 0 | 0 | 0 | 0 | 0 | 0 | 0 | 0 | 0 | 0 | 0 | 0 | 0 | 0 | 151569.78 | 15854.58 | 9.56 | 0 | 0 |  |  | 0 | 0 | 0 | 0 | 0 | 0 |  | 0 |  | 0
151 | 60075934 | 60131064 | 48172758 | 1 | 1 | 1 | 3 | 01.7.15.06-0111 | ТССЦ Республики Крым (ред. 2017), 01.7.15.06-0111, Приказ Минстроя России от 28.09.2017 г. № 1346/пр | Гвозди строительные | 1348 | 1009 | т | т | 1000 | 0 | 628974256 | 1e-05 | 73338.78 | 0 | 0 | 0 | 7671.42 | 0 | 0 | 0 | 9.56 | 1 | 1 | 1 | 4 | 0 | 1 | 1 | 0 | 0 | 1e-05 |  | 0 | 2 | 60132895 | 1 | 0 | 678 | 0 | 0 | 0 | 0 | 0 | 0 | 0 | 0 | 0 | 0 | 0 | 0 | 0 | 0 | 0 | 0 | 0 | 0 | 0 | 0 | 0 | 0 | 1.7992e-05 | 73338.78 | 7671.42 | 9.56 | 0.08 | 0 |  |  | 1.32 | 0 | 0 | 0 | 1.32 | 0 |  | 0 |  | 0
151 | 60075934 | 60131064 | 48173726 | 1 | 1 | 1 | 3 | 01.7.20.08-0071 | ТССЦ Республики Крым (ред. 2017), 01.7.20.08-0071, Приказ Минстроя России от 28.09.2017 г. № 1346/пр | Канаты пеньковые пропитанные | 1348 | 1009 | т | т | 1000 | 0 | -1850711024 | 0.0001 | 293766.28 | 0 | 0 | 0 | 30728.69 | 0 | 0 | 0 | 9.56 | 1 | 1 | 1 | 4 | 0 | 1 | 1 | 0 | 0 | 0.0001 |  | 0 | 2 | 60132896 | 1 | 0 | 679 | 0 | 0 | 0 | 0 | 0 | 0 | 0 | 0 | 0 | 0 | 0 | 0 | 0 | 0 | 0 | 0 | 0 | 0 | 0 | 0 | 0 | 0 | 0.00017992 | 293766.28 | 30728.69 | 9.56 | 3.07 | 0 |  |  | 52.85 | 0 | 0 | 0 | 52.85 | 0 |  | 0 |  | 0
151 | 60075934 | 60131064 | 48187448 | 1 | 1 | 1 | 3 | 07.2.07.12-0020 | ТССЦ Республики Крым (ред. 2017), 07.2.07.12-0020, Приказ Минстроя России от 28.09.2017 г. № 1397/пр | Отдельные конструктивные элементы зданий и сооружений с преобладанием горячекатаных профилей, средняя масса сборочной единицы от 0,1 до 0,5 т | 1348 | 1009 | т | т | 1000 | 0 | 192534767 | 0.001 | 76878.17 | 0 | 0 | 0 | 8041.65 | 0 | 0 | 0 | 9.56 | 1 | 1 | 1 | 4 | 0 | 1 | 1 | 0 | 0 | 0.001 |  | 0 | 2 | 60132897 | 1 | 0 | 680 | 0 | 0 | 0 | 0 | 0 | 0 | 0 | 0 | 0 | 0 | 0 | 0 | 0 | 0 | 0 | 0 | 0 | 0 | 0 | 0 | 0 | 0 | 0.0017992 | 76878.17 | 8041.65 | 9.56 | 8.04 | 0 |  |  | 138.32 | 0 | 0 | 0 | 138.32 | 0 |  | 0 |  | 0
151 | 60075934 | 60131064 | 48165719 | 21 | 1 | 1 | 3 | 07.2.07.13 |  | Конструкции стальные | 1348 | 1009 | т | т | 1000 | 0 | 748648226 | 1 | 0 | 0 | 0 | 0 | 0 | 0 | 0 | 0 | 9.56 | 1 | 1 | 1 | 4 | 0 | 0 | 1 | 0 | 0 | 1 |  | 0 | 2 | 60132898 | 1 | 0 | 681 | 0 | 0 | 0 | 0 | 0 | 0 | 0 | 0 | 0 | 0 | 0 | 0 | 0 | 0 | 0 | 0 | 0 | 0 | 0 | 0 | 0 | 0 | 1.7992 | 0 | 0 | 9.56 | 0 | 0 |  |  | 0 | 0 | 0 | 0 | 0 | 0 |  | 0 |  | 0
151 | 60075934 | 60131064 | 48189470 | 1 | 1 | 1 | 3 | 08.2.02.11-0007 | ТССЦ Республики Крым (ред. 2017), 08.2.02.11-0007, Приказ Минстроя России от 28.09.2017 г. № 1397/пр | Канат двойной свивки типа ТК, конструкции 6х19(1+6+12)+1 о.с., оцинкованный из проволок марки В, маркировочная группа 1770 н/мм2, диаметром 5,5 мм | 1302 | 1003 | 10 м | 10 м | 10 | 0 | 4483628 | 0.0187 | 616.33 | 0 | 0 | 0 | 64.47 | 0 | 0 | 0 | 9.56 | 1 | 1 | 1 | 4 | 0 | 1 | 1 | 0 | 0 | 0.0187 |  | 0 | 2 | 60132899 | 1 | 0 | 682 | 0 | 0 | 0 | 0 | 0 | 0 | 0 | 0 | 0 | 0 | 0 | 0 | 0 | 0 | 0 | 0 | 0 | 0 | 0 | 0 | 0 | 0 | 0.033645 | 616.33 | 64.47 | 9.56 | 1.21 | 0 |  |  | 20.74 | 0 | 0 | 0 | 20.74 | 0 |  | 0 |  | 0
151 | 60075934 | 60131064 | 48189825 | 1 | 1 | 1 | 3 | 08.3.03.06-0002 | ТССЦ Республики Крым (ред. 2017), 08.3.03.06-0002, Приказ Минстроя России от 28.09.2017 г. № 1397/пр | Проволока горячекатаная в мотках, диаметром 6,3-6,5 мм | 1348 | 1009 | т | т | 1000 | 0 | -936363311 | 3e-05 | 45420.71 | 0 | 0 | 0 | 4751.12 | 0 | 0 | 0 | 9.56 | 1 | 1 | 1 | 4 | 0 | 1 | 1 | 0 | 0 | 3e-05 |  | 0 | 2 | 60132900 | 1 | 0 | 683 | 0 | 0 | 0 | 0 | 0 | 0 | 0 | 0 | 0 | 0 | 0 | 0 | 0 | 0 | 0 | 0 | 0 | 0 | 0 | 0 | 0 | 0 | 5.3976e-05 | 45420.71 | 4751.12 | 9.56 | 0.14 | 0 |  |  | 2.45 | 0 | 0 | 0 | 2.45 | 0 |  | 0 |  | 0
151 | 60075934 | 60131064 | 48190549 | 1 | 1 | 1 | 3 | 08.3.11.01-0091 | ТССЦ Республики Крым (ред. 2017), 08.3.11.01-0091, Приказ Минстроя России от 28.09.2017 г. № 1397/пр | Швеллеры № 40 из стали марки Ст0 | 1348 | 1009 | т | т | 1000 | 0 | 1261042718 | 0.00194 | 59717.11 | 0 | 0 | 0 | 6246.56 | 0 | 0 | 0 | 9.56 | 1 | 1 | 1 | 4 | 0 | 1 | 1 | 0 | 0 | 0.00194 |  | 0 | 2 | 60132901 | 1 | 0 | 684 | 0 | 0 | 0 | 0 | 0 | 0 | 0 | 0 | 0 | 0 | 0 | 0 | 0 | 0 | 0 | 0 | 0 | 0 | 0 | 0 | 0 | 0 | 0.0034904 | 59717.11 | 6246.56 | 9.56 | 12.12 | 0 |  |  | 208.44 | 0 | 0 | 0 | 208.44 | 0 |  | 0 |  | 0
151 | 60075934 | 60131064 | 48194381 | 1 | 1 | 1 | 3 | 11.1.03.01-0077 | ТССЦ Республики Крым (ред. 2017), 11.1.03.01-0077, Приказ Минстроя России от 28.09.2017 г. № 1397/пр | Бруски обрезные хвойных пород длиной 4-6,5 м, шириной 75-150 мм, толщиной 40-75 мм, I сорта | 1339 | 1007 | м3 | м3 | 1 | 0 | -128313133 | 0.00103 | 17141.56 | 0 | 0 | 0 | 1793.05 | 0 | 0 | 0 | 9.56 | 1 | 1 | 1 | 4 | 0 | 1 | 1 | 0 | 0 | 0.00103 |  | 0 | 2 | 60132902 | 1 | 0 | 685 | 0 | 0 | 0 | 0 | 0 | 0 | 0 | 0 | 0 | 0 | 0 | 0 | 0 | 0 | 0 | 0 | 0 | 0 | 0 | 0 | 0 | 0 | 0.0018532 | 17141.56 | 1793.05 | 9.56 | 1.85 | 0 |  |  | 31.77 | 0 | 0 | 0 | 31.77 | 0 |  | 0 |  | 0
151 | 60075934 | 60131064 | 48201639 | 1 | 1 | 1 | 3 | 14.4.01.01-0003 | ТССЦ Республики Крым (ред. 2017), 14.4.01.01-0003, Приказ Минстроя России от 28.09.2017 г. № 1396/пр | Грунтовка ГФ-021 красно-коричневая | 1348 | 1009 | т | т | 1000 | 0 | 1741082987 | 0.00031 | 120081.73 | 0 | 0 | 0 | 12560.85 | 0 | 0 | 0 | 9.56 | 1 | 1 | 1 | 4 | 0 | 1 | 1 | 0 | 0 | 0.00031 |  | 0 | 2 | 60132903 | 1 | 0 | 686 | 0 | 0 | 0 | 0 | 0 | 0 | 0 | 0 | 0 | 0 | 0 | 0 | 0 | 0 | 0 | 0 | 0 | 0 | 0 | 0 | 0 | 0 | 0.00055775 | 120081.73 | 12560.85 | 9.56 | 3.89 | 0 |  |  | 66.98 | 0 | 0 | 0 | 66.98 | 0 |  | 0 |  | 0
151 | 60075934 | 60131064 | 48202807 | 1 | 1 | 1 | 3 | 14.5.09.07-0029 | ТССЦ Республики Крым (ред. 2017), 14.5.09.07-0029, Приказ Минстроя России от 28.09.2017 г. № 1396/пр | Растворитель марки Р-4 | 1348 | 1009 | т | т | 1000 | 0 | -296986458 | 0.0006 | 106588.55 | 0 | 0 | 0 | 11149.43 | 0 | 0 | 0 | 9.56 | 1 | 1 | 1 | 4 | 0 | 1 | 1 | 0 | 0 | 0.0006 |  | 0 | 2 | 60132904 | 1 | 0 | 687 | 0 | 0 | 0 | 0 | 0 | 0 | 0 | 0 | 0 | 0 | 0 | 0 | 0 | 0 | 0 | 0 | 0 | 0 | 0 | 0 | 0 | 0 | 0.0010795 | 106588.55 | 11149.43 | 9.56 | 6.69 | 0 |  |  | 115.06 | 0 | 0 | 0 | 115.06 | 0 |  | 0 |  | 0
152 | 60075934 | 60136734 | 48164233 | 1 | 1 | 1 | 1 | 1-100-40-82 |  | Рабочий среднего разряда 4 | 1191 | 1013 | чел.-ч. | чел.-ч. | 1 | 0 | -1853062777 | 120.3475 | 0 | 0 | 0 | 420.57 | 0 | 0 | 0 | 8.59 | 1 | 1 | 1 | 48.96 | 4 | 0 | 1 | 1 | 0 | 0 | 91 | )*1,15)*1,15 | 1 | 2 | 60137393 | 1 | 0 | 688 | 0 | 0 | 0 | 0 | 0 | 0 | 0 | 0 | 0 | 0 | 0 | 0 | 0 | 0 | 0 | 0 | 0 | 0 | 0 | 0 | 0 | 0 | 1.9978 | 420.57 | 8.59 | 48.96 | 1137.16 | 0 | )*1,1 |  | 0 | 0 | 0 | 924.22 | 924.22 | 0 |  | 0 |  | 0
152 | 60075934 | 60136734 | 48164207 | 1 | 1 | 1 | 1 | 4-100-00-82 |  | Затраты труда машинистов | 1191 | 1013 | чел.-ч. | чел.-ч. | 1 | 0 | -383101862 | 9.7071 | 0 | 0 | 0 | 0 | 0 | 0 | 0 | 0 | 1 | 1 | 48.96 | 1 | 4 | 0 | 1 | 1 | 0 | 0 | 7.34 | )*1,15)*1,15 | 2 | 2 | 60137394 | 1 | 0 | 689 | 0 | 0 | 0 | 0 | 0 | 0 | 0 | 0 | 0 | 0 | 0 | 0 | 0 | 0 | 0 | 0 | 0 | 0 | 0 | 0 | 0 | 0 | 0.16114 | 0 | 0 | 1 | 0 | 0 | )*1,1 |  | 0 | 0 | 0 | 0 | 0 | 0 |  | 0 |  | 0
152 | 60075934 | 60136734 | 48244557 | 1 | 1 | 1 | 2 | 91.05.05-014 | ТСЭМ Республики Крым (ред. 2017), 91.05.05-014, Приказ Минстроя России от 28.09.2017 г. № 1296/пр | Краны на автомобильном ходу, грузоподъемность 10 т | 1368 | 1011 | маш.-ч | маш.-ч | 1 | 0 | 903590057 | 7.935 | 0 | 1603.59 | 579.69 | 0 | 0 | 112.77 | 11.84 | 0 | 1 | 14.22 | 48.96 | 1 | 4 | 0 | 1 | 1 | 0 | 0 | 6 | )*1,15)*1,15 | 0 | 2 | 60137395 | 1 | 0 | 690 | 0 | 0 | 0 | 0 | 0 | 0 | 0 | 0 | 0 | 0 | 0 | 0 | 0 | 0 | 0 | 0 | 0 | 0 | 0 | 0 | 0 | 0 | 0.13172 | 1603.59 | 112.77 | 14.22 | 894.83 | 103.35 |  | )*1,1 | 0 | 211.23 | 83.99 | 0 | 211.23 | 0 |  | 0 |  | 0
152 | 60075934 | 60136734 | 48245552 | 1 | 1 | 1 | 2 | 91.14.02-002 | ТСЭМ Республики Крым (ред. 2017), 91.14.02-002, Приказ Минстроя России от 28.09.2017 г. № 1296/пр | Автомобили бортовые, грузоподъемность до 8 т | 1368 | 1011 | маш.-ч | маш.-ч | 1 | 0 | 1565185662 | 0.66125 | 0 | 1521.97 | 495.96 | 0 | 0 | 107.03 | 10.13 | 0 | 1 | 14.22 | 48.96 | 1 | 4 | 0 | 1 | 1 | 0 | 0 | 0.5 | )*1,15)*1,15 | 0 | 2 | 60137396 | 1 | 0 | 691 | 0 | 0 | 0 | 0 | 0 | 0 | 0 | 0 | 0 | 0 | 0 | 0 | 0 | 0 | 0 | 0 | 0 | 0 | 0 | 0 | 0 | 0 | 0.010977 | 1521.97 | 107.03 | 14.22 | 70.78 | 7.38 |  | )*1,1 | 0 | 16.71 | 5.99 | 0 | 16.71 | 0 |  | 0 |  | 0
152 | 60075934 | 60136734 | 48245719 | 1 | 1 | 1 | 2 | 91.17.04-042 | ТСЭМ Республики Крым (ред. 2017), 91.17.04-042, Приказ Минстроя России от 28.09.2017 г. № 1296/пр | Аппарат для газовой сварки и резки | 1368 | 1011 | маш.-ч | маш.-ч | 1 | 0 | -1135352110 | 1.3225 | 0 | 17.06 | 0 | 0 | 0 | 1.2 | 0 | 0 | 1 | 14.22 | 48.96 | 1 | 4 | 0 | 1 | 1 | 0 | 0 | 1 | )*1,15)*1,15 | 0 | 2 | 60137397 | 1 | 0 | 692 | 0 | 0 | 0 | 0 | 0 | 0 | 0 | 0 | 0 | 0 | 0 | 0 | 0 | 0 | 0 | 0 | 0 | 0 | 0 | 0 | 0 | 0 | 0.021954 | 17.06 | 1.2 | 14.22 | 1.59 | 0 |  | )*1,1 | 0 | 0.37 | 0 | 0 | 0.37 | 0 |  | 0 |  | 0
152 | 60075934 | 60136734 | 48245786 | 1 | 1 | 1 | 2 | 91.17.04-233 | ТСЭМ Республики Крым (ред. 2017), 91.17.04-233, Приказ Минстроя России от 28.09.2017 г. № 1296/пр | Установки для сварки ручной дуговой (постоянного тока) | 1368 | 1011 | маш.-ч | маш.-ч | 1 | 0 | -1277097320 | 36.1042 | 0 | 123.43 | 0 | 0 | 0 | 8.68 | 0 | 0 | 1 | 14.22 | 48.96 | 1 | 4 | 0 | 1 | 1 | 0 | 0 | 27.3 | )*1,15)*1,15 | 0 | 2 | 60137398 | 1 | 0 | 693 | 0 | 0 | 0 | 0 | 0 | 0 | 0 | 0 | 0 | 0 | 0 | 0 | 0 | 0 | 0 | 0 | 0 | 0 | 0 | 0 | 0 | 0 | 0.59933 | 123.43 | 8.68 | 14.22 | 313.38 | 0 |  | )*1,1 | 0 | 73.98 | 0 | 0 | 73.98 | 0 |  | 0 |  | 0
152 | 60075934 | 60136734 | 48246286 | 1 | 1 | 1 | 2 | 91.21.16-001 | ТСЭМ Республики Крым (ред. 2017), 91.21.16-001, Приказ Минстроя России от 28.09.2017 г. № 1296/пр | Пресс-ножницы комбинированные | 1368 | 1011 | маш.-ч | маш.-ч | 1 | 0 | -575501913 | 1.1109 | 0 | 203.35 | 431.83 | 0 | 0 | 14.3 | 8.82 | 0 | 1 | 14.22 | 48.96 | 1 | 4 | 0 | 1 | 1 | 0 | 0 | 0.84 | )*1,15)*1,15 | 0 | 2 | 60137399 | 1 | 0 | 694 | 0 | 0 | 0 | 0 | 0 | 0 | 0 | 0 | 0 | 0 | 0 | 0 | 0 | 0 | 0 | 0 | 0 | 0 | 0 | 0 | 0 | 0 | 0.018441 | 203.35 | 14.3 | 14.22 | 15.88 | 10.78 |  | )*1,1 | 0 | 3.75 | 8.76 | 0 | 3.75 | 0 |  | 0 |  | 0
152 | 60075934 | 60136734 | 48168484 | 1 | 1 | 1 | 3 | 01.3.02.08-0001 | ТССЦ Республики Крым (ред. 2017), 01.3.02.08-0001, Приказ Минстроя России от 28.09.2017 г. № 1346/пр | Кислород технический газообразный | 1339 | 1007 | м3 | м3 | 1 | 0 | 1597319531 | 2.6 | 84.03 | 0 | 0 | 0 | 8.79 | 0 | 0 | 0 | 9.56 | 1 | 1 | 1 | 4 | 0 | 1 | 1 | 0 | 0 | 2.6 |  | 0 | 2 | 60137400 | 1 | 0 | 695 | 0 | 0 | 0 | 0 | 0 | 0 | 0 | 0 | 0 | 0 | 0 | 0 | 0 | 0 | 0 | 0 | 0 | 0 | 0 | 0 | 0 | 0 | 0.04316 | 84.03 | 8.79 | 9.56 | 22.85 | 0 |  |  | 3.63 | 0 | 0 | 0 | 3.63 | 0 |  | 0 |  | 0
152 | 60075934 | 60136734 | 48168491 | 1 | 1 | 1 | 3 | 01.3.02.09-0022 | ТССЦ Республики Крым (ред. 2017), 01.3.02.09-0022, Приказ Минстроя России от 28.09.2017 г. № 1346/пр | Пропан-бутан, смесь техническая | 1346 | 1009 | кг | кг | 1 | 0 | -1411127917 | 0.5 | 42.73 | 0 | 0 | 0 | 4.47 | 0 | 0 | 0 | 9.56 | 1 | 1 | 1 | 4 | 0 | 1 | 1 | 0 | 0 | 0.5 |  | 0 | 2 | 60137401 | 1 | 0 | 696 | 0 | 0 | 0 | 0 | 0 | 0 | 0 | 0 | 0 | 0 | 0 | 0 | 0 | 0 | 0 | 0 | 0 | 0 | 0 | 0 | 0 | 0 | 0.0083 | 42.73 | 4.47 | 9.56 | 2.24 | 0 |  |  | 0.35 | 0 | 0 | 0 | 0.35 | 0 |  | 0 |  | 0
152 | 60075934 | 60136734 | 48171519 | 1 | 1 | 1 | 3 | 01.7.11.07-0044 | ТССЦ Республики Крым (ред. 2017), 01.7.11.07-0044, Приказ Минстроя России от 28.09.2017 г. № 1346/пр | Электроды диаметром 5 мм Э42 | 1348 | 1009 | т | т | 1000 | 0 | 1392569568 | 0.0215 | 99399.62 | 0 | 0 | 0 | 10397.45 | 0 | 0 | 0 | 9.56 | 1 | 1 | 1 | 4 | 0 | 1 | 1 | 0 | 0 | 0.0215 |  | 0 | 2 | 60137402 | 1 | 0 | 697 | 0 | 0 | 0 | 0 | 0 | 0 | 0 | 0 | 0 | 0 | 0 | 0 | 0 | 0 | 0 | 0 | 0 | 0 | 0 | 0 | 0 | 0 | 0.0003569 | 99399.62 | 10397.45 | 9.56 | 223.55 | 0 |  |  | 35.48 | 0 | 0 | 0 | 35.48 | 0 |  | 0 |  | 0
152 | 60075934 | 60136734 | 48164599 | 21 | 1 | 1 | 3 | 999-9950 |  | Вспомогательные ненормируемые материалы (2% от ОЗП) | 1374 | 1013 | РУБ | РУБ | 1 | 0 | -1731369543 | 15.63 | 9.56 | 0 | 0 | 0 | 1 | 0 | 0 | 0 | 9.56 | 1 | 1 | 1 | 4 | 0 | 1 | 1 | 0 | 0 | 15.63 |  | 0 | 2 | 60137403 | 1 | 0 | 698 | 0 | 0 | 0 | 0 | 0 | 0 | 0 | 0 | 0 | 0 | 0 | 0 | 0 | 0 | 0 | 0 | 0 | 0 | 0 | 0 | 0 | 0 | 0.25946 | 9.56 | 1 | 9.56 | 15.63 | 0 |  |  | 2.48 | 0 | 0 | 0 | 2.48 | 0 |  | 0 |  | 0
156 | 60075934 | 60136761 | 48164227 | 1 | 1 | 1 | 1 | 1-100-34-82 |  | Рабочий среднего разряда 3.4 | 1191 | 1013 | чел.-ч. | чел.-ч. | 1 | 0 | 1680111951 | 8.7153 | 0 | 0 | 0 | 392.17 | 0 | 0 | 0 | 8.01 | 1 | 1 | 1 | 48.96 | 4 | 0 | 1 | 1 | 0 | 0 | 6.59 | )*1,15)*1,15 | 1 | 2 | 60137413 | 1 | 0 | 699 | 0 | 0 | 0 | 0 | 0 | 0 | 0 | 0 | 0 | 0 | 0 | 0 | 0 | 0 | 0 | 0 | 0 | 0 | 0 | 0 | 0 | 0 | 0.14467 | 392.17 | 8.01 | 48.96 | 76.8 | 0 | )*1,1 |  | 0 | 0 | 0 | 62.41 | 62.41 | 0 |  | 0 |  | 0
156 | 60075934 | 60136761 | 48164207 | 1 | 1 | 1 | 1 | 4-100-00-82 |  | Затраты труда машинистов | 1191 | 1013 | чел.-ч. | чел.-ч. | 1 | 0 | -383101862 | 3.0682 | 0 | 0 | 0 | 0 | 0 | 0 | 0 | 0 | 1 | 1 | 48.96 | 1 | 4 | 0 | 1 | 1 | 0 | 0 | 2.32 | )*1,15)*1,15 | 2 | 2 | 60137414 | 1 | 0 | 700 | 0 | 0 | 0 | 0 | 0 | 0 | 0 | 0 | 0 | 0 | 0 | 0 | 0 | 0 | 0 | 0 | 0 | 0 | 0 | 0 | 0 | 0 | 0.050932 | 0 | 0 | 1 | 0 | 0 | )*1,1 |  | 0 | 0 | 0 | 0 | 0 | 0 |  | 0 |  | 0
156 | 60075934 | 60136761 | 48244510 | 1 | 1 | 1 | 2 | 91.05.02-005 | ТСЭМ Республики Крым (ред. 2017), 91.05.02-005, Приказ Минстроя России от 28.09.2017 г. № 1296/пр | Краны козловые, грузоподъемность 32 т | 1368 | 1011 | маш.-ч | маш.-ч | 1 | 0 | 1732737796 | 1.1638 | 0 | 1732 | 660.47 | 0 | 0 | 121.8 | 13.49 | 0 | 1 | 14.22 | 48.96 | 1 | 4 | 0 | 1 | 1 | 0 | 0 | 0.88 | )*1,15)*1,15 | 0 | 2 | 60137415 | 1 | 0 | 701 | 0 | 0 | 0 | 0 | 0 | 0 | 0 | 0 | 0 | 0 | 0 | 0 | 0 | 0 | 0 | 0 | 0 | 0 | 0 | 0 | 0 | 0 | 0.019319 | 1732 | 121.8 | 14.22 | 141.75 | 17.27 |  | )*1,1 | 0 | 33.46 | 14.04 | 0 | 33.46 | 0 |  | 0 |  | 0
156 | 60075934 | 60136761 | 48244557 | 1 | 1 | 1 | 2 | 91.05.05-014 | ТСЭМ Республики Крым (ред. 2017), 91.05.05-014, Приказ Минстроя России от 28.09.2017 г. № 1296/пр | Краны на автомобильном ходу, грузоподъемность 10 т | 1368 | 1011 | маш.-ч | маш.-ч | 1 | 0 | 903590057 | 0.19837 | 0 | 1603.59 | 579.69 | 0 | 0 | 112.77 | 11.84 | 0 | 1 | 14.22 | 48.96 | 1 | 4 | 0 | 1 | 1 | 0 | 0 | 0.15 | )*1,15)*1,15 | 0 | 2 | 60137416 | 1 | 0 | 702 | 0 | 0 | 0 | 0 | 0 | 0 | 0 | 0 | 0 | 0 | 0 | 0 | 0 | 0 | 0 | 0 | 0 | 0 | 0 | 0 | 0 | 0 | 0.003293 | 1603.59 | 112.77 | 14.22 | 22.38 | 2.59 |  | )*1,1 | 0 | 5.28 | 2.1 | 0 | 5.28 | 0 |  | 0 |  | 0
156 | 60075934 | 60136761 | 48244564 | 1 | 1 | 1 | 2 | 91.05.06-007 | ТСЭМ Республики Крым (ред. 2017), 91.05.06-007, Приказ Минстроя России от 28.09.2017 г. № 1296/пр | Краны на гусеничном ходу, грузоподъемность 25 т | 1368 | 1011 | маш.-ч | маш.-ч | 1 | 0 | 1922779253 | 1.4018 | 0 | 1609.56 | 579.69 | 0 | 0 | 113.19 | 11.84 | 0 | 1 | 14.22 | 48.96 | 1 | 4 | 0 | 1 | 1 | 0 | 0 | 1.06 | )*1,15)*1,15 | 0 | 2 | 60137417 | 1 | 0 | 703 | 0 | 0 | 0 | 0 | 0 | 0 | 0 | 0 | 0 | 0 | 0 | 0 | 0 | 0 | 0 | 0 | 0 | 0 | 0 | 0 | 0 | 0 | 0.023271 | 1609.56 | 113.19 | 14.22 | 158.67 | 18.26 |  | )*1,1 | 0 | 37.46 | 14.84 | 0 | 37.46 | 0 |  | 0 |  | 0
156 | 60075934 | 60136761 | 48245551 | 1 | 1 | 1 | 2 | 91.14.02-001 | ТСЭМ Республики Крым (ред. 2017), 91.14.02-001, Приказ Минстроя России от 28.09.2017 г. № 1296/пр | Автомобили бортовые, грузоподъемность до 5 т | 1368 | 1011 | маш.-ч | маш.-ч | 1 | 0 | 1171957361 | 0.30417 | 0 | 1234.15 | 495.96 | 0 | 0 | 86.79 | 10.13 | 0 | 1 | 14.22 | 48.96 | 1 | 4 | 0 | 1 | 1 | 0 | 0 | 0.23 | )*1,15)*1,15 | 0 | 2 | 60137418 | 1 | 0 | 704 | 0 | 0 | 0 | 0 | 0 | 0 | 0 | 0 | 0 | 0 | 0 | 0 | 0 | 0 | 0 | 0 | 0 | 0 | 0 | 0 | 0 | 0 | 0.0050493 | 1234.15 | 86.79 | 14.22 | 26.4 | 3.39 |  | )*1,1 | 0 | 6.23 | 2.75 | 0 | 6.23 | 0 |  | 0 |  | 0
156 | 60075934 | 60136761 | 48245719 | 1 | 1 | 1 | 2 | 91.17.04-042 | ТСЭМ Республики Крым (ред. 2017), 91.17.04-042, Приказ Минстроя России от 28.09.2017 г. № 1296/пр | Аппарат для газовой сварки и резки | 1368 | 1011 | маш.-ч | маш.-ч | 1 | 0 | -1135352110 | 2.9624 | 0 | 17.06 | 0 | 0 | 0 | 1.2 | 0 | 0 | 1 | 14.22 | 48.96 | 1 | 4 | 0 | 1 | 1 | 0 | 0 | 2.24 | )*1,15)*1,15 | 0 | 2 | 60137419 | 1 | 0 | 705 | 0 | 0 | 0 | 0 | 0 | 0 | 0 | 0 | 0 | 0 | 0 | 0 | 0 | 0 | 0 | 0 | 0 | 0 | 0 | 0 | 0 | 0 | 0.049176 | 17.06 | 1.2 | 14.22 | 3.56 | 0 |  | )*1,1 | 0 | 0.84 | 0 | 0 | 0.84 | 0 |  | 0 |  | 0
156 | 60075934 | 60136761 | 48245767 | 1 | 1 | 1 | 2 | 91.17.04-171 | ТСЭМ Республики Крым (ред. 2017), 91.17.04-171, Приказ Минстроя России от 28.09.2017 г. № 1296/пр | Преобразователи сварочные номинальным сварочным током 315-500 А | 1368 | 1011 | маш.-ч | маш.-ч | 1 | 0 | -700358725 | 0.11902 | 0 | 197.94 | 0 | 0 | 0 | 13.92 | 0 | 0 | 1 | 14.22 | 48.96 | 1 | 4 | 0 | 1 | 1 | 0 | 0 | 0.09 | )*1,15)*1,15 | 0 | 2 | 60137420 | 1 | 0 | 706 | 0 | 0 | 0 | 0 | 0 | 0 | 0 | 0 | 0 | 0 | 0 | 0 | 0 | 0 | 0 | 0 | 0 | 0 | 0 | 0 | 0 | 0 | 0.0019758 | 197.94 | 13.92 | 14.22 | 1.65 | 0 |  | )*1,1 | 0 | 0.39 | 0 | 0 | 0.39 | 0 |  | 0 |  | 0
156 | 60075934 | 60136761 | 48168484 | 1 | 1 | 1 | 3 | 01.3.02.08-0001 | ТССЦ Республики Крым (ред. 2017), 01.3.02.08-0001, Приказ Минстроя России от 28.09.2017 г. № 1346/пр | Кислород технический газообразный | 1339 | 1007 | м3 | м3 | 1 | 0 | 1597319531 | 1.95 | 84.03 | 0 | 0 | 0 | 8.79 | 0 | 0 | 0 | 9.56 | 1 | 1 | 1 | 4 | 0 | 1 | 1 | 0 | 0 | 1.95 |  | 0 | 2 | 60137421 | 1 | 0 | 707 | 0 | 0 | 0 | 0 | 0 | 0 | 0 | 0 | 0 | 0 | 0 | 0 | 0 | 0 | 0 | 0 | 0 | 0 | 0 | 0 | 0 | 0 | 0.03237 | 84.03 | 8.79 | 9.56 | 17.14 | 0 |  |  | 2.72 | 0 | 0 | 0 | 2.72 | 0 |  | 0 |  | 0
156 | 60075934 | 60136761 | 48168491 | 1 | 1 | 1 | 3 | 01.3.02.09-0022 | ТССЦ Республики Крым (ред. 2017), 01.3.02.09-0022, Приказ Минстроя России от 28.09.2017 г. № 1346/пр | Пропан-бутан, смесь техническая | 1346 | 1009 | кг | кг | 1 | 0 | -1411127917 | 0.59 | 42.73 | 0 | 0 | 0 | 4.47 | 0 | 0 | 0 | 9.56 | 1 | 1 | 1 | 4 | 0 | 1 | 1 | 0 | 0 | 0.59 |  | 0 | 2 | 60137422 | 1 | 0 | 708 | 0 | 0 | 0 | 0 | 0 | 0 | 0 | 0 | 0 | 0 | 0 | 0 | 0 | 0 | 0 | 0 | 0 | 0 | 0 | 0 | 0 | 0 | 0.009794 | 42.73 | 4.47 | 9.56 | 2.64 | 0 |  |  | 0.42 | 0 | 0 | 0 | 0.42 | 0 |  | 0 |  | 0
156 | 60075934 | 60136761 | 48171507 | 1 | 1 | 1 | 3 | 01.7.11.07-0032 | ТССЦ Республики Крым (ред. 2017), 01.7.11.07-0032, Приказ Минстроя России от 28.09.2017 г. № 1346/пр | Электроды диаметром 4 мм Э42 | 1348 | 1009 | т | т | 1000 | 0 | 1344828851 | 0.0004 | 101489.92 | 0 | 0 | 0 | 10616.1 | 0 | 0 | 0 | 9.56 | 1 | 1 | 1 | 4 | 0 | 1 | 1 | 0 | 0 | 0.0004 |  | 0 | 2 | 60137423 | 1 | 0 | 709 | 0 | 0 | 0 | 0 | 0 | 0 | 0 | 0 | 0 | 0 | 0 | 0 | 0 | 0 | 0 | 0 | 0 | 0 | 0 | 0 | 0 | 0 | 6.64e-06 | 101489.92 | 10616.1 | 9.56 | 4.25 | 0 |  |  | 0.67 | 0 | 0 | 0 | 0.67 | 0 |  | 0 |  | 0
156 | 60075934 | 60136761 | 48172661 | 1 | 1 | 1 | 3 | 01.7.15.03-0041 | ТССЦ Республики Крым (ред. 2017), 01.7.15.03-0041, Приказ Минстроя России от 28.09.2017 г. № 1346/пр | Болты с гайками и шайбами строительные | 1348 | 1009 | т | т | 1000 | 0 | -1069540660 | 0.004 | 151569.78 | 0 | 0 | 0 | 15854.58 | 0 | 0 | 0 | 9.56 | 1 | 1 | 1 | 4 | 0 | 1 | 1 | 0 | 0 | 0.004 |  | 0 | 2 | 60137424 | 1 | 0 | 710 | 0 | 0 | 0 | 0 | 0 | 0 | 0 | 0 | 0 | 0 | 0 | 0 | 0 | 0 | 0 | 0 | 0 | 0 | 0 | 0 | 0 | 0 | 6.64e-05 | 151569.78 | 15854.58 | 9.56 | 63.42 | 0 |  |  | 10.06 | 0 | 0 | 0 | 10.06 | 0 |  | 0 |  | 0
156 | 60075934 | 60136761 | 48172758 | 1 | 1 | 1 | 3 | 01.7.15.06-0111 | ТССЦ Республики Крым (ред. 2017), 01.7.15.06-0111, Приказ Минстроя России от 28.09.2017 г. № 1346/пр | Гвозди строительные | 1348 | 1009 | т | т | 1000 | 0 | 628974256 | 1e-05 | 73338.78 | 0 | 0 | 0 | 7671.42 | 0 | 0 | 0 | 9.56 | 1 | 1 | 1 | 4 | 0 | 1 | 1 | 0 | 0 | 1e-05 |  | 0 | 2 | 60137425 | 1 | 0 | 711 | 0 | 0 | 0 | 0 | 0 | 0 | 0 | 0 | 0 | 0 | 0 | 0 | 0 | 0 | 0 | 0 | 0 | 0 | 0 | 0 | 0 | 0 | 1.66e-07 | 73338.78 | 7671.42 | 9.56 | 0.08 | 0 |  |  | 0.01 | 0 | 0 | 0 | 0.01 | 0 |  | 0 |  | 0
156 | 60075934 | 60136761 | 48173726 | 1 | 1 | 1 | 3 | 01.7.20.08-0071 | ТССЦ Республики Крым (ред. 2017), 01.7.20.08-0071, Приказ Минстроя России от 28.09.2017 г. № 1346/пр | Канаты пеньковые пропитанные | 1348 | 1009 | т | т | 1000 | 0 | -1850711024 | 0.0001 | 293766.28 | 0 | 0 | 0 | 30728.69 | 0 | 0 | 0 | 9.56 | 1 | 1 | 1 | 4 | 0 | 1 | 1 | 0 | 0 | 0.0001 |  | 0 | 2 | 60137426 | 1 | 0 | 712 | 0 | 0 | 0 | 0 | 0 | 0 | 0 | 0 | 0 | 0 | 0 | 0 | 0 | 0 | 0 | 0 | 0 | 0 | 0 | 0 | 0 | 0 | 1.66e-06 | 293766.28 | 30728.69 | 9.56 | 3.07 | 0 |  |  | 0.49 | 0 | 0 | 0 | 0.49 | 0 |  | 0 |  | 0
156 | 60075934 | 60136761 | 48187448 | 1 | 1 | 1 | 3 | 07.2.07.12-0020 | ТССЦ Республики Крым (ред. 2017), 07.2.07.12-0020, Приказ Минстроя России от 28.09.2017 г. № 1397/пр | Отдельные конструктивные элементы зданий и сооружений с преобладанием горячекатаных профилей, средняя масса сборочной единицы от 0,1 до 0,5 т | 1348 | 1009 | т | т | 1000 | 0 | 192534767 | 0.005 | 76878.17 | 0 | 0 | 0 | 8041.65 | 0 | 0 | 0 | 9.56 | 1 | 1 | 1 | 4 | 0 | 1 | 1 | 0 | 0 | 0.005 |  | 0 | 2 | 60137427 | 1 | 0 | 713 | 0 | 0 | 0 | 0 | 0 | 0 | 0 | 0 | 0 | 0 | 0 | 0 | 0 | 0 | 0 | 0 | 0 | 0 | 0 | 0 | 0 | 0 | 8.3e-05 | 76878.17 | 8041.65 | 9.56 | 40.21 | 0 |  |  | 6.38 | 0 | 0 | 0 | 6.38 | 0 |  | 0 |  | 0
156 | 60075934 | 60136761 | 48165719 | 21 | 1 | 1 | 3 | 07.2.07.13 |  | Конструкции стальные | 1348 | 1009 | т | т | 1000 | 0 | 748648226 | 1 | 0 | 0 | 0 | 0 | 0 | 0 | 0 | 0 | 9.56 | 1 | 1 | 1 | 4 | 0 | 0 | 1 | 0 | 0 | 1 |  | 0 | 2 | 60137428 | 1 | 0 | 714 | 0 | 0 | 0 | 0 | 0 | 0 | 0 | 0 | 0 | 0 | 0 | 0 | 0 | 0 | 0 | 0 | 0 | 0 | 0 | 0 | 0 | 0 | 0.0166 | 0 | 0 | 9.56 | 0 | 0 |  |  | 0 | 0 | 0 | 0 | 0 | 0 |  | 0 |  | 0
156 | 60075934 | 60136761 | 48189470 | 1 | 1 | 1 | 3 | 08.2.02.11-0007 | ТССЦ Республики Крым (ред. 2017), 08.2.02.11-0007, Приказ Минстроя России от 28.09.2017 г. № 1397/пр | Канат двойной свивки типа ТК, конструкции 6х19(1+6+12)+1 о.с., оцинкованный из проволок марки В, маркировочная группа 1770 н/мм2, диаметром 5,5 мм | 1302 | 1003 | 10 м | 10 м | 10 | 0 | 4483628 | 0.0187 | 616.33 | 0 | 0 | 0 | 64.47 | 0 | 0 | 0 | 9.56 | 1 | 1 | 1 | 4 | 0 | 1 | 1 | 0 | 0 | 0.0187 |  | 0 | 2 | 60137429 | 1 | 0 | 715 | 0 | 0 | 0 | 0 | 0 | 0 | 0 | 0 | 0 | 0 | 0 | 0 | 0 | 0 | 0 | 0 | 0 | 0 | 0 | 0 | 0 | 0 | 0.00031042 | 616.33 | 64.47 | 9.56 | 1.21 | 0 |  |  | 0.19 | 0 | 0 | 0 | 0.19 | 0 |  | 0 |  | 0
156 | 60075934 | 60136761 | 48189825 | 1 | 1 | 1 | 3 | 08.3.03.06-0002 | ТССЦ Республики Крым (ред. 2017), 08.3.03.06-0002, Приказ Минстроя России от 28.09.2017 г. № 1397/пр | Проволока горячекатаная в мотках, диаметром 6,3-6,5 мм | 1348 | 1009 | т | т | 1000 | 0 | -936363311 | 3e-05 | 45420.71 | 0 | 0 | 0 | 4751.12 | 0 | 0 | 0 | 9.56 | 1 | 1 | 1 | 4 | 0 | 1 | 1 | 0 | 0 | 3e-05 |  | 0 | 2 | 60137430 | 1 | 0 | 716 | 0 | 0 | 0 | 0 | 0 | 0 | 0 | 0 | 0 | 0 | 0 | 0 | 0 | 0 | 0 | 0 | 0 | 0 | 0 | 0 | 0 | 0 | 4.98e-07 | 45420.71 | 4751.12 | 9.56 | 0.14 | 0 |  |  | 0.02 | 0 | 0 | 0 | 0.02 | 0 |  | 0 |  | 0
156 | 60075934 | 60136761 | 48190549 | 1 | 1 | 1 | 3 | 08.3.11.01-0091 | ТССЦ Республики Крым (ред. 2017), 08.3.11.01-0091, Приказ Минстроя России от 28.09.2017 г. № 1397/пр | Швеллеры № 40 из стали марки Ст0 | 1348 | 1009 | т | т | 1000 | 0 | 1261042718 | 0.00194 | 59717.11 | 0 | 0 | 0 | 6246.56 | 0 | 0 | 0 | 9.56 | 1 | 1 | 1 | 4 | 0 | 1 | 1 | 0 | 0 | 0.00194 |  | 0 | 2 | 60137431 | 1 | 0 | 717 | 0 | 0 | 0 | 0 | 0 | 0 | 0 | 0 | 0 | 0 | 0 | 0 | 0 | 0 | 0 | 0 | 0 | 0 | 0 | 0 | 0 | 0 | 3.2204e-05 | 59717.11 | 6246.56 | 9.56 | 12.12 | 0 |  |  | 1.92 | 0 | 0 | 0 | 1.92 | 0 |  | 0 |  | 0
156 | 60075934 | 60136761 | 48194381 | 1 | 1 | 1 | 3 | 11.1.03.01-0077 | ТССЦ Республики Крым (ред. 2017), 11.1.03.01-0077, Приказ Минстроя России от 28.09.2017 г. № 1397/пр | Бруски обрезные хвойных пород длиной 4-6,5 м, шириной 75-150 мм, толщиной 40-75 мм, I сорта | 1339 | 1007 | м3 | м3 | 1 | 0 | -128313133 | 0.00103 | 17141.56 | 0 | 0 | 0 | 1793.05 | 0 | 0 | 0 | 9.56 | 1 | 1 | 1 | 4 | 0 | 1 | 1 | 0 | 0 | 0.00103 |  | 0 | 2 | 60137432 | 1 | 0 | 718 | 0 | 0 | 0 | 0 | 0 | 0 | 0 | 0 | 0 | 0 | 0 | 0 | 0 | 0 | 0 | 0 | 0 | 0 | 0 | 0 | 0 | 0 | 1.7098e-05 | 17141.56 | 1793.05 | 9.56 | 1.85 | 0 |  |  | 0.29 | 0 | 0 | 0 | 0.29 | 0 |  | 0 |  | 0
156 | 60075934 | 60136761 | 48201639 | 1 | 1 | 1 | 3 | 14.4.01.01-0003 | ТССЦ Республики Крым (ред. 2017), 14.4.01.01-0003, Приказ Минстроя России от 28.09.2017 г. № 1396/пр | Грунтовка ГФ-021 красно-коричневая | 1348 | 1009 | т | т | 1000 | 0 | 1741082987 | 0.00031 | 120081.73 | 0 | 0 | 0 | 12560.85 | 0 | 0 | 0 | 9.56 | 1 | 1 | 1 | 4 | 0 | 1 | 1 | 0 | 0 | 0.00031 |  | 0 | 2 | 60137433 | 1 | 0 | 719 | 0 | 0 | 0 | 0 | 0 | 0 | 0 | 0 | 0 | 0 | 0 | 0 | 0 | 0 | 0 | 0 | 0 | 0 | 0 | 0 | 0 | 0 | 5.146e-06 | 120081.73 | 12560.85 | 9.56 | 3.89 | 0 |  |  | 0.62 | 0 | 0 | 0 | 0.62 | 0 |  | 0 |  | 0
156 | 60075934 | 60136761 | 48202807 | 1 | 1 | 1 | 3 | 14.5.09.07-0029 | ТССЦ Республики Крым (ред. 2017), 14.5.09.07-0029, Приказ Минстроя России от 28.09.2017 г. № 1396/пр | Растворитель марки Р-4 | 1348 | 1009 | т | т | 1000 | 0 | -296986458 | 0.0006 | 106588.55 | 0 | 0 | 0 | 11149.43 | 0 | 0 | 0 | 9.56 | 1 | 1 | 1 | 4 | 0 | 1 | 1 | 0 | 0 | 0.0006 |  | 0 | 2 | 60137434 | 1 | 0 | 720 | 0 | 0 | 0 | 0 | 0 | 0 | 0 | 0 | 0 | 0 | 0 | 0 | 0 | 0 | 0 | 0 | 0 | 0 | 0 | 0 | 0 | 0 | 9.96e-06 | 106588.55 | 11149.43 | 9.56 | 6.69 | 0 |  |  | 1.06 | 0 | 0 | 0 | 1.06 | 0 |  | 0 |  | 0
157 | 60075934 | 60137843 | 48164233 | 1 | 1 | 1 | 1 | 1-100-40-82 |  | Рабочий среднего разряда 4 | 1191 | 1013 | чел.-ч. | чел.-ч. | 1 | 0 | -1853062777 | 30.8142 | 0 | 0 | 0 | 420.57 | 0 | 0 | 0 | 8.59 | 1 | 1 | 1 | 48.96 | 4 | 0 | 1 | 1 | 0 | 0 | 23.3 | )*1,15)*1,15 | 1 | 2 | 60137855 | 1 | 0 | 721 | 0 | 0 | 0 | 0 | 0 | 0 | 0 | 0 | 0 | 0 | 0 | 0 | 0 | 0 | 0 | 0 | 0 | 0 | 0 | 0 | 0 | 0 | 65.3016 | 420.57 | 8.59 | 48.96 | 291.17 | 0 | )*1,1 |  | 0 | 0 | 0 | 30210.26 | 30210.26 | 0 |  | 0 |  | 0
157 | 60075934 | 60137843 | 48164207 | 1 | 1 | 1 | 1 | 4-100-00-82 |  | Затраты труда машинистов | 1191 | 1013 | чел.-ч. | чел.-ч. | 1 | 0 | -383101862 | 1.9837 | 0 | 0 | 0 | 0 | 0 | 0 | 0 | 0 | 1 | 1 | 48.96 | 1 | 4 | 0 | 1 | 1 | 0 | 0 | 1.5 | )*1,15)*1,15 | 2 | 2 | 60137856 | 1 | 0 | 722 | 0 | 0 | 0 | 0 | 0 | 0 | 0 | 0 | 0 | 0 | 0 | 0 | 0 | 0 | 0 | 0 | 0 | 0 | 0 | 0 | 0 | 0 | 4.204 | 0 | 0 | 1 | 0 | 0 | )*1,1 |  | 0 | 0 | 0 | 0 | 0 | 0 |  | 0 |  | 0
157 | 60075934 | 60137843 | 48244557 | 1 | 1 | 1 | 2 | 91.05.05-014 | ТСЭМ Республики Крым (ред. 2017), 91.05.05-014, Приказ Минстроя России от 28.09.2017 г. № 1296/пр | Краны на автомобильном ходу, грузоподъемность 10 т | 1368 | 1011 | маш.-ч | маш.-ч | 1 | 0 | 903590057 | 1.3225 | 0 | 1603.59 | 579.69 | 0 | 0 | 112.77 | 11.84 | 0 | 1 | 14.22 | 48.96 | 1 | 4 | 0 | 1 | 1 | 0 | 0 | 1 | )*1,15)*1,15 | 0 | 2 | 60137857 | 1 | 0 | 723 | 0 | 0 | 0 | 0 | 0 | 0 | 0 | 0 | 0 | 0 | 0 | 0 | 0 | 0 | 0 | 0 | 0 | 0 | 0 | 0 | 0 | 0 | 2.8026 | 1603.59 | 112.77 | 14.22 | 149.14 | 17.22 |  | )*1,1 | 0 | 4494.29 | 1787.13 | 0 | 4494.29 | 0 |  | 0 |  | 0
157 | 60075934 | 60137843 | 48245552 | 1 | 1 | 1 | 2 | 91.14.02-002 | ТСЭМ Республики Крым (ред. 2017), 91.14.02-002, Приказ Минстроя России от 28.09.2017 г. № 1296/пр | Автомобили бортовые, грузоподъемность до 8 т | 1368 | 1011 | маш.-ч | маш.-ч | 1 | 0 | 1565185662 | 0.66125 | 0 | 1521.97 | 495.96 | 0 | 0 | 107.03 | 10.13 | 0 | 1 | 14.22 | 48.96 | 1 | 4 | 0 | 1 | 1 | 0 | 0 | 0.5 | )*1,15)*1,15 | 0 | 2 | 60137858 | 1 | 0 | 724 | 0 | 0 | 0 | 0 | 0 | 0 | 0 | 0 | 0 | 0 | 0 | 0 | 0 | 0 | 0 | 0 | 0 | 0 | 0 | 0 | 0 | 0 | 1.4013 | 1521.97 | 107.03 | 14.22 | 70.78 | 7.38 |  | )*1,1 | 0 | 2132.77 | 764.5 | 0 | 2132.77 | 0 |  | 0 |  | 0
157 | 60075934 | 60137843 | 48245719 | 1 | 1 | 1 | 2 | 91.17.04-042 | ТСЭМ Республики Крым (ред. 2017), 91.17.04-042, Приказ Минстроя России от 28.09.2017 г. № 1296/пр | Аппарат для газовой сварки и резки | 1368 | 1011 | маш.-ч | маш.-ч | 1 | 0 | -1135352110 | 1.587 | 0 | 17.06 | 0 | 0 | 0 | 1.2 | 0 | 0 | 1 | 14.22 | 48.96 | 1 | 4 | 0 | 1 | 1 | 0 | 0 | 1.2 | )*1,15)*1,15 | 0 | 2 | 60137859 | 1 | 0 | 725 | 0 | 0 | 0 | 0 | 0 | 0 | 0 | 0 | 0 | 0 | 0 | 0 | 0 | 0 | 0 | 0 | 0 | 0 | 0 | 0 | 0 | 0 | 3.3632 | 17.06 | 1.2 | 14.22 | 1.9 | 0 |  | )*1,1 | 0 | 57.38 | 0 | 0 | 57.38 | 0 |  | 0 |  | 0
157 | 60075934 | 60137843 | 48245786 | 1 | 1 | 1 | 2 | 91.17.04-233 | ТСЭМ Республики Крым (ред. 2017), 91.17.04-233, Приказ Минстроя России от 28.09.2017 г. № 1296/пр | Установки для сварки ручной дуговой (постоянного тока) | 1368 | 1011 | маш.-ч | маш.-ч | 1 | 0 | -1277097320 | 9.2575 | 0 | 123.43 | 0 | 0 | 0 | 8.68 | 0 | 0 | 1 | 14.22 | 48.96 | 1 | 4 | 0 | 1 | 1 | 0 | 0 | 7 | )*1,15)*1,15 | 0 | 2 | 60137860 | 1 | 0 | 726 | 0 | 0 | 0 | 0 | 0 | 0 | 0 | 0 | 0 | 0 | 0 | 0 | 0 | 0 | 0 | 0 | 0 | 0 | 0 | 0 | 0 | 0 | 19.6185 | 123.43 | 8.68 | 14.22 | 80.36 | 0 |  | )*1,1 | 0 | 2421.51 | 0 | 0 | 2421.51 | 0 |  | 0 |  | 0
157 | 60075934 | 60137843 | 48246332 | 1 | 1 | 1 | 2 | 91.21.19-031 | ТСЭМ Республики Крым (ред. 2017), 91.21.19-031, Приказ Минстроя России от 28.09.2017 г. № 1296/пр | Станок сверлильный | 1368 | 1011 | маш.-ч | маш.-ч | 1 | 0 | -1230184811 | 6.2157 | 0 | 34.13 | 0 | 0 | 0 | 2.4 | 0 | 0 | 1 | 14.22 | 48.96 | 1 | 4 | 0 | 1 | 1 | 0 | 0 | 4.7 | )*1,15)*1,15 | 0 | 2 | 60137861 | 1 | 0 | 727 | 0 | 0 | 0 | 0 | 0 | 0 | 0 | 0 | 0 | 0 | 0 | 0 | 0 | 0 | 0 | 0 | 0 | 0 | 0 | 0 | 0 | 0 | 13.1724 | 34.13 | 2.4 | 14.22 | 14.92 | 0 |  | )*1,1 | 0 | 449.57 | 0 | 0 | 449.57 | 0 |  | 0 |  | 0
157 | 60075934 | 60137843 | 48168484 | 1 | 1 | 1 | 3 | 01.3.02.08-0001 | ТССЦ Республики Крым (ред. 2017), 01.3.02.08-0001, Приказ Минстроя России от 28.09.2017 г. № 1346/пр | Кислород технический газообразный | 1339 | 1007 | м3 | м3 | 1 | 0 | 1597319531 | 0.6 | 84.03 | 0 | 0 | 0 | 8.79 | 0 | 0 | 0 | 9.56 | 1 | 1 | 1 | 4 | 0 | 1 | 1 | 0 | 0 | 0.6 |  | 0 | 2 | 60137862 | 1 | 0 | 728 | 0 | 0 | 0 | 0 | 0 | 0 | 0 | 0 | 0 | 0 | 0 | 0 | 0 | 0 | 0 | 0 | 0 | 0 | 0 | 0 | 0 | 0 | 1.2715 | 84.03 | 8.79 | 9.56 | 5.27 | 0 |  |  | 106.85 | 0 | 0 | 0 | 106.85 | 0 |  | 0 |  | 0
157 | 60075934 | 60137843 | 48168491 | 1 | 1 | 1 | 3 | 01.3.02.09-0022 | ТССЦ Республики Крым (ред. 2017), 01.3.02.09-0022, Приказ Минстроя России от 28.09.2017 г. № 1346/пр | Пропан-бутан, смесь техническая | 1346 | 1009 | кг | кг | 1 | 0 | -1411127917 | 0.2 | 42.73 | 0 | 0 | 0 | 4.47 | 0 | 0 | 0 | 9.56 | 1 | 1 | 1 | 4 | 0 | 1 | 1 | 0 | 0 | 0.2 |  | 0 | 2 | 60137863 | 1 | 0 | 729 | 0 | 0 | 0 | 0 | 0 | 0 | 0 | 0 | 0 | 0 | 0 | 0 | 0 | 0 | 0 | 0 | 0 | 0 | 0 | 0 | 0 | 0 | 0.42384 | 42.73 | 4.47 | 9.56 | 0.89 | 0 |  |  | 18.11 | 0 | 0 | 0 | 18.11 | 0 |  | 0 |  | 0
157 | 60075934 | 60137843 | 48171519 | 1 | 1 | 1 | 3 | 01.7.11.07-0044 | ТССЦ Республики Крым (ред. 2017), 01.7.11.07-0044, Приказ Минстроя России от 28.09.2017 г. № 1346/пр | Электроды диаметром 5 мм Э42 | 1348 | 1009 | т | т | 1000 | 0 | 1392569568 | 0.0032 | 99399.62 | 0 | 0 | 0 | 10397.45 | 0 | 0 | 0 | 9.56 | 1 | 1 | 1 | 4 | 0 | 1 | 1 | 0 | 0 | 0.0032 |  | 0 | 2 | 60137864 | 1 | 0 | 730 | 0 | 0 | 0 | 0 | 0 | 0 | 0 | 0 | 0 | 0 | 0 | 0 | 0 | 0 | 0 | 0 | 0 | 0 | 0 | 0 | 0 | 0 | 0.0067814 | 99399.62 | 10397.45 | 9.56 | 33.27 | 0 |  |  | 674.07 | 0 | 0 | 0 | 674.07 | 0 |  | 0 |  | 0
157 | 60075934 | 60137843 | 48164599 | 21 | 1 | 1 | 3 | 999-9950 |  | Вспомогательные ненормируемые материалы (2% от ОЗП) | 1374 | 1013 | РУБ | РУБ | 1 | 0 | -1731369543 | 4 | 9.56 | 0 | 0 | 0 | 1 | 0 | 0 | 0 | 9.56 | 1 | 1 | 1 | 4 | 0 | 1 | 1 | 0 | 0 | 4 |  | 0 | 2 | 60137865 | 1 | 0 | 731 | 0 | 0 | 0 | 0 | 0 | 0 | 0 | 0 | 0 | 0 | 0 | 0 | 0 | 0 | 0 | 0 | 0 | 0 | 0 | 0 | 0 | 0 | 8.4768 | 9.56 | 1 | 9.56 | 4 | 0 |  |  | 81.04 | 0 | 0 | 0 | 81.04 | 0 |  | 0 |  | 0
162 | 60075934 | 60137868 | 48164238 | 1 | 1 | 1 | 1 | 1-100-44-82 |  | Рабочий среднего разряда 4.4 | 1191 | 1013 | чел.-ч. | чел.-ч. | 1 | 0 | 1468546570 | 24.1356 | 0 | 0 | 0 | 446.52 | 0 | 0 | 0 | 9.12 | 1 | 1 | 1 | 48.96 | 4 | 0 | 1 | 1 | 0 | 0 | 18.25 | )*1,15)*1,15 | 1 | 2 | 60137891 | 1 | 0 | 732 | 0 | 0 | 0 | 0 | 0 | 0 | 0 | 0 | 0 | 0 | 0 | 0 | 0 | 0 | 0 | 0 | 0 | 0 | 0 | 0 | 0 | 0 | 51.1482 | 446.52 | 9.12 | 48.96 | 220.12 | 0 |  |  | 0 | 0 | 0 | 22838.7 | 22838.7 | 0 |  | 0 |  | 0
162 | 60075934 | 60137868 | 48164207 | 1 | 1 | 1 | 1 | 4-100-00-82 |  | Затраты труда машинистов | 1191 | 1013 | чел.-ч. | чел.-ч. | 1 | 0 | -383101862 | 3.8088 | 0 | 0 | 0 | 0 | 0 | 0 | 0 | 0 | 1 | 1 | 48.96 | 1 | 4 | 0 | 1 | 1 | 0 | 0 | 2.88 | )*1,15)*1,15 | 2 | 2 | 60137892 | 1 | 0 | 733 | 0 | 0 | 0 | 0 | 0 | 0 | 0 | 0 | 0 | 0 | 0 | 0 | 0 | 0 | 0 | 0 | 0 | 0 | 0 | 0 | 0 | 0 | 8.0716 | 0 | 0 | 1 | 0 | 0 |  |  | 0 | 0 | 0 | 0 | 0 | 0 |  | 0 |  | 0
162 | 60075934 | 60137868 | 48244501 | 1 | 1 | 1 | 2 | 91.05.01-025 | ТСЭМ Республики Крым (ред. 2017), 91.05.01-025, Приказ Минстроя России от 28.09.2017 г. № 1296/пр | Краны башенные, грузоподъемность 25-75 т | 1368 | 1011 | маш.-ч | маш.-ч | 1 | 0 | 1104692716 | 0.8993 | 0 | 4432.8 | 660.47 | 0 | 0 | 311.73 | 13.49 | 0 | 1 | 14.22 | 48.96 | 1 | 4 | 0 | 1 | 1 | 0 | 0 | 0.68 | )*1,15)*1,15 | 0 | 2 | 60137893 | 1 | 0 | 734 | 0 | 0 | 0 | 0 | 0 | 0 | 0 | 0 | 0 | 0 | 0 | 0 | 0 | 0 | 0 | 0 | 0 | 0 | 0 | 0 | 0 | 0 | 1.9058 | 4432.8 | 311.73 | 14.22 | 280.34 | 12.13 |  |  | 0 | 8448.01 | 1258.72 | 0 | 8448.01 | 0 |  | 0 |  | 0
162 | 60075934 | 60137868 | 48244510 | 1 | 1 | 1 | 2 | 91.05.02-005 | ТСЭМ Республики Крым (ред. 2017), 91.05.02-005, Приказ Минстроя России от 28.09.2017 г. № 1296/пр | Краны козловые, грузоподъемность 32 т | 1368 | 1011 | маш.-ч | маш.-ч | 1 | 0 | 1732737796 | 2.2218 | 0 | 1732 | 660.47 | 0 | 0 | 121.8 | 13.49 | 0 | 1 | 14.22 | 48.96 | 1 | 4 | 0 | 1 | 1 | 0 | 0 | 1.68 | )*1,15)*1,15 | 0 | 2 | 60137894 | 1 | 0 | 735 | 0 | 0 | 0 | 0 | 0 | 0 | 0 | 0 | 0 | 0 | 0 | 0 | 0 | 0 | 0 | 0 | 0 | 0 | 0 | 0 | 0 | 0 | 4.7084 | 1732 | 121.8 | 14.22 | 270.61 | 29.97 |  |  | 0 | 8155.02 | 3109.78 | 0 | 8155.02 | 0 |  | 0 |  | 0
162 | 60075934 | 60137868 | 48244557 | 1 | 1 | 1 | 2 | 91.05.05-014 | ТСЭМ Республики Крым (ред. 2017), 91.05.05-014, Приказ Минстроя России от 28.09.2017 г. № 1296/пр | Краны на автомобильном ходу, грузоподъемность 10 т | 1368 | 1011 | маш.-ч | маш.-ч | 1 | 0 | 903590057 | 0.27772 | 0 | 1603.59 | 579.69 | 0 | 0 | 112.77 | 11.84 | 0 | 1 | 14.22 | 48.96 | 1 | 4 | 0 | 1 | 1 | 0 | 0 | 0.21 | )*1,15)*1,15 | 0 | 2 | 60137895 | 1 | 0 | 736 | 0 | 0 | 0 | 0 | 0 | 0 | 0 | 0 | 0 | 0 | 0 | 0 | 0 | 0 | 0 | 0 | 0 | 0 | 0 | 0 | 0 | 0 | 0.58855 | 1603.59 | 112.77 | 14.22 | 31.32 | 3.29 |  |  | 0 | 943.8 | 341.18 | 0 | 943.8 | 0 |  | 0 |  | 0
162 | 60075934 | 60137868 | 48245551 | 1 | 1 | 1 | 2 | 91.14.02-001 | ТСЭМ Республики Крым (ред. 2017), 91.14.02-001, Приказ Минстроя России от 28.09.2017 г. № 1296/пр | Автомобили бортовые, грузоподъемность до 5 т | 1368 | 1011 | маш.-ч | маш.-ч | 1 | 0 | 1171957361 | 0.40997 | 0 | 1234.15 | 495.96 | 0 | 0 | 86.79 | 10.13 | 0 | 1 | 14.22 | 48.96 | 1 | 4 | 0 | 1 | 1 | 0 | 0 | 0.31 | )*1,15)*1,15 | 0 | 2 | 60137896 | 1 | 0 | 737 | 0 | 0 | 0 | 0 | 0 | 0 | 0 | 0 | 0 | 0 | 0 | 0 | 0 | 0 | 0 | 0 | 0 | 0 | 0 | 0 | 0 | 0 | 0.86882 | 1234.15 | 86.79 | 14.22 | 35.58 | 4.15 |  |  | 0 | 1072.25 | 430.9 | 0 | 1072.25 | 0 |  | 0 |  | 0
162 | 60075934 | 60137868 | 48245719 | 1 | 1 | 1 | 2 | 91.17.04-042 | ТСЭМ Республики Крым (ред. 2017), 91.17.04-042, Приказ Минстроя России от 28.09.2017 г. № 1296/пр | Аппарат для газовой сварки и резки | 1368 | 1011 | маш.-ч | маш.-ч | 1 | 0 | -1135352110 | 3.1475 | 0 | 17.06 | 0 | 0 | 0 | 1.2 | 0 | 0 | 1 | 14.22 | 48.96 | 1 | 4 | 0 | 1 | 1 | 0 | 0 | 2.38 | )*1,15)*1,15 | 0 | 2 | 60137897 | 1 | 0 | 738 | 0 | 0 | 0 | 0 | 0 | 0 | 0 | 0 | 0 | 0 | 0 | 0 | 0 | 0 | 0 | 0 | 0 | 0 | 0 | 0 | 0 | 0 | 6.6703 | 17.06 | 1.2 | 14.22 | 3.78 | 0 |  |  | 0 | 113.8 | 0 | 0 | 113.8 | 0 |  | 0 |  | 0
162 | 60075934 | 60137868 | 48245767 | 1 | 1 | 1 | 2 | 91.17.04-171 | ТСЭМ Республики Крым (ред. 2017), 91.17.04-171, Приказ Минстроя России от 28.09.2017 г. № 1296/пр | Преобразователи сварочные номинальным сварочным током 315-500 А | 1368 | 1011 | маш.-ч | маш.-ч | 1 | 0 | -700358725 | 0.6348 | 0 | 197.94 | 0 | 0 | 0 | 13.92 | 0 | 0 | 1 | 14.22 | 48.96 | 1 | 4 | 0 | 1 | 1 | 0 | 0 | 0.48 | )*1,15)*1,15 | 0 | 2 | 60137898 | 1 | 0 | 739 | 0 | 0 | 0 | 0 | 0 | 0 | 0 | 0 | 0 | 0 | 0 | 0 | 0 | 0 | 0 | 0 | 0 | 0 | 0 | 0 | 0 | 0 | 1.3453 | 197.94 | 13.92 | 14.22 | 8.83 | 0 |  |  | 0 | 266.28 | 0 | 0 | 266.28 | 0 |  | 0 |  | 0
162 | 60075934 | 60137868 | 48168484 | 1 | 1 | 1 | 3 | 01.3.02.08-0001 | ТССЦ Республики Крым (ред. 2017), 01.3.02.08-0001, Приказ Минстроя России от 28.09.2017 г. № 1346/пр | Кислород технический газообразный | 1339 | 1007 | м3 | м3 | 1 | 0 | 1597319531 | 1.95 | 84.03 | 0 | 0 | 0 | 8.79 | 0 | 0 | 0 | 9.56 | 1 | 1 | 1 | 4 | 0 | 1 | 1 | 0 | 0 | 1.95 |  | 0 | 2 | 60137899 | 1 | 0 | 740 | 0 | 0 | 0 | 0 | 0 | 0 | 0 | 0 | 0 | 0 | 0 | 0 | 0 | 0 | 0 | 0 | 0 | 0 | 0 | 0 | 0 | 0 | 4.1324 | 84.03 | 8.79 | 9.56 | 17.14 | 0 |  |  | 347.25 | 0 | 0 | 0 | 347.25 | 0 |  | 0 |  | 0
162 | 60075934 | 60137868 | 48168491 | 1 | 1 | 1 | 3 | 01.3.02.09-0022 | ТССЦ Республики Крым (ред. 2017), 01.3.02.09-0022, Приказ Минстроя России от 28.09.2017 г. № 1346/пр | Пропан-бутан, смесь техническая | 1346 | 1009 | кг | кг | 1 | 0 | -1411127917 | 0.59 | 42.73 | 0 | 0 | 0 | 4.47 | 0 | 0 | 0 | 9.56 | 1 | 1 | 1 | 4 | 0 | 1 | 1 | 0 | 0 | 0.59 |  | 0 | 2 | 60137900 | 1 | 0 | 741 | 0 | 0 | 0 | 0 | 0 | 0 | 0 | 0 | 0 | 0 | 0 | 0 | 0 | 0 | 0 | 0 | 0 | 0 | 0 | 0 | 0 | 0 | 1.2503 | 42.73 | 4.47 | 9.56 | 2.64 | 0 |  |  | 53.43 | 0 | 0 | 0 | 53.43 | 0 |  | 0 |  | 0
162 | 60075934 | 60137868 | 48171507 | 1 | 1 | 1 | 3 | 01.7.11.07-0032 | ТССЦ Республики Крым (ред. 2017), 01.7.11.07-0032, Приказ Минстроя России от 28.09.2017 г. № 1346/пр | Электроды диаметром 4 мм Э42 | 1348 | 1009 | т | т | 1000 | 0 | 1344828851 | 0.0031 | 101489.92 | 0 | 0 | 0 | 10616.1 | 0 | 0 | 0 | 9.56 | 1 | 1 | 1 | 4 | 0 | 1 | 1 | 0 | 0 | 0.0031 |  | 0 | 2 | 60137901 | 1 | 0 | 742 | 0 | 0 | 0 | 0 | 0 | 0 | 0 | 0 | 0 | 0 | 0 | 0 | 0 | 0 | 0 | 0 | 0 | 0 | 0 | 0 | 0 | 0 | 0.0065695 | 101489.92 | 10616.1 | 9.56 | 32.91 | 0 |  |  | 666.74 | 0 | 0 | 0 | 666.74 | 0 |  | 0 |  | 0
162 | 60075934 | 60137868 | 48172661 | 1 | 1 | 1 | 3 | 01.7.15.03-0041 | ТССЦ Республики Крым (ред. 2017), 01.7.15.03-0041, Приказ Минстроя России от 28.09.2017 г. № 1346/пр | Болты с гайками и шайбами строительные | 1348 | 1009 | т | т | 1000 | 0 | -1069540660 | 0.0031 | 151569.78 | 0 | 0 | 0 | 15854.58 | 0 | 0 | 0 | 9.56 | 1 | 1 | 1 | 4 | 0 | 1 | 1 | 0 | 0 | 0.0031 |  | 0 | 2 | 60137902 | 1 | 0 | 743 | 0 | 0 | 0 | 0 | 0 | 0 | 0 | 0 | 0 | 0 | 0 | 0 | 0 | 0 | 0 | 0 | 0 | 0 | 0 | 0 | 0 | 0 | 0.0065695 | 151569.78 | 15854.58 | 9.56 | 49.15 | 0 |  |  | 995.74 | 0 | 0 | 0 | 995.74 | 0 |  | 0 |  | 0
162 | 60075934 | 60137868 | 48172758 | 1 | 1 | 1 | 3 | 01.7.15.06-0111 | ТССЦ Республики Крым (ред. 2017), 01.7.15.06-0111, Приказ Минстроя России от 28.09.2017 г. № 1346/пр | Гвозди строительные | 1348 | 1009 | т | т | 1000 | 0 | 628974256 | 1e-05 | 73338.78 | 0 | 0 | 0 | 7671.42 | 0 | 0 | 0 | 9.56 | 1 | 1 | 1 | 4 | 0 | 1 | 1 | 0 | 0 | 1e-05 |  | 0 | 2 | 60137903 | 1 | 0 | 744 | 0 | 0 | 0 | 0 | 0 | 0 | 0 | 0 | 0 | 0 | 0 | 0 | 0 | 0 | 0 | 0 | 0 | 0 | 0 | 0 | 0 | 0 | 2.1192e-05 | 73338.78 | 7671.42 | 9.56 | 0.08 | 0 |  |  | 1.55 | 0 | 0 | 0 | 1.55 | 0 |  | 0 |  | 0
162 | 60075934 | 60137868 | 48173726 | 1 | 1 | 1 | 3 | 01.7.20.08-0071 | ТССЦ Республики Крым (ред. 2017), 01.7.20.08-0071, Приказ Минстроя России от 28.09.2017 г. № 1346/пр | Канаты пеньковые пропитанные | 1348 | 1009 | т | т | 1000 | 0 | -1850711024 | 0.0001 | 293766.28 | 0 | 0 | 0 | 30728.69 | 0 | 0 | 0 | 9.56 | 1 | 1 | 1 | 4 | 0 | 1 | 1 | 0 | 0 | 0.0001 |  | 0 | 2 | 60137904 | 1 | 0 | 745 | 0 | 0 | 0 | 0 | 0 | 0 | 0 | 0 | 0 | 0 | 0 | 0 | 0 | 0 | 0 | 0 | 0 | 0 | 0 | 0 | 0 | 0 | 0.00021192 | 293766.28 | 30728.69 | 9.56 | 3.07 | 0 |  |  | 62.25 | 0 | 0 | 0 | 62.25 | 0 |  | 0 |  | 0
162 | 60075934 | 60137868 | 48187448 | 1 | 1 | 1 | 3 | 07.2.07.12-0020 | ТССЦ Республики Крым (ред. 2017), 07.2.07.12-0020, Приказ Минстроя России от 28.09.2017 г. № 1397/пр | Отдельные конструктивные элементы зданий и сооружений с преобладанием горячекатаных профилей, средняя масса сборочной единицы от 0,1 до 0,5 т | 1348 | 1009 | т | т | 1000 | 0 | 192534767 | 0.0005 | 76878.17 | 0 | 0 | 0 | 8041.65 | 0 | 0 | 0 | 9.56 | 1 | 1 | 1 | 4 | 0 | 1 | 1 | 0 | 0 | 0.0005 |  | 0 | 2 | 60137905 | 1 | 0 | 746 | 0 | 0 | 0 | 0 | 0 | 0 | 0 | 0 | 0 | 0 | 0 | 0 | 0 | 0 | 0 | 0 | 0 | 0 | 0 | 0 | 0 | 0 | 0.0010596 | 76878.17 | 8041.65 | 9.56 | 4.02 | 0 |  |  | 81.46 | 0 | 0 | 0 | 81.46 | 0 |  | 0 |  | 0
162 | 60075934 | 60137868 | 48165719 | 21 | 1 | 1 | 3 | 07.2.07.13 |  | Конструкции стальные | 1348 | 1009 | т | т | 1000 | 0 | 748648226 | 1 | 0 | 0 | 0 | 0 | 0 | 0 | 0 | 0 | 9.56 | 1 | 1 | 1 | 4 | 0 | 0 | 1 | 0 | 0 | 1 |  | 0 | 2 | 60137906 | 1 | 0 | 747 | 0 | 0 | 0 | 0 | 0 | 0 | 0 | 0 | 0 | 0 | 0 | 0 | 0 | 0 | 0 | 0 | 0 | 0 | 0 | 0 | 0 | 0 | 2.1192 | 0 | 0 | 9.56 | 0 | 0 |  |  | 0 | 0 | 0 | 0 | 0 | 0 |  | 0 |  | 0
162 | 60075934 | 60137868 | 48189470 | 1 | 1 | 1 | 3 | 08.2.02.11-0007 | ТССЦ Республики Крым (ред. 2017), 08.2.02.11-0007, Приказ Минстроя России от 28.09.2017 г. № 1397/пр | Канат двойной свивки типа ТК, конструкции 6х19(1+6+12)+1 о.с., оцинкованный из проволок марки В, маркировочная группа 1770 н/мм2, диаметром 5,5 мм | 1302 | 1003 | 10 м | 10 м | 10 | 0 | 4483628 | 0.0187 | 616.33 | 0 | 0 | 0 | 64.47 | 0 | 0 | 0 | 9.56 | 1 | 1 | 1 | 4 | 0 | 1 | 1 | 0 | 0 | 0.0187 |  | 0 | 2 | 60137907 | 1 | 0 | 748 | 0 | 0 | 0 | 0 | 0 | 0 | 0 | 0 | 0 | 0 | 0 | 0 | 0 | 0 | 0 | 0 | 0 | 0 | 0 | 0 | 0 | 0 | 0.039629 | 616.33 | 64.47 | 9.56 | 1.21 | 0 |  |  | 24.42 | 0 | 0 | 0 | 24.42 | 0 |  | 0 |  | 0
162 | 60075934 | 60137868 | 48189825 | 1 | 1 | 1 | 3 | 08.3.03.06-0002 | ТССЦ Республики Крым (ред. 2017), 08.3.03.06-0002, Приказ Минстроя России от 28.09.2017 г. № 1397/пр | Проволока горячекатаная в мотках, диаметром 6,3-6,5 мм | 1348 | 1009 | т | т | 1000 | 0 | -936363311 | 3e-05 | 45420.71 | 0 | 0 | 0 | 4751.12 | 0 | 0 | 0 | 9.56 | 1 | 1 | 1 | 4 | 0 | 1 | 1 | 0 | 0 | 3e-05 |  | 0 | 2 | 60137908 | 1 | 0 | 749 | 0 | 0 | 0 | 0 | 0 | 0 | 0 | 0 | 0 | 0 | 0 | 0 | 0 | 0 | 0 | 0 | 0 | 0 | 0 | 0 | 0 | 0 | 6.3576e-05 | 45420.71 | 4751.12 | 9.56 | 0.14 | 0 |  |  | 2.89 | 0 | 0 | 0 | 2.89 | 0 |  | 0 |  | 0
162 | 60075934 | 60137868 | 48190549 | 1 | 1 | 1 | 3 | 08.3.11.01-0091 | ТССЦ Республики Крым (ред. 2017), 08.3.11.01-0091, Приказ Минстроя России от 28.09.2017 г. № 1397/пр | Швеллеры № 40 из стали марки Ст0 | 1348 | 1009 | т | т | 1000 | 0 | 1261042718 | 0.00194 | 59717.11 | 0 | 0 | 0 | 6246.56 | 0 | 0 | 0 | 9.56 | 1 | 1 | 1 | 4 | 0 | 1 | 1 | 0 | 0 | 0.00194 |  | 0 | 2 | 60137909 | 1 | 0 | 750 | 0 | 0 | 0 | 0 | 0 | 0 | 0 | 0 | 0 | 0 | 0 | 0 | 0 | 0 | 0 | 0 | 0 | 0 | 0 | 0 | 0 | 0 | 0.0041112 | 59717.11 | 6246.56 | 9.56 | 12.12 | 0 |  |  | 245.51 | 0 | 0 | 0 | 245.51 | 0 |  | 0 |  | 0
162 | 60075934 | 60137868 | 48194381 | 1 | 1 | 1 | 3 | 11.1.03.01-0077 | ТССЦ Республики Крым (ред. 2017), 11.1.03.01-0077, Приказ Минстроя России от 28.09.2017 г. № 1397/пр | Бруски обрезные хвойных пород длиной 4-6,5 м, шириной 75-150 мм, толщиной 40-75 мм, I сорта | 1339 | 1007 | м3 | м3 | 1 | 0 | -128313133 | 0.00103 | 17141.56 | 0 | 0 | 0 | 1793.05 | 0 | 0 | 0 | 9.56 | 1 | 1 | 1 | 4 | 0 | 1 | 1 | 0 | 0 | 0.00103 |  | 0 | 2 | 60137910 | 1 | 0 | 751 | 0 | 0 | 0 | 0 | 0 | 0 | 0 | 0 | 0 | 0 | 0 | 0 | 0 | 0 | 0 | 0 | 0 | 0 | 0 | 0 | 0 | 0 | 0.0021828 | 17141.56 | 1793.05 | 9.56 | 1.85 | 0 |  |  | 37.42 | 0 | 0 | 0 | 37.42 | 0 |  | 0 |  | 0
162 | 60075934 | 60137868 | 48201639 | 1 | 1 | 1 | 3 | 14.4.01.01-0003 | ТССЦ Республики Крым (ред. 2017), 14.4.01.01-0003, Приказ Минстроя России от 28.09.2017 г. № 1396/пр | Грунтовка ГФ-021 красно-коричневая | 1348 | 1009 | т | т | 1000 | 0 | 1741082987 | 0.00031 | 120081.73 | 0 | 0 | 0 | 12560.85 | 0 | 0 | 0 | 9.56 | 1 | 1 | 1 | 4 | 0 | 1 | 1 | 0 | 0 | 0.00031 |  | 0 | 2 | 60137911 | 1 | 0 | 752 | 0 | 0 | 0 | 0 | 0 | 0 | 0 | 0 | 0 | 0 | 0 | 0 | 0 | 0 | 0 | 0 | 0 | 0 | 0 | 0 | 0 | 0 | 0.00065695 | 120081.73 | 12560.85 | 9.56 | 3.89 | 0 |  |  | 78.89 | 0 | 0 | 0 | 78.89 | 0 |  | 0 |  | 0
162 | 60075934 | 60137868 | 48202807 | 1 | 1 | 1 | 3 | 14.5.09.07-0029 | ТССЦ Республики Крым (ред. 2017), 14.5.09.07-0029, Приказ Минстроя России от 28.09.2017 г. № 1396/пр | Растворитель марки Р-4 | 1348 | 1009 | т | т | 1000 | 0 | -296986458 | 0.0006 | 106588.55 | 0 | 0 | 0 | 11149.43 | 0 | 0 | 0 | 9.56 | 1 | 1 | 1 | 4 | 0 | 1 | 1 | 0 | 0 | 0.0006 |  | 0 | 2 | 60137912 | 1 | 0 | 753 | 0 | 0 | 0 | 0 | 0 | 0 | 0 | 0 | 0 | 0 | 0 | 0 | 0 | 0 | 0 | 0 | 0 | 0 | 0 | 0 | 0 | 0 | 0.0012715 | 106588.55 | 11149.43 | 9.56 | 6.69 | 0 |  |  | 135.53 | 0 | 0 | 0 | 135.53 | 0 |  | 0 |  | 0
163 | 60075934 | 60138274 | 48164208 | 1 | 1 | 1 | 1 | 1-100-38-82 |  | Рабочий среднего разряда 3.8 | 1191 | 1013 | чел.-ч. | чел.-ч. | 1 | 0 | 300547253 | 171.925 | 0 | 0 | 0 | 411.26 | 0 | 0 | 0 | 8.4 | 1 | 1 | 1 | 48.96 | 4 | 0 | 1 | 1 | 0 | 0 | 130 | )*1,15)*1,15 | 1 | 2 | 60138336 | 1 | 0 | 754 | 0 | 0 | 0 | 0 | 0 | 0 | 0 | 0 | 0 | 0 | 0 | 0 | 0 | 0 | 0 | 0 | 0 | 0 | 0 | 0 | 0 | 0 | 2.2006 | 411.26 | 8.4 | 48.96 | 1588.59 | 0 | )*1,1 |  | 0 | 0 | 0 | 995.54 | 995.54 | 0 |  | 0 |  | 0
163 | 60075934 | 60138274 | 48164207 | 1 | 1 | 1 | 1 | 4-100-00-82 |  | Затраты труда машинистов | 1191 | 1013 | чел.-ч. | чел.-ч. | 1 | 0 | -383101862 | 2.3805 | 0 | 0 | 0 | 0 | 0 | 0 | 0 | 0 | 1 | 1 | 48.96 | 1 | 4 | 0 | 1 | 1 | 0 | 0 | 1.8 | )*1,15)*1,15 | 2 | 2 | 60138337 | 1 | 0 | 755 | 0 | 0 | 0 | 0 | 0 | 0 | 0 | 0 | 0 | 0 | 0 | 0 | 0 | 0 | 0 | 0 | 0 | 0 | 0 | 0 | 0 | 0 | 0.03047 | 0 | 0 | 1 | 0 | 0 | )*1,1 |  | 0 | 0 | 0 | 0 | 0 | 0 |  | 0 |  | 0
163 | 60075934 | 60138274 | 48244557 | 1 | 1 | 1 | 2 | 91.05.05-014 | ТСЭМ Республики Крым (ред. 2017), 91.05.05-014, Приказ Минстроя России от 28.09.2017 г. № 1296/пр | Краны на автомобильном ходу, грузоподъемность 10 т | 1368 | 1011 | маш.-ч | маш.-ч | 1 | 0 | 903590057 | 0.66125 | 0 | 1603.59 | 579.69 | 0 | 0 | 112.77 | 11.84 | 0 | 1 | 14.22 | 48.96 | 1 | 4 | 0 | 1 | 1 | 0 | 0 | 0.5 | )*1,15)*1,15 | 0 | 2 | 60138338 | 1 | 0 | 756 | 0 | 0 | 0 | 0 | 0 | 0 | 0 | 0 | 0 | 0 | 0 | 0 | 0 | 0 | 0 | 0 | 0 | 0 | 0 | 0 | 0 | 0 | 0.008464 | 1603.59 | 112.77 | 14.22 | 74.58 | 8.61 |  | )*1,1 | 0 | 13.57 | 5.4 | 0 | 13.57 | 0 |  | 0 |  | 0
163 | 60075934 | 60138274 | 48244699 | 1 | 1 | 1 | 2 | 91.06.03-062 | ТСЭМ Республики Крым (ред. 2017), 91.06.03-062, Приказ Минстроя России от 28.09.2017 г. № 1296/пр | Лебедки электрические тяговым усилием до 31,39 кН (3,2 т) | 1368 | 1011 | маш.-ч | маш.-ч | 1 | 0 | -1684488578 | 1.8118 | 0 | 99.4 | 0 | 0 | 0 | 6.99 | 0 | 0 | 1 | 14.22 | 48.96 | 1 | 4 | 0 | 1 | 1 | 0 | 0 | 1.37 | )*1,15)*1,15 | 0 | 2 | 60138339 | 1 | 0 | 757 | 0 | 0 | 0 | 0 | 0 | 0 | 0 | 0 | 0 | 0 | 0 | 0 | 0 | 0 | 0 | 0 | 0 | 0 | 0 | 0 | 0 | 0 | 0.023191 | 99.4 | 6.99 | 14.22 | 12.67 | 0 |  | )*1,1 | 0 | 2.31 | 0 | 0 | 2.31 | 0 |  | 0 |  | 0
163 | 60075934 | 60138274 | 48245552 | 1 | 1 | 1 | 2 | 91.14.02-002 | ТСЭМ Республики Крым (ред. 2017), 91.14.02-002, Приказ Минстроя России от 28.09.2017 г. № 1296/пр | Автомобили бортовые, грузоподъемность до 8 т | 1368 | 1011 | маш.-ч | маш.-ч | 1 | 0 | 1565185662 | 0.66125 | 0 | 1521.97 | 495.96 | 0 | 0 | 107.03 | 10.13 | 0 | 1 | 14.22 | 48.96 | 1 | 4 | 0 | 1 | 1 | 0 | 0 | 0.5 | )*1,15)*1,15 | 0 | 2 | 60138340 | 1 | 0 | 758 | 0 | 0 | 0 | 0 | 0 | 0 | 0 | 0 | 0 | 0 | 0 | 0 | 0 | 0 | 0 | 0 | 0 | 0 | 0 | 0 | 0 | 0 | 0.008464 | 1521.97 | 107.03 | 14.22 | 70.78 | 7.38 |  | )*1,1 | 0 | 12.88 | 4.62 | 0 | 12.88 | 0 |  | 0 |  | 0
163 | 60075934 | 60138274 | 48245702 | 1 | 1 | 1 | 2 | 91.17.04-011 | ТСЭМ Республики Крым (ред. 2017), 91.17.04-011, Приказ Минстроя России от 28.09.2017 г. № 1296/пр | Автоматы сварочные номинальным сварочным током 450-1250 А | 1368 | 1011 | маш.-ч | маш.-ч | 1 | 0 | -1102194877 | 57.3965 | 0 | 645.73 | 0 | 0 | 0 | 45.41 | 0 | 0 | 1 | 14.22 | 48.96 | 1 | 4 | 0 | 1 | 1 | 0 | 0 | 43.4 | )*1,15)*1,15 | 0 | 2 | 60138341 | 1 | 0 | 759 | 0 | 0 | 0 | 0 | 0 | 0 | 0 | 0 | 0 | 0 | 0 | 0 | 0 | 0 | 0 | 0 | 0 | 0 | 0 | 0 | 0 | 0 | 0.73468 | 645.73 | 45.41 | 14.22 | 2606.37 | 0 |  | )*1,1 | 0 | 474.4 | 0 | 0 | 474.4 | 0 |  | 0 |  | 0
163 | 60075934 | 60138274 | 48245719 | 1 | 1 | 1 | 2 | 91.17.04-042 | ТСЭМ Республики Крым (ред. 2017), 91.17.04-042, Приказ Минстроя России от 28.09.2017 г. № 1296/пр | Аппарат для газовой сварки и резки | 1368 | 1011 | маш.-ч | маш.-ч | 1 | 0 | -1135352110 | 1.1902 | 0 | 17.06 | 0 | 0 | 0 | 1.2 | 0 | 0 | 1 | 14.22 | 48.96 | 1 | 4 | 0 | 1 | 1 | 0 | 0 | 0.9 | )*1,15)*1,15 | 0 | 2 | 60138342 | 1 | 0 | 760 | 0 | 0 | 0 | 0 | 0 | 0 | 0 | 0 | 0 | 0 | 0 | 0 | 0 | 0 | 0 | 0 | 0 | 0 | 0 | 0 | 0 | 0 | 0.015235 | 17.06 | 1.2 | 14.22 | 1.43 | 0 |  | )*1,1 | 0 | 0.26 | 0 | 0 | 0.26 | 0 |  | 0 |  | 0
163 | 60075934 | 60138274 | 48246286 | 1 | 1 | 1 | 2 | 91.21.16-001 | ТСЭМ Республики Крым (ред. 2017), 91.21.16-001, Приказ Минстроя России от 28.09.2017 г. № 1296/пр | Пресс-ножницы комбинированные | 1368 | 1011 | маш.-ч | маш.-ч | 1 | 0 | -575501913 | 1.058 | 0 | 203.35 | 431.83 | 0 | 0 | 14.3 | 8.82 | 0 | 1 | 14.22 | 48.96 | 1 | 4 | 0 | 1 | 1 | 0 | 0 | 0.8 | )*1,15)*1,15 | 0 | 2 | 60138343 | 1 | 0 | 761 | 0 | 0 | 0 | 0 | 0 | 0 | 0 | 0 | 0 | 0 | 0 | 0 | 0 | 0 | 0 | 0 | 0 | 0 | 0 | 0 | 0 | 0 | 0.013542 | 203.35 | 14.3 | 14.22 | 15.13 | 10.27 |  | )*1,1 | 0 | 2.75 | 6.43 | 0 | 2.75 | 0 |  | 0 |  | 0
163 | 60075934 | 60138274 | 48246332 | 1 | 1 | 1 | 2 | 91.21.19-031 | ТСЭМ Республики Крым (ред. 2017), 91.21.19-031, Приказ Минстроя России от 28.09.2017 г. № 1296/пр | Станок сверлильный | 1368 | 1011 | маш.-ч | маш.-ч | 1 | 0 | -1230184811 | 3.174 | 0 | 34.13 | 0 | 0 | 0 | 2.4 | 0 | 0 | 1 | 14.22 | 48.96 | 1 | 4 | 0 | 1 | 1 | 0 | 0 | 2.4 | )*1,15)*1,15 | 0 | 2 | 60138344 | 1 | 0 | 762 | 0 | 0 | 0 | 0 | 0 | 0 | 0 | 0 | 0 | 0 | 0 | 0 | 0 | 0 | 0 | 0 | 0 | 0 | 0 | 0 | 0 | 0 | 0.040627 | 34.13 | 2.4 | 14.22 | 7.62 | 0 |  | )*1,1 | 0 | 1.39 | 0 | 0 | 1.39 | 0 |  | 0 |  | 0
163 | 60075934 | 60138274 | 48168484 | 1 | 1 | 1 | 3 | 01.3.02.08-0001 | ТССЦ Республики Крым (ред. 2017), 01.3.02.08-0001, Приказ Минстроя России от 28.09.2017 г. № 1346/пр | Кислород технический газообразный | 1339 | 1007 | м3 | м3 | 1 | 0 | 1597319531 | 0.6 | 84.03 | 0 | 0 | 0 | 8.79 | 0 | 0 | 0 | 9.56 | 1 | 1 | 1 | 4 | 0 | 1 | 1 | 0 | 0 | 0.6 |  | 0 | 2 | 60138345 | 1 | 0 | 763 | 0 | 0 | 0 | 0 | 0 | 0 | 0 | 0 | 0 | 0 | 0 | 0 | 0 | 0 | 0 | 0 | 0 | 0 | 0 | 0 | 0 | 0 | 0.00768 | 84.03 | 8.79 | 9.56 | 5.27 | 0 |  |  | 0.65 | 0 | 0 | 0 | 0.65 | 0 |  | 0 |  | 0
163 | 60075934 | 60138274 | 48168491 | 1 | 1 | 1 | 3 | 01.3.02.09-0022 | ТССЦ Республики Крым (ред. 2017), 01.3.02.09-0022, Приказ Минстроя России от 28.09.2017 г. № 1346/пр | Пропан-бутан, смесь техническая | 1346 | 1009 | кг | кг | 1 | 0 | -1411127917 | 0.2 | 42.73 | 0 | 0 | 0 | 4.47 | 0 | 0 | 0 | 9.56 | 1 | 1 | 1 | 4 | 0 | 1 | 1 | 0 | 0 | 0.2 |  | 0 | 2 | 60138346 | 1 | 0 | 764 | 0 | 0 | 0 | 0 | 0 | 0 | 0 | 0 | 0 | 0 | 0 | 0 | 0 | 0 | 0 | 0 | 0 | 0 | 0 | 0 | 0 | 0 | 0.00256 | 42.73 | 4.47 | 9.56 | 0.89 | 0 |  |  | 0.11 | 0 | 0 | 0 | 0.11 | 0 |  | 0 |  | 0
163 | 60075934 | 60138274 | 48171519 | 1 | 1 | 1 | 3 | 01.7.11.07-0044 | ТССЦ Республики Крым (ред. 2017), 01.7.11.07-0044, Приказ Минстроя России от 28.09.2017 г. № 1346/пр | Электроды диаметром 5 мм Э42 | 1348 | 1009 | т | т | 1000 | 0 | 1392569568 | 0.019 | 99399.62 | 0 | 0 | 0 | 10397.45 | 0 | 0 | 0 | 9.56 | 1 | 1 | 1 | 4 | 0 | 1 | 1 | 0 | 0 | 0.019 |  | 0 | 2 | 60138347 | 1 | 0 | 765 | 0 | 0 | 0 | 0 | 0 | 0 | 0 | 0 | 0 | 0 | 0 | 0 | 0 | 0 | 0 | 0 | 0 | 0 | 0 | 0 | 0 | 0 | 0.0002432 | 99399.62 | 10397.45 | 9.56 | 197.55 | 0 |  |  | 24.17 | 0 | 0 | 0 | 24.17 | 0 |  | 0 |  | 0
163 | 60075934 | 60138274 | 48164599 | 21 | 1 | 1 | 3 | 999-9950 |  | Вспомогательные ненормируемые материалы (2% от ОЗП) | 1374 | 1013 | РУБ | РУБ | 1 | 0 | -1731369543 | 21.84 | 9.56 | 0 | 0 | 0 | 1 | 0 | 0 | 0 | 9.56 | 1 | 1 | 1 | 4 | 0 | 1 | 1 | 0 | 0 | 21.84 |  | 0 | 2 | 60138348 | 1 | 0 | 766 | 0 | 0 | 0 | 0 | 0 | 0 | 0 | 0 | 0 | 0 | 0 | 0 | 0 | 0 | 0 | 0 | 0 | 0 | 0 | 0 | 0 | 0 | 0.27955 | 9.56 | 1 | 9.56 | 21.84 | 0 |  |  | 2.67 | 0 | 0 | 0 | 2.67 | 0 |  | 0 |  | 0
166 | 60075934 | 60138305 | 48164227 | 1 | 1 | 1 | 1 | 1-100-34-82 |  | Рабочий среднего разряда 3.4 | 1191 | 1013 | чел.-ч. | чел.-ч. | 1 | 0 | 1680111951 | 144.007 | 0 | 0 | 0 | 392.17 | 0 | 0 | 0 | 8.01 | 1 | 1 | 1 | 48.96 | 4 | 0 | 1 | 1 | 0 | 0 | 108.89 | )*1,15)*1,15 | 1 | 2 | 60138352 | 1 | 0 | 767 | 0 | 0 | 0 | 0 | 0 | 0 | 0 | 0 | 0 | 0 | 0 | 0 | 0 | 0 | 0 | 0 | 0 | 0 | 0 | 0 | 0 | 0 | 1.8433 | 392.17 | 8.01 | 48.96 | 1268.85 | 0 | )*1,1 |  | 0 | 0 | 0 | 795.17 | 795.17 | 0 |  | 0 |  | 0
166 | 60075934 | 60138305 | 48164207 | 1 | 1 | 1 | 1 | 4-100-00-82 |  | Затраты труда машинистов | 1191 | 1013 | чел.-ч. | чел.-ч. | 1 | 0 | -383101862 | 0.40997 | 0 | 0 | 0 | 0 | 0 | 0 | 0 | 0 | 1 | 1 | 48.96 | 1 | 4 | 0 | 1 | 1 | 0 | 0 | 0.31 | )*1,15)*1,15 | 2 | 2 | 60138353 | 1 | 0 | 768 | 0 | 0 | 0 | 0 | 0 | 0 | 0 | 0 | 0 | 0 | 0 | 0 | 0 | 0 | 0 | 0 | 0 | 0 | 0 | 0 | 0 | 0 | 0.0052477 | 0 | 0 | 1 | 0 | 0 | )*1,1 |  | 0 | 0 | 0 | 0 | 0 | 0 |  | 0 |  | 0
166 | 60075934 | 60138305 | 48244557 | 1 | 1 | 1 | 2 | 91.05.05-014 | ТСЭМ Республики Крым (ред. 2017), 91.05.05-014, Приказ Минстроя России от 28.09.2017 г. № 1296/пр | Краны на автомобильном ходу, грузоподъемность 10 т | 1368 | 1011 | маш.-ч | маш.-ч | 1 | 0 | 903590057 | 0.1587 | 0 | 1603.59 | 579.69 | 0 | 0 | 112.77 | 11.84 | 0 | 1 | 14.22 | 48.96 | 1 | 4 | 0 | 1 | 1 | 0 | 0 | 0.12 | )*1,15)*1,15 | 0 | 2 | 60138354 | 1 | 0 | 769 | 0 | 0 | 0 | 0 | 0 | 0 | 0 | 0 | 0 | 0 | 0 | 0 | 0 | 0 | 0 | 0 | 0 | 0 | 0 | 0 | 0 | 0 | 0.0020314 | 1603.59 | 112.77 | 14.22 | 17.89 | 2.07 |  | )*1,1 | 0 | 3.26 | 1.3 | 0 | 3.26 | 0 |  | 0 |  | 0
166 | 60075934 | 60138305 | 48244699 | 1 | 1 | 1 | 2 | 91.06.03-062 | ТСЭМ Республики Крым (ред. 2017), 91.06.03-062, Приказ Минстроя России от 28.09.2017 г. № 1296/пр | Лебедки электрические тяговым усилием до 31,39 кН (3,2 т) | 1368 | 1011 | маш.-ч | маш.-ч | 1 | 0 | -1684488578 | 11.3735 | 0 | 99.4 | 0 | 0 | 0 | 6.99 | 0 | 0 | 1 | 14.22 | 48.96 | 1 | 4 | 0 | 1 | 1 | 0 | 0 | 8.6 | )*1,15)*1,15 | 0 | 2 | 60138355 | 1 | 0 | 770 | 0 | 0 | 0 | 0 | 0 | 0 | 0 | 0 | 0 | 0 | 0 | 0 | 0 | 0 | 0 | 0 | 0 | 0 | 0 | 0 | 0 | 0 | 0.14558 | 99.4 | 6.99 | 14.22 | 79.5 | 0 |  | )*1,1 | 0 | 14.47 | 0 | 0 | 14.47 | 0 |  | 0 |  | 0
166 | 60075934 | 60138305 | 48245551 | 1 | 1 | 1 | 2 | 91.14.02-001 | ТСЭМ Республики Крым (ред. 2017), 91.14.02-001, Приказ Минстроя России от 28.09.2017 г. № 1296/пр | Автомобили бортовые, грузоподъемность до 5 т | 1368 | 1011 | маш.-ч | маш.-ч | 1 | 0 | 1171957361 | 0.25127 | 0 | 1234.15 | 495.96 | 0 | 0 | 86.79 | 10.13 | 0 | 1 | 14.22 | 48.96 | 1 | 4 | 0 | 1 | 1 | 0 | 0 | 0.19 | )*1,15)*1,15 | 0 | 2 | 60138356 | 1 | 0 | 771 | 0 | 0 | 0 | 0 | 0 | 0 | 0 | 0 | 0 | 0 | 0 | 0 | 0 | 0 | 0 | 0 | 0 | 0 | 0 | 0 | 0 | 0 | 0.0032163 | 1234.15 | 86.79 | 14.22 | 21.81 | 2.79 |  | )*1,1 | 0 | 3.97 | 1.75 | 0 | 3.97 | 0 |  | 0 |  | 0
166 | 60075934 | 60138305 | 48172661 | 1 | 1 | 1 | 3 | 01.7.15.03-0041 | ТССЦ Республики Крым (ред. 2017), 01.7.15.03-0041, Приказ Минстроя России от 28.09.2017 г. № 1346/пр | Болты с гайками и шайбами строительные | 1348 | 1009 | т | т | 1000 | 0 | -1069540660 | 0.022 | 151569.78 | 0 | 0 | 0 | 15854.58 | 0 | 0 | 0 | 9.56 | 1 | 1 | 1 | 4 | 0 | 1 | 1 | 0 | 0 | 0.022 |  | 0 | 2 | 60138357 | 1 | 0 | 772 | 0 | 0 | 0 | 0 | 0 | 0 | 0 | 0 | 0 | 0 | 0 | 0 | 0 | 0 | 0 | 0 | 0 | 0 | 0 | 0 | 0 | 0 | 0.0002816 | 151569.78 | 15854.58 | 9.56 | 348.8 | 0 |  |  | 42.68 | 0 | 0 | 0 | 42.68 | 0 |  | 0 |  | 0
166 | 60075934 | 60138305 | 48172758 | 1 | 1 | 1 | 3 | 01.7.15.06-0111 | ТССЦ Республики Крым (ред. 2017), 01.7.15.06-0111, Приказ Минстроя России от 28.09.2017 г. № 1346/пр | Гвозди строительные | 1348 | 1009 | т | т | 1000 | 0 | 628974256 | 1e-05 | 73338.78 | 0 | 0 | 0 | 7671.42 | 0 | 0 | 0 | 9.56 | 1 | 1 | 1 | 4 | 0 | 1 | 1 | 0 | 0 | 1e-05 |  | 0 | 2 | 60138358 | 1 | 0 | 773 | 0 | 0 | 0 | 0 | 0 | 0 | 0 | 0 | 0 | 0 | 0 | 0 | 0 | 0 | 0 | 0 | 0 | 0 | 0 | 0 | 0 | 0 | 1.28e-07 | 73338.78 | 7671.42 | 9.56 | 0.08 | 0 |  |  | 0.01 | 0 | 0 | 0 | 0.01 | 0 |  | 0 |  | 0
166 | 60075934 | 60138305 | 48173726 | 1 | 1 | 1 | 3 | 01.7.20.08-0071 | ТССЦ Республики Крым (ред. 2017), 01.7.20.08-0071, Приказ Минстроя России от 28.09.2017 г. № 1346/пр | Канаты пеньковые пропитанные | 1348 | 1009 | т | т | 1000 | 0 | -1850711024 | 0.0001 | 293766.28 | 0 | 0 | 0 | 30728.69 | 0 | 0 | 0 | 9.56 | 1 | 1 | 1 | 4 | 0 | 1 | 1 | 0 | 0 | 0.0001 |  | 0 | 2 | 60138359 | 1 | 0 | 774 | 0 | 0 | 0 | 0 | 0 | 0 | 0 | 0 | 0 | 0 | 0 | 0 | 0 | 0 | 0 | 0 | 0 | 0 | 0 | 0 | 0 | 0 | 1.28e-06 | 293766.28 | 30728.69 | 9.56 | 3.07 | 0 |  |  | 0.38 | 0 | 0 | 0 | 0.38 | 0 |  | 0 |  | 0
166 | 60075934 | 60138305 | 48165719 | 21 | 1 | 1 | 3 | 07.2.07.13 |  | Конструкции стальные | 1348 | 1009 | т | т | 1000 | 0 | 748648226 | 1 | 0 | 0 | 0 | 0 | 0 | 0 | 0 | 0 | 9.56 | 1 | 1 | 1 | 4 | 0 | 0 | 1 | 0 | 0 | 1 |  | 0 | 2 | 60138360 | 1 | 0 | 775 | 0 | 0 | 0 | 0 | 0 | 0 | 0 | 0 | 0 | 0 | 0 | 0 | 0 | 0 | 0 | 0 | 0 | 0 | 0 | 0 | 0 | 0 | 0.0128 | 0 | 0 | 9.56 | 0 | 0 |  |  | 0 | 0 | 0 | 0 | 0 | 0 |  | 0 |  | 0
166 | 60075934 | 60138305 | 48189470 | 1 | 1 | 1 | 3 | 08.2.02.11-0007 | ТССЦ Республики Крым (ред. 2017), 08.2.02.11-0007, Приказ Минстроя России от 28.09.2017 г. № 1397/пр | Канат двойной свивки типа ТК, конструкции 6х19(1+6+12)+1 о.с., оцинкованный из проволок марки В, маркировочная группа 1770 н/мм2, диаметром 5,5 мм | 1302 | 1003 | 10 м | 10 м | 10 | 0 | 4483628 | 0.0187 | 616.33 | 0 | 0 | 0 | 64.47 | 0 | 0 | 0 | 9.56 | 1 | 1 | 1 | 4 | 0 | 1 | 1 | 0 | 0 | 0.0187 |  | 0 | 2 | 60138361 | 1 | 0 | 776 | 0 | 0 | 0 | 0 | 0 | 0 | 0 | 0 | 0 | 0 | 0 | 0 | 0 | 0 | 0 | 0 | 0 | 0 | 0 | 0 | 0 | 0 | 0.00023936 | 616.33 | 64.47 | 9.56 | 1.21 | 0 |  |  | 0.15 | 0 | 0 | 0 | 0.15 | 0 |  | 0 |  | 0
166 | 60075934 | 60138305 | 48189825 | 1 | 1 | 1 | 3 | 08.3.03.06-0002 | ТССЦ Республики Крым (ред. 2017), 08.3.03.06-0002, Приказ Минстроя России от 28.09.2017 г. № 1397/пр | Проволока горячекатаная в мотках, диаметром 6,3-6,5 мм | 1348 | 1009 | т | т | 1000 | 0 | -936363311 | 3e-05 | 45420.71 | 0 | 0 | 0 | 4751.12 | 0 | 0 | 0 | 9.56 | 1 | 1 | 1 | 4 | 0 | 1 | 1 | 0 | 0 | 3e-05 |  | 0 | 2 | 60138362 | 1 | 0 | 777 | 0 | 0 | 0 | 0 | 0 | 0 | 0 | 0 | 0 | 0 | 0 | 0 | 0 | 0 | 0 | 0 | 0 | 0 | 0 | 0 | 0 | 0 | 3.84e-07 | 45420.71 | 4751.12 | 9.56 | 0.14 | 0 |  |  | 0.02 | 0 | 0 | 0 | 0.02 | 0 |  | 0 |  | 0
166 | 60075934 | 60138305 | 48190549 | 1 | 1 | 1 | 3 | 08.3.11.01-0091 | ТССЦ Республики Крым (ред. 2017), 08.3.11.01-0091, Приказ Минстроя России от 28.09.2017 г. № 1397/пр | Швеллеры № 40 из стали марки Ст0 | 1348 | 1009 | т | т | 1000 | 0 | 1261042718 | 0.00194 | 59717.11 | 0 | 0 | 0 | 6246.56 | 0 | 0 | 0 | 9.56 | 1 | 1 | 1 | 4 | 0 | 1 | 1 | 0 | 0 | 0.00194 |  | 0 | 2 | 60138363 | 1 | 0 | 778 | 0 | 0 | 0 | 0 | 0 | 0 | 0 | 0 | 0 | 0 | 0 | 0 | 0 | 0 | 0 | 0 | 0 | 0 | 0 | 0 | 0 | 0 | 2.4832e-05 | 59717.11 | 6246.56 | 9.56 | 12.12 | 0 |  |  | 1.48 | 0 | 0 | 0 | 1.48 | 0 |  | 0 |  | 0
166 | 60075934 | 60138305 | 48194381 | 1 | 1 | 1 | 3 | 11.1.03.01-0077 | ТССЦ Республики Крым (ред. 2017), 11.1.03.01-0077, Приказ Минстроя России от 28.09.2017 г. № 1397/пр | Бруски обрезные хвойных пород длиной 4-6,5 м, шириной 75-150 мм, толщиной 40-75 мм, I сорта | 1339 | 1007 | м3 | м3 | 1 | 0 | -128313133 | 0.00103 | 17141.56 | 0 | 0 | 0 | 1793.05 | 0 | 0 | 0 | 9.56 | 1 | 1 | 1 | 4 | 0 | 1 | 1 | 0 | 0 | 0.00103 |  | 0 | 2 | 60138364 | 1 | 0 | 779 | 0 | 0 | 0 | 0 | 0 | 0 | 0 | 0 | 0 | 0 | 0 | 0 | 0 | 0 | 0 | 0 | 0 | 0 | 0 | 0 | 0 | 0 | 1.3184e-05 | 17141.56 | 1793.05 | 9.56 | 1.85 | 0 |  |  | 0.23 | 0 | 0 | 0 | 0.23 | 0 |  | 0 |  | 0
166 | 60075934 | 60138305 | 48201639 | 1 | 1 | 1 | 3 | 14.4.01.01-0003 | ТССЦ Республики Крым (ред. 2017), 14.4.01.01-0003, Приказ Минстроя России от 28.09.2017 г. № 1396/пр | Грунтовка ГФ-021 красно-коричневая | 1348 | 1009 | т | т | 1000 | 0 | 1741082987 | 0.00031 | 120081.73 | 0 | 0 | 0 | 12560.85 | 0 | 0 | 0 | 9.56 | 1 | 1 | 1 | 4 | 0 | 1 | 1 | 0 | 0 | 0.00031 |  | 0 | 2 | 60138365 | 1 | 0 | 780 | 0 | 0 | 0 | 0 | 0 | 0 | 0 | 0 | 0 | 0 | 0 | 0 | 0 | 0 | 0 | 0 | 0 | 0 | 0 | 0 | 0 | 0 | 3.968e-06 | 120081.73 | 12560.85 | 9.56 | 3.89 | 0 |  |  | 0.48 | 0 | 0 | 0 | 0.48 | 0 |  | 0 |  | 0
166 | 60075934 | 60138305 | 48202807 | 1 | 1 | 1 | 3 | 14.5.09.07-0029 | ТССЦ Республики Крым (ред. 2017), 14.5.09.07-0029, Приказ Минстроя России от 28.09.2017 г. № 1396/пр | Растворитель марки Р-4 | 1348 | 1009 | т | т | 1000 | 0 | -296986458 | 0.0006 | 106588.55 | 0 | 0 | 0 | 11149.43 | 0 | 0 | 0 | 9.56 | 1 | 1 | 1 | 4 | 0 | 1 | 1 | 0 | 0 | 0.0006 |  | 0 | 2 | 60138366 | 1 | 0 | 781 | 0 | 0 | 0 | 0 | 0 | 0 | 0 | 0 | 0 | 0 | 0 | 0 | 0 | 0 | 0 | 0 | 0 | 0 | 0 | 0 | 0 | 0 | 7.68e-06 | 106588.55 | 11149.43 | 9.56 | 6.69 | 0 |  |  | 0.82 | 0 | 0 | 0 | 0.82 | 0 |  | 0 |  | 0
167 | 60075934 | 60138475 | 48164208 | 1 | 1 | 1 | 1 | 1-100-38-82 |  | Рабочий среднего разряда 3.8 | 1191 | 1013 | чел.-ч. | чел.-ч. | 1 | 0 | 300547253 | 171.925 | 0 | 0 | 0 | 411.26 | 0 | 0 | 0 | 8.4 | 1 | 1 | 1 | 48.96 | 4 | 0 | 1 | 1 | 0 | 0 | 130 | )*1,15)*1,15 | 1 | 2 | 60138489 | 1 | 0 | 782 | 0 | 0 | 0 | 0 | 0 | 0 | 0 | 0 | 0 | 0 | 0 | 0 | 0 | 0 | 0 | 0 | 0 | 0 | 0 | 0 | 0 | 0 | 24.1727 | 411.26 | 8.4 | 48.96 | 1588.59 | 0 | )*1,1 |  | 0 | 0 | 0 | 10935.37 | 10935.37 | 0 |  | 0 |  | 0
167 | 60075934 | 60138475 | 48164207 | 1 | 1 | 1 | 1 | 4-100-00-82 |  | Затраты труда машинистов | 1191 | 1013 | чел.-ч. | чел.-ч. | 1 | 0 | -383101862 | 2.3805 | 0 | 0 | 0 | 0 | 0 | 0 | 0 | 0 | 1 | 1 | 48.96 | 1 | 4 | 0 | 1 | 1 | 0 | 0 | 1.8 | )*1,15)*1,15 | 2 | 2 | 60138490 | 1 | 0 | 783 | 0 | 0 | 0 | 0 | 0 | 0 | 0 | 0 | 0 | 0 | 0 | 0 | 0 | 0 | 0 | 0 | 0 | 0 | 0 | 0 | 0 | 0 | 0.3347 | 0 | 0 | 1 | 0 | 0 | )*1,1 |  | 0 | 0 | 0 | 0 | 0 | 0 |  | 0 |  | 0
167 | 60075934 | 60138475 | 48244557 | 1 | 1 | 1 | 2 | 91.05.05-014 | ТСЭМ Республики Крым (ред. 2017), 91.05.05-014, Приказ Минстроя России от 28.09.2017 г. № 1296/пр | Краны на автомобильном ходу, грузоподъемность 10 т | 1368 | 1011 | маш.-ч | маш.-ч | 1 | 0 | 903590057 | 0.66125 | 0 | 1603.59 | 579.69 | 0 | 0 | 112.77 | 11.84 | 0 | 1 | 14.22 | 48.96 | 1 | 4 | 0 | 1 | 1 | 0 | 0 | 0.5 | )*1,15)*1,15 | 0 | 2 | 60138491 | 1 | 0 | 784 | 0 | 0 | 0 | 0 | 0 | 0 | 0 | 0 | 0 | 0 | 0 | 0 | 0 | 0 | 0 | 0 | 0 | 0 | 0 | 0 | 0 | 0 | 0.092972 | 1603.59 | 112.77 | 14.22 | 74.58 | 8.61 |  | )*1,1 | 0 | 149.09 | 59.28 | 0 | 149.09 | 0 |  | 0 |  | 0
167 | 60075934 | 60138475 | 48244699 | 1 | 1 | 1 | 2 | 91.06.03-062 | ТСЭМ Республики Крым (ред. 2017), 91.06.03-062, Приказ Минстроя России от 28.09.2017 г. № 1296/пр | Лебедки электрические тяговым усилием до 31,39 кН (3,2 т) | 1368 | 1011 | маш.-ч | маш.-ч | 1 | 0 | -1684488578 | 1.8118 | 0 | 99.4 | 0 | 0 | 0 | 6.99 | 0 | 0 | 1 | 14.22 | 48.96 | 1 | 4 | 0 | 1 | 1 | 0 | 0 | 1.37 | )*1,15)*1,15 | 0 | 2 | 60138492 | 1 | 0 | 785 | 0 | 0 | 0 | 0 | 0 | 0 | 0 | 0 | 0 | 0 | 0 | 0 | 0 | 0 | 0 | 0 | 0 | 0 | 0 | 0 | 0 | 0 | 0.25474 | 99.4 | 6.99 | 14.22 | 12.67 | 0 |  | )*1,1 | 0 | 25.32 | 0 | 0 | 25.32 | 0 |  | 0 |  | 0
167 | 60075934 | 60138475 | 48245552 | 1 | 1 | 1 | 2 | 91.14.02-002 | ТСЭМ Республики Крым (ред. 2017), 91.14.02-002, Приказ Минстроя России от 28.09.2017 г. № 1296/пр | Автомобили бортовые, грузоподъемность до 8 т | 1368 | 1011 | маш.-ч | маш.-ч | 1 | 0 | 1565185662 | 0.66125 | 0 | 1521.97 | 495.96 | 0 | 0 | 107.03 | 10.13 | 0 | 1 | 14.22 | 48.96 | 1 | 4 | 0 | 1 | 1 | 0 | 0 | 0.5 | )*1,15)*1,15 | 0 | 2 | 60138493 | 1 | 0 | 786 | 0 | 0 | 0 | 0 | 0 | 0 | 0 | 0 | 0 | 0 | 0 | 0 | 0 | 0 | 0 | 0 | 0 | 0 | 0 | 0 | 0 | 0 | 0.092972 | 1521.97 | 107.03 | 14.22 | 70.78 | 7.38 |  | )*1,1 | 0 | 141.5 | 50.72 | 0 | 141.5 | 0 |  | 0 |  | 0
167 | 60075934 | 60138475 | 48245702 | 1 | 1 | 1 | 2 | 91.17.04-011 | ТСЭМ Республики Крым (ред. 2017), 91.17.04-011, Приказ Минстроя России от 28.09.2017 г. № 1296/пр | Автоматы сварочные номинальным сварочным током 450-1250 А | 1368 | 1011 | маш.-ч | маш.-ч | 1 | 0 | -1102194877 | 57.3965 | 0 | 645.73 | 0 | 0 | 0 | 45.41 | 0 | 0 | 1 | 14.22 | 48.96 | 1 | 4 | 0 | 1 | 1 | 0 | 0 | 43.4 | )*1,15)*1,15 | 0 | 2 | 60138494 | 1 | 0 | 787 | 0 | 0 | 0 | 0 | 0 | 0 | 0 | 0 | 0 | 0 | 0 | 0 | 0 | 0 | 0 | 0 | 0 | 0 | 0 | 0 | 0 | 0 | 8.0699 | 645.73 | 45.41 | 14.22 | 2606.37 | 0 |  | )*1,1 | 0 | 5211.01 | 0 | 0 | 5211.01 | 0 |  | 0 |  | 0
167 | 60075934 | 60138475 | 48245719 | 1 | 1 | 1 | 2 | 91.17.04-042 | ТСЭМ Республики Крым (ред. 2017), 91.17.04-042, Приказ Минстроя России от 28.09.2017 г. № 1296/пр | Аппарат для газовой сварки и резки | 1368 | 1011 | маш.-ч | маш.-ч | 1 | 0 | -1135352110 | 1.1902 | 0 | 17.06 | 0 | 0 | 0 | 1.2 | 0 | 0 | 1 | 14.22 | 48.96 | 1 | 4 | 0 | 1 | 1 | 0 | 0 | 0.9 | )*1,15)*1,15 | 0 | 2 | 60138495 | 1 | 0 | 788 | 0 | 0 | 0 | 0 | 0 | 0 | 0 | 0 | 0 | 0 | 0 | 0 | 0 | 0 | 0 | 0 | 0 | 0 | 0 | 0 | 0 | 0 | 0.16735 | 17.06 | 1.2 | 14.22 | 1.43 | 0 |  | )*1,1 | 0 | 2.85 | 0 | 0 | 2.85 | 0 |  | 0 |  | 0
167 | 60075934 | 60138475 | 48246286 | 1 | 1 | 1 | 2 | 91.21.16-001 | ТСЭМ Республики Крым (ред. 2017), 91.21.16-001, Приказ Минстроя России от 28.09.2017 г. № 1296/пр | Пресс-ножницы комбинированные | 1368 | 1011 | маш.-ч | маш.-ч | 1 | 0 | -575501913 | 1.058 | 0 | 203.35 | 431.83 | 0 | 0 | 14.3 | 8.82 | 0 | 1 | 14.22 | 48.96 | 1 | 4 | 0 | 1 | 1 | 0 | 0 | 0.8 | )*1,15)*1,15 | 0 | 2 | 60138496 | 1 | 0 | 789 | 0 | 0 | 0 | 0 | 0 | 0 | 0 | 0 | 0 | 0 | 0 | 0 | 0 | 0 | 0 | 0 | 0 | 0 | 0 | 0 | 0 | 0 | 0.14875 | 203.35 | 14.3 | 14.22 | 15.13 | 10.27 |  | )*1,1 | 0 | 30.25 | 70.66 | 0 | 30.25 | 0 |  | 0 |  | 0
167 | 60075934 | 60138475 | 48246332 | 1 | 1 | 1 | 2 | 91.21.19-031 | ТСЭМ Республики Крым (ред. 2017), 91.21.19-031, Приказ Минстроя России от 28.09.2017 г. № 1296/пр | Станок сверлильный | 1368 | 1011 | маш.-ч | маш.-ч | 1 | 0 | -1230184811 | 3.174 | 0 | 34.13 | 0 | 0 | 0 | 2.4 | 0 | 0 | 1 | 14.22 | 48.96 | 1 | 4 | 0 | 1 | 1 | 0 | 0 | 2.4 | )*1,15)*1,15 | 0 | 2 | 60138497 | 1 | 0 | 790 | 0 | 0 | 0 | 0 | 0 | 0 | 0 | 0 | 0 | 0 | 0 | 0 | 0 | 0 | 0 | 0 | 0 | 0 | 0 | 0 | 0 | 0 | 0.44626 | 34.13 | 2.4 | 14.22 | 7.62 | 0 |  | )*1,1 | 0 | 15.23 | 0 | 0 | 15.23 | 0 |  | 0 |  | 0
167 | 60075934 | 60138475 | 48168484 | 1 | 1 | 1 | 3 | 01.3.02.08-0001 | ТССЦ Республики Крым (ред. 2017), 01.3.02.08-0001, Приказ Минстроя России от 28.09.2017 г. № 1346/пр | Кислород технический газообразный | 1339 | 1007 | м3 | м3 | 1 | 0 | 1597319531 | 0.6 | 84.03 | 0 | 0 | 0 | 8.79 | 0 | 0 | 0 | 9.56 | 1 | 1 | 1 | 4 | 0 | 1 | 1 | 0 | 0 | 0.6 |  | 0 | 2 | 60138498 | 1 | 0 | 791 | 0 | 0 | 0 | 0 | 0 | 0 | 0 | 0 | 0 | 0 | 0 | 0 | 0 | 0 | 0 | 0 | 0 | 0 | 0 | 0 | 0 | 0 | 0.08436 | 84.03 | 8.79 | 9.56 | 5.27 | 0 |  |  | 7.09 | 0 | 0 | 0 | 7.09 | 0 |  | 0 |  | 0
167 | 60075934 | 60138475 | 48168491 | 1 | 1 | 1 | 3 | 01.3.02.09-0022 | ТССЦ Республики Крым (ред. 2017), 01.3.02.09-0022, Приказ Минстроя России от 28.09.2017 г. № 1346/пр | Пропан-бутан, смесь техническая | 1346 | 1009 | кг | кг | 1 | 0 | -1411127917 | 0.2 | 42.73 | 0 | 0 | 0 | 4.47 | 0 | 0 | 0 | 9.56 | 1 | 1 | 1 | 4 | 0 | 1 | 1 | 0 | 0 | 0.2 |  | 0 | 2 | 60138499 | 1 | 0 | 792 | 0 | 0 | 0 | 0 | 0 | 0 | 0 | 0 | 0 | 0 | 0 | 0 | 0 | 0 | 0 | 0 | 0 | 0 | 0 | 0 | 0 | 0 | 0.02812 | 42.73 | 4.47 | 9.56 | 0.89 | 0 |  |  | 1.2 | 0 | 0 | 0 | 1.2 | 0 |  | 0 |  | 0
167 | 60075934 | 60138475 | 48171519 | 1 | 1 | 1 | 3 | 01.7.11.07-0044 | ТССЦ Республики Крым (ред. 2017), 01.7.11.07-0044, Приказ Минстроя России от 28.09.2017 г. № 1346/пр | Электроды диаметром 5 мм Э42 | 1348 | 1009 | т | т | 1000 | 0 | 1392569568 | 0.019 | 99399.62 | 0 | 0 | 0 | 10397.45 | 0 | 0 | 0 | 9.56 | 1 | 1 | 1 | 4 | 0 | 1 | 1 | 0 | 0 | 0.019 |  | 0 | 2 | 60138500 | 1 | 0 | 793 | 0 | 0 | 0 | 0 | 0 | 0 | 0 | 0 | 0 | 0 | 0 | 0 | 0 | 0 | 0 | 0 | 0 | 0 | 0 | 0 | 0 | 0 | 0.0026714 | 99399.62 | 10397.45 | 9.56 | 197.55 | 0 |  |  | 265.54 | 0 | 0 | 0 | 265.54 | 0 |  | 0 |  | 0
167 | 60075934 | 60138475 | 48164599 | 21 | 1 | 1 | 3 | 999-9950 |  | Вспомогательные ненормируемые материалы (2% от ОЗП) | 1374 | 1013 | РУБ | РУБ | 1 | 0 | -1731369543 | 21.84 | 9.56 | 0 | 0 | 0 | 1 | 0 | 0 | 0 | 9.56 | 1 | 1 | 1 | 4 | 0 | 1 | 1 | 0 | 0 | 21.84 |  | 0 | 2 | 60138501 | 1 | 0 | 794 | 0 | 0 | 0 | 0 | 0 | 0 | 0 | 0 | 0 | 0 | 0 | 0 | 0 | 0 | 0 | 0 | 0 | 0 | 0 | 0 | 0 | 0 | 3.0707 | 9.56 | 1 | 9.56 | 21.84 | 0 |  |  | 29.36 | 0 | 0 | 0 | 29.36 | 0 |  | 0 |  | 0
170 | 60075934 | 60138368 | 48164227 | 1 | 1 | 1 | 1 | 1-100-34-82 |  | Рабочий среднего разряда 3.4 | 1191 | 1013 | чел.-ч. | чел.-ч. | 1 | 0 | 1680111951 | 144.007 | 0 | 0 | 0 | 392.17 | 0 | 0 | 0 | 8.01 | 1 | 1 | 1 | 48.96 | 4 | 0 | 1 | 1 | 0 | 0 | 108.89 | )*1,15)*1,15 | 1 | 2 | 60138384 | 1 | 0 | 795 | 0 | 0 | 0 | 0 | 0 | 0 | 0 | 0 | 0 | 0 | 0 | 0 | 0 | 0 | 0 | 0 | 0 | 0 | 0 | 0 | 0 | 0 | 20.2474 | 392.17 | 8.01 | 48.96 | 1268.85 | 0 | )*1,1 |  | 0 | 0 | 0 | 8734.46 | 8734.46 | 0 |  | 0 |  | 0
170 | 60075934 | 60138368 | 48164207 | 1 | 1 | 1 | 1 | 4-100-00-82 |  | Затраты труда машинистов | 1191 | 1013 | чел.-ч. | чел.-ч. | 1 | 0 | -383101862 | 0.40997 | 0 | 0 | 0 | 0 | 0 | 0 | 0 | 0 | 1 | 1 | 48.96 | 1 | 4 | 0 | 1 | 1 | 0 | 0 | 0.31 | )*1,15)*1,15 | 2 | 2 | 60138385 | 1 | 0 | 796 | 0 | 0 | 0 | 0 | 0 | 0 | 0 | 0 | 0 | 0 | 0 | 0 | 0 | 0 | 0 | 0 | 0 | 0 | 0 | 0 | 0 | 0 | 0.057642 | 0 | 0 | 1 | 0 | 0 | )*1,1 |  | 0 | 0 | 0 | 0 | 0 | 0 |  | 0 |  | 0
170 | 60075934 | 60138368 | 48244557 | 1 | 1 | 1 | 2 | 91.05.05-014 | ТСЭМ Республики Крым (ред. 2017), 91.05.05-014, Приказ Минстроя России от 28.09.2017 г. № 1296/пр | Краны на автомобильном ходу, грузоподъемность 10 т | 1368 | 1011 | маш.-ч | маш.-ч | 1 | 0 | 903590057 | 0.1587 | 0 | 1603.59 | 579.69 | 0 | 0 | 112.77 | 11.84 | 0 | 1 | 14.22 | 48.96 | 1 | 4 | 0 | 1 | 1 | 0 | 0 | 0.12 | )*1,15)*1,15 | 0 | 2 | 60138386 | 1 | 0 | 797 | 0 | 0 | 0 | 0 | 0 | 0 | 0 | 0 | 0 | 0 | 0 | 0 | 0 | 0 | 0 | 0 | 0 | 0 | 0 | 0 | 0 | 0 | 0.022313 | 1603.59 | 112.77 | 14.22 | 17.89 | 2.07 |  | )*1,1 | 0 | 35.78 | 14.23 | 0 | 35.78 | 0 |  | 0 |  | 0
170 | 60075934 | 60138368 | 48244699 | 1 | 1 | 1 | 2 | 91.06.03-062 | ТСЭМ Республики Крым (ред. 2017), 91.06.03-062, Приказ Минстроя России от 28.09.2017 г. № 1296/пр | Лебедки электрические тяговым усилием до 31,39 кН (3,2 т) | 1368 | 1011 | маш.-ч | маш.-ч | 1 | 0 | -1684488578 | 11.3735 | 0 | 99.4 | 0 | 0 | 0 | 6.99 | 0 | 0 | 1 | 14.22 | 48.96 | 1 | 4 | 0 | 1 | 1 | 0 | 0 | 8.6 | )*1,15)*1,15 | 0 | 2 | 60138387 | 1 | 0 | 798 | 0 | 0 | 0 | 0 | 0 | 0 | 0 | 0 | 0 | 0 | 0 | 0 | 0 | 0 | 0 | 0 | 0 | 0 | 0 | 0 | 0 | 0 | 1.5991 | 99.4 | 6.99 | 14.22 | 79.5 | 0 |  | )*1,1 | 0 | 158.95 | 0 | 0 | 158.95 | 0 |  | 0 |  | 0
170 | 60075934 | 60138368 | 48245551 | 1 | 1 | 1 | 2 | 91.14.02-001 | ТСЭМ Республики Крым (ред. 2017), 91.14.02-001, Приказ Минстроя России от 28.09.2017 г. № 1296/пр | Автомобили бортовые, грузоподъемность до 5 т | 1368 | 1011 | маш.-ч | маш.-ч | 1 | 0 | 1171957361 | 0.25127 | 0 | 1234.15 | 495.96 | 0 | 0 | 86.79 | 10.13 | 0 | 1 | 14.22 | 48.96 | 1 | 4 | 0 | 1 | 1 | 0 | 0 | 0.19 | )*1,15)*1,15 | 0 | 2 | 60138388 | 1 | 0 | 799 | 0 | 0 | 0 | 0 | 0 | 0 | 0 | 0 | 0 | 0 | 0 | 0 | 0 | 0 | 0 | 0 | 0 | 0 | 0 | 0 | 0 | 0 | 0.035329 | 1234.15 | 86.79 | 14.22 | 21.81 | 2.79 |  | )*1,1 | 0 | 43.6 | 19.27 | 0 | 43.6 | 0 |  | 0 |  | 0
170 | 60075934 | 60138368 | 48172661 | 1 | 1 | 1 | 3 | 01.7.15.03-0041 | ТССЦ Республики Крым (ред. 2017), 01.7.15.03-0041, Приказ Минстроя России от 28.09.2017 г. № 1346/пр | Болты с гайками и шайбами строительные | 1348 | 1009 | т | т | 1000 | 0 | -1069540660 | 0.022 | 151569.78 | 0 | 0 | 0 | 15854.58 | 0 | 0 | 0 | 9.56 | 1 | 1 | 1 | 4 | 0 | 1 | 1 | 0 | 0 | 0.022 |  | 0 | 2 | 60138389 | 1 | 0 | 800 | 0 | 0 | 0 | 0 | 0 | 0 | 0 | 0 | 0 | 0 | 0 | 0 | 0 | 0 | 0 | 0 | 0 | 0 | 0 | 0 | 0 | 0 | 0.0030932 | 151569.78 | 15854.58 | 9.56 | 348.8 | 0 |  |  | 468.84 | 0 | 0 | 0 | 468.84 | 0 |  | 0 |  | 0
170 | 60075934 | 60138368 | 48172758 | 1 | 1 | 1 | 3 | 01.7.15.06-0111 | ТССЦ Республики Крым (ред. 2017), 01.7.15.06-0111, Приказ Минстроя России от 28.09.2017 г. № 1346/пр | Гвозди строительные | 1348 | 1009 | т | т | 1000 | 0 | 628974256 | 1e-05 | 73338.78 | 0 | 0 | 0 | 7671.42 | 0 | 0 | 0 | 9.56 | 1 | 1 | 1 | 4 | 0 | 1 | 1 | 0 | 0 | 1e-05 |  | 0 | 2 | 60138390 | 1 | 0 | 801 | 0 | 0 | 0 | 0 | 0 | 0 | 0 | 0 | 0 | 0 | 0 | 0 | 0 | 0 | 0 | 0 | 0 | 0 | 0 | 0 | 0 | 0 | 1.406e-06 | 73338.78 | 7671.42 | 9.56 | 0.08 | 0 |  |  | 0.1 | 0 | 0 | 0 | 0.1 | 0 |  | 0 |  | 0
170 | 60075934 | 60138368 | 48173726 | 1 | 1 | 1 | 3 | 01.7.20.08-0071 | ТССЦ Республики Крым (ред. 2017), 01.7.20.08-0071, Приказ Минстроя России от 28.09.2017 г. № 1346/пр | Канаты пеньковые пропитанные | 1348 | 1009 | т | т | 1000 | 0 | -1850711024 | 0.0001 | 293766.28 | 0 | 0 | 0 | 30728.69 | 0 | 0 | 0 | 9.56 | 1 | 1 | 1 | 4 | 0 | 1 | 1 | 0 | 0 | 0.0001 |  | 0 | 2 | 60138391 | 1 | 0 | 802 | 0 | 0 | 0 | 0 | 0 | 0 | 0 | 0 | 0 | 0 | 0 | 0 | 0 | 0 | 0 | 0 | 0 | 0 | 0 | 0 | 0 | 0 | 1.406e-05 | 293766.28 | 30728.69 | 9.56 | 3.07 | 0 |  |  | 4.13 | 0 | 0 | 0 | 4.13 | 0 |  | 0 |  | 0
170 | 60075934 | 60138368 | 48165719 | 21 | 1 | 1 | 3 | 07.2.07.13 |  | Конструкции стальные | 1348 | 1009 | т | т | 1000 | 0 | 748648226 | 1 | 0 | 0 | 0 | 0 | 0 | 0 | 0 | 0 | 9.56 | 1 | 1 | 1 | 4 | 0 | 0 | 1 | 0 | 0 | 1 |  | 0 | 2 | 60138392 | 1 | 0 | 803 | 0 | 0 | 0 | 0 | 0 | 0 | 0 | 0 | 0 | 0 | 0 | 0 | 0 | 0 | 0 | 0 | 0 | 0 | 0 | 0 | 0 | 0 | 0.1406 | 0 | 0 | 9.56 | 0 | 0 |  |  | 0 | 0 | 0 | 0 | 0 | 0 |  | 0 |  | 0
170 | 60075934 | 60138368 | 48189470 | 1 | 1 | 1 | 3 | 08.2.02.11-0007 | ТССЦ Республики Крым (ред. 2017), 08.2.02.11-0007, Приказ Минстроя России от 28.09.2017 г. № 1397/пр | Канат двойной свивки типа ТК, конструкции 6х19(1+6+12)+1 о.с., оцинкованный из проволок марки В, маркировочная группа 1770 н/мм2, диаметром 5,5 мм | 1302 | 1003 | 10 м | 10 м | 10 | 0 | 4483628 | 0.0187 | 616.33 | 0 | 0 | 0 | 64.47 | 0 | 0 | 0 | 9.56 | 1 | 1 | 1 | 4 | 0 | 1 | 1 | 0 | 0 | 0.0187 |  | 0 | 2 | 60138393 | 1 | 0 | 804 | 0 | 0 | 0 | 0 | 0 | 0 | 0 | 0 | 0 | 0 | 0 | 0 | 0 | 0 | 0 | 0 | 0 | 0 | 0 | 0 | 0 | 0 | 0.0026292 | 616.33 | 64.47 | 9.56 | 1.21 | 0 |  |  | 1.62 | 0 | 0 | 0 | 1.62 | 0 |  | 0 |  | 0
170 | 60075934 | 60138368 | 48189825 | 1 | 1 | 1 | 3 | 08.3.03.06-0002 | ТССЦ Республики Крым (ред. 2017), 08.3.03.06-0002, Приказ Минстроя России от 28.09.2017 г. № 1397/пр | Проволока горячекатаная в мотках, диаметром 6,3-6,5 мм | 1348 | 1009 | т | т | 1000 | 0 | -936363311 | 3e-05 | 45420.71 | 0 | 0 | 0 | 4751.12 | 0 | 0 | 0 | 9.56 | 1 | 1 | 1 | 4 | 0 | 1 | 1 | 0 | 0 | 3e-05 |  | 0 | 2 | 60138394 | 1 | 0 | 805 | 0 | 0 | 0 | 0 | 0 | 0 | 0 | 0 | 0 | 0 | 0 | 0 | 0 | 0 | 0 | 0 | 0 | 0 | 0 | 0 | 0 | 0 | 4.218e-06 | 45420.71 | 4751.12 | 9.56 | 0.14 | 0 |  |  | 0.19 | 0 | 0 | 0 | 0.19 | 0 |  | 0 |  | 0
170 | 60075934 | 60138368 | 48190549 | 1 | 1 | 1 | 3 | 08.3.11.01-0091 | ТССЦ Республики Крым (ред. 2017), 08.3.11.01-0091, Приказ Минстроя России от 28.09.2017 г. № 1397/пр | Швеллеры № 40 из стали марки Ст0 | 1348 | 1009 | т | т | 1000 | 0 | 1261042718 | 0.00194 | 59717.11 | 0 | 0 | 0 | 6246.56 | 0 | 0 | 0 | 9.56 | 1 | 1 | 1 | 4 | 0 | 1 | 1 | 0 | 0 | 0.00194 |  | 0 | 2 | 60138395 | 1 | 0 | 806 | 0 | 0 | 0 | 0 | 0 | 0 | 0 | 0 | 0 | 0 | 0 | 0 | 0 | 0 | 0 | 0 | 0 | 0 | 0 | 0 | 0 | 0 | 0.00027276 | 59717.11 | 6246.56 | 9.56 | 12.12 | 0 |  |  | 16.29 | 0 | 0 | 0 | 16.29 | 0 |  | 0 |  | 0
170 | 60075934 | 60138368 | 48194381 | 1 | 1 | 1 | 3 | 11.1.03.01-0077 | ТССЦ Республики Крым (ред. 2017), 11.1.03.01-0077, Приказ Минстроя России от 28.09.2017 г. № 1397/пр | Бруски обрезные хвойных пород длиной 4-6,5 м, шириной 75-150 мм, толщиной 40-75 мм, I сорта | 1339 | 1007 | м3 | м3 | 1 | 0 | -128313133 | 0.00103 | 17141.56 | 0 | 0 | 0 | 1793.05 | 0 | 0 | 0 | 9.56 | 1 | 1 | 1 | 4 | 0 | 1 | 1 | 0 | 0 | 0.00103 |  | 0 | 2 | 60138396 | 1 | 0 | 807 | 0 | 0 | 0 | 0 | 0 | 0 | 0 | 0 | 0 | 0 | 0 | 0 | 0 | 0 | 0 | 0 | 0 | 0 | 0 | 0 | 0 | 0 | 0.00014482 | 17141.56 | 1793.05 | 9.56 | 1.85 | 0 |  |  | 2.48 | 0 | 0 | 0 | 2.48 | 0 |  | 0 |  | 0
170 | 60075934 | 60138368 | 48201639 | 1 | 1 | 1 | 3 | 14.4.01.01-0003 | ТССЦ Республики Крым (ред. 2017), 14.4.01.01-0003, Приказ Минстроя России от 28.09.2017 г. № 1396/пр | Грунтовка ГФ-021 красно-коричневая | 1348 | 1009 | т | т | 1000 | 0 | 1741082987 | 0.00031 | 120081.73 | 0 | 0 | 0 | 12560.85 | 0 | 0 | 0 | 9.56 | 1 | 1 | 1 | 4 | 0 | 1 | 1 | 0 | 0 | 0.00031 |  | 0 | 2 | 60138397 | 1 | 0 | 808 | 0 | 0 | 0 | 0 | 0 | 0 | 0 | 0 | 0 | 0 | 0 | 0 | 0 | 0 | 0 | 0 | 0 | 0 | 0 | 0 | 0 | 0 | 4.3586e-05 | 120081.73 | 12560.85 | 9.56 | 3.89 | 0 |  |  | 5.23 | 0 | 0 | 0 | 5.23 | 0 |  | 0 |  | 0
170 | 60075934 | 60138368 | 48202807 | 1 | 1 | 1 | 3 | 14.5.09.07-0029 | ТССЦ Республики Крым (ред. 2017), 14.5.09.07-0029, Приказ Минстроя России от 28.09.2017 г. № 1396/пр | Растворитель марки Р-4 | 1348 | 1009 | т | т | 1000 | 0 | -296986458 | 0.0006 | 106588.55 | 0 | 0 | 0 | 11149.43 | 0 | 0 | 0 | 9.56 | 1 | 1 | 1 | 4 | 0 | 1 | 1 | 0 | 0 | 0.0006 |  | 0 | 2 | 60138398 | 1 | 0 | 809 | 0 | 0 | 0 | 0 | 0 | 0 | 0 | 0 | 0 | 0 | 0 | 0 | 0 | 0 | 0 | 0 | 0 | 0 | 0 | 0 | 0 | 0 | 8.436e-05 | 106588.55 | 11149.43 | 9.56 | 6.69 | 0 |  |  | 8.99 | 0 | 0 | 0 | 8.99 | 0 |  | 0 |  | 0
171 | 60075934 | 60138399 | 48164208 | 1 | 1 | 1 | 1 | 1-100-38-82 |  | Рабочий среднего разряда 3.8 | 1191 | 1013 | чел.-ч. | чел.-ч. | 1 | 0 | 300547253 | 171.925 | 0 | 0 | 0 | 411.26 | 0 | 0 | 0 | 8.4 | 1 | 1 | 1 | 48.96 | 4 | 0 | 1 | 1 | 0 | 0 | 130 | )*1,15)*1,15 | 1 | 2 | 60138413 | 1 | 0 | 810 | 0 | 0 | 0 | 0 | 0 | 0 | 0 | 0 | 0 | 0 | 0 | 0 | 0 | 0 | 0 | 0 | 0 | 0 | 0 | 0 | 0 | 0 | 46.6433 | 411.26 | 8.4 | 48.96 | 1588.59 | 0 | )*1,1 |  | 0 | 0 | 0 | 21100.75 | 21100.75 | 0 |  | 0 |  | 0
171 | 60075934 | 60138399 | 48164207 | 1 | 1 | 1 | 1 | 4-100-00-82 |  | Затраты труда машинистов | 1191 | 1013 | чел.-ч. | чел.-ч. | 1 | 0 | -383101862 | 2.3805 | 0 | 0 | 0 | 0 | 0 | 0 | 0 | 0 | 1 | 1 | 48.96 | 1 | 4 | 0 | 1 | 1 | 0 | 0 | 1.8 | )*1,15)*1,15 | 2 | 2 | 60138414 | 1 | 0 | 811 | 0 | 0 | 0 | 0 | 0 | 0 | 0 | 0 | 0 | 0 | 0 | 0 | 0 | 0 | 0 | 0 | 0 | 0 | 0 | 0 | 0 | 0 | 0.64583 | 0 | 0 | 1 | 0 | 0 | )*1,1 |  | 0 | 0 | 0 | 0 | 0 | 0 |  | 0 |  | 0
171 | 60075934 | 60138399 | 48244557 | 1 | 1 | 1 | 2 | 91.05.05-014 | ТСЭМ Республики Крым (ред. 2017), 91.05.05-014, Приказ Минстроя России от 28.09.2017 г. № 1296/пр | Краны на автомобильном ходу, грузоподъемность 10 т | 1368 | 1011 | маш.-ч | маш.-ч | 1 | 0 | 903590057 | 0.66125 | 0 | 1603.59 | 579.69 | 0 | 0 | 112.77 | 11.84 | 0 | 1 | 14.22 | 48.96 | 1 | 4 | 0 | 1 | 1 | 0 | 0 | 0.5 | )*1,15)*1,15 | 0 | 2 | 60138415 | 1 | 0 | 812 | 0 | 0 | 0 | 0 | 0 | 0 | 0 | 0 | 0 | 0 | 0 | 0 | 0 | 0 | 0 | 0 | 0 | 0 | 0 | 0 | 0 | 0 | 0.1794 | 1603.59 | 112.77 | 14.22 | 74.58 | 8.61 |  | )*1,1 | 0 | 287.68 | 114.39 | 0 | 287.68 | 0 |  | 0 |  | 0
171 | 60075934 | 60138399 | 48244699 | 1 | 1 | 1 | 2 | 91.06.03-062 | ТСЭМ Республики Крым (ред. 2017), 91.06.03-062, Приказ Минстроя России от 28.09.2017 г. № 1296/пр | Лебедки электрические тяговым усилием до 31,39 кН (3,2 т) | 1368 | 1011 | маш.-ч | маш.-ч | 1 | 0 | -1684488578 | 1.8118 | 0 | 99.4 | 0 | 0 | 0 | 6.99 | 0 | 0 | 1 | 14.22 | 48.96 | 1 | 4 | 0 | 1 | 1 | 0 | 0 | 1.37 | )*1,15)*1,15 | 0 | 2 | 60138416 | 1 | 0 | 813 | 0 | 0 | 0 | 0 | 0 | 0 | 0 | 0 | 0 | 0 | 0 | 0 | 0 | 0 | 0 | 0 | 0 | 0 | 0 | 0 | 0 | 0 | 0.49155 | 99.4 | 6.99 | 14.22 | 12.67 | 0 |  | )*1,1 | 0 | 48.86 | 0 | 0 | 48.86 | 0 |  | 0 |  | 0
171 | 60075934 | 60138399 | 48245552 | 1 | 1 | 1 | 2 | 91.14.02-002 | ТСЭМ Республики Крым (ред. 2017), 91.14.02-002, Приказ Минстроя России от 28.09.2017 г. № 1296/пр | Автомобили бортовые, грузоподъемность до 8 т | 1368 | 1011 | маш.-ч | маш.-ч | 1 | 0 | 1565185662 | 0.66125 | 0 | 1521.97 | 495.96 | 0 | 0 | 107.03 | 10.13 | 0 | 1 | 14.22 | 48.96 | 1 | 4 | 0 | 1 | 1 | 0 | 0 | 0.5 | )*1,15)*1,15 | 0 | 2 | 60138417 | 1 | 0 | 814 | 0 | 0 | 0 | 0 | 0 | 0 | 0 | 0 | 0 | 0 | 0 | 0 | 0 | 0 | 0 | 0 | 0 | 0 | 0 | 0 | 0 | 0 | 0.1794 | 1521.97 | 107.03 | 14.22 | 70.78 | 7.38 |  | )*1,1 | 0 | 273.04 | 97.87 | 0 | 273.04 | 0 |  | 0 |  | 0
171 | 60075934 | 60138399 | 48245702 | 1 | 1 | 1 | 2 | 91.17.04-011 | ТСЭМ Республики Крым (ред. 2017), 91.17.04-011, Приказ Минстроя России от 28.09.2017 г. № 1296/пр | Автоматы сварочные номинальным сварочным током 450-1250 А | 1368 | 1011 | маш.-ч | маш.-ч | 1 | 0 | -1102194877 | 57.3965 | 0 | 645.73 | 0 | 0 | 0 | 45.41 | 0 | 0 | 1 | 14.22 | 48.96 | 1 | 4 | 0 | 1 | 1 | 0 | 0 | 43.4 | )*1,15)*1,15 | 0 | 2 | 60138418 | 1 | 0 | 815 | 0 | 0 | 0 | 0 | 0 | 0 | 0 | 0 | 0 | 0 | 0 | 0 | 0 | 0 | 0 | 0 | 0 | 0 | 0 | 0 | 0 | 0 | 15.5717 | 645.73 | 45.41 | 14.22 | 2606.37 | 0 |  | )*1,1 | 0 | 10055.09 | 0 | 0 | 10055.09 | 0 |  | 0 |  | 0
171 | 60075934 | 60138399 | 48245719 | 1 | 1 | 1 | 2 | 91.17.04-042 | ТСЭМ Республики Крым (ред. 2017), 91.17.04-042, Приказ Минстроя России от 28.09.2017 г. № 1296/пр | Аппарат для газовой сварки и резки | 1368 | 1011 | маш.-ч | маш.-ч | 1 | 0 | -1135352110 | 1.1902 | 0 | 17.06 | 0 | 0 | 0 | 1.2 | 0 | 0 | 1 | 14.22 | 48.96 | 1 | 4 | 0 | 1 | 1 | 0 | 0 | 0.9 | )*1,15)*1,15 | 0 | 2 | 60138419 | 1 | 0 | 816 | 0 | 0 | 0 | 0 | 0 | 0 | 0 | 0 | 0 | 0 | 0 | 0 | 0 | 0 | 0 | 0 | 0 | 0 | 0 | 0 | 0 | 0 | 0.32291 | 17.06 | 1.2 | 14.22 | 1.43 | 0 |  | )*1,1 | 0 | 5.51 | 0 | 0 | 5.51 | 0 |  | 0 |  | 0
171 | 60075934 | 60138399 | 48246286 | 1 | 1 | 1 | 2 | 91.21.16-001 | ТСЭМ Республики Крым (ред. 2017), 91.21.16-001, Приказ Минстроя России от 28.09.2017 г. № 1296/пр | Пресс-ножницы комбинированные | 1368 | 1011 | маш.-ч | маш.-ч | 1 | 0 | -575501913 | 1.058 | 0 | 203.35 | 431.83 | 0 | 0 | 14.3 | 8.82 | 0 | 1 | 14.22 | 48.96 | 1 | 4 | 0 | 1 | 1 | 0 | 0 | 0.8 | )*1,15)*1,15 | 0 | 2 | 60138420 | 1 | 0 | 817 | 0 | 0 | 0 | 0 | 0 | 0 | 0 | 0 | 0 | 0 | 0 | 0 | 0 | 0 | 0 | 0 | 0 | 0 | 0 | 0 | 0 | 0 | 0.28704 | 203.35 | 14.3 | 14.22 | 15.13 | 10.27 |  | )*1,1 | 0 | 58.37 | 136.35 | 0 | 58.37 | 0 |  | 0 |  | 0
171 | 60075934 | 60138399 | 48246332 | 1 | 1 | 1 | 2 | 91.21.19-031 | ТСЭМ Республики Крым (ред. 2017), 91.21.19-031, Приказ Минстроя России от 28.09.2017 г. № 1296/пр | Станок сверлильный | 1368 | 1011 | маш.-ч | маш.-ч | 1 | 0 | -1230184811 | 3.174 | 0 | 34.13 | 0 | 0 | 0 | 2.4 | 0 | 0 | 1 | 14.22 | 48.96 | 1 | 4 | 0 | 1 | 1 | 0 | 0 | 2.4 | )*1,15)*1,15 | 0 | 2 | 60138421 | 1 | 0 | 818 | 0 | 0 | 0 | 0 | 0 | 0 | 0 | 0 | 0 | 0 | 0 | 0 | 0 | 0 | 0 | 0 | 0 | 0 | 0 | 0 | 0 | 0 | 0.86111 | 34.13 | 2.4 | 14.22 | 7.62 | 0 |  | )*1,1 | 0 | 29.39 | 0 | 0 | 29.39 | 0 |  | 0 |  | 0
171 | 60075934 | 60138399 | 48168484 | 1 | 1 | 1 | 3 | 01.3.02.08-0001 | ТССЦ Республики Крым (ред. 2017), 01.3.02.08-0001, Приказ Минстроя России от 28.09.2017 г. № 1346/пр | Кислород технический газообразный | 1339 | 1007 | м3 | м3 | 1 | 0 | 1597319531 | 0.6 | 84.03 | 0 | 0 | 0 | 8.79 | 0 | 0 | 0 | 9.56 | 1 | 1 | 1 | 4 | 0 | 1 | 1 | 0 | 0 | 0.6 |  | 0 | 2 | 60138422 | 1 | 0 | 819 | 0 | 0 | 0 | 0 | 0 | 0 | 0 | 0 | 0 | 0 | 0 | 0 | 0 | 0 | 0 | 0 | 0 | 0 | 0 | 0 | 0 | 0 | 0.16278 | 84.03 | 8.79 | 9.56 | 5.27 | 0 |  |  | 13.68 | 0 | 0 | 0 | 13.68 | 0 |  | 0 |  | 0
171 | 60075934 | 60138399 | 48168491 | 1 | 1 | 1 | 3 | 01.3.02.09-0022 | ТССЦ Республики Крым (ред. 2017), 01.3.02.09-0022, Приказ Минстроя России от 28.09.2017 г. № 1346/пр | Пропан-бутан, смесь техническая | 1346 | 1009 | кг | кг | 1 | 0 | -1411127917 | 0.2 | 42.73 | 0 | 0 | 0 | 4.47 | 0 | 0 | 0 | 9.56 | 1 | 1 | 1 | 4 | 0 | 1 | 1 | 0 | 0 | 0.2 |  | 0 | 2 | 60138423 | 1 | 0 | 820 | 0 | 0 | 0 | 0 | 0 | 0 | 0 | 0 | 0 | 0 | 0 | 0 | 0 | 0 | 0 | 0 | 0 | 0 | 0 | 0 | 0 | 0 | 0.05426 | 42.73 | 4.47 | 9.56 | 0.89 | 0 |  |  | 2.32 | 0 | 0 | 0 | 2.32 | 0 |  | 0 |  | 0
171 | 60075934 | 60138399 | 48171519 | 1 | 1 | 1 | 3 | 01.7.11.07-0044 | ТССЦ Республики Крым (ред. 2017), 01.7.11.07-0044, Приказ Минстроя России от 28.09.2017 г. № 1346/пр | Электроды диаметром 5 мм Э42 | 1348 | 1009 | т | т | 1000 | 0 | 1392569568 | 0.019 | 99399.62 | 0 | 0 | 0 | 10397.45 | 0 | 0 | 0 | 9.56 | 1 | 1 | 1 | 4 | 0 | 1 | 1 | 0 | 0 | 0.019 |  | 0 | 2 | 60138424 | 1 | 0 | 821 | 0 | 0 | 0 | 0 | 0 | 0 | 0 | 0 | 0 | 0 | 0 | 0 | 0 | 0 | 0 | 0 | 0 | 0 | 0 | 0 | 0 | 0 | 0.0051547 | 99399.62 | 10397.45 | 9.56 | 197.55 | 0 |  |  | 512.38 | 0 | 0 | 0 | 512.38 | 0 |  | 0 |  | 0
171 | 60075934 | 60138399 | 48164599 | 21 | 1 | 1 | 3 | 999-9950 |  | Вспомогательные ненормируемые материалы (2% от ОЗП) | 1374 | 1013 | РУБ | РУБ | 1 | 0 | -1731369543 | 21.84 | 9.56 | 0 | 0 | 0 | 1 | 0 | 0 | 0 | 9.56 | 1 | 1 | 1 | 4 | 0 | 1 | 1 | 0 | 0 | 21.84 |  | 0 | 2 | 60138425 | 1 | 0 | 822 | 0 | 0 | 0 | 0 | 0 | 0 | 0 | 0 | 0 | 0 | 0 | 0 | 0 | 0 | 0 | 0 | 0 | 0 | 0 | 0 | 0 | 0 | 5.9252 | 9.56 | 1 | 9.56 | 21.84 | 0 |  |  | 56.64 | 0 | 0 | 0 | 56.64 | 0 |  | 0 |  | 0
176 | 60075934 | 60138429 | 48164232 | 1 | 1 | 1 | 1 | 1-100-32-82 |  | Рабочий среднего разряда 3.2 | 1191 | 1013 | чел.-ч. | чел.-ч. | 1 | 0 | -1308667438 | 83.6878 | 0 | 0 | 0 | 382.38 | 0 | 0 | 0 | 7.81 | 1 | 1 | 1 | 48.96 | 4 | 0 | 1 | 1 | 0 | 0 | 63.28 | )*1,15)*1,15 | 1 | 2 | 60138452 | 1 | 0 | 823 | 0 | 0 | 0 | 0 | 0 | 0 | 0 | 0 | 0 | 0 | 0 | 0 | 0 | 0 | 0 | 0 | 0 | 0 | 0 | 0 | 0 | 0 | 22.7045 | 382.38 | 7.81 | 48.96 | 718.97 | 0 | )*1,1 |  | 0 | 0 | 0 | 9549.92 | 9549.92 | 0 |  | 0 |  | 0
176 | 60075934 | 60138429 | 48164207 | 1 | 1 | 1 | 1 | 4-100-00-82 |  | Затраты труда машинистов | 1191 | 1013 | чел.-ч. | чел.-ч. | 1 | 0 | -383101862 | 5.3032 | 0 | 0 | 0 | 0 | 0 | 0 | 0 | 0 | 1 | 1 | 48.96 | 1 | 4 | 0 | 1 | 1 | 0 | 0 | 4.01 | )*1,15)*1,15 | 2 | 2 | 60138453 | 1 | 0 | 824 | 0 | 0 | 0 | 0 | 0 | 0 | 0 | 0 | 0 | 0 | 0 | 0 | 0 | 0 | 0 | 0 | 0 | 0 | 0 | 0 | 0 | 0 | 1.4388 | 0 | 0 | 1 | 0 | 0 | )*1,1 |  | 0 | 0 | 0 | 0 | 0 | 0 |  | 0 |  | 0
176 | 60075934 | 60138429 | 48244510 | 1 | 1 | 1 | 2 | 91.05.02-005 | ТСЭМ Республики Крым (ред. 2017), 91.05.02-005, Приказ Минстроя России от 28.09.2017 г. № 1296/пр | Краны козловые, грузоподъемность 32 т | 1368 | 1011 | маш.-ч | маш.-ч | 1 | 0 | 1732737796 | 0.13225 | 0 | 1732 | 660.47 | 0 | 0 | 121.8 | 13.49 | 0 | 1 | 14.22 | 48.96 | 1 | 4 | 0 | 1 | 1 | 0 | 0 | 0.1 | )*1,15)*1,15 | 0 | 2 | 60138454 | 1 | 0 | 825 | 0 | 0 | 0 | 0 | 0 | 0 | 0 | 0 | 0 | 0 | 0 | 0 | 0 | 0 | 0 | 0 | 0 | 0 | 0 | 0 | 0 | 0 | 0.035879 | 1732 | 121.8 | 14.22 | 16.11 | 1.96 |  | )*1,1 | 0 | 62.14 | 26.07 | 0 | 62.14 | 0 |  | 0 |  | 0
176 | 60075934 | 60138429 | 48244557 | 1 | 1 | 1 | 2 | 91.05.05-014 | ТСЭМ Республики Крым (ред. 2017), 91.05.05-014, Приказ Минстроя России от 28.09.2017 г. № 1296/пр | Краны на автомобильном ходу, грузоподъемность 10 т | 1368 | 1011 | маш.-ч | маш.-ч | 1 | 0 | 903590057 | 0.1587 | 0 | 1603.59 | 579.69 | 0 | 0 | 112.77 | 11.84 | 0 | 1 | 14.22 | 48.96 | 1 | 4 | 0 | 1 | 1 | 0 | 0 | 0.12 | )*1,15)*1,15 | 0 | 2 | 60138455 | 1 | 0 | 826 | 0 | 0 | 0 | 0 | 0 | 0 | 0 | 0 | 0 | 0 | 0 | 0 | 0 | 0 | 0 | 0 | 0 | 0 | 0 | 0 | 0 | 0 | 0.043055 | 1603.59 | 112.77 | 14.22 | 17.89 | 2.07 |  | )*1,1 | 0 | 69.04 | 27.45 | 0 | 69.04 | 0 |  | 0 |  | 0
176 | 60075934 | 60138429 | 48244564 | 1 | 1 | 1 | 2 | 91.05.06-007 | ТСЭМ Республики Крым (ред. 2017), 91.05.06-007, Приказ Минстроя России от 28.09.2017 г. № 1296/пр | Краны на гусеничном ходу, грузоподъемность 25 т | 1368 | 1011 | маш.-ч | маш.-ч | 1 | 0 | 1922779253 | 4.761 | 0 | 1609.56 | 579.69 | 0 | 0 | 113.19 | 11.84 | 0 | 1 | 14.22 | 48.96 | 1 | 4 | 0 | 1 | 1 | 0 | 0 | 3.6 | )*1,15)*1,15 | 0 | 2 | 60138456 | 1 | 0 | 827 | 0 | 0 | 0 | 0 | 0 | 0 | 0 | 0 | 0 | 0 | 0 | 0 | 0 | 0 | 0 | 0 | 0 | 0 | 0 | 0 | 0 | 0 | 1.2917 | 1609.56 | 113.19 | 14.22 | 538.89 | 62 |  | )*1,1 | 0 | 2079 | 823.64 | 0 | 2079 | 0 |  | 0 |  | 0
176 | 60075934 | 60138429 | 48245551 | 1 | 1 | 1 | 2 | 91.14.02-001 | ТСЭМ Республики Крым (ред. 2017), 91.14.02-001, Приказ Минстроя России от 28.09.2017 г. № 1296/пр | Автомобили бортовые, грузоподъемность до 5 т | 1368 | 1011 | маш.-ч | маш.-ч | 1 | 0 | 1171957361 | 0.25127 | 0 | 1234.15 | 495.96 | 0 | 0 | 86.79 | 10.13 | 0 | 1 | 14.22 | 48.96 | 1 | 4 | 0 | 1 | 1 | 0 | 0 | 0.19 | )*1,15)*1,15 | 0 | 2 | 60138457 | 1 | 0 | 828 | 0 | 0 | 0 | 0 | 0 | 0 | 0 | 0 | 0 | 0 | 0 | 0 | 0 | 0 | 0 | 0 | 0 | 0 | 0 | 0 | 0 | 0 | 0.068171 | 1234.15 | 86.79 | 14.22 | 21.81 | 2.79 |  | )*1,1 | 0 | 84.13 | 37.19 | 0 | 84.13 | 0 |  | 0 |  | 0
176 | 60075934 | 60138429 | 48245719 | 1 | 1 | 1 | 2 | 91.17.04-042 | ТСЭМ Республики Крым (ред. 2017), 91.17.04-042, Приказ Минстроя России от 28.09.2017 г. № 1296/пр | Аппарат для газовой сварки и резки | 1368 | 1011 | маш.-ч | маш.-ч | 1 | 0 | -1135352110 | 1.9308 | 0 | 17.06 | 0 | 0 | 0 | 1.2 | 0 | 0 | 1 | 14.22 | 48.96 | 1 | 4 | 0 | 1 | 1 | 0 | 0 | 1.46 | )*1,15)*1,15 | 0 | 2 | 60138458 | 1 | 0 | 829 | 0 | 0 | 0 | 0 | 0 | 0 | 0 | 0 | 0 | 0 | 0 | 0 | 0 | 0 | 0 | 0 | 0 | 0 | 0 | 0 | 0 | 0 | 0.52384 | 17.06 | 1.2 | 14.22 | 2.31 | 0 |  | )*1,1 | 0 | 8.94 | 0 | 0 | 8.94 | 0 |  | 0 |  | 0
176 | 60075934 | 60138429 | 48245767 | 1 | 1 | 1 | 2 | 91.17.04-171 | ТСЭМ Республики Крым (ред. 2017), 91.17.04-171, Приказ Минстроя России от 28.09.2017 г. № 1296/пр | Преобразователи сварочные номинальным сварочным током 315-500 А | 1368 | 1011 | маш.-ч | маш.-ч | 1 | 0 | -700358725 | 0.13225 | 0 | 197.94 | 0 | 0 | 0 | 13.92 | 0 | 0 | 1 | 14.22 | 48.96 | 1 | 4 | 0 | 1 | 1 | 0 | 0 | 0.1 | )*1,15)*1,15 | 0 | 2 | 60138459 | 1 | 0 | 830 | 0 | 0 | 0 | 0 | 0 | 0 | 0 | 0 | 0 | 0 | 0 | 0 | 0 | 0 | 0 | 0 | 0 | 0 | 0 | 0 | 0 | 0 | 0.035879 | 197.94 | 13.92 | 14.22 | 1.84 | 0 |  | )*1,1 | 0 | 7.1 | 0 | 0 | 7.1 | 0 |  | 0 |  | 0
176 | 60075934 | 60138429 | 48168484 | 1 | 1 | 1 | 3 | 01.3.02.08-0001 | ТССЦ Республики Крым (ред. 2017), 01.3.02.08-0001, Приказ Минстроя России от 28.09.2017 г. № 1346/пр | Кислород технический газообразный | 1339 | 1007 | м3 | м3 | 1 | 0 | 1597319531 | 1.2 | 84.03 | 0 | 0 | 0 | 8.79 | 0 | 0 | 0 | 9.56 | 1 | 1 | 1 | 4 | 0 | 1 | 1 | 0 | 0 | 1.2 |  | 0 | 2 | 60138460 | 1 | 0 | 831 | 0 | 0 | 0 | 0 | 0 | 0 | 0 | 0 | 0 | 0 | 0 | 0 | 0 | 0 | 0 | 0 | 0 | 0 | 0 | 0 | 0 | 0 | 0.32556 | 84.03 | 8.79 | 9.56 | 10.55 | 0 |  |  | 27.36 | 0 | 0 | 0 | 27.36 | 0 |  | 0 |  | 0
176 | 60075934 | 60138429 | 48168491 | 1 | 1 | 1 | 3 | 01.3.02.09-0022 | ТССЦ Республики Крым (ред. 2017), 01.3.02.09-0022, Приказ Минстроя России от 28.09.2017 г. № 1346/пр | Пропан-бутан, смесь техническая | 1346 | 1009 | кг | кг | 1 | 0 | -1411127917 | 0.36 | 42.73 | 0 | 0 | 0 | 4.47 | 0 | 0 | 0 | 9.56 | 1 | 1 | 1 | 4 | 0 | 1 | 1 | 0 | 0 | 0.36 |  | 0 | 2 | 60138461 | 1 | 0 | 832 | 0 | 0 | 0 | 0 | 0 | 0 | 0 | 0 | 0 | 0 | 0 | 0 | 0 | 0 | 0 | 0 | 0 | 0 | 0 | 0 | 0 | 0 | 0.097668 | 42.73 | 4.47 | 9.56 | 1.61 | 0 |  |  | 4.17 | 0 | 0 | 0 | 4.17 | 0 |  | 0 |  | 0
176 | 60075934 | 60138429 | 48171507 | 1 | 1 | 1 | 3 | 01.7.11.07-0032 | ТССЦ Республики Крым (ред. 2017), 01.7.11.07-0032, Приказ Минстроя России от 28.09.2017 г. № 1346/пр | Электроды диаметром 4 мм Э42 | 1348 | 1009 | т | т | 1000 | 0 | 1344828851 | 0.00044 | 101489.92 | 0 | 0 | 0 | 10616.1 | 0 | 0 | 0 | 9.56 | 1 | 1 | 1 | 4 | 0 | 1 | 1 | 0 | 0 | 0.00044 |  | 0 | 2 | 60138462 | 1 | 0 | 833 | 0 | 0 | 0 | 0 | 0 | 0 | 0 | 0 | 0 | 0 | 0 | 0 | 0 | 0 | 0 | 0 | 0 | 0 | 0 | 0 | 0 | 0 | 0.00011937 | 101489.92 | 10616.1 | 9.56 | 4.67 | 0 |  |  | 12.12 | 0 | 0 | 0 | 12.12 | 0 |  | 0 |  | 0
176 | 60075934 | 60138429 | 48172661 | 1 | 1 | 1 | 3 | 01.7.15.03-0041 | ТССЦ Республики Крым (ред. 2017), 01.7.15.03-0041, Приказ Минстроя России от 28.09.2017 г. № 1346/пр | Болты с гайками и шайбами строительные | 1348 | 1009 | т | т | 1000 | 0 | -1069540660 | 0.021 | 151569.78 | 0 | 0 | 0 | 15854.58 | 0 | 0 | 0 | 9.56 | 1 | 1 | 1 | 4 | 0 | 1 | 1 | 0 | 0 | 0.021 |  | 0 | 2 | 60138463 | 1 | 0 | 834 | 0 | 0 | 0 | 0 | 0 | 0 | 0 | 0 | 0 | 0 | 0 | 0 | 0 | 0 | 0 | 0 | 0 | 0 | 0 | 0 | 0 | 0 | 0.0056973 | 151569.78 | 15854.58 | 9.56 | 332.95 | 0 |  |  | 863.54 | 0 | 0 | 0 | 863.54 | 0 |  | 0 |  | 0
176 | 60075934 | 60138429 | 48172758 | 1 | 1 | 1 | 3 | 01.7.15.06-0111 | ТССЦ Республики Крым (ред. 2017), 01.7.15.06-0111, Приказ Минстроя России от 28.09.2017 г. № 1346/пр | Гвозди строительные | 1348 | 1009 | т | т | 1000 | 0 | 628974256 | 1e-05 | 73338.78 | 0 | 0 | 0 | 7671.42 | 0 | 0 | 0 | 9.56 | 1 | 1 | 1 | 4 | 0 | 1 | 1 | 0 | 0 | 1e-05 |  | 0 | 2 | 60138464 | 1 | 0 | 835 | 0 | 0 | 0 | 0 | 0 | 0 | 0 | 0 | 0 | 0 | 0 | 0 | 0 | 0 | 0 | 0 | 0 | 0 | 0 | 0 | 0 | 0 | 2.713e-06 | 73338.78 | 7671.42 | 9.56 | 0.08 | 0 |  |  | 0.2 | 0 | 0 | 0 | 0.2 | 0 |  | 0 |  | 0
176 | 60075934 | 60138429 | 48173726 | 1 | 1 | 1 | 3 | 01.7.20.08-0071 | ТССЦ Республики Крым (ред. 2017), 01.7.20.08-0071, Приказ Минстроя России от 28.09.2017 г. № 1346/пр | Канаты пеньковые пропитанные | 1348 | 1009 | т | т | 1000 | 0 | -1850711024 | 0.0001 | 293766.28 | 0 | 0 | 0 | 30728.69 | 0 | 0 | 0 | 9.56 | 1 | 1 | 1 | 4 | 0 | 1 | 1 | 0 | 0 | 0.0001 |  | 0 | 2 | 60138465 | 1 | 0 | 836 | 0 | 0 | 0 | 0 | 0 | 0 | 0 | 0 | 0 | 0 | 0 | 0 | 0 | 0 | 0 | 0 | 0 | 0 | 0 | 0 | 0 | 0 | 2.713e-05 | 293766.28 | 30728.69 | 9.56 | 3.07 | 0 |  |  | 7.97 | 0 | 0 | 0 | 7.97 | 0 |  | 0 |  | 0
176 | 60075934 | 60138429 | 48187448 | 1 | 1 | 1 | 3 | 07.2.07.12-0020 | ТССЦ Республики Крым (ред. 2017), 07.2.07.12-0020, Приказ Минстроя России от 28.09.2017 г. № 1397/пр | Отдельные конструктивные элементы зданий и сооружений с преобладанием горячекатаных профилей, средняя масса сборочной единицы от 0,1 до 0,5 т | 1348 | 1009 | т | т | 1000 | 0 | 192534767 | 0.0002 | 76878.17 | 0 | 0 | 0 | 8041.65 | 0 | 0 | 0 | 9.56 | 1 | 1 | 1 | 4 | 0 | 1 | 1 | 0 | 0 | 0.0002 |  | 0 | 2 | 60138466 | 1 | 0 | 837 | 0 | 0 | 0 | 0 | 0 | 0 | 0 | 0 | 0 | 0 | 0 | 0 | 0 | 0 | 0 | 0 | 0 | 0 | 0 | 0 | 0 | 0 | 5.426e-05 | 76878.17 | 8041.65 | 9.56 | 1.61 | 0 |  |  | 4.17 | 0 | 0 | 0 | 4.17 | 0 |  | 0 |  | 0
176 | 60075934 | 60138429 | 48165719 | 21 | 1 | 1 | 3 | 07.2.07.13 |  | Конструкции стальные | 1348 | 1009 | т | т | 1000 | 0 | 748648226 | 1 | 0 | 0 | 0 | 0 | 0 | 0 | 0 | 0 | 9.56 | 1 | 1 | 1 | 4 | 0 | 0 | 1 | 0 | 0 | 1 |  | 0 | 2 | 60138467 | 1 | 0 | 838 | 0 | 0 | 0 | 0 | 0 | 0 | 0 | 0 | 0 | 0 | 0 | 0 | 0 | 0 | 0 | 0 | 0 | 0 | 0 | 0 | 0 | 0 | 0.2713 | 0 | 0 | 9.56 | 0 | 0 |  |  | 0 | 0 | 0 | 0 | 0 | 0 |  | 0 |  | 0
176 | 60075934 | 60138429 | 48189470 | 1 | 1 | 1 | 3 | 08.2.02.11-0007 | ТССЦ Республики Крым (ред. 2017), 08.2.02.11-0007, Приказ Минстроя России от 28.09.2017 г. № 1397/пр | Канат двойной свивки типа ТК, конструкции 6х19(1+6+12)+1 о.с., оцинкованный из проволок марки В, маркировочная группа 1770 н/мм2, диаметром 5,5 мм | 1302 | 1003 | 10 м | 10 м | 10 | 0 | 4483628 | 0.0187 | 616.33 | 0 | 0 | 0 | 64.47 | 0 | 0 | 0 | 9.56 | 1 | 1 | 1 | 4 | 0 | 1 | 1 | 0 | 0 | 0.0187 |  | 0 | 2 | 60138468 | 1 | 0 | 839 | 0 | 0 | 0 | 0 | 0 | 0 | 0 | 0 | 0 | 0 | 0 | 0 | 0 | 0 | 0 | 0 | 0 | 0 | 0 | 0 | 0 | 0 | 0.0050733 | 616.33 | 64.47 | 9.56 | 1.21 | 0 |  |  | 3.13 | 0 | 0 | 0 | 3.13 | 0 |  | 0 |  | 0
176 | 60075934 | 60138429 | 48189825 | 1 | 1 | 1 | 3 | 08.3.03.06-0002 | ТССЦ Республики Крым (ред. 2017), 08.3.03.06-0002, Приказ Минстроя России от 28.09.2017 г. № 1397/пр | Проволока горячекатаная в мотках, диаметром 6,3-6,5 мм | 1348 | 1009 | т | т | 1000 | 0 | -936363311 | 3e-05 | 45420.71 | 0 | 0 | 0 | 4751.12 | 0 | 0 | 0 | 9.56 | 1 | 1 | 1 | 4 | 0 | 1 | 1 | 0 | 0 | 3e-05 |  | 0 | 2 | 60138469 | 1 | 0 | 840 | 0 | 0 | 0 | 0 | 0 | 0 | 0 | 0 | 0 | 0 | 0 | 0 | 0 | 0 | 0 | 0 | 0 | 0 | 0 | 0 | 0 | 0 | 8.139e-06 | 45420.71 | 4751.12 | 9.56 | 0.14 | 0 |  |  | 0.37 | 0 | 0 | 0 | 0.37 | 0 |  | 0 |  | 0
176 | 60075934 | 60138429 | 48190549 | 1 | 1 | 1 | 3 | 08.3.11.01-0091 | ТССЦ Республики Крым (ред. 2017), 08.3.11.01-0091, Приказ Минстроя России от 28.09.2017 г. № 1397/пр | Швеллеры № 40 из стали марки Ст0 | 1348 | 1009 | т | т | 1000 | 0 | 1261042718 | 0.00194 | 59717.11 | 0 | 0 | 0 | 6246.56 | 0 | 0 | 0 | 9.56 | 1 | 1 | 1 | 4 | 0 | 1 | 1 | 0 | 0 | 0.00194 |  | 0 | 2 | 60138470 | 1 | 0 | 841 | 0 | 0 | 0 | 0 | 0 | 0 | 0 | 0 | 0 | 0 | 0 | 0 | 0 | 0 | 0 | 0 | 0 | 0 | 0 | 0 | 0 | 0 | 0.00052632 | 59717.11 | 6246.56 | 9.56 | 12.12 | 0 |  |  | 31.43 | 0 | 0 | 0 | 31.43 | 0 |  | 0 |  | 0
176 | 60075934 | 60138429 | 48194381 | 1 | 1 | 1 | 3 | 11.1.03.01-0077 | ТССЦ Республики Крым (ред. 2017), 11.1.03.01-0077, Приказ Минстроя России от 28.09.2017 г. № 1397/пр | Бруски обрезные хвойных пород длиной 4-6,5 м, шириной 75-150 мм, толщиной 40-75 мм, I сорта | 1339 | 1007 | м3 | м3 | 1 | 0 | -128313133 | 0.00103 | 17141.56 | 0 | 0 | 0 | 1793.05 | 0 | 0 | 0 | 9.56 | 1 | 1 | 1 | 4 | 0 | 1 | 1 | 0 | 0 | 0.00103 |  | 0 | 2 | 60138471 | 1 | 0 | 842 | 0 | 0 | 0 | 0 | 0 | 0 | 0 | 0 | 0 | 0 | 0 | 0 | 0 | 0 | 0 | 0 | 0 | 0 | 0 | 0 | 0 | 0 | 0.00027944 | 17141.56 | 1793.05 | 9.56 | 1.85 | 0 |  |  | 4.79 | 0 | 0 | 0 | 4.79 | 0 |  | 0 |  | 0
176 | 60075934 | 60138429 | 48201639 | 1 | 1 | 1 | 3 | 14.4.01.01-0003 | ТССЦ Республики Крым (ред. 2017), 14.4.01.01-0003, Приказ Минстроя России от 28.09.2017 г. № 1396/пр | Грунтовка ГФ-021 красно-коричневая | 1348 | 1009 | т | т | 1000 | 0 | 1741082987 | 0.00031 | 120081.73 | 0 | 0 | 0 | 12560.85 | 0 | 0 | 0 | 9.56 | 1 | 1 | 1 | 4 | 0 | 1 | 1 | 0 | 0 | 0.00031 |  | 0 | 2 | 60138472 | 1 | 0 | 843 | 0 | 0 | 0 | 0 | 0 | 0 | 0 | 0 | 0 | 0 | 0 | 0 | 0 | 0 | 0 | 0 | 0 | 0 | 0 | 0 | 0 | 0 | 8.4103e-05 | 120081.73 | 12560.85 | 9.56 | 3.89 | 0 |  |  | 10.1 | 0 | 0 | 0 | 10.1 | 0 |  | 0 |  | 0
176 | 60075934 | 60138429 | 48202807 | 1 | 1 | 1 | 3 | 14.5.09.07-0029 | ТССЦ Республики Крым (ред. 2017), 14.5.09.07-0029, Приказ Минстроя России от 28.09.2017 г. № 1396/пр | Растворитель марки Р-4 | 1348 | 1009 | т | т | 1000 | 0 | -296986458 | 0.0006 | 106588.55 | 0 | 0 | 0 | 11149.43 | 0 | 0 | 0 | 9.56 | 1 | 1 | 1 | 4 | 0 | 1 | 1 | 0 | 0 | 0.0006 |  | 0 | 2 | 60138473 | 1 | 0 | 844 | 0 | 0 | 0 | 0 | 0 | 0 | 0 | 0 | 0 | 0 | 0 | 0 | 0 | 0 | 0 | 0 | 0 | 0 | 0 | 0 | 0 | 0 | 0.00016278 | 106588.55 | 11149.43 | 9.56 | 6.69 | 0 |  |  | 17.35 | 0 | 0 | 0 | 17.35 | 0 |  | 0 |  | 0
178 | 60075934 | 60141583 | 48164208 | 1 | 1 | 1 | 1 | 1-100-38-82 |  | Рабочий среднего разряда 3.8 | 1191 | 1013 | чел.-ч. | чел.-ч. | 1 | 0 | 300547253 | 125.6375 | 0 | 0 | 0 | 411.26 | 0 | 0 | 0 | 8.4 | 1 | 1 | 1 | 48.96 | 4 | 0 | 1 | 1 | 0 | 0 | 95 | )*1,15)*1,15 | 1 | 2 | 60141596 | 1 | 0 | 845 | 0 | 0 | 0 | 0 | 0 | 0 | 0 | 0 | 0 | 0 | 0 | 0 | 0 | 0 | 0 | 0 | 0 | 0 | 0 | 0 | 0 | 0 | 129.193 | 411.26 | 8.4 | 48.96 | 1055.36 | 0 |  |  | 0 | 0 | 0 | 53131.93 | 53131.93 | 0 |  | 0 |  | 0
178 | 60075934 | 60141583 | 48164207 | 1 | 1 | 1 | 1 | 4-100-00-82 |  | Затраты труда машинистов | 1191 | 1013 | чел.-ч. | чел.-ч. | 1 | 0 | -383101862 | 8.464 | 0 | 0 | 0 | 0 | 0 | 0 | 0 | 0 | 1 | 1 | 48.96 | 1 | 4 | 0 | 1 | 1 | 0 | 0 | 6.4 | )*1,15)*1,15 | 2 | 2 | 60141597 | 1 | 0 | 846 | 0 | 0 | 0 | 0 | 0 | 0 | 0 | 0 | 0 | 0 | 0 | 0 | 0 | 0 | 0 | 0 | 0 | 0 | 0 | 0 | 0 | 0 | 8.7035 | 0 | 0 | 1 | 0 | 0 |  |  | 0 | 0 | 0 | 0 | 0 | 0 |  | 0 |  | 0
178 | 60075934 | 60141583 | 48244557 | 1 | 1 | 1 | 2 | 91.05.05-014 | ТСЭМ Республики Крым (ред. 2017), 91.05.05-014, Приказ Минстроя России от 28.09.2017 г. № 1296/пр | Краны на автомобильном ходу, грузоподъемность 10 т | 1368 | 1011 | маш.-ч | маш.-ч | 1 | 0 | 903590057 | 5.1577 | 0 | 1603.59 | 579.69 | 0 | 0 | 112.77 | 11.84 | 0 | 1 | 14.22 | 48.96 | 1 | 4 | 0 | 1 | 1 | 0 | 0 | 3.9 | )*1,15)*1,15 | 0 | 2 | 60141598 | 1 | 0 | 847 | 0 | 0 | 0 | 0 | 0 | 0 | 0 | 0 | 0 | 0 | 0 | 0 | 0 | 0 | 0 | 0 | 0 | 0 | 0 | 0 | 0 | 0 | 5.3037 | 1603.59 | 112.77 | 14.22 | 581.64 | 61.07 |  |  | 0 | 8504.98 | 3074.51 | 0 | 8504.98 | 0 |  | 0 |  | 0
178 | 60075934 | 60141583 | 48245552 | 1 | 1 | 1 | 2 | 91.14.02-002 | ТСЭМ Республики Крым (ред. 2017), 91.14.02-002, Приказ Минстроя России от 28.09.2017 г. № 1296/пр | Автомобили бортовые, грузоподъемность до 8 т | 1368 | 1011 | маш.-ч | маш.-ч | 1 | 0 | 1565185662 | 0.66125 | 0 | 1521.97 | 495.96 | 0 | 0 | 107.03 | 10.13 | 0 | 1 | 14.22 | 48.96 | 1 | 4 | 0 | 1 | 1 | 0 | 0 | 0.5 | )*1,15)*1,15 | 0 | 2 | 60141599 | 1 | 0 | 848 | 0 | 0 | 0 | 0 | 0 | 0 | 0 | 0 | 0 | 0 | 0 | 0 | 0 | 0 | 0 | 0 | 0 | 0 | 0 | 0 | 0 | 0 | 0.67996 | 1521.97 | 107.03 | 14.22 | 70.78 | 6.71 |  |  | 0 | 1034.88 | 337.23 | 0 | 1034.88 | 0 |  | 0 |  | 0
178 | 60075934 | 60141583 | 48245719 | 1 | 1 | 1 | 2 | 91.17.04-042 | ТСЭМ Республики Крым (ред. 2017), 91.17.04-042, Приказ Минстроя России от 28.09.2017 г. № 1296/пр | Аппарат для газовой сварки и резки | 1368 | 1011 | маш.-ч | маш.-ч | 1 | 0 | -1135352110 | 1.9837 | 0 | 17.06 | 0 | 0 | 0 | 1.2 | 0 | 0 | 1 | 14.22 | 48.96 | 1 | 4 | 0 | 1 | 1 | 0 | 0 | 1.5 | )*1,15)*1,15 | 0 | 2 | 60141600 | 1 | 0 | 849 | 0 | 0 | 0 | 0 | 0 | 0 | 0 | 0 | 0 | 0 | 0 | 0 | 0 | 0 | 0 | 0 | 0 | 0 | 0 | 0 | 0 | 0 | 2.0399 | 17.06 | 1.2 | 14.22 | 2.38 | 0 |  |  | 0 | 34.8 | 0 | 0 | 34.8 | 0 |  | 0 |  | 0
178 | 60075934 | 60141583 | 48245786 | 1 | 1 | 1 | 2 | 91.17.04-233 | ТСЭМ Республики Крым (ред. 2017), 91.17.04-233, Приказ Минстроя России от 28.09.2017 г. № 1296/пр | Установки для сварки ручной дуговой (постоянного тока) | 1368 | 1011 | маш.-ч | маш.-ч | 1 | 0 | -1277097320 | 28.1692 | 0 | 123.43 | 0 | 0 | 0 | 8.68 | 0 | 0 | 1 | 14.22 | 48.96 | 1 | 4 | 0 | 1 | 1 | 0 | 0 | 21.3 | )*1,15)*1,15 | 0 | 2 | 60141601 | 1 | 0 | 850 | 0 | 0 | 0 | 0 | 0 | 0 | 0 | 0 | 0 | 0 | 0 | 0 | 0 | 0 | 0 | 0 | 0 | 0 | 0 | 0 | 0 | 0 | 28.9664 | 123.43 | 8.68 | 14.22 | 244.5 | 0 |  |  | 0 | 3575.33 | 0 | 0 | 3575.33 | 0 |  | 0 |  | 0
178 | 60075934 | 60141583 | 48246266 | 1 | 1 | 1 | 2 | 91.21.12-002 | ТСЭМ Республики Крым (ред. 2017), 91.21.12-002, Приказ Минстроя России от 28.09.2017 г. № 1296/пр | Ножницы листовые кривошипные гильотинные | 1368 | 1011 | маш.-ч | маш.-ч | 1 | 0 | 1386383491 | 3.174 | 0 | 1004.79 | 0 | 0 | 0 | 70.66 | 0 | 0 | 1 | 14.22 | 48.96 | 1 | 4 | 0 | 1 | 1 | 0 | 0 | 2.4 | )*1,15)*1,15 | 0 | 2 | 60141602 | 1 | 0 | 851 | 0 | 0 | 0 | 0 | 0 | 0 | 0 | 0 | 0 | 0 | 0 | 0 | 0 | 0 | 0 | 0 | 0 | 0 | 0 | 0 | 0 | 0 | 3.2638 | 1004.79 | 70.66 | 14.22 | 224.27 | 0 |  |  | 0 | 3279.46 | 0 | 0 | 3279.46 | 0 |  | 0 |  | 0
178 | 60075934 | 60141583 | 48246286 | 1 | 1 | 1 | 2 | 91.21.16-001 | ТСЭМ Республики Крым (ред. 2017), 91.21.16-001, Приказ Минстроя России от 28.09.2017 г. № 1296/пр | Пресс-ножницы комбинированные | 1368 | 1011 | маш.-ч | маш.-ч | 1 | 0 | -575501913 | 2.645 | 0 | 203.35 | 431.83 | 0 | 0 | 14.3 | 8.82 | 0 | 1 | 14.22 | 48.96 | 1 | 4 | 0 | 1 | 1 | 0 | 0 | 2 | )*1,15)*1,15 | 0 | 2 | 60141603 | 1 | 0 | 852 | 0 | 0 | 0 | 0 | 0 | 0 | 0 | 0 | 0 | 0 | 0 | 0 | 0 | 0 | 0 | 0 | 0 | 0 | 0 | 0 | 0 | 0 | 2.7199 | 203.35 | 14.3 | 14.22 | 37.82 | 23.33 |  |  | 0 | 553.08 | 1174.51 | 0 | 553.08 | 0 |  | 0 |  | 0
178 | 60075934 | 60141583 | 48168484 | 1 | 1 | 1 | 3 | 01.3.02.08-0001 | ТССЦ Республики Крым (ред. 2017), 01.3.02.08-0001, Приказ Минстроя России от 28.09.2017 г. № 1346/пр | Кислород технический газообразный | 1339 | 1007 | м3 | м3 | 1 | 0 | 1597319531 | 0.9 | 84.03 | 0 | 0 | 0 | 8.79 | 0 | 0 | 0 | 9.56 | 1 | 1 | 1 | 4 | 0 | 1 | 1 | 0 | 0 | 0.9 |  | 0 | 2 | 60141604 | 1 | 0 | 853 | 0 | 0 | 0 | 0 | 0 | 0 | 0 | 0 | 0 | 0 | 0 | 0 | 0 | 0 | 0 | 0 | 0 | 0 | 0 | 0 | 0 | 0 | 0.92547 | 84.03 | 8.79 | 9.56 | 7.91 | 0 |  |  | 77.77 | 0 | 0 | 0 | 77.77 | 0 |  | 0 |  | 0
178 | 60075934 | 60141583 | 48168491 | 1 | 1 | 1 | 3 | 01.3.02.09-0022 | ТССЦ Республики Крым (ред. 2017), 01.3.02.09-0022, Приказ Минстроя России от 28.09.2017 г. № 1346/пр | Пропан-бутан, смесь техническая | 1346 | 1009 | кг | кг | 1 | 0 | -1411127917 | 0.2 | 42.73 | 0 | 0 | 0 | 4.47 | 0 | 0 | 0 | 9.56 | 1 | 1 | 1 | 4 | 0 | 1 | 1 | 0 | 0 | 0.2 |  | 0 | 2 | 60141605 | 1 | 0 | 854 | 0 | 0 | 0 | 0 | 0 | 0 | 0 | 0 | 0 | 0 | 0 | 0 | 0 | 0 | 0 | 0 | 0 | 0 | 0 | 0 | 0 | 0 | 0.20566 | 42.73 | 4.47 | 9.56 | 0.89 | 0 |  |  | 8.79 | 0 | 0 | 0 | 8.79 | 0 |  | 0 |  | 0
178 | 60075934 | 60141583 | 48171510 | 1 | 1 | 1 | 3 | 01.7.11.07-0035 | ТССЦ Республики Крым (ред. 2017), 01.7.11.07-0035, Приказ Минстроя России от 28.09.2017 г. № 1346/пр | Электроды диаметром 4 мм Э46 | 1348 | 1009 | т | т | 1000 | 0 | -2063612885 | 0.0179 | 113678.92 | 0 | 0 | 0 | 11891.1 | 0 | 0 | 0 | 9.56 | 1 | 1 | 1 | 4 | 0 | 1 | 1 | 0 | 0 | 0.0179 |  | 0 | 2 | 60141606 | 1 | 0 | 855 | 0 | 0 | 0 | 0 | 0 | 0 | 0 | 0 | 0 | 0 | 0 | 0 | 0 | 0 | 0 | 0 | 0 | 0 | 0 | 0 | 0 | 0 | 0.018407 | 113678.92 | 11891.1 | 9.56 | 212.85 | 0 |  |  | 2092.44 | 0 | 0 | 0 | 2092.44 | 0 |  | 0 |  | 0
178 | 60075934 | 60141583 | 48164599 | 21 | 1 | 1 | 3 | 999-9950 |  | Вспомогательные ненормируемые материалы (2% от ОЗП) | 1374 | 1013 | РУБ | РУБ | 1 | 0 | -1731369543 | 15.96 | 9.56 | 0 | 0 | 0 | 1 | 0 | 0 | 0 | 9.56 | 1 | 1 | 1 | 4 | 0 | 1 | 1 | 0 | 0 | 15.96 |  | 0 | 2 | 60141607 | 1 | 0 | 856 | 0 | 0 | 0 | 0 | 0 | 0 | 0 | 0 | 0 | 0 | 0 | 0 | 0 | 0 | 0 | 0 | 0 | 0 | 0 | 0 | 0 | 0 | 16.4117 | 9.56 | 1 | 9.56 | 15.96 | 0 |  |  | 156.9 | 0 | 0 | 0 | 156.9 | 0 |  | 0 |  | 0
180 | 60075934 | 60141609 | 48164233 | 1 | 1 | 1 | 1 | 1-100-40-82 |  | Рабочий среднего разряда 4 | 1191 | 1013 | чел.-ч. | чел.-ч. | 1 | 0 | -1853062777 | 120.3475 | 0 | 0 | 0 | 420.57 | 0 | 0 | 0 | 8.59 | 1 | 1 | 1 | 48.96 | 4 | 0 | 1 | 1 | 0 | 0 | 91 | )*1,15)*1,15 | 1 | 2 | 60141621 | 1 | 0 | 857 | 0 | 0 | 0 | 0 | 0 | 0 | 0 | 0 | 0 | 0 | 0 | 0 | 0 | 0 | 0 | 0 | 0 | 0 | 0 | 0 | 0 | 0 | 41.8809 | 420.57 | 8.59 | 48.96 | 1033.79 | 0 |  |  | 0 | 0 | 0 | 17613.86 | 17613.86 | 0 |  | 0 |  | 0
180 | 60075934 | 60141609 | 48164207 | 1 | 1 | 1 | 1 | 4-100-00-82 |  | Затраты труда машинистов | 1191 | 1013 | чел.-ч. | чел.-ч. | 1 | 0 | -383101862 | 9.7071 | 0 | 0 | 0 | 0 | 0 | 0 | 0 | 0 | 1 | 1 | 48.96 | 1 | 4 | 0 | 1 | 1 | 0 | 0 | 7.34 | )*1,15)*1,15 | 2 | 2 | 60141622 | 1 | 0 | 858 | 0 | 0 | 0 | 0 | 0 | 0 | 0 | 0 | 0 | 0 | 0 | 0 | 0 | 0 | 0 | 0 | 0 | 0 | 0 | 0 | 0 | 0 | 3.3781 | 0 | 0 | 1 | 0 | 0 |  |  | 0 | 0 | 0 | 0 | 0 | 0 |  | 0 |  | 0
180 | 60075934 | 60141609 | 48244557 | 1 | 1 | 1 | 2 | 91.05.05-014 | ТСЭМ Республики Крым (ред. 2017), 91.05.05-014, Приказ Минстроя России от 28.09.2017 г. № 1296/пр | Краны на автомобильном ходу, грузоподъемность 10 т | 1368 | 1011 | маш.-ч | маш.-ч | 1 | 0 | 903590057 | 7.935 | 0 | 1603.59 | 579.69 | 0 | 0 | 112.77 | 11.84 | 0 | 1 | 14.22 | 48.96 | 1 | 4 | 0 | 1 | 1 | 0 | 0 | 6 | )*1,15)*1,15 | 0 | 2 | 60141623 | 1 | 0 | 859 | 0 | 0 | 0 | 0 | 0 | 0 | 0 | 0 | 0 | 0 | 0 | 0 | 0 | 0 | 0 | 0 | 0 | 0 | 0 | 0 | 0 | 0 | 2.7614 | 1603.59 | 112.77 | 14.22 | 894.83 | 93.95 |  |  | 0 | 4428.12 | 1600.74 | 0 | 4428.12 | 0 |  | 0 |  | 0
180 | 60075934 | 60141609 | 48245552 | 1 | 1 | 1 | 2 | 91.14.02-002 | ТСЭМ Республики Крым (ред. 2017), 91.14.02-002, Приказ Минстроя России от 28.09.2017 г. № 1296/пр | Автомобили бортовые, грузоподъемность до 8 т | 1368 | 1011 | маш.-ч | маш.-ч | 1 | 0 | 1565185662 | 0.66125 | 0 | 1521.97 | 495.96 | 0 | 0 | 107.03 | 10.13 | 0 | 1 | 14.22 | 48.96 | 1 | 4 | 0 | 1 | 1 | 0 | 0 | 0.5 | )*1,15)*1,15 | 0 | 2 | 60141624 | 1 | 0 | 860 | 0 | 0 | 0 | 0 | 0 | 0 | 0 | 0 | 0 | 0 | 0 | 0 | 0 | 0 | 0 | 0 | 0 | 0 | 0 | 0 | 0 | 0 | 0.23011 | 1521.97 | 107.03 | 14.22 | 70.78 | 6.71 |  |  | 0 | 350.23 | 114.13 | 0 | 350.23 | 0 |  | 0 |  | 0
180 | 60075934 | 60141609 | 48245719 | 1 | 1 | 1 | 2 | 91.17.04-042 | ТСЭМ Республики Крым (ред. 2017), 91.17.04-042, Приказ Минстроя России от 28.09.2017 г. № 1296/пр | Аппарат для газовой сварки и резки | 1368 | 1011 | маш.-ч | маш.-ч | 1 | 0 | -1135352110 | 1.3225 | 0 | 17.06 | 0 | 0 | 0 | 1.2 | 0 | 0 | 1 | 14.22 | 48.96 | 1 | 4 | 0 | 1 | 1 | 0 | 0 | 1 | )*1,15)*1,15 | 0 | 2 | 60141625 | 1 | 0 | 861 | 0 | 0 | 0 | 0 | 0 | 0 | 0 | 0 | 0 | 0 | 0 | 0 | 0 | 0 | 0 | 0 | 0 | 0 | 0 | 0 | 0 | 0 | 0.46023 | 17.06 | 1.2 | 14.22 | 1.59 | 0 |  |  | 0 | 7.85 | 0 | 0 | 7.85 | 0 |  | 0 |  | 0
180 | 60075934 | 60141609 | 48245786 | 1 | 1 | 1 | 2 | 91.17.04-233 | ТСЭМ Республики Крым (ред. 2017), 91.17.04-233, Приказ Минстроя России от 28.09.2017 г. № 1296/пр | Установки для сварки ручной дуговой (постоянного тока) | 1368 | 1011 | маш.-ч | маш.-ч | 1 | 0 | -1277097320 | 36.1042 | 0 | 123.43 | 0 | 0 | 0 | 8.68 | 0 | 0 | 1 | 14.22 | 48.96 | 1 | 4 | 0 | 1 | 1 | 0 | 0 | 27.3 | )*1,15)*1,15 | 0 | 2 | 60141626 | 1 | 0 | 862 | 0 | 0 | 0 | 0 | 0 | 0 | 0 | 0 | 0 | 0 | 0 | 0 | 0 | 0 | 0 | 0 | 0 | 0 | 0 | 0 | 0 | 0 | 12.5643 | 123.43 | 8.68 | 14.22 | 313.38 | 0 |  |  | 0 | 1550.81 | 0 | 0 | 1550.81 | 0 |  | 0 |  | 0
180 | 60075934 | 60141609 | 48246286 | 1 | 1 | 1 | 2 | 91.21.16-001 | ТСЭМ Республики Крым (ред. 2017), 91.21.16-001, Приказ Минстроя России от 28.09.2017 г. № 1296/пр | Пресс-ножницы комбинированные | 1368 | 1011 | маш.-ч | маш.-ч | 1 | 0 | -575501913 | 1.1109 | 0 | 203.35 | 431.83 | 0 | 0 | 14.3 | 8.82 | 0 | 1 | 14.22 | 48.96 | 1 | 4 | 0 | 1 | 1 | 0 | 0 | 0.84 | )*1,15)*1,15 | 0 | 2 | 60141627 | 1 | 0 | 863 | 0 | 0 | 0 | 0 | 0 | 0 | 0 | 0 | 0 | 0 | 0 | 0 | 0 | 0 | 0 | 0 | 0 | 0 | 0 | 0 | 0 | 0 | 0.38659 | 203.35 | 14.3 | 14.22 | 15.88 | 9.8 |  |  | 0 | 78.61 | 166.94 | 0 | 78.61 | 0 |  | 0 |  | 0
180 | 60075934 | 60141609 | 48168484 | 1 | 1 | 1 | 3 | 01.3.02.08-0001 | ТССЦ Республики Крым (ред. 2017), 01.3.02.08-0001, Приказ Минстроя России от 28.09.2017 г. № 1346/пр | Кислород технический газообразный | 1339 | 1007 | м3 | м3 | 1 | 0 | 1597319531 | 2.6 | 84.03 | 0 | 0 | 0 | 8.79 | 0 | 0 | 0 | 9.56 | 1 | 1 | 1 | 4 | 0 | 1 | 1 | 0 | 0 | 2.6 |  | 0 | 2 | 60141628 | 1 | 0 | 864 | 0 | 0 | 0 | 0 | 0 | 0 | 0 | 0 | 0 | 0 | 0 | 0 | 0 | 0 | 0 | 0 | 0 | 0 | 0 | 0 | 0 | 0 | 0.9048 | 84.03 | 8.79 | 9.56 | 22.85 | 0 |  |  | 76.03 | 0 | 0 | 0 | 76.03 | 0 |  | 0 |  | 0
180 | 60075934 | 60141609 | 48168491 | 1 | 1 | 1 | 3 | 01.3.02.09-0022 | ТССЦ Республики Крым (ред. 2017), 01.3.02.09-0022, Приказ Минстроя России от 28.09.2017 г. № 1346/пр | Пропан-бутан, смесь техническая | 1346 | 1009 | кг | кг | 1 | 0 | -1411127917 | 0.5 | 42.73 | 0 | 0 | 0 | 4.47 | 0 | 0 | 0 | 9.56 | 1 | 1 | 1 | 4 | 0 | 1 | 1 | 0 | 0 | 0.5 |  | 0 | 2 | 60141629 | 1 | 0 | 865 | 0 | 0 | 0 | 0 | 0 | 0 | 0 | 0 | 0 | 0 | 0 | 0 | 0 | 0 | 0 | 0 | 0 | 0 | 0 | 0 | 0 | 0 | 0.174 | 42.73 | 4.47 | 9.56 | 2.24 | 0 |  |  | 7.44 | 0 | 0 | 0 | 7.44 | 0 |  | 0 |  | 0
180 | 60075934 | 60141609 | 48171519 | 1 | 1 | 1 | 3 | 01.7.11.07-0044 | ТССЦ Республики Крым (ред. 2017), 01.7.11.07-0044, Приказ Минстроя России от 28.09.2017 г. № 1346/пр | Электроды диаметром 5 мм Э42 | 1348 | 1009 | т | т | 1000 | 0 | 1392569568 | 0.0215 | 99399.62 | 0 | 0 | 0 | 10397.45 | 0 | 0 | 0 | 9.56 | 1 | 1 | 1 | 4 | 0 | 1 | 1 | 0 | 0 | 0.0215 |  | 0 | 2 | 60141630 | 1 | 0 | 866 | 0 | 0 | 0 | 0 | 0 | 0 | 0 | 0 | 0 | 0 | 0 | 0 | 0 | 0 | 0 | 0 | 0 | 0 | 0 | 0 | 0 | 0 | 0.007482 | 99399.62 | 10397.45 | 9.56 | 223.55 | 0 |  |  | 743.71 | 0 | 0 | 0 | 743.71 | 0 |  | 0 |  | 0
180 | 60075934 | 60141609 | 48164599 | 21 | 1 | 1 | 3 | 999-9950 |  | Вспомогательные ненормируемые материалы (2% от ОЗП) | 1374 | 1013 | РУБ | РУБ | 1 | 0 | -1731369543 | 15.63 | 9.56 | 0 | 0 | 0 | 1 | 0 | 0 | 0 | 9.56 | 1 | 1 | 1 | 4 | 0 | 1 | 1 | 0 | 0 | 15.63 |  | 0 | 2 | 60141631 | 1 | 0 | 867 | 0 | 0 | 0 | 0 | 0 | 0 | 0 | 0 | 0 | 0 | 0 | 0 | 0 | 0 | 0 | 0 | 0 | 0 | 0 | 0 | 0 | 0 | 5.4392 | 9.56 | 1 | 9.56 | 15.63 | 0 |  |  | 52 | 0 | 0 | 0 | 52 | 0 |  | 0 |  | 0
184 | 60075934 | 60141635 | 48164237 | 1 | 1 | 1 | 1 | 1-100-36-82 |  | Рабочий среднего разряда 3.6 | 1191 | 1013 | чел.-ч. | чел.-ч. | 1 | 0 | -1152063509 | 51.7494 | 0 | 0 | 0 | 401.47 | 0 | 0 | 0 | 8.2 | 1 | 1 | 1 | 48.96 | 4 | 0 | 1 | 1 | 0 | 0 | 39.13 | )*1,15)*1,15 | 1 | 2 | 60141658 | 1 | 0 | 868 | 0 | 0 | 0 | 0 | 0 | 0 | 0 | 0 | 0 | 0 | 0 | 0 | 0 | 0 | 0 | 0 | 0 | 0 | 0 | 0 | 0 | 0 | 71.2227 | 401.47 | 8.2 | 48.96 | 424.35 | 0 |  |  | 0 | 0 | 0 | 28593.79 | 28593.79 | 0 |  | 0 |  | 0
184 | 60075934 | 60141635 | 48164207 | 1 | 1 | 1 | 1 | 4-100-00-82 |  | Затраты труда машинистов | 1191 | 1013 | чел.-ч. | чел.-ч. | 1 | 0 | -383101862 | 6.4935 | 0 | 0 | 0 | 0 | 0 | 0 | 0 | 0 | 1 | 1 | 48.96 | 1 | 4 | 0 | 1 | 1 | 0 | 0 | 4.91 | )*1,15)*1,15 | 2 | 2 | 60141659 | 1 | 0 | 869 | 0 | 0 | 0 | 0 | 0 | 0 | 0 | 0 | 0 | 0 | 0 | 0 | 0 | 0 | 0 | 0 | 0 | 0 | 0 | 0 | 0 | 0 | 8.937 | 0 | 0 | 1 | 0 | 0 |  |  | 0 | 0 | 0 | 0 | 0 | 0 |  | 0 |  | 0
184 | 60075934 | 60141635 | 48244510 | 1 | 1 | 1 | 2 | 91.05.02-005 | ТСЭМ Республики Крым (ред. 2017), 91.05.02-005, Приказ Минстроя России от 28.09.2017 г. № 1296/пр | Краны козловые, грузоподъемность 32 т | 1368 | 1011 | маш.-ч | маш.-ч | 1 | 0 | 1732737796 | 0.13225 | 0 | 1732 | 660.47 | 0 | 0 | 121.8 | 13.49 | 0 | 1 | 14.22 | 48.96 | 1 | 4 | 0 | 1 | 1 | 0 | 0 | 0.1 | )*1,15)*1,15 | 0 | 2 | 60141660 | 1 | 0 | 870 | 0 | 0 | 0 | 0 | 0 | 0 | 0 | 0 | 0 | 0 | 0 | 0 | 0 | 0 | 0 | 0 | 0 | 0 | 0 | 0 | 0 | 0 | 0.18202 | 1732 | 121.8 | 14.22 | 16.11 | 1.79 |  |  | 0 | 315.25 | 120.22 | 0 | 315.25 | 0 |  | 0 |  | 0
184 | 60075934 | 60141635 | 48244557 | 1 | 1 | 1 | 2 | 91.05.05-014 | ТСЭМ Республики Крым (ред. 2017), 91.05.05-014, Приказ Минстроя России от 28.09.2017 г. № 1296/пр | Краны на автомобильном ходу, грузоподъемность 10 т | 1368 | 1011 | маш.-ч | маш.-ч | 1 | 0 | 903590057 | 6.1099 | 0 | 1603.59 | 579.69 | 0 | 0 | 112.77 | 11.84 | 0 | 1 | 14.22 | 48.96 | 1 | 4 | 0 | 1 | 1 | 0 | 0 | 4.62 | )*1,15)*1,15 | 0 | 2 | 60141661 | 1 | 0 | 871 | 0 | 0 | 0 | 0 | 0 | 0 | 0 | 0 | 0 | 0 | 0 | 0 | 0 | 0 | 0 | 0 | 0 | 0 | 0 | 0 | 0 | 0 | 8.4091 | 1603.59 | 112.77 | 14.22 | 689.02 | 72.34 |  |  | 0 | 13484.79 | 4874.69 | 0 | 13484.79 | 0 |  | 0 |  | 0
184 | 60075934 | 60141635 | 48244644 | 1 | 1 | 1 | 2 | 91.06.01-003 | ТСЭМ Республики Крым (ред. 2017), 91.06.01-003, Приказ Минстроя России от 28.09.2017 г. № 1296/пр | Домкраты гидравлические, грузоподъемность 63-100 т | 1368 | 1011 | маш.-ч | маш.-ч | 1 | 0 | 452270374 | 4.5758 | 0 | 11.8 | 0 | 0 | 0 | 0.83 | 0 | 0 | 1 | 14.22 | 48.96 | 1 | 4 | 0 | 1 | 1 | 0 | 0 | 3.46 | )*1,15)*1,15 | 0 | 2 | 60141662 | 1 | 0 | 872 | 0 | 0 | 0 | 0 | 0 | 0 | 0 | 0 | 0 | 0 | 0 | 0 | 0 | 0 | 0 | 0 | 0 | 0 | 0 | 0 | 0 | 0 | 6.2977 | 11.8 | 0.83 | 14.22 | 3.8 | 0 |  |  | 0 | 74.31 | 0 | 0 | 74.31 | 0 |  | 0 |  | 0
184 | 60075934 | 60141635 | 48245551 | 1 | 1 | 1 | 2 | 91.14.02-001 | ТСЭМ Республики Крым (ред. 2017), 91.14.02-001, Приказ Минстроя России от 28.09.2017 г. № 1296/пр | Автомобили бортовые, грузоподъемность до 5 т | 1368 | 1011 | маш.-ч | маш.-ч | 1 | 0 | 1171957361 | 0.25127 | 0 | 1234.15 | 495.96 | 0 | 0 | 86.79 | 10.13 | 0 | 1 | 14.22 | 48.96 | 1 | 4 | 0 | 1 | 1 | 0 | 0 | 0.19 | )*1,15)*1,15 | 0 | 2 | 60141663 | 1 | 0 | 873 | 0 | 0 | 0 | 0 | 0 | 0 | 0 | 0 | 0 | 0 | 0 | 0 | 0 | 0 | 0 | 0 | 0 | 0 | 0 | 0 | 0 | 0 | 0.34583 | 1234.15 | 86.79 | 14.22 | 21.81 | 2.54 |  |  | 0 | 426.81 | 171.52 | 0 | 426.81 | 0 |  | 0 |  | 0
184 | 60075934 | 60141635 | 48245719 | 1 | 1 | 1 | 2 | 91.17.04-042 | ТСЭМ Республики Крым (ред. 2017), 91.17.04-042, Приказ Минстроя России от 28.09.2017 г. № 1296/пр | Аппарат для газовой сварки и резки | 1368 | 1011 | маш.-ч | маш.-ч | 1 | 0 | -1135352110 | 2.1557 | 0 | 17.06 | 0 | 0 | 0 | 1.2 | 0 | 0 | 1 | 14.22 | 48.96 | 1 | 4 | 0 | 1 | 1 | 0 | 0 | 1.63 | )*1,15)*1,15 | 0 | 2 | 60141664 | 1 | 0 | 874 | 0 | 0 | 0 | 0 | 0 | 0 | 0 | 0 | 0 | 0 | 0 | 0 | 0 | 0 | 0 | 0 | 0 | 0 | 0 | 0 | 0 | 0 | 2.9669 | 17.06 | 1.2 | 14.22 | 2.59 | 0 |  |  | 0 | 50.61 | 0 | 0 | 50.61 | 0 |  | 0 |  | 0
184 | 60075934 | 60141635 | 48245767 | 1 | 1 | 1 | 2 | 91.17.04-171 | ТСЭМ Республики Крым (ред. 2017), 91.17.04-171, Приказ Минстроя России от 28.09.2017 г. № 1296/пр | Преобразователи сварочные номинальным сварочным током 315-500 А | 1368 | 1011 | маш.-ч | маш.-ч | 1 | 0 | -700358725 | 8.874 | 0 | 197.94 | 0 | 0 | 0 | 13.92 | 0 | 0 | 1 | 14.22 | 48.96 | 1 | 4 | 0 | 1 | 1 | 0 | 0 | 6.71 | )*1,15)*1,15 | 0 | 2 | 60141665 | 1 | 0 | 875 | 0 | 0 | 0 | 0 | 0 | 0 | 0 | 0 | 0 | 0 | 0 | 0 | 0 | 0 | 0 | 0 | 0 | 0 | 0 | 0 | 0 | 0 | 12.2133 | 197.94 | 13.92 | 14.22 | 123.52 | 0 |  |  | 0 | 2417.49 | 0 | 0 | 2417.49 | 0 |  | 0 |  | 0
184 | 60075934 | 60141635 | 48168484 | 1 | 1 | 1 | 3 | 01.3.02.08-0001 | ТССЦ Республики Крым (ред. 2017), 01.3.02.08-0001, Приказ Минстроя России от 28.09.2017 г. № 1346/пр | Кислород технический газообразный | 1339 | 1007 | м3 | м3 | 1 | 0 | 1597319531 | 1.37 | 84.03 | 0 | 0 | 0 | 8.79 | 0 | 0 | 0 | 9.56 | 1 | 1 | 1 | 4 | 0 | 1 | 1 | 0 | 0 | 1.37 |  | 0 | 2 | 60141666 | 1 | 0 | 876 | 0 | 0 | 0 | 0 | 0 | 0 | 0 | 0 | 0 | 0 | 0 | 0 | 0 | 0 | 0 | 0 | 0 | 0 | 0 | 0 | 0 | 0 | 1.8855 | 84.03 | 8.79 | 9.56 | 12.04 | 0 |  |  | 158.44 | 0 | 0 | 0 | 158.44 | 0 |  | 0 |  | 0
184 | 60075934 | 60141635 | 48168491 | 1 | 1 | 1 | 3 | 01.3.02.09-0022 | ТССЦ Республики Крым (ред. 2017), 01.3.02.09-0022, Приказ Минстроя России от 28.09.2017 г. № 1346/пр | Пропан-бутан, смесь техническая | 1346 | 1009 | кг | кг | 1 | 0 | -1411127917 | 0.41 | 42.73 | 0 | 0 | 0 | 4.47 | 0 | 0 | 0 | 9.56 | 1 | 1 | 1 | 4 | 0 | 1 | 1 | 0 | 0 | 0.41 |  | 0 | 2 | 60141667 | 1 | 0 | 877 | 0 | 0 | 0 | 0 | 0 | 0 | 0 | 0 | 0 | 0 | 0 | 0 | 0 | 0 | 0 | 0 | 0 | 0 | 0 | 0 | 0 | 0 | 0.56428 | 42.73 | 4.47 | 9.56 | 1.83 | 0 |  |  | 24.11 | 0 | 0 | 0 | 24.11 | 0 |  | 0 |  | 0
184 | 60075934 | 60141635 | 48171510 | 1 | 1 | 1 | 3 | 01.7.11.07-0035 | ТССЦ Республики Крым (ред. 2017), 01.7.11.07-0035, Приказ Минстроя России от 28.09.2017 г. № 1346/пр | Электроды диаметром 4 мм Э46 | 1348 | 1009 | т | т | 1000 | 0 | -2063612885 | 0.004 | 113678.92 | 0 | 0 | 0 | 11891.1 | 0 | 0 | 0 | 9.56 | 1 | 1 | 1 | 4 | 0 | 1 | 1 | 0 | 0 | 0.004 |  | 0 | 2 | 60141668 | 1 | 0 | 878 | 0 | 0 | 0 | 0 | 0 | 0 | 0 | 0 | 0 | 0 | 0 | 0 | 0 | 0 | 0 | 0 | 0 | 0 | 0 | 0 | 0 | 0 | 0.0055052 | 113678.92 | 11891.1 | 9.56 | 47.56 | 0 |  |  | 625.83 | 0 | 0 | 0 | 625.83 | 0 |  | 0 |  | 0
184 | 60075934 | 60141635 | 48172661 | 1 | 1 | 1 | 3 | 01.7.15.03-0041 | ТССЦ Республики Крым (ред. 2017), 01.7.15.03-0041, Приказ Минстроя России от 28.09.2017 г. № 1346/пр | Болты с гайками и шайбами строительные | 1348 | 1009 | т | т | 1000 | 0 | -1069540660 | 0 | 151569.78 | 0 | 0 | 0 | 15854.58 | 0 | 0 | 0 | 9.56 | 1 | 1 | 1 | 4 | 1 | 0 | 1 | 0 | 0 | 0 |  | 0 | 2 | 60141669 | 1 | 0 | 879 | 0 | 0 | 0 | 0 | 0 | 0 | 0 | 0 | 0 | 0 | 0 | 0 | 0 | 0 | 0 | 0 | 0 | 0 | 0 | 0 | 0 | 0 | 0 | 151569.78 | 15854.58 | 9.56 | 0 | 0 |  |  | 0 | 0 | 0 | 0 | 0 | 0 |  | 0 |  | 0
184 | 60075934 | 60141635 | 48172758 | 1 | 1 | 1 | 3 | 01.7.15.06-0111 | ТССЦ Республики Крым (ред. 2017), 01.7.15.06-0111, Приказ Минстроя России от 28.09.2017 г. № 1346/пр | Гвозди строительные | 1348 | 1009 | т | т | 1000 | 0 | 628974256 | 1e-05 | 73338.78 | 0 | 0 | 0 | 7671.42 | 0 | 0 | 0 | 9.56 | 1 | 1 | 1 | 4 | 0 | 1 | 1 | 0 | 0 | 1e-05 |  | 0 | 2 | 60141670 | 1 | 0 | 880 | 0 | 0 | 0 | 0 | 0 | 0 | 0 | 0 | 0 | 0 | 0 | 0 | 0 | 0 | 0 | 0 | 0 | 0 | 0 | 0 | 0 | 0 | 1.3763e-05 | 73338.78 | 7671.42 | 9.56 | 0.08 | 0 |  |  | 1.01 | 0 | 0 | 0 | 1.01 | 0 |  | 0 |  | 0
184 | 60075934 | 60141635 | 48173726 | 1 | 1 | 1 | 3 | 01.7.20.08-0071 | ТССЦ Республики Крым (ред. 2017), 01.7.20.08-0071, Приказ Минстроя России от 28.09.2017 г. № 1346/пр | Канаты пеньковые пропитанные | 1348 | 1009 | т | т | 1000 | 0 | -1850711024 | 0.0001 | 293766.28 | 0 | 0 | 0 | 30728.69 | 0 | 0 | 0 | 9.56 | 1 | 1 | 1 | 4 | 0 | 1 | 1 | 0 | 0 | 0.0001 |  | 0 | 2 | 60141671 | 1 | 0 | 881 | 0 | 0 | 0 | 0 | 0 | 0 | 0 | 0 | 0 | 0 | 0 | 0 | 0 | 0 | 0 | 0 | 0 | 0 | 0 | 0 | 0 | 0 | 0.00013763 | 293766.28 | 30728.69 | 9.56 | 3.07 | 0 |  |  | 40.43 | 0 | 0 | 0 | 40.43 | 0 |  | 0 |  | 0
184 | 60075934 | 60141635 | 48187448 | 1 | 1 | 1 | 3 | 07.2.07.12-0020 | ТССЦ Республики Крым (ред. 2017), 07.2.07.12-0020, Приказ Минстроя России от 28.09.2017 г. № 1397/пр | Отдельные конструктивные элементы зданий и сооружений с преобладанием горячекатаных профилей, средняя масса сборочной единицы от 0,1 до 0,5 т | 1348 | 1009 | т | т | 1000 | 0 | 192534767 | 0.001 | 76878.17 | 0 | 0 | 0 | 8041.65 | 0 | 0 | 0 | 9.56 | 1 | 1 | 1 | 4 | 0 | 1 | 1 | 0 | 0 | 0.001 |  | 0 | 2 | 60141672 | 1 | 0 | 882 | 0 | 0 | 0 | 0 | 0 | 0 | 0 | 0 | 0 | 0 | 0 | 0 | 0 | 0 | 0 | 0 | 0 | 0 | 0 | 0 | 0 | 0 | 0.0013763 | 76878.17 | 8041.65 | 9.56 | 8.04 | 0 |  |  | 105.81 | 0 | 0 | 0 | 105.81 | 0 |  | 0 |  | 0
184 | 60075934 | 60141635 | 48165719 | 21 | 1 | 1 | 3 | 07.2.07.13 |  | Конструкции стальные | 1348 | 1009 | т | т | 1000 | 0 | 748648226 | 1 | 0 | 0 | 0 | 0 | 0 | 0 | 0 | 0 | 9.56 | 1 | 1 | 1 | 4 | 0 | 0 | 1 | 0 | 0 | 1 |  | 0 | 2 | 60141673 | 1 | 0 | 883 | 0 | 0 | 0 | 0 | 0 | 0 | 0 | 0 | 0 | 0 | 0 | 0 | 0 | 0 | 0 | 0 | 0 | 0 | 0 | 0 | 0 | 0 | 1.3763 | 0 | 0 | 9.56 | 0 | 0 |  |  | 0 | 0 | 0 | 0 | 0 | 0 |  | 0 |  | 0
184 | 60075934 | 60141635 | 48189470 | 1 | 1 | 1 | 3 | 08.2.02.11-0007 | ТССЦ Республики Крым (ред. 2017), 08.2.02.11-0007, Приказ Минстроя России от 28.09.2017 г. № 1397/пр | Канат двойной свивки типа ТК, конструкции 6х19(1+6+12)+1 о.с., оцинкованный из проволок марки В, маркировочная группа 1770 н/мм2, диаметром 5,5 мм | 1302 | 1003 | 10 м | 10 м | 10 | 0 | 4483628 | 0.0187 | 616.33 | 0 | 0 | 0 | 64.47 | 0 | 0 | 0 | 9.56 | 1 | 1 | 1 | 4 | 0 | 1 | 1 | 0 | 0 | 0.0187 |  | 0 | 2 | 60141674 | 1 | 0 | 884 | 0 | 0 | 0 | 0 | 0 | 0 | 0 | 0 | 0 | 0 | 0 | 0 | 0 | 0 | 0 | 0 | 0 | 0 | 0 | 0 | 0 | 0 | 0.025737 | 616.33 | 64.47 | 9.56 | 1.21 | 0 |  |  | 15.86 | 0 | 0 | 0 | 15.86 | 0 |  | 0 |  | 0
184 | 60075934 | 60141635 | 48189825 | 1 | 1 | 1 | 3 | 08.3.03.06-0002 | ТССЦ Республики Крым (ред. 2017), 08.3.03.06-0002, Приказ Минстроя России от 28.09.2017 г. № 1397/пр | Проволока горячекатаная в мотках, диаметром 6,3-6,5 мм | 1348 | 1009 | т | т | 1000 | 0 | -936363311 | 3e-05 | 45420.71 | 0 | 0 | 0 | 4751.12 | 0 | 0 | 0 | 9.56 | 1 | 1 | 1 | 4 | 0 | 1 | 1 | 0 | 0 | 3e-05 |  | 0 | 2 | 60141675 | 1 | 0 | 885 | 0 | 0 | 0 | 0 | 0 | 0 | 0 | 0 | 0 | 0 | 0 | 0 | 0 | 0 | 0 | 0 | 0 | 0 | 0 | 0 | 0 | 0 | 4.1289e-05 | 45420.71 | 4751.12 | 9.56 | 0.14 | 0 |  |  | 1.88 | 0 | 0 | 0 | 1.88 | 0 |  | 0 |  | 0
184 | 60075934 | 60141635 | 48190549 | 1 | 1 | 1 | 3 | 08.3.11.01-0091 | ТССЦ Республики Крым (ред. 2017), 08.3.11.01-0091, Приказ Минстроя России от 28.09.2017 г. № 1397/пр | Швеллеры № 40 из стали марки Ст0 | 1348 | 1009 | т | т | 1000 | 0 | 1261042718 | 0.00194 | 59717.11 | 0 | 0 | 0 | 6246.56 | 0 | 0 | 0 | 9.56 | 1 | 1 | 1 | 4 | 0 | 1 | 1 | 0 | 0 | 0.00194 |  | 0 | 2 | 60141676 | 1 | 0 | 886 | 0 | 0 | 0 | 0 | 0 | 0 | 0 | 0 | 0 | 0 | 0 | 0 | 0 | 0 | 0 | 0 | 0 | 0 | 0 | 0 | 0 | 0 | 0.00267 | 59717.11 | 6246.56 | 9.56 | 12.12 | 0 |  |  | 159.45 | 0 | 0 | 0 | 159.45 | 0 |  | 0 |  | 0
184 | 60075934 | 60141635 | 48194381 | 1 | 1 | 1 | 3 | 11.1.03.01-0077 | ТССЦ Республики Крым (ред. 2017), 11.1.03.01-0077, Приказ Минстроя России от 28.09.2017 г. № 1397/пр | Бруски обрезные хвойных пород длиной 4-6,5 м, шириной 75-150 мм, толщиной 40-75 мм, I сорта | 1339 | 1007 | м3 | м3 | 1 | 0 | -128313133 | 0.00103 | 17141.56 | 0 | 0 | 0 | 1793.05 | 0 | 0 | 0 | 9.56 | 1 | 1 | 1 | 4 | 0 | 1 | 1 | 0 | 0 | 0.00103 |  | 0 | 2 | 60141677 | 1 | 0 | 887 | 0 | 0 | 0 | 0 | 0 | 0 | 0 | 0 | 0 | 0 | 0 | 0 | 0 | 0 | 0 | 0 | 0 | 0 | 0 | 0 | 0 | 0 | 0.0014176 | 17141.56 | 1793.05 | 9.56 | 1.85 | 0 |  |  | 24.3 | 0 | 0 | 0 | 24.3 | 0 |  | 0 |  | 0
184 | 60075934 | 60141635 | 48201639 | 1 | 1 | 1 | 3 | 14.4.01.01-0003 | ТССЦ Республики Крым (ред. 2017), 14.4.01.01-0003, Приказ Минстроя России от 28.09.2017 г. № 1396/пр | Грунтовка ГФ-021 красно-коричневая | 1348 | 1009 | т | т | 1000 | 0 | 1741082987 | 0.00031 | 120081.73 | 0 | 0 | 0 | 12560.85 | 0 | 0 | 0 | 9.56 | 1 | 1 | 1 | 4 | 0 | 1 | 1 | 0 | 0 | 0.00031 |  | 0 | 2 | 60141678 | 1 | 0 | 888 | 0 | 0 | 0 | 0 | 0 | 0 | 0 | 0 | 0 | 0 | 0 | 0 | 0 | 0 | 0 | 0 | 0 | 0 | 0 | 0 | 0 | 0 | 0.00042665 | 120081.73 | 12560.85 | 9.56 | 3.89 | 0 |  |  | 51.23 | 0 | 0 | 0 | 51.23 | 0 |  | 0 |  | 0
184 | 60075934 | 60141635 | 48202807 | 1 | 1 | 1 | 3 | 14.5.09.07-0029 | ТССЦ Республики Крым (ред. 2017), 14.5.09.07-0029, Приказ Минстроя России от 28.09.2017 г. № 1396/пр | Растворитель марки Р-4 | 1348 | 1009 | т | т | 1000 | 0 | -296986458 | 0.0006 | 106588.55 | 0 | 0 | 0 | 11149.43 | 0 | 0 | 0 | 9.56 | 1 | 1 | 1 | 4 | 0 | 1 | 1 | 0 | 0 | 0.0006 |  | 0 | 2 | 60141679 | 1 | 0 | 889 | 0 | 0 | 0 | 0 | 0 | 0 | 0 | 0 | 0 | 0 | 0 | 0 | 0 | 0 | 0 | 0 | 0 | 0 | 0 | 0 | 0 | 0 | 0.00082578 | 106588.55 | 11149.43 | 9.56 | 6.69 | 0 |  |  | 88.02 | 0 | 0 | 0 | 88.02 | 0 |  | 0 |  | 0
185 | 60075934 | 60141689 | 48164233 | 1 | 1 | 1 | 1 | 1-100-40-82 |  | Рабочий среднего разряда 4 | 1191 | 1013 | чел.-ч. | чел.-ч. | 1 | 0 | -1853062777 | 120.3475 | 0 | 0 | 0 | 420.57 | 0 | 0 | 0 | 8.59 | 1 | 1 | 1 | 48.96 | 4 | 0 | 1 | 1 | 0 | 0 | 91 | )*1,15)*1,15 | 1 | 2 | 60141701 | 1 | 0 | 890 | 0 | 0 | 0 | 0 | 0 | 0 | 0 | 0 | 0 | 0 | 0 | 0 | 0 | 0 | 0 | 0 | 0 | 0 | 0 | 0 | 0 | 0 | 10.2055 | 420.57 | 8.59 | 48.96 | 1033.79 | 0 |  |  | 0 | 0 | 0 | 4292.11 | 4292.11 | 0 |  | 0 |  | 0
185 | 60075934 | 60141689 | 48164207 | 1 | 1 | 1 | 1 | 4-100-00-82 |  | Затраты труда машинистов | 1191 | 1013 | чел.-ч. | чел.-ч. | 1 | 0 | -383101862 | 9.7071 | 0 | 0 | 0 | 0 | 0 | 0 | 0 | 0 | 1 | 1 | 48.96 | 1 | 4 | 0 | 1 | 1 | 0 | 0 | 7.34 | )*1,15)*1,15 | 2 | 2 | 60141702 | 1 | 0 | 891 | 0 | 0 | 0 | 0 | 0 | 0 | 0 | 0 | 0 | 0 | 0 | 0 | 0 | 0 | 0 | 0 | 0 | 0 | 0 | 0 | 0 | 0 | 0.82317 | 0 | 0 | 1 | 0 | 0 |  |  | 0 | 0 | 0 | 0 | 0 | 0 |  | 0 |  | 0
185 | 60075934 | 60141689 | 48244557 | 1 | 1 | 1 | 2 | 91.05.05-014 | ТСЭМ Республики Крым (ред. 2017), 91.05.05-014, Приказ Минстроя России от 28.09.2017 г. № 1296/пр | Краны на автомобильном ходу, грузоподъемность 10 т | 1368 | 1011 | маш.-ч | маш.-ч | 1 | 0 | 903590057 | 7.935 | 0 | 1603.59 | 579.69 | 0 | 0 | 112.77 | 11.84 | 0 | 1 | 14.22 | 48.96 | 1 | 4 | 0 | 1 | 1 | 0 | 0 | 6 | )*1,15)*1,15 | 0 | 2 | 60141703 | 1 | 0 | 892 | 0 | 0 | 0 | 0 | 0 | 0 | 0 | 0 | 0 | 0 | 0 | 0 | 0 | 0 | 0 | 0 | 0 | 0 | 0 | 0 | 0 | 0 | 0.67289 | 1603.59 | 112.77 | 14.22 | 894.83 | 93.95 |  |  | 0 | 1079.04 | 390.07 | 0 | 1079.04 | 0 |  | 0 |  | 0
185 | 60075934 | 60141689 | 48245552 | 1 | 1 | 1 | 2 | 91.14.02-002 | ТСЭМ Республики Крым (ред. 2017), 91.14.02-002, Приказ Минстроя России от 28.09.2017 г. № 1296/пр | Автомобили бортовые, грузоподъемность до 8 т | 1368 | 1011 | маш.-ч | маш.-ч | 1 | 0 | 1565185662 | 0.66125 | 0 | 1521.97 | 495.96 | 0 | 0 | 107.03 | 10.13 | 0 | 1 | 14.22 | 48.96 | 1 | 4 | 0 | 1 | 1 | 0 | 0 | 0.5 | )*1,15)*1,15 | 0 | 2 | 60141704 | 1 | 0 | 893 | 0 | 0 | 0 | 0 | 0 | 0 | 0 | 0 | 0 | 0 | 0 | 0 | 0 | 0 | 0 | 0 | 0 | 0 | 0 | 0 | 0 | 0 | 0.056074 | 1521.97 | 107.03 | 14.22 | 70.78 | 6.71 |  |  | 0 | 85.34 | 27.81 | 0 | 85.34 | 0 |  | 0 |  | 0
185 | 60075934 | 60141689 | 48245719 | 1 | 1 | 1 | 2 | 91.17.04-042 | ТСЭМ Республики Крым (ред. 2017), 91.17.04-042, Приказ Минстроя России от 28.09.2017 г. № 1296/пр | Аппарат для газовой сварки и резки | 1368 | 1011 | маш.-ч | маш.-ч | 1 | 0 | -1135352110 | 1.3225 | 0 | 17.06 | 0 | 0 | 0 | 1.2 | 0 | 0 | 1 | 14.22 | 48.96 | 1 | 4 | 0 | 1 | 1 | 0 | 0 | 1 | )*1,15)*1,15 | 0 | 2 | 60141705 | 1 | 0 | 894 | 0 | 0 | 0 | 0 | 0 | 0 | 0 | 0 | 0 | 0 | 0 | 0 | 0 | 0 | 0 | 0 | 0 | 0 | 0 | 0 | 0 | 0 | 0.11215 | 17.06 | 1.2 | 14.22 | 1.59 | 0 |  |  | 0 | 1.91 | 0 | 0 | 1.91 | 0 |  | 0 |  | 0
185 | 60075934 | 60141689 | 48245786 | 1 | 1 | 1 | 2 | 91.17.04-233 | ТСЭМ Республики Крым (ред. 2017), 91.17.04-233, Приказ Минстроя России от 28.09.2017 г. № 1296/пр | Установки для сварки ручной дуговой (постоянного тока) | 1368 | 1011 | маш.-ч | маш.-ч | 1 | 0 | -1277097320 | 36.1042 | 0 | 123.43 | 0 | 0 | 0 | 8.68 | 0 | 0 | 1 | 14.22 | 48.96 | 1 | 4 | 0 | 1 | 1 | 0 | 0 | 27.3 | )*1,15)*1,15 | 0 | 2 | 60141706 | 1 | 0 | 895 | 0 | 0 | 0 | 0 | 0 | 0 | 0 | 0 | 0 | 0 | 0 | 0 | 0 | 0 | 0 | 0 | 0 | 0 | 0 | 0 | 0 | 0 | 3.0616 | 123.43 | 8.68 | 14.22 | 313.38 | 0 |  |  | 0 | 377.9 | 0 | 0 | 377.9 | 0 |  | 0 |  | 0
185 | 60075934 | 60141689 | 48246286 | 1 | 1 | 1 | 2 | 91.21.16-001 | ТСЭМ Республики Крым (ред. 2017), 91.21.16-001, Приказ Минстроя России от 28.09.2017 г. № 1296/пр | Пресс-ножницы комбинированные | 1368 | 1011 | маш.-ч | маш.-ч | 1 | 0 | -575501913 | 1.1109 | 0 | 203.35 | 431.83 | 0 | 0 | 14.3 | 8.82 | 0 | 1 | 14.22 | 48.96 | 1 | 4 | 0 | 1 | 1 | 0 | 0 | 0.84 | )*1,15)*1,15 | 0 | 2 | 60141707 | 1 | 0 | 896 | 0 | 0 | 0 | 0 | 0 | 0 | 0 | 0 | 0 | 0 | 0 | 0 | 0 | 0 | 0 | 0 | 0 | 0 | 0 | 0 | 0 | 0 | 0.094204 | 203.35 | 14.3 | 14.22 | 15.88 | 9.8 |  |  | 0 | 19.16 | 40.68 | 0 | 19.16 | 0 |  | 0 |  | 0
185 | 60075934 | 60141689 | 48168484 | 1 | 1 | 1 | 3 | 01.3.02.08-0001 | ТССЦ Республики Крым (ред. 2017), 01.3.02.08-0001, Приказ Минстроя России от 28.09.2017 г. № 1346/пр | Кислород технический газообразный | 1339 | 1007 | м3 | м3 | 1 | 0 | 1597319531 | 2.6 | 84.03 | 0 | 0 | 0 | 8.79 | 0 | 0 | 0 | 9.56 | 1 | 1 | 1 | 4 | 0 | 1 | 1 | 0 | 0 | 2.6 |  | 0 | 2 | 60141708 | 1 | 0 | 897 | 0 | 0 | 0 | 0 | 0 | 0 | 0 | 0 | 0 | 0 | 0 | 0 | 0 | 0 | 0 | 0 | 0 | 0 | 0 | 0 | 0 | 0 | 0.22048 | 84.03 | 8.79 | 9.56 | 22.85 | 0 |  |  | 18.53 | 0 | 0 | 0 | 18.53 | 0 |  | 0 |  | 0
185 | 60075934 | 60141689 | 48168491 | 1 | 1 | 1 | 3 | 01.3.02.09-0022 | ТССЦ Республики Крым (ред. 2017), 01.3.02.09-0022, Приказ Минстроя России от 28.09.2017 г. № 1346/пр | Пропан-бутан, смесь техническая | 1346 | 1009 | кг | кг | 1 | 0 | -1411127917 | 0.5 | 42.73 | 0 | 0 | 0 | 4.47 | 0 | 0 | 0 | 9.56 | 1 | 1 | 1 | 4 | 0 | 1 | 1 | 0 | 0 | 0.5 |  | 0 | 2 | 60141709 | 1 | 0 | 898 | 0 | 0 | 0 | 0 | 0 | 0 | 0 | 0 | 0 | 0 | 0 | 0 | 0 | 0 | 0 | 0 | 0 | 0 | 0 | 0 | 0 | 0 | 0.0424 | 42.73 | 4.47 | 9.56 | 2.24 | 0 |  |  | 1.81 | 0 | 0 | 0 | 1.81 | 0 |  | 0 |  | 0
185 | 60075934 | 60141689 | 48171519 | 1 | 1 | 1 | 3 | 01.7.11.07-0044 | ТССЦ Республики Крым (ред. 2017), 01.7.11.07-0044, Приказ Минстроя России от 28.09.2017 г. № 1346/пр | Электроды диаметром 5 мм Э42 | 1348 | 1009 | т | т | 1000 | 0 | 1392569568 | 0.0215 | 99399.62 | 0 | 0 | 0 | 10397.45 | 0 | 0 | 0 | 9.56 | 1 | 1 | 1 | 4 | 0 | 1 | 1 | 0 | 0 | 0.0215 |  | 0 | 2 | 60141710 | 1 | 0 | 899 | 0 | 0 | 0 | 0 | 0 | 0 | 0 | 0 | 0 | 0 | 0 | 0 | 0 | 0 | 0 | 0 | 0 | 0 | 0 | 0 | 0 | 0 | 0.0018232 | 99399.62 | 10397.45 | 9.56 | 223.55 | 0 |  |  | 181.23 | 0 | 0 | 0 | 181.23 | 0 |  | 0 |  | 0
185 | 60075934 | 60141689 | 48164599 | 21 | 1 | 1 | 3 | 999-9950 |  | Вспомогательные ненормируемые материалы (2% от ОЗП) | 1374 | 1013 | РУБ | РУБ | 1 | 0 | -1731369543 | 15.63 | 9.56 | 0 | 0 | 0 | 1 | 0 | 0 | 0 | 9.56 | 1 | 1 | 1 | 4 | 0 | 1 | 1 | 0 | 0 | 15.63 |  | 0 | 2 | 60141711 | 1 | 0 | 900 | 0 | 0 | 0 | 0 | 0 | 0 | 0 | 0 | 0 | 0 | 0 | 0 | 0 | 0 | 0 | 0 | 0 | 0 | 0 | 0 | 0 | 0 | 1.3254 | 9.56 | 1 | 9.56 | 15.63 | 0 |  |  | 12.67 | 0 | 0 | 0 | 12.67 | 0 |  | 0 |  | 0
189 | 60075934 | 60141716 | 48164227 | 1 | 1 | 1 | 1 | 1-100-34-82 |  | Рабочий среднего разряда 3.4 | 1191 | 1013 | чел.-ч. | чел.-ч. | 1 | 0 | 1680111951 | 8.7153 | 0 | 0 | 0 | 392.17 | 0 | 0 | 0 | 8.01 | 1 | 1 | 1 | 48.96 | 4 | 0 | 1 | 1 | 0 | 0 | 6.59 | )*1,15)*1,15 | 1 | 2 | 60141739 | 1 | 0 | 901 | 0 | 0 | 0 | 0 | 0 | 0 | 0 | 0 | 0 | 0 | 0 | 0 | 0 | 0 | 0 | 0 | 0 | 0 | 0 | 0 | 0 | 0 | 0.73906 | 392.17 | 8.01 | 48.96 | 76.8 | 0 | )*1,1 |  | 0 | 0 | 0 | 318.82 | 318.82 | 0 |  | 0 |  | 0
189 | 60075934 | 60141716 | 48164207 | 1 | 1 | 1 | 1 | 4-100-00-82 |  | Затраты труда машинистов | 1191 | 1013 | чел.-ч. | чел.-ч. | 1 | 0 | -383101862 | 3.0682 | 0 | 0 | 0 | 0 | 0 | 0 | 0 | 0 | 1 | 1 | 48.96 | 1 | 4 | 0 | 1 | 1 | 0 | 0 | 2.32 | )*1,15)*1,15 | 2 | 2 | 60141740 | 1 | 0 | 902 | 0 | 0 | 0 | 0 | 0 | 0 | 0 | 0 | 0 | 0 | 0 | 0 | 0 | 0 | 0 | 0 | 0 | 0 | 0 | 0 | 0 | 0 | 0.26018 | 0 | 0 | 1 | 0 | 0 | )*1,1 |  | 0 | 0 | 0 | 0 | 0 | 0 |  | 0 |  | 0
189 | 60075934 | 60141716 | 48244510 | 1 | 1 | 1 | 2 | 91.05.02-005 | ТСЭМ Республики Крым (ред. 2017), 91.05.02-005, Приказ Минстроя России от 28.09.2017 г. № 1296/пр | Краны козловые, грузоподъемность 32 т | 1368 | 1011 | маш.-ч | маш.-ч | 1 | 0 | 1732737796 | 1.1638 | 0 | 1732 | 660.47 | 0 | 0 | 121.8 | 13.49 | 0 | 1 | 14.22 | 48.96 | 1 | 4 | 0 | 1 | 1 | 0 | 0 | 0.88 | )*1,15)*1,15 | 0 | 2 | 60141741 | 1 | 0 | 903 | 0 | 0 | 0 | 0 | 0 | 0 | 0 | 0 | 0 | 0 | 0 | 0 | 0 | 0 | 0 | 0 | 0 | 0 | 0 | 0 | 0 | 0 | 0.09869 | 1732 | 121.8 | 14.22 | 141.75 | 17.27 |  | )*1,1 | 0 | 170.93 | 71.7 | 0 | 170.93 | 0 |  | 0 |  | 0
189 | 60075934 | 60141716 | 48244557 | 1 | 1 | 1 | 2 | 91.05.05-014 | ТСЭМ Республики Крым (ред. 2017), 91.05.05-014, Приказ Минстроя России от 28.09.2017 г. № 1296/пр | Краны на автомобильном ходу, грузоподъемность 10 т | 1368 | 1011 | маш.-ч | маш.-ч | 1 | 0 | 903590057 | 0.19837 | 0 | 1603.59 | 579.69 | 0 | 0 | 112.77 | 11.84 | 0 | 1 | 14.22 | 48.96 | 1 | 4 | 0 | 1 | 1 | 0 | 0 | 0.15 | )*1,15)*1,15 | 0 | 2 | 60141742 | 1 | 0 | 904 | 0 | 0 | 0 | 0 | 0 | 0 | 0 | 0 | 0 | 0 | 0 | 0 | 0 | 0 | 0 | 0 | 0 | 0 | 0 | 0 | 0 | 0 | 0.016822 | 1603.59 | 112.77 | 14.22 | 22.38 | 2.59 |  | )*1,1 | 0 | 26.98 | 10.73 | 0 | 26.98 | 0 |  | 0 |  | 0
189 | 60075934 | 60141716 | 48244564 | 1 | 1 | 1 | 2 | 91.05.06-007 | ТСЭМ Республики Крым (ред. 2017), 91.05.06-007, Приказ Минстроя России от 28.09.2017 г. № 1296/пр | Краны на гусеничном ходу, грузоподъемность 25 т | 1368 | 1011 | маш.-ч | маш.-ч | 1 | 0 | 1922779253 | 1.4018 | 0 | 1609.56 | 579.69 | 0 | 0 | 113.19 | 11.84 | 0 | 1 | 14.22 | 48.96 | 1 | 4 | 0 | 1 | 1 | 0 | 0 | 1.06 | )*1,15)*1,15 | 0 | 2 | 60141743 | 1 | 0 | 905 | 0 | 0 | 0 | 0 | 0 | 0 | 0 | 0 | 0 | 0 | 0 | 0 | 0 | 0 | 0 | 0 | 0 | 0 | 0 | 0 | 0 | 0 | 0.11888 | 1609.56 | 113.19 | 14.22 | 158.67 | 18.26 |  | )*1,1 | 0 | 191.34 | 75.8 | 0 | 191.34 | 0 |  | 0 |  | 0
189 | 60075934 | 60141716 | 48245551 | 1 | 1 | 1 | 2 | 91.14.02-001 | ТСЭМ Республики Крым (ред. 2017), 91.14.02-001, Приказ Минстроя России от 28.09.2017 г. № 1296/пр | Автомобили бортовые, грузоподъемность до 5 т | 1368 | 1011 | маш.-ч | маш.-ч | 1 | 0 | 1171957361 | 0.30417 | 0 | 1234.15 | 495.96 | 0 | 0 | 86.79 | 10.13 | 0 | 1 | 14.22 | 48.96 | 1 | 4 | 0 | 1 | 1 | 0 | 0 | 0.23 | )*1,15)*1,15 | 0 | 2 | 60141744 | 1 | 0 | 906 | 0 | 0 | 0 | 0 | 0 | 0 | 0 | 0 | 0 | 0 | 0 | 0 | 0 | 0 | 0 | 0 | 0 | 0 | 0 | 0 | 0 | 0 | 0.025794 | 1234.15 | 86.79 | 14.22 | 26.4 | 3.39 |  | )*1,1 | 0 | 31.83 | 14.07 | 0 | 31.83 | 0 |  | 0 |  | 0
189 | 60075934 | 60141716 | 48245719 | 1 | 1 | 1 | 2 | 91.17.04-042 | ТСЭМ Республики Крым (ред. 2017), 91.17.04-042, Приказ Минстроя России от 28.09.2017 г. № 1296/пр | Аппарат для газовой сварки и резки | 1368 | 1011 | маш.-ч | маш.-ч | 1 | 0 | -1135352110 | 2.9624 | 0 | 17.06 | 0 | 0 | 0 | 1.2 | 0 | 0 | 1 | 14.22 | 48.96 | 1 | 4 | 0 | 1 | 1 | 0 | 0 | 2.24 | )*1,15)*1,15 | 0 | 2 | 60141745 | 1 | 0 | 907 | 0 | 0 | 0 | 0 | 0 | 0 | 0 | 0 | 0 | 0 | 0 | 0 | 0 | 0 | 0 | 0 | 0 | 0 | 0 | 0 | 0 | 0 | 0.25121 | 17.06 | 1.2 | 14.22 | 3.56 | 0 |  | )*1,1 | 0 | 4.29 | 0 | 0 | 4.29 | 0 |  | 0 |  | 0
189 | 60075934 | 60141716 | 48245767 | 1 | 1 | 1 | 2 | 91.17.04-171 | ТСЭМ Республики Крым (ред. 2017), 91.17.04-171, Приказ Минстроя России от 28.09.2017 г. № 1296/пр | Преобразователи сварочные номинальным сварочным током 315-500 А | 1368 | 1011 | маш.-ч | маш.-ч | 1 | 0 | -700358725 | 0.11902 | 0 | 197.94 | 0 | 0 | 0 | 13.92 | 0 | 0 | 1 | 14.22 | 48.96 | 1 | 4 | 0 | 1 | 1 | 0 | 0 | 0.09 | )*1,15)*1,15 | 0 | 2 | 60141746 | 1 | 0 | 908 | 0 | 0 | 0 | 0 | 0 | 0 | 0 | 0 | 0 | 0 | 0 | 0 | 0 | 0 | 0 | 0 | 0 | 0 | 0 | 0 | 0 | 0 | 0.010093 | 197.94 | 13.92 | 14.22 | 1.65 | 0 |  | )*1,1 | 0 | 2 | 0 | 0 | 2 | 0 |  | 0 |  | 0
189 | 60075934 | 60141716 | 48168484 | 1 | 1 | 1 | 3 | 01.3.02.08-0001 | ТССЦ Республики Крым (ред. 2017), 01.3.02.08-0001, Приказ Минстроя России от 28.09.2017 г. № 1346/пр | Кислород технический газообразный | 1339 | 1007 | м3 | м3 | 1 | 0 | 1597319531 | 1.95 | 84.03 | 0 | 0 | 0 | 8.79 | 0 | 0 | 0 | 9.56 | 1 | 1 | 1 | 4 | 0 | 1 | 1 | 0 | 0 | 1.95 |  | 0 | 2 | 60141747 | 1 | 0 | 909 | 0 | 0 | 0 | 0 | 0 | 0 | 0 | 0 | 0 | 0 | 0 | 0 | 0 | 0 | 0 | 0 | 0 | 0 | 0 | 0 | 0 | 0 | 0.16536 | 84.03 | 8.79 | 9.56 | 17.14 | 0 |  |  | 13.9 | 0 | 0 | 0 | 13.9 | 0 |  | 0 |  | 0
189 | 60075934 | 60141716 | 48168491 | 1 | 1 | 1 | 3 | 01.3.02.09-0022 | ТССЦ Республики Крым (ред. 2017), 01.3.02.09-0022, Приказ Минстроя России от 28.09.2017 г. № 1346/пр | Пропан-бутан, смесь техническая | 1346 | 1009 | кг | кг | 1 | 0 | -1411127917 | 0.59 | 42.73 | 0 | 0 | 0 | 4.47 | 0 | 0 | 0 | 9.56 | 1 | 1 | 1 | 4 | 0 | 1 | 1 | 0 | 0 | 0.59 |  | 0 | 2 | 60141748 | 1 | 0 | 910 | 0 | 0 | 0 | 0 | 0 | 0 | 0 | 0 | 0 | 0 | 0 | 0 | 0 | 0 | 0 | 0 | 0 | 0 | 0 | 0 | 0 | 0 | 0.050032 | 42.73 | 4.47 | 9.56 | 2.64 | 0 |  |  | 2.14 | 0 | 0 | 0 | 2.14 | 0 |  | 0 |  | 0
189 | 60075934 | 60141716 | 48171507 | 1 | 1 | 1 | 3 | 01.7.11.07-0032 | ТССЦ Республики Крым (ред. 2017), 01.7.11.07-0032, Приказ Минстроя России от 28.09.2017 г. № 1346/пр | Электроды диаметром 4 мм Э42 | 1348 | 1009 | т | т | 1000 | 0 | 1344828851 | 0.0004 | 101489.92 | 0 | 0 | 0 | 10616.1 | 0 | 0 | 0 | 9.56 | 1 | 1 | 1 | 4 | 0 | 1 | 1 | 0 | 0 | 0.0004 |  | 0 | 2 | 60141749 | 1 | 0 | 911 | 0 | 0 | 0 | 0 | 0 | 0 | 0 | 0 | 0 | 0 | 0 | 0 | 0 | 0 | 0 | 0 | 0 | 0 | 0 | 0 | 0 | 0 | 3.392e-05 | 101489.92 | 10616.1 | 9.56 | 4.25 | 0 |  |  | 3.44 | 0 | 0 | 0 | 3.44 | 0 |  | 0 |  | 0
189 | 60075934 | 60141716 | 48172661 | 1 | 1 | 1 | 3 | 01.7.15.03-0041 | ТССЦ Республики Крым (ред. 2017), 01.7.15.03-0041, Приказ Минстроя России от 28.09.2017 г. № 1346/пр | Болты с гайками и шайбами строительные | 1348 | 1009 | т | т | 1000 | 0 | -1069540660 | 0.004 | 151569.78 | 0 | 0 | 0 | 15854.58 | 0 | 0 | 0 | 9.56 | 1 | 1 | 1 | 4 | 0 | 1 | 1 | 0 | 0 | 0.004 |  | 0 | 2 | 60141750 | 1 | 0 | 912 | 0 | 0 | 0 | 0 | 0 | 0 | 0 | 0 | 0 | 0 | 0 | 0 | 0 | 0 | 0 | 0 | 0 | 0 | 0 | 0 | 0 | 0 | 0.0003392 | 151569.78 | 15854.58 | 9.56 | 63.42 | 0 |  |  | 51.41 | 0 | 0 | 0 | 51.41 | 0 |  | 0 |  | 0
189 | 60075934 | 60141716 | 48172758 | 1 | 1 | 1 | 3 | 01.7.15.06-0111 | ТССЦ Республики Крым (ред. 2017), 01.7.15.06-0111, Приказ Минстроя России от 28.09.2017 г. № 1346/пр | Гвозди строительные | 1348 | 1009 | т | т | 1000 | 0 | 628974256 | 1e-05 | 73338.78 | 0 | 0 | 0 | 7671.42 | 0 | 0 | 0 | 9.56 | 1 | 1 | 1 | 4 | 0 | 1 | 1 | 0 | 0 | 1e-05 |  | 0 | 2 | 60141751 | 1 | 0 | 913 | 0 | 0 | 0 | 0 | 0 | 0 | 0 | 0 | 0 | 0 | 0 | 0 | 0 | 0 | 0 | 0 | 0 | 0 | 0 | 0 | 0 | 0 | 8.48e-07 | 73338.78 | 7671.42 | 9.56 | 0.08 | 0 |  |  | 0.06 | 0 | 0 | 0 | 0.06 | 0 |  | 0 |  | 0
189 | 60075934 | 60141716 | 48173726 | 1 | 1 | 1 | 3 | 01.7.20.08-0071 | ТССЦ Республики Крым (ред. 2017), 01.7.20.08-0071, Приказ Минстроя России от 28.09.2017 г. № 1346/пр | Канаты пеньковые пропитанные | 1348 | 1009 | т | т | 1000 | 0 | -1850711024 | 0.0001 | 293766.28 | 0 | 0 | 0 | 30728.69 | 0 | 0 | 0 | 9.56 | 1 | 1 | 1 | 4 | 0 | 1 | 1 | 0 | 0 | 0.0001 |  | 0 | 2 | 60141752 | 1 | 0 | 914 | 0 | 0 | 0 | 0 | 0 | 0 | 0 | 0 | 0 | 0 | 0 | 0 | 0 | 0 | 0 | 0 | 0 | 0 | 0 | 0 | 0 | 0 | 8.48e-06 | 293766.28 | 30728.69 | 9.56 | 3.07 | 0 |  |  | 2.49 | 0 | 0 | 0 | 2.49 | 0 |  | 0 |  | 0
189 | 60075934 | 60141716 | 48187448 | 1 | 1 | 1 | 3 | 07.2.07.12-0020 | ТССЦ Республики Крым (ред. 2017), 07.2.07.12-0020, Приказ Минстроя России от 28.09.2017 г. № 1397/пр | Отдельные конструктивные элементы зданий и сооружений с преобладанием горячекатаных профилей, средняя масса сборочной единицы от 0,1 до 0,5 т | 1348 | 1009 | т | т | 1000 | 0 | 192534767 | 0.005 | 76878.17 | 0 | 0 | 0 | 8041.65 | 0 | 0 | 0 | 9.56 | 1 | 1 | 1 | 4 | 0 | 1 | 1 | 0 | 0 | 0.005 |  | 0 | 2 | 60141753 | 1 | 0 | 915 | 0 | 0 | 0 | 0 | 0 | 0 | 0 | 0 | 0 | 0 | 0 | 0 | 0 | 0 | 0 | 0 | 0 | 0 | 0 | 0 | 0 | 0 | 0.000424 | 76878.17 | 8041.65 | 9.56 | 40.21 | 0 |  |  | 32.6 | 0 | 0 | 0 | 32.6 | 0 |  | 0 |  | 0
189 | 60075934 | 60141716 | 48165719 | 21 | 1 | 1 | 3 | 07.2.07.13 |  | Конструкции стальные | 1348 | 1009 | т | т | 1000 | 0 | 748648226 | 1 | 0 | 0 | 0 | 0 | 0 | 0 | 0 | 0 | 9.56 | 1 | 1 | 1 | 4 | 0 | 0 | 1 | 0 | 0 | 1 |  | 0 | 2 | 60141754 | 1 | 0 | 916 | 0 | 0 | 0 | 0 | 0 | 0 | 0 | 0 | 0 | 0 | 0 | 0 | 0 | 0 | 0 | 0 | 0 | 0 | 0 | 0 | 0 | 0 | 0.0848 | 0 | 0 | 9.56 | 0 | 0 |  |  | 0 | 0 | 0 | 0 | 0 | 0 |  | 0 |  | 0
189 | 60075934 | 60141716 | 48189470 | 1 | 1 | 1 | 3 | 08.2.02.11-0007 | ТССЦ Республики Крым (ред. 2017), 08.2.02.11-0007, Приказ Минстроя России от 28.09.2017 г. № 1397/пр | Канат двойной свивки типа ТК, конструкции 6х19(1+6+12)+1 о.с., оцинкованный из проволок марки В, маркировочная группа 1770 н/мм2, диаметром 5,5 мм | 1302 | 1003 | 10 м | 10 м | 10 | 0 | 4483628 | 0.0187 | 616.33 | 0 | 0 | 0 | 64.47 | 0 | 0 | 0 | 9.56 | 1 | 1 | 1 | 4 | 0 | 1 | 1 | 0 | 0 | 0.0187 |  | 0 | 2 | 60141755 | 1 | 0 | 917 | 0 | 0 | 0 | 0 | 0 | 0 | 0 | 0 | 0 | 0 | 0 | 0 | 0 | 0 | 0 | 0 | 0 | 0 | 0 | 0 | 0 | 0 | 0.0015858 | 616.33 | 64.47 | 9.56 | 1.21 | 0 |  |  | 0.98 | 0 | 0 | 0 | 0.98 | 0 |  | 0 |  | 0
189 | 60075934 | 60141716 | 48189825 | 1 | 1 | 1 | 3 | 08.3.03.06-0002 | ТССЦ Республики Крым (ред. 2017), 08.3.03.06-0002, Приказ Минстроя России от 28.09.2017 г. № 1397/пр | Проволока горячекатаная в мотках, диаметром 6,3-6,5 мм | 1348 | 1009 | т | т | 1000 | 0 | -936363311 | 3e-05 | 45420.71 | 0 | 0 | 0 | 4751.12 | 0 | 0 | 0 | 9.56 | 1 | 1 | 1 | 4 | 0 | 1 | 1 | 0 | 0 | 3e-05 |  | 0 | 2 | 60141756 | 1 | 0 | 918 | 0 | 0 | 0 | 0 | 0 | 0 | 0 | 0 | 0 | 0 | 0 | 0 | 0 | 0 | 0 | 0 | 0 | 0 | 0 | 0 | 0 | 0 | 2.544e-06 | 45420.71 | 4751.12 | 9.56 | 0.14 | 0 |  |  | 0.12 | 0 | 0 | 0 | 0.12 | 0 |  | 0 |  | 0
189 | 60075934 | 60141716 | 48190549 | 1 | 1 | 1 | 3 | 08.3.11.01-0091 | ТССЦ Республики Крым (ред. 2017), 08.3.11.01-0091, Приказ Минстроя России от 28.09.2017 г. № 1397/пр | Швеллеры № 40 из стали марки Ст0 | 1348 | 1009 | т | т | 1000 | 0 | 1261042718 | 0.00194 | 59717.11 | 0 | 0 | 0 | 6246.56 | 0 | 0 | 0 | 9.56 | 1 | 1 | 1 | 4 | 0 | 1 | 1 | 0 | 0 | 0.00194 |  | 0 | 2 | 60141757 | 1 | 0 | 919 | 0 | 0 | 0 | 0 | 0 | 0 | 0 | 0 | 0 | 0 | 0 | 0 | 0 | 0 | 0 | 0 | 0 | 0 | 0 | 0 | 0 | 0 | 0.00016451 | 59717.11 | 6246.56 | 9.56 | 12.12 | 0 |  |  | 9.82 | 0 | 0 | 0 | 9.82 | 0 |  | 0 |  | 0
189 | 60075934 | 60141716 | 48194381 | 1 | 1 | 1 | 3 | 11.1.03.01-0077 | ТССЦ Республики Крым (ред. 2017), 11.1.03.01-0077, Приказ Минстроя России от 28.09.2017 г. № 1397/пр | Бруски обрезные хвойных пород длиной 4-6,5 м, шириной 75-150 мм, толщиной 40-75 мм, I сорта | 1339 | 1007 | м3 | м3 | 1 | 0 | -128313133 | 0.00103 | 17141.56 | 0 | 0 | 0 | 1793.05 | 0 | 0 | 0 | 9.56 | 1 | 1 | 1 | 4 | 0 | 1 | 1 | 0 | 0 | 0.00103 |  | 0 | 2 | 60141758 | 1 | 0 | 920 | 0 | 0 | 0 | 0 | 0 | 0 | 0 | 0 | 0 | 0 | 0 | 0 | 0 | 0 | 0 | 0 | 0 | 0 | 0 | 0 | 0 | 0 | 8.7344e-05 | 17141.56 | 1793.05 | 9.56 | 1.85 | 0 |  |  | 1.5 | 0 | 0 | 0 | 1.5 | 0 |  | 0 |  | 0
189 | 60075934 | 60141716 | 48201639 | 1 | 1 | 1 | 3 | 14.4.01.01-0003 | ТССЦ Республики Крым (ред. 2017), 14.4.01.01-0003, Приказ Минстроя России от 28.09.2017 г. № 1396/пр | Грунтовка ГФ-021 красно-коричневая | 1348 | 1009 | т | т | 1000 | 0 | 1741082987 | 0.00031 | 120081.73 | 0 | 0 | 0 | 12560.85 | 0 | 0 | 0 | 9.56 | 1 | 1 | 1 | 4 | 0 | 1 | 1 | 0 | 0 | 0.00031 |  | 0 | 2 | 60141759 | 1 | 0 | 921 | 0 | 0 | 0 | 0 | 0 | 0 | 0 | 0 | 0 | 0 | 0 | 0 | 0 | 0 | 0 | 0 | 0 | 0 | 0 | 0 | 0 | 0 | 2.6288e-05 | 120081.73 | 12560.85 | 9.56 | 3.89 | 0 |  |  | 3.16 | 0 | 0 | 0 | 3.16 | 0 |  | 0 |  | 0
189 | 60075934 | 60141716 | 48202807 | 1 | 1 | 1 | 3 | 14.5.09.07-0029 | ТССЦ Республики Крым (ред. 2017), 14.5.09.07-0029, Приказ Минстроя России от 28.09.2017 г. № 1396/пр | Растворитель марки Р-4 | 1348 | 1009 | т | т | 1000 | 0 | -296986458 | 0.0006 | 106588.55 | 0 | 0 | 0 | 11149.43 | 0 | 0 | 0 | 9.56 | 1 | 1 | 1 | 4 | 0 | 1 | 1 | 0 | 0 | 0.0006 |  | 0 | 2 | 60141760 | 1 | 0 | 922 | 0 | 0 | 0 | 0 | 0 | 0 | 0 | 0 | 0 | 0 | 0 | 0 | 0 | 0 | 0 | 0 | 0 | 0 | 0 | 0 | 0 | 0 | 5.088e-05 | 106588.55 | 11149.43 | 9.56 | 6.69 | 0 |  |  | 5.42 | 0 | 0 | 0 | 5.42 | 0 |  | 0 |  | 0
190 | 60075934 | 60142013 | 48164233 | 1 | 1 | 1 | 1 | 1-100-40-82 |  | Рабочий среднего разряда 4 | 1191 | 1013 | чел.-ч. | чел.-ч. | 1 | 0 | -1853062777 | 30.8142 | 0 | 0 | 0 | 420.57 | 0 | 0 | 0 | 8.59 | 1 | 1 | 1 | 48.96 | 4 | 0 | 1 | 1 | 0 | 0 | 23.3 | )*1,15)*1,15 | 1 | 2 | 60142025 | 1 | 0 | 923 | 0 | 0 | 0 | 0 | 0 | 0 | 0 | 0 | 0 | 0 | 0 | 0 | 0 | 0 | 0 | 0 | 0 | 0 | 0 | 0 | 0 | 0 | 49.9437 | 420.57 | 8.59 | 48.96 | 291.17 | 0 | )*1,1 |  | 0 | 0 | 0 | 23105.32 | 23105.32 | 0 |  | 0 |  | 0
190 | 60075934 | 60142013 | 48164207 | 1 | 1 | 1 | 1 | 4-100-00-82 |  | Затраты труда машинистов | 1191 | 1013 | чел.-ч. | чел.-ч. | 1 | 0 | -383101862 | 1.9837 | 0 | 0 | 0 | 0 | 0 | 0 | 0 | 0 | 1 | 1 | 48.96 | 1 | 4 | 0 | 1 | 1 | 0 | 0 | 1.5 | )*1,15)*1,15 | 2 | 2 | 60142026 | 1 | 0 | 924 | 0 | 0 | 0 | 0 | 0 | 0 | 0 | 0 | 0 | 0 | 0 | 0 | 0 | 0 | 0 | 0 | 0 | 0 | 0 | 0 | 0 | 0 | 3.2153 | 0 | 0 | 1 | 0 | 0 | )*1,1 |  | 0 | 0 | 0 | 0 | 0 | 0 |  | 0 |  | 0
190 | 60075934 | 60142013 | 48244557 | 1 | 1 | 1 | 2 | 91.05.05-014 | ТСЭМ Республики Крым (ред. 2017), 91.05.05-014, Приказ Минстроя России от 28.09.2017 г. № 1296/пр | Краны на автомобильном ходу, грузоподъемность 10 т | 1368 | 1011 | маш.-ч | маш.-ч | 1 | 0 | 903590057 | 1.3225 | 0 | 1603.59 | 579.69 | 0 | 0 | 112.77 | 11.84 | 0 | 1 | 14.22 | 48.96 | 1 | 4 | 0 | 1 | 1 | 0 | 0 | 1 | )*1,15)*1,15 | 0 | 2 | 60142027 | 1 | 0 | 925 | 0 | 0 | 0 | 0 | 0 | 0 | 0 | 0 | 0 | 0 | 0 | 0 | 0 | 0 | 0 | 0 | 0 | 0 | 0 | 0 | 0 | 0 | 2.1435 | 1603.59 | 112.77 | 14.22 | 149.14 | 17.22 |  | )*1,1 | 0 | 3437.31 | 1366.83 | 0 | 3437.31 | 0 |  | 0 |  | 0
190 | 60075934 | 60142013 | 48245552 | 1 | 1 | 1 | 2 | 91.14.02-002 | ТСЭМ Республики Крым (ред. 2017), 91.14.02-002, Приказ Минстроя России от 28.09.2017 г. № 1296/пр | Автомобили бортовые, грузоподъемность до 8 т | 1368 | 1011 | маш.-ч | маш.-ч | 1 | 0 | 1565185662 | 0.66125 | 0 | 1521.97 | 495.96 | 0 | 0 | 107.03 | 10.13 | 0 | 1 | 14.22 | 48.96 | 1 | 4 | 0 | 1 | 1 | 0 | 0 | 0.5 | )*1,15)*1,15 | 0 | 2 | 60142028 | 1 | 0 | 926 | 0 | 0 | 0 | 0 | 0 | 0 | 0 | 0 | 0 | 0 | 0 | 0 | 0 | 0 | 0 | 0 | 0 | 0 | 0 | 0 | 0 | 0 | 1.0718 | 1521.97 | 107.03 | 14.22 | 70.78 | 7.38 |  | )*1,1 | 0 | 1631.18 | 584.7 | 0 | 1631.18 | 0 |  | 0 |  | 0
190 | 60075934 | 60142013 | 48245719 | 1 | 1 | 1 | 2 | 91.17.04-042 | ТСЭМ Республики Крым (ред. 2017), 91.17.04-042, Приказ Минстроя России от 28.09.2017 г. № 1296/пр | Аппарат для газовой сварки и резки | 1368 | 1011 | маш.-ч | маш.-ч | 1 | 0 | -1135352110 | 1.587 | 0 | 17.06 | 0 | 0 | 0 | 1.2 | 0 | 0 | 1 | 14.22 | 48.96 | 1 | 4 | 0 | 1 | 1 | 0 | 0 | 1.2 | )*1,15)*1,15 | 0 | 2 | 60142029 | 1 | 0 | 927 | 0 | 0 | 0 | 0 | 0 | 0 | 0 | 0 | 0 | 0 | 0 | 0 | 0 | 0 | 0 | 0 | 0 | 0 | 0 | 0 | 0 | 0 | 2.5722 | 17.06 | 1.2 | 14.22 | 1.9 | 0 |  | )*1,1 | 0 | 43.88 | 0 | 0 | 43.88 | 0 |  | 0 |  | 0
190 | 60075934 | 60142013 | 48245786 | 1 | 1 | 1 | 2 | 91.17.04-233 | ТСЭМ Республики Крым (ред. 2017), 91.17.04-233, Приказ Минстроя России от 28.09.2017 г. № 1296/пр | Установки для сварки ручной дуговой (постоянного тока) | 1368 | 1011 | маш.-ч | маш.-ч | 1 | 0 | -1277097320 | 9.2575 | 0 | 123.43 | 0 | 0 | 0 | 8.68 | 0 | 0 | 1 | 14.22 | 48.96 | 1 | 4 | 0 | 1 | 1 | 0 | 0 | 7 | )*1,15)*1,15 | 0 | 2 | 60142030 | 1 | 0 | 928 | 0 | 0 | 0 | 0 | 0 | 0 | 0 | 0 | 0 | 0 | 0 | 0 | 0 | 0 | 0 | 0 | 0 | 0 | 0 | 0 | 0 | 0 | 15.0046 | 123.43 | 8.68 | 14.22 | 80.36 | 0 |  | )*1,1 | 0 | 1852.01 | 0 | 0 | 1852.01 | 0 |  | 0 |  | 0
190 | 60075934 | 60142013 | 48246332 | 1 | 1 | 1 | 2 | 91.21.19-031 | ТСЭМ Республики Крым (ред. 2017), 91.21.19-031, Приказ Минстроя России от 28.09.2017 г. № 1296/пр | Станок сверлильный | 1368 | 1011 | маш.-ч | маш.-ч | 1 | 0 | -1230184811 | 6.2157 | 0 | 34.13 | 0 | 0 | 0 | 2.4 | 0 | 0 | 1 | 14.22 | 48.96 | 1 | 4 | 0 | 1 | 1 | 0 | 0 | 4.7 | )*1,15)*1,15 | 0 | 2 | 60142031 | 1 | 0 | 929 | 0 | 0 | 0 | 0 | 0 | 0 | 0 | 0 | 0 | 0 | 0 | 0 | 0 | 0 | 0 | 0 | 0 | 0 | 0 | 0 | 0 | 0 | 10.0745 | 34.13 | 2.4 | 14.22 | 14.92 | 0 |  | )*1,1 | 0 | 343.84 | 0 | 0 | 343.84 | 0 |  | 0 |  | 0
190 | 60075934 | 60142013 | 48168484 | 1 | 1 | 1 | 3 | 01.3.02.08-0001 | ТССЦ Республики Крым (ред. 2017), 01.3.02.08-0001, Приказ Минстроя России от 28.09.2017 г. № 1346/пр | Кислород технический газообразный | 1339 | 1007 | м3 | м3 | 1 | 0 | 1597319531 | 0.6 | 84.03 | 0 | 0 | 0 | 8.79 | 0 | 0 | 0 | 9.56 | 1 | 1 | 1 | 4 | 0 | 1 | 1 | 0 | 0 | 0.6 |  | 0 | 2 | 60142032 | 1 | 0 | 930 | 0 | 0 | 0 | 0 | 0 | 0 | 0 | 0 | 0 | 0 | 0 | 0 | 0 | 0 | 0 | 0 | 0 | 0 | 0 | 0 | 0 | 0 | 0.97248 | 84.03 | 8.79 | 9.56 | 5.27 | 0 |  |  | 81.72 | 0 | 0 | 0 | 81.72 | 0 |  | 0 |  | 0
190 | 60075934 | 60142013 | 48168491 | 1 | 1 | 1 | 3 | 01.3.02.09-0022 | ТССЦ Республики Крым (ред. 2017), 01.3.02.09-0022, Приказ Минстроя России от 28.09.2017 г. № 1346/пр | Пропан-бутан, смесь техническая | 1346 | 1009 | кг | кг | 1 | 0 | -1411127917 | 0.2 | 42.73 | 0 | 0 | 0 | 4.47 | 0 | 0 | 0 | 9.56 | 1 | 1 | 1 | 4 | 0 | 1 | 1 | 0 | 0 | 0.2 |  | 0 | 2 | 60142033 | 1 | 0 | 931 | 0 | 0 | 0 | 0 | 0 | 0 | 0 | 0 | 0 | 0 | 0 | 0 | 0 | 0 | 0 | 0 | 0 | 0 | 0 | 0 | 0 | 0 | 0.32416 | 42.73 | 4.47 | 9.56 | 0.89 | 0 |  |  | 13.85 | 0 | 0 | 0 | 13.85 | 0 |  | 0 |  | 0
190 | 60075934 | 60142013 | 48171519 | 1 | 1 | 1 | 3 | 01.7.11.07-0044 | ТССЦ Республики Крым (ред. 2017), 01.7.11.07-0044, Приказ Минстроя России от 28.09.2017 г. № 1346/пр | Электроды диаметром 5 мм Э42 | 1348 | 1009 | т | т | 1000 | 0 | 1392569568 | 0.0032 | 99399.62 | 0 | 0 | 0 | 10397.45 | 0 | 0 | 0 | 9.56 | 1 | 1 | 1 | 4 | 0 | 1 | 1 | 0 | 0 | 0.0032 |  | 0 | 2 | 60142034 | 1 | 0 | 932 | 0 | 0 | 0 | 0 | 0 | 0 | 0 | 0 | 0 | 0 | 0 | 0 | 0 | 0 | 0 | 0 | 0 | 0 | 0 | 0 | 0 | 0 | 0.0051866 | 99399.62 | 10397.45 | 9.56 | 33.27 | 0 |  |  | 515.54 | 0 | 0 | 0 | 515.54 | 0 |  | 0 |  | 0
190 | 60075934 | 60142013 | 48164599 | 21 | 1 | 1 | 3 | 999-9950 |  | Вспомогательные ненормируемые материалы (2% от ОЗП) | 1374 | 1013 | РУБ | РУБ | 1 | 0 | -1731369543 | 4 | 9.56 | 0 | 0 | 0 | 1 | 0 | 0 | 0 | 9.56 | 1 | 1 | 1 | 4 | 0 | 1 | 1 | 0 | 0 | 4 |  | 0 | 2 | 60142035 | 1 | 0 | 933 | 0 | 0 | 0 | 0 | 0 | 0 | 0 | 0 | 0 | 0 | 0 | 0 | 0 | 0 | 0 | 0 | 0 | 0 | 0 | 0 | 0 | 0 | 6.4832 | 9.56 | 1 | 9.56 | 4 | 0 |  |  | 61.98 | 0 | 0 | 0 | 61.98 | 0 |  | 0 |  | 0
194 | 60075934 | 60141959 | 48164238 | 1 | 1 | 1 | 1 | 1-100-44-82 |  | Рабочий среднего разряда 4.4 | 1191 | 1013 | чел.-ч. | чел.-ч. | 1 | 0 | 1468546570 | 24.1356 | 0 | 0 | 0 | 446.52 | 0 | 0 | 0 | 9.12 | 1 | 1 | 1 | 48.96 | 4 | 0 | 1 | 1 | 0 | 0 | 18.25 | )*1,15)*1,15 | 1 | 2 | 60141982 | 1 | 0 | 934 | 0 | 0 | 0 | 0 | 0 | 0 | 0 | 0 | 0 | 0 | 0 | 0 | 0 | 0 | 0 | 0 | 0 | 0 | 0 | 0 | 0 | 0 | 39.119 | 446.52 | 9.12 | 48.96 | 220.12 | 0 |  |  | 0 | 0 | 0 | 17467.43 | 17467.43 | 0 |  | 0 |  | 0
194 | 60075934 | 60141959 | 48164207 | 1 | 1 | 1 | 1 | 4-100-00-82 |  | Затраты труда машинистов | 1191 | 1013 | чел.-ч. | чел.-ч. | 1 | 0 | -383101862 | 3.8088 | 0 | 0 | 0 | 0 | 0 | 0 | 0 | 0 | 1 | 1 | 48.96 | 1 | 4 | 0 | 1 | 1 | 0 | 0 | 2.88 | )*1,15)*1,15 | 2 | 2 | 60141983 | 1 | 0 | 935 | 0 | 0 | 0 | 0 | 0 | 0 | 0 | 0 | 0 | 0 | 0 | 0 | 0 | 0 | 0 | 0 | 0 | 0 | 0 | 0 | 0 | 0 | 6.1733 | 0 | 0 | 1 | 0 | 0 |  |  | 0 | 0 | 0 | 0 | 0 | 0 |  | 0 |  | 0
194 | 60075934 | 60141959 | 48244501 | 1 | 1 | 1 | 2 | 91.05.01-025 | ТСЭМ Республики Крым (ред. 2017), 91.05.01-025, Приказ Минстроя России от 28.09.2017 г. № 1296/пр | Краны башенные, грузоподъемность 25-75 т | 1368 | 1011 | маш.-ч | маш.-ч | 1 | 0 | 1104692716 | 0.8993 | 0 | 4432.8 | 660.47 | 0 | 0 | 311.73 | 13.49 | 0 | 1 | 14.22 | 48.96 | 1 | 4 | 0 | 1 | 1 | 0 | 0 | 0.68 | )*1,15)*1,15 | 0 | 2 | 60141984 | 1 | 0 | 936 | 0 | 0 | 0 | 0 | 0 | 0 | 0 | 0 | 0 | 0 | 0 | 0 | 0 | 0 | 0 | 0 | 0 | 0 | 0 | 0 | 0 | 0 | 1.4576 | 4432.8 | 311.73 | 14.22 | 280.34 | 12.13 |  |  | 0 | 6461.18 | 962.69 | 0 | 6461.18 | 0 |  | 0 |  | 0
194 | 60075934 | 60141959 | 48244510 | 1 | 1 | 1 | 2 | 91.05.02-005 | ТСЭМ Республики Крым (ред. 2017), 91.05.02-005, Приказ Минстроя России от 28.09.2017 г. № 1296/пр | Краны козловые, грузоподъемность 32 т | 1368 | 1011 | маш.-ч | маш.-ч | 1 | 0 | 1732737796 | 2.2218 | 0 | 1732 | 660.47 | 0 | 0 | 121.8 | 13.49 | 0 | 1 | 14.22 | 48.96 | 1 | 4 | 0 | 1 | 1 | 0 | 0 | 1.68 | )*1,15)*1,15 | 0 | 2 | 60141985 | 1 | 0 | 937 | 0 | 0 | 0 | 0 | 0 | 0 | 0 | 0 | 0 | 0 | 0 | 0 | 0 | 0 | 0 | 0 | 0 | 0 | 0 | 0 | 0 | 0 | 3.6011 | 1732 | 121.8 | 14.22 | 270.61 | 29.97 |  |  | 0 | 6237.09 | 2378.41 | 0 | 6237.09 | 0 |  | 0 |  | 0
194 | 60075934 | 60141959 | 48244557 | 1 | 1 | 1 | 2 | 91.05.05-014 | ТСЭМ Республики Крым (ред. 2017), 91.05.05-014, Приказ Минстроя России от 28.09.2017 г. № 1296/пр | Краны на автомобильном ходу, грузоподъемность 10 т | 1368 | 1011 | маш.-ч | маш.-ч | 1 | 0 | 903590057 | 0.27772 | 0 | 1603.59 | 579.69 | 0 | 0 | 112.77 | 11.84 | 0 | 1 | 14.22 | 48.96 | 1 | 4 | 0 | 1 | 1 | 0 | 0 | 0.21 | )*1,15)*1,15 | 0 | 2 | 60141986 | 1 | 0 | 938 | 0 | 0 | 0 | 0 | 0 | 0 | 0 | 0 | 0 | 0 | 0 | 0 | 0 | 0 | 0 | 0 | 0 | 0 | 0 | 0 | 0 | 0 | 0.45014 | 1603.59 | 112.77 | 14.22 | 31.32 | 3.29 |  |  | 0 | 721.83 | 260.94 | 0 | 721.83 | 0 |  | 0 |  | 0
194 | 60075934 | 60141959 | 48245551 | 1 | 1 | 1 | 2 | 91.14.02-001 | ТСЭМ Республики Крым (ред. 2017), 91.14.02-001, Приказ Минстроя России от 28.09.2017 г. № 1296/пр | Автомобили бортовые, грузоподъемность до 5 т | 1368 | 1011 | маш.-ч | маш.-ч | 1 | 0 | 1171957361 | 0.40997 | 0 | 1234.15 | 495.96 | 0 | 0 | 86.79 | 10.13 | 0 | 1 | 14.22 | 48.96 | 1 | 4 | 0 | 1 | 1 | 0 | 0 | 0.31 | )*1,15)*1,15 | 0 | 2 | 60141987 | 1 | 0 | 939 | 0 | 0 | 0 | 0 | 0 | 0 | 0 | 0 | 0 | 0 | 0 | 0 | 0 | 0 | 0 | 0 | 0 | 0 | 0 | 0 | 0 | 0 | 0.66449 | 1234.15 | 86.79 | 14.22 | 35.58 | 4.15 |  |  | 0 | 820.08 | 329.56 | 0 | 820.08 | 0 |  | 0 |  | 0
194 | 60075934 | 60141959 | 48245719 | 1 | 1 | 1 | 2 | 91.17.04-042 | ТСЭМ Республики Крым (ред. 2017), 91.17.04-042, Приказ Минстроя России от 28.09.2017 г. № 1296/пр | Аппарат для газовой сварки и резки | 1368 | 1011 | маш.-ч | маш.-ч | 1 | 0 | -1135352110 | 3.1475 | 0 | 17.06 | 0 | 0 | 0 | 1.2 | 0 | 0 | 1 | 14.22 | 48.96 | 1 | 4 | 0 | 1 | 1 | 0 | 0 | 2.38 | )*1,15)*1,15 | 0 | 2 | 60141988 | 1 | 0 | 940 | 0 | 0 | 0 | 0 | 0 | 0 | 0 | 0 | 0 | 0 | 0 | 0 | 0 | 0 | 0 | 0 | 0 | 0 | 0 | 0 | 0 | 0 | 5.1015 | 17.06 | 1.2 | 14.22 | 3.78 | 0 |  |  | 0 | 87.03 | 0 | 0 | 87.03 | 0 |  | 0 |  | 0
194 | 60075934 | 60141959 | 48245767 | 1 | 1 | 1 | 2 | 91.17.04-171 | ТСЭМ Республики Крым (ред. 2017), 91.17.04-171, Приказ Минстроя России от 28.09.2017 г. № 1296/пр | Преобразователи сварочные номинальным сварочным током 315-500 А | 1368 | 1011 | маш.-ч | маш.-ч | 1 | 0 | -700358725 | 0.6348 | 0 | 197.94 | 0 | 0 | 0 | 13.92 | 0 | 0 | 1 | 14.22 | 48.96 | 1 | 4 | 0 | 1 | 1 | 0 | 0 | 0.48 | )*1,15)*1,15 | 0 | 2 | 60141989 | 1 | 0 | 941 | 0 | 0 | 0 | 0 | 0 | 0 | 0 | 0 | 0 | 0 | 0 | 0 | 0 | 0 | 0 | 0 | 0 | 0 | 0 | 0 | 0 | 0 | 1.0289 | 197.94 | 13.92 | 14.22 | 8.83 | 0 |  |  | 0 | 203.66 | 0 | 0 | 203.66 | 0 |  | 0 |  | 0
194 | 60075934 | 60141959 | 48168484 | 1 | 1 | 1 | 3 | 01.3.02.08-0001 | ТССЦ Республики Крым (ред. 2017), 01.3.02.08-0001, Приказ Минстроя России от 28.09.2017 г. № 1346/пр | Кислород технический газообразный | 1339 | 1007 | м3 | м3 | 1 | 0 | 1597319531 | 1.95 | 84.03 | 0 | 0 | 0 | 8.79 | 0 | 0 | 0 | 9.56 | 1 | 1 | 1 | 4 | 0 | 1 | 1 | 0 | 0 | 1.95 |  | 0 | 2 | 60141990 | 1 | 0 | 942 | 0 | 0 | 0 | 0 | 0 | 0 | 0 | 0 | 0 | 0 | 0 | 0 | 0 | 0 | 0 | 0 | 0 | 0 | 0 | 0 | 0 | 0 | 3.1606 | 84.03 | 8.79 | 9.56 | 17.14 | 0 |  |  | 265.58 | 0 | 0 | 0 | 265.58 | 0 |  | 0 |  | 0
194 | 60075934 | 60141959 | 48168491 | 1 | 1 | 1 | 3 | 01.3.02.09-0022 | ТССЦ Республики Крым (ред. 2017), 01.3.02.09-0022, Приказ Минстроя России от 28.09.2017 г. № 1346/пр | Пропан-бутан, смесь техническая | 1346 | 1009 | кг | кг | 1 | 0 | -1411127917 | 0.59 | 42.73 | 0 | 0 | 0 | 4.47 | 0 | 0 | 0 | 9.56 | 1 | 1 | 1 | 4 | 0 | 1 | 1 | 0 | 0 | 0.59 |  | 0 | 2 | 60141991 | 1 | 0 | 943 | 0 | 0 | 0 | 0 | 0 | 0 | 0 | 0 | 0 | 0 | 0 | 0 | 0 | 0 | 0 | 0 | 0 | 0 | 0 | 0 | 0 | 0 | 0.95627 | 42.73 | 4.47 | 9.56 | 2.64 | 0 |  |  | 40.86 | 0 | 0 | 0 | 40.86 | 0 |  | 0 |  | 0
194 | 60075934 | 60141959 | 48171507 | 1 | 1 | 1 | 3 | 01.7.11.07-0032 | ТССЦ Республики Крым (ред. 2017), 01.7.11.07-0032, Приказ Минстроя России от 28.09.2017 г. № 1346/пр | Электроды диаметром 4 мм Э42 | 1348 | 1009 | т | т | 1000 | 0 | 1344828851 | 0.0031 | 101489.92 | 0 | 0 | 0 | 10616.1 | 0 | 0 | 0 | 9.56 | 1 | 1 | 1 | 4 | 0 | 1 | 1 | 0 | 0 | 0.0031 |  | 0 | 2 | 60141992 | 1 | 0 | 944 | 0 | 0 | 0 | 0 | 0 | 0 | 0 | 0 | 0 | 0 | 0 | 0 | 0 | 0 | 0 | 0 | 0 | 0 | 0 | 0 | 0 | 0 | 0.0050245 | 101489.92 | 10616.1 | 9.56 | 32.91 | 0 |  |  | 509.93 | 0 | 0 | 0 | 509.93 | 0 |  | 0 |  | 0
194 | 60075934 | 60141959 | 48172661 | 1 | 1 | 1 | 3 | 01.7.15.03-0041 | ТССЦ Республики Крым (ред. 2017), 01.7.15.03-0041, Приказ Минстроя России от 28.09.2017 г. № 1346/пр | Болты с гайками и шайбами строительные | 1348 | 1009 | т | т | 1000 | 0 | -1069540660 | 0.0031 | 151569.78 | 0 | 0 | 0 | 15854.58 | 0 | 0 | 0 | 9.56 | 1 | 1 | 1 | 4 | 0 | 1 | 1 | 0 | 0 | 0.0031 |  | 0 | 2 | 60141993 | 1 | 0 | 945 | 0 | 0 | 0 | 0 | 0 | 0 | 0 | 0 | 0 | 0 | 0 | 0 | 0 | 0 | 0 | 0 | 0 | 0 | 0 | 0 | 0 | 0 | 0.0050245 | 151569.78 | 15854.58 | 9.56 | 49.15 | 0 |  |  | 761.56 | 0 | 0 | 0 | 761.56 | 0 |  | 0 |  | 0
194 | 60075934 | 60141959 | 48172758 | 1 | 1 | 1 | 3 | 01.7.15.06-0111 | ТССЦ Республики Крым (ред. 2017), 01.7.15.06-0111, Приказ Минстроя России от 28.09.2017 г. № 1346/пр | Гвозди строительные | 1348 | 1009 | т | т | 1000 | 0 | 628974256 | 1e-05 | 73338.78 | 0 | 0 | 0 | 7671.42 | 0 | 0 | 0 | 9.56 | 1 | 1 | 1 | 4 | 0 | 1 | 1 | 0 | 0 | 1e-05 |  | 0 | 2 | 60141994 | 1 | 0 | 946 | 0 | 0 | 0 | 0 | 0 | 0 | 0 | 0 | 0 | 0 | 0 | 0 | 0 | 0 | 0 | 0 | 0 | 0 | 0 | 0 | 0 | 0 | 1.6208e-05 | 73338.78 | 7671.42 | 9.56 | 0.08 | 0 |  |  | 1.19 | 0 | 0 | 0 | 1.19 | 0 |  | 0 |  | 0
194 | 60075934 | 60141959 | 48173726 | 1 | 1 | 1 | 3 | 01.7.20.08-0071 | ТССЦ Республики Крым (ред. 2017), 01.7.20.08-0071, Приказ Минстроя России от 28.09.2017 г. № 1346/пр | Канаты пеньковые пропитанные | 1348 | 1009 | т | т | 1000 | 0 | -1850711024 | 0.0001 | 293766.28 | 0 | 0 | 0 | 30728.69 | 0 | 0 | 0 | 9.56 | 1 | 1 | 1 | 4 | 0 | 1 | 1 | 0 | 0 | 0.0001 |  | 0 | 2 | 60141995 | 1 | 0 | 947 | 0 | 0 | 0 | 0 | 0 | 0 | 0 | 0 | 0 | 0 | 0 | 0 | 0 | 0 | 0 | 0 | 0 | 0 | 0 | 0 | 0 | 0 | 0.00016208 | 293766.28 | 30728.69 | 9.56 | 3.07 | 0 |  |  | 47.61 | 0 | 0 | 0 | 47.61 | 0 |  | 0 |  | 0
194 | 60075934 | 60141959 | 48187448 | 1 | 1 | 1 | 3 | 07.2.07.12-0020 | ТССЦ Республики Крым (ред. 2017), 07.2.07.12-0020, Приказ Минстроя России от 28.09.2017 г. № 1397/пр | Отдельные конструктивные элементы зданий и сооружений с преобладанием горячекатаных профилей, средняя масса сборочной единицы от 0,1 до 0,5 т | 1348 | 1009 | т | т | 1000 | 0 | 192534767 | 0.0005 | 76878.17 | 0 | 0 | 0 | 8041.65 | 0 | 0 | 0 | 9.56 | 1 | 1 | 1 | 4 | 0 | 1 | 1 | 0 | 0 | 0.0005 |  | 0 | 2 | 60141996 | 1 | 0 | 948 | 0 | 0 | 0 | 0 | 0 | 0 | 0 | 0 | 0 | 0 | 0 | 0 | 0 | 0 | 0 | 0 | 0 | 0 | 0 | 0 | 0 | 0 | 0.0008104 | 76878.17 | 8041.65 | 9.56 | 4.02 | 0 |  |  | 62.3 | 0 | 0 | 0 | 62.3 | 0 |  | 0 |  | 0
194 | 60075934 | 60141959 | 48165719 | 21 | 1 | 1 | 3 | 07.2.07.13 |  | Конструкции стальные | 1348 | 1009 | т | т | 1000 | 0 | 748648226 | 1 | 0 | 0 | 0 | 0 | 0 | 0 | 0 | 0 | 9.56 | 1 | 1 | 1 | 4 | 0 | 0 | 1 | 0 | 0 | 1 |  | 0 | 2 | 60141997 | 1 | 0 | 949 | 0 | 0 | 0 | 0 | 0 | 0 | 0 | 0 | 0 | 0 | 0 | 0 | 0 | 0 | 0 | 0 | 0 | 0 | 0 | 0 | 0 | 0 | 1.6208 | 0 | 0 | 9.56 | 0 | 0 |  |  | 0 | 0 | 0 | 0 | 0 | 0 |  | 0 |  | 0
194 | 60075934 | 60141959 | 48189470 | 1 | 1 | 1 | 3 | 08.2.02.11-0007 | ТССЦ Республики Крым (ред. 2017), 08.2.02.11-0007, Приказ Минстроя России от 28.09.2017 г. № 1397/пр | Канат двойной свивки типа ТК, конструкции 6х19(1+6+12)+1 о.с., оцинкованный из проволок марки В, маркировочная группа 1770 н/мм2, диаметром 5,5 мм | 1302 | 1003 | 10 м | 10 м | 10 | 0 | 4483628 | 0.0187 | 616.33 | 0 | 0 | 0 | 64.47 | 0 | 0 | 0 | 9.56 | 1 | 1 | 1 | 4 | 0 | 1 | 1 | 0 | 0 | 0.0187 |  | 0 | 2 | 60141998 | 1 | 0 | 950 | 0 | 0 | 0 | 0 | 0 | 0 | 0 | 0 | 0 | 0 | 0 | 0 | 0 | 0 | 0 | 0 | 0 | 0 | 0 | 0 | 0 | 0 | 0.030309 | 616.33 | 64.47 | 9.56 | 1.21 | 0 |  |  | 18.68 | 0 | 0 | 0 | 18.68 | 0 |  | 0 |  | 0
194 | 60075934 | 60141959 | 48189825 | 1 | 1 | 1 | 3 | 08.3.03.06-0002 | ТССЦ Республики Крым (ред. 2017), 08.3.03.06-0002, Приказ Минстроя России от 28.09.2017 г. № 1397/пр | Проволока горячекатаная в мотках, диаметром 6,3-6,5 мм | 1348 | 1009 | т | т | 1000 | 0 | -936363311 | 3e-05 | 45420.71 | 0 | 0 | 0 | 4751.12 | 0 | 0 | 0 | 9.56 | 1 | 1 | 1 | 4 | 0 | 1 | 1 | 0 | 0 | 3e-05 |  | 0 | 2 | 60141999 | 1 | 0 | 951 | 0 | 0 | 0 | 0 | 0 | 0 | 0 | 0 | 0 | 0 | 0 | 0 | 0 | 0 | 0 | 0 | 0 | 0 | 0 | 0 | 0 | 0 | 4.8624e-05 | 45420.71 | 4751.12 | 9.56 | 0.14 | 0 |  |  | 2.21 | 0 | 0 | 0 | 2.21 | 0 |  | 0 |  | 0
194 | 60075934 | 60141959 | 48190549 | 1 | 1 | 1 | 3 | 08.3.11.01-0091 | ТССЦ Республики Крым (ред. 2017), 08.3.11.01-0091, Приказ Минстроя России от 28.09.2017 г. № 1397/пр | Швеллеры № 40 из стали марки Ст0 | 1348 | 1009 | т | т | 1000 | 0 | 1261042718 | 0.00194 | 59717.11 | 0 | 0 | 0 | 6246.56 | 0 | 0 | 0 | 9.56 | 1 | 1 | 1 | 4 | 0 | 1 | 1 | 0 | 0 | 0.00194 |  | 0 | 2 | 60142000 | 1 | 0 | 952 | 0 | 0 | 0 | 0 | 0 | 0 | 0 | 0 | 0 | 0 | 0 | 0 | 0 | 0 | 0 | 0 | 0 | 0 | 0 | 0 | 0 | 0 | 0.0031444 | 59717.11 | 6246.56 | 9.56 | 12.12 | 0 |  |  | 187.77 | 0 | 0 | 0 | 187.77 | 0 |  | 0 |  | 0
194 | 60075934 | 60141959 | 48194381 | 1 | 1 | 1 | 3 | 11.1.03.01-0077 | ТССЦ Республики Крым (ред. 2017), 11.1.03.01-0077, Приказ Минстроя России от 28.09.2017 г. № 1397/пр | Бруски обрезные хвойных пород длиной 4-6,5 м, шириной 75-150 мм, толщиной 40-75 мм, I сорта | 1339 | 1007 | м3 | м3 | 1 | 0 | -128313133 | 0.00103 | 17141.56 | 0 | 0 | 0 | 1793.05 | 0 | 0 | 0 | 9.56 | 1 | 1 | 1 | 4 | 0 | 1 | 1 | 0 | 0 | 0.00103 |  | 0 | 2 | 60142001 | 1 | 0 | 953 | 0 | 0 | 0 | 0 | 0 | 0 | 0 | 0 | 0 | 0 | 0 | 0 | 0 | 0 | 0 | 0 | 0 | 0 | 0 | 0 | 0 | 0 | 0.0016694 | 17141.56 | 1793.05 | 9.56 | 1.85 | 0 |  |  | 28.62 | 0 | 0 | 0 | 28.62 | 0 |  | 0 |  | 0
194 | 60075934 | 60141959 | 48201639 | 1 | 1 | 1 | 3 | 14.4.01.01-0003 | ТССЦ Республики Крым (ред. 2017), 14.4.01.01-0003, Приказ Минстроя России от 28.09.2017 г. № 1396/пр | Грунтовка ГФ-021 красно-коричневая | 1348 | 1009 | т | т | 1000 | 0 | 1741082987 | 0.00031 | 120081.73 | 0 | 0 | 0 | 12560.85 | 0 | 0 | 0 | 9.56 | 1 | 1 | 1 | 4 | 0 | 1 | 1 | 0 | 0 | 0.00031 |  | 0 | 2 | 60142002 | 1 | 0 | 954 | 0 | 0 | 0 | 0 | 0 | 0 | 0 | 0 | 0 | 0 | 0 | 0 | 0 | 0 | 0 | 0 | 0 | 0 | 0 | 0 | 0 | 0 | 0.00050245 | 120081.73 | 12560.85 | 9.56 | 3.89 | 0 |  |  | 60.33 | 0 | 0 | 0 | 60.33 | 0 |  | 0 |  | 0
194 | 60075934 | 60141959 | 48202807 | 1 | 1 | 1 | 3 | 14.5.09.07-0029 | ТССЦ Республики Крым (ред. 2017), 14.5.09.07-0029, Приказ Минстроя России от 28.09.2017 г. № 1396/пр | Растворитель марки Р-4 | 1348 | 1009 | т | т | 1000 | 0 | -296986458 | 0.0006 | 106588.55 | 0 | 0 | 0 | 11149.43 | 0 | 0 | 0 | 9.56 | 1 | 1 | 1 | 4 | 0 | 1 | 1 | 0 | 0 | 0.0006 |  | 0 | 2 | 60142003 | 1 | 0 | 955 | 0 | 0 | 0 | 0 | 0 | 0 | 0 | 0 | 0 | 0 | 0 | 0 | 0 | 0 | 0 | 0 | 0 | 0 | 0 | 0 | 0 | 0 | 0.00097248 | 106588.55 | 11149.43 | 9.56 | 6.69 | 0 |  |  | 103.66 | 0 | 0 | 0 | 103.66 | 0 |  | 0 |  | 0
195 | 60075934 | 60142306 | 48164208 | 1 | 1 | 1 | 1 | 1-100-38-82 |  | Рабочий среднего разряда 3.8 | 1191 | 1013 | чел.-ч. | чел.-ч. | 1 | 0 | 300547253 | 171.925 | 0 | 0 | 0 | 411.26 | 0 | 0 | 0 | 8.4 | 1 | 1 | 1 | 48.96 | 4 | 0 | 1 | 1 | 0 | 0 | 130 | )*1,15)*1,15 | 1 | 2 | 60142320 | 1 | 0 | 956 | 0 | 0 | 0 | 0 | 0 | 0 | 0 | 0 | 0 | 0 | 0 | 0 | 0 | 0 | 0 | 0 | 0 | 0 | 0 | 0 | 0 | 0 | 27.0954 | 411.26 | 8.4 | 48.96 | 1588.59 | 0 | )*1,1 |  | 0 | 0 | 0 | 12257.57 | 12257.57 | 0 |  | 0 |  | 0
195 | 60075934 | 60142306 | 48164207 | 1 | 1 | 1 | 1 | 4-100-00-82 |  | Затраты труда машинистов | 1191 | 1013 | чел.-ч. | чел.-ч. | 1 | 0 | -383101862 | 2.3805 | 0 | 0 | 0 | 0 | 0 | 0 | 0 | 0 | 1 | 1 | 48.96 | 1 | 4 | 0 | 1 | 1 | 0 | 0 | 1.8 | )*1,15)*1,15 | 2 | 2 | 60142321 | 1 | 0 | 957 | 0 | 0 | 0 | 0 | 0 | 0 | 0 | 0 | 0 | 0 | 0 | 0 | 0 | 0 | 0 | 0 | 0 | 0 | 0 | 0 | 0 | 0 | 0.37517 | 0 | 0 | 1 | 0 | 0 | )*1,1 |  | 0 | 0 | 0 | 0 | 0 | 0 |  | 0 |  | 0
195 | 60075934 | 60142306 | 48244557 | 1 | 1 | 1 | 2 | 91.05.05-014 | ТСЭМ Республики Крым (ред. 2017), 91.05.05-014, Приказ Минстроя России от 28.09.2017 г. № 1296/пр | Краны на автомобильном ходу, грузоподъемность 10 т | 1368 | 1011 | маш.-ч | маш.-ч | 1 | 0 | 903590057 | 0.66125 | 0 | 1603.59 | 579.69 | 0 | 0 | 112.77 | 11.84 | 0 | 1 | 14.22 | 48.96 | 1 | 4 | 0 | 1 | 1 | 0 | 0 | 0.5 | )*1,15)*1,15 | 0 | 2 | 60142322 | 1 | 0 | 958 | 0 | 0 | 0 | 0 | 0 | 0 | 0 | 0 | 0 | 0 | 0 | 0 | 0 | 0 | 0 | 0 | 0 | 0 | 0 | 0 | 0 | 0 | 0.10421 | 1603.59 | 112.77 | 14.22 | 74.58 | 8.61 |  | )*1,1 | 0 | 167.11 | 66.45 | 0 | 167.11 | 0 |  | 0 |  | 0
195 | 60075934 | 60142306 | 48244699 | 1 | 1 | 1 | 2 | 91.06.03-062 | ТСЭМ Республики Крым (ред. 2017), 91.06.03-062, Приказ Минстроя России от 28.09.2017 г. № 1296/пр | Лебедки электрические тяговым усилием до 31,39 кН (3,2 т) | 1368 | 1011 | маш.-ч | маш.-ч | 1 | 0 | -1684488578 | 1.8118 | 0 | 99.4 | 0 | 0 | 0 | 6.99 | 0 | 0 | 1 | 14.22 | 48.96 | 1 | 4 | 0 | 1 | 1 | 0 | 0 | 1.37 | )*1,15)*1,15 | 0 | 2 | 60142323 | 1 | 0 | 959 | 0 | 0 | 0 | 0 | 0 | 0 | 0 | 0 | 0 | 0 | 0 | 0 | 0 | 0 | 0 | 0 | 0 | 0 | 0 | 0 | 0 | 0 | 0.28554 | 99.4 | 6.99 | 14.22 | 12.67 | 0 |  | )*1,1 | 0 | 28.38 | 0 | 0 | 28.38 | 0 |  | 0 |  | 0
195 | 60075934 | 60142306 | 48245552 | 1 | 1 | 1 | 2 | 91.14.02-002 | ТСЭМ Республики Крым (ред. 2017), 91.14.02-002, Приказ Минстроя России от 28.09.2017 г. № 1296/пр | Автомобили бортовые, грузоподъемность до 8 т | 1368 | 1011 | маш.-ч | маш.-ч | 1 | 0 | 1565185662 | 0.66125 | 0 | 1521.97 | 495.96 | 0 | 0 | 107.03 | 10.13 | 0 | 1 | 14.22 | 48.96 | 1 | 4 | 0 | 1 | 1 | 0 | 0 | 0.5 | )*1,15)*1,15 | 0 | 2 | 60142324 | 1 | 0 | 960 | 0 | 0 | 0 | 0 | 0 | 0 | 0 | 0 | 0 | 0 | 0 | 0 | 0 | 0 | 0 | 0 | 0 | 0 | 0 | 0 | 0 | 0 | 0.10421 | 1521.97 | 107.03 | 14.22 | 70.78 | 7.38 |  | )*1,1 | 0 | 158.61 | 56.85 | 0 | 158.61 | 0 |  | 0 |  | 0
195 | 60075934 | 60142306 | 48245702 | 1 | 1 | 1 | 2 | 91.17.04-011 | ТСЭМ Республики Крым (ред. 2017), 91.17.04-011, Приказ Минстроя России от 28.09.2017 г. № 1296/пр | Автоматы сварочные номинальным сварочным током 450-1250 А | 1368 | 1011 | маш.-ч | маш.-ч | 1 | 0 | -1102194877 | 57.3965 | 0 | 645.73 | 0 | 0 | 0 | 45.41 | 0 | 0 | 1 | 14.22 | 48.96 | 1 | 4 | 0 | 1 | 1 | 0 | 0 | 43.4 | )*1,15)*1,15 | 0 | 2 | 60142325 | 1 | 0 | 961 | 0 | 0 | 0 | 0 | 0 | 0 | 0 | 0 | 0 | 0 | 0 | 0 | 0 | 0 | 0 | 0 | 0 | 0 | 0 | 0 | 0 | 0 | 9.0457 | 645.73 | 45.41 | 14.22 | 2606.37 | 0 |  | )*1,1 | 0 | 5841.07 | 0 | 0 | 5841.07 | 0 |  | 0 |  | 0
195 | 60075934 | 60142306 | 48245719 | 1 | 1 | 1 | 2 | 91.17.04-042 | ТСЭМ Республики Крым (ред. 2017), 91.17.04-042, Приказ Минстроя России от 28.09.2017 г. № 1296/пр | Аппарат для газовой сварки и резки | 1368 | 1011 | маш.-ч | маш.-ч | 1 | 0 | -1135352110 | 1.1902 | 0 | 17.06 | 0 | 0 | 0 | 1.2 | 0 | 0 | 1 | 14.22 | 48.96 | 1 | 4 | 0 | 1 | 1 | 0 | 0 | 0.9 | )*1,15)*1,15 | 0 | 2 | 60142326 | 1 | 0 | 962 | 0 | 0 | 0 | 0 | 0 | 0 | 0 | 0 | 0 | 0 | 0 | 0 | 0 | 0 | 0 | 0 | 0 | 0 | 0 | 0 | 0 | 0 | 0.18758 | 17.06 | 1.2 | 14.22 | 1.43 | 0 |  | )*1,1 | 0 | 3.2 | 0 | 0 | 3.2 | 0 |  | 0 |  | 0
195 | 60075934 | 60142306 | 48246286 | 1 | 1 | 1 | 2 | 91.21.16-001 | ТСЭМ Республики Крым (ред. 2017), 91.21.16-001, Приказ Минстроя России от 28.09.2017 г. № 1296/пр | Пресс-ножницы комбинированные | 1368 | 1011 | маш.-ч | маш.-ч | 1 | 0 | -575501913 | 1.058 | 0 | 203.35 | 431.83 | 0 | 0 | 14.3 | 8.82 | 0 | 1 | 14.22 | 48.96 | 1 | 4 | 0 | 1 | 1 | 0 | 0 | 0.8 | )*1,15)*1,15 | 0 | 2 | 60142327 | 1 | 0 | 963 | 0 | 0 | 0 | 0 | 0 | 0 | 0 | 0 | 0 | 0 | 0 | 0 | 0 | 0 | 0 | 0 | 0 | 0 | 0 | 0 | 0 | 0 | 0.16674 | 203.35 | 14.3 | 14.22 | 15.13 | 10.27 |  | )*1,1 | 0 | 33.91 | 79.2 | 0 | 33.91 | 0 |  | 0 |  | 0
195 | 60075934 | 60142306 | 48246332 | 1 | 1 | 1 | 2 | 91.21.19-031 | ТСЭМ Республики Крым (ред. 2017), 91.21.19-031, Приказ Минстроя России от 28.09.2017 г. № 1296/пр | Станок сверлильный | 1368 | 1011 | маш.-ч | маш.-ч | 1 | 0 | -1230184811 | 3.174 | 0 | 34.13 | 0 | 0 | 0 | 2.4 | 0 | 0 | 1 | 14.22 | 48.96 | 1 | 4 | 0 | 1 | 1 | 0 | 0 | 2.4 | )*1,15)*1,15 | 0 | 2 | 60142328 | 1 | 0 | 964 | 0 | 0 | 0 | 0 | 0 | 0 | 0 | 0 | 0 | 0 | 0 | 0 | 0 | 0 | 0 | 0 | 0 | 0 | 0 | 0 | 0 | 0 | 0.50022 | 34.13 | 2.4 | 14.22 | 7.62 | 0 |  | )*1,1 | 0 | 17.07 | 0 | 0 | 17.07 | 0 |  | 0 |  | 0
195 | 60075934 | 60142306 | 48168484 | 1 | 1 | 1 | 3 | 01.3.02.08-0001 | ТССЦ Республики Крым (ред. 2017), 01.3.02.08-0001, Приказ Минстроя России от 28.09.2017 г. № 1346/пр | Кислород технический газообразный | 1339 | 1007 | м3 | м3 | 1 | 0 | 1597319531 | 0.6 | 84.03 | 0 | 0 | 0 | 8.79 | 0 | 0 | 0 | 9.56 | 1 | 1 | 1 | 4 | 0 | 1 | 1 | 0 | 0 | 0.6 |  | 0 | 2 | 60142329 | 1 | 0 | 965 | 0 | 0 | 0 | 0 | 0 | 0 | 0 | 0 | 0 | 0 | 0 | 0 | 0 | 0 | 0 | 0 | 0 | 0 | 0 | 0 | 0 | 0 | 0.09456 | 84.03 | 8.79 | 9.56 | 5.27 | 0 |  |  | 7.95 | 0 | 0 | 0 | 7.95 | 0 |  | 0 |  | 0
195 | 60075934 | 60142306 | 48168491 | 1 | 1 | 1 | 3 | 01.3.02.09-0022 | ТССЦ Республики Крым (ред. 2017), 01.3.02.09-0022, Приказ Минстроя России от 28.09.2017 г. № 1346/пр | Пропан-бутан, смесь техническая | 1346 | 1009 | кг | кг | 1 | 0 | -1411127917 | 0.2 | 42.73 | 0 | 0 | 0 | 4.47 | 0 | 0 | 0 | 9.56 | 1 | 1 | 1 | 4 | 0 | 1 | 1 | 0 | 0 | 0.2 |  | 0 | 2 | 60142330 | 1 | 0 | 966 | 0 | 0 | 0 | 0 | 0 | 0 | 0 | 0 | 0 | 0 | 0 | 0 | 0 | 0 | 0 | 0 | 0 | 0 | 0 | 0 | 0 | 0 | 0.03152 | 42.73 | 4.47 | 9.56 | 0.89 | 0 |  |  | 1.35 | 0 | 0 | 0 | 1.35 | 0 |  | 0 |  | 0
195 | 60075934 | 60142306 | 48171519 | 1 | 1 | 1 | 3 | 01.7.11.07-0044 | ТССЦ Республики Крым (ред. 2017), 01.7.11.07-0044, Приказ Минстроя России от 28.09.2017 г. № 1346/пр | Электроды диаметром 5 мм Э42 | 1348 | 1009 | т | т | 1000 | 0 | 1392569568 | 0.019 | 99399.62 | 0 | 0 | 0 | 10397.45 | 0 | 0 | 0 | 9.56 | 1 | 1 | 1 | 4 | 0 | 1 | 1 | 0 | 0 | 0.019 |  | 0 | 2 | 60142331 | 1 | 0 | 967 | 0 | 0 | 0 | 0 | 0 | 0 | 0 | 0 | 0 | 0 | 0 | 0 | 0 | 0 | 0 | 0 | 0 | 0 | 0 | 0 | 0 | 0 | 0.0029944 | 99399.62 | 10397.45 | 9.56 | 197.55 | 0 |  |  | 297.64 | 0 | 0 | 0 | 297.64 | 0 |  | 0 |  | 0
195 | 60075934 | 60142306 | 48164599 | 21 | 1 | 1 | 3 | 999-9950 |  | Вспомогательные ненормируемые материалы (2% от ОЗП) | 1374 | 1013 | РУБ | РУБ | 1 | 0 | -1731369543 | 21.84 | 9.56 | 0 | 0 | 0 | 1 | 0 | 0 | 0 | 9.56 | 1 | 1 | 1 | 4 | 0 | 1 | 1 | 0 | 0 | 21.84 |  | 0 | 2 | 60142332 | 1 | 0 | 968 | 0 | 0 | 0 | 0 | 0 | 0 | 0 | 0 | 0 | 0 | 0 | 0 | 0 | 0 | 0 | 0 | 0 | 0 | 0 | 0 | 0 | 0 | 3.442 | 9.56 | 1 | 9.56 | 21.84 | 0 |  |  | 32.91 | 0 | 0 | 0 | 32.91 | 0 |  | 0 |  | 0
199 | 60075934 | 60142335 | 48164227 | 1 | 1 | 1 | 1 | 1-100-34-82 |  | Рабочий среднего разряда 3.4 | 1191 | 1013 | чел.-ч. | чел.-ч. | 1 | 0 | 1680111951 | 144.007 | 0 | 0 | 0 | 392.17 | 0 | 0 | 0 | 8.01 | 1 | 1 | 1 | 48.96 | 4 | 0 | 1 | 1 | 0 | 0 | 108.89 | )*1,15)*1,15 | 1 | 2 | 60142351 | 1 | 0 | 969 | 0 | 0 | 0 | 0 | 0 | 0 | 0 | 0 | 0 | 0 | 0 | 0 | 0 | 0 | 0 | 0 | 0 | 0 | 0 | 0 | 0 | 0 | 22.6955 | 392.17 | 8.01 | 48.96 | 1268.85 | 0 | )*1,1 |  | 0 | 0 | 0 | 9790.55 | 9790.55 | 0 |  | 0 |  | 0
199 | 60075934 | 60142335 | 48164207 | 1 | 1 | 1 | 1 | 4-100-00-82 |  | Затраты труда машинистов | 1191 | 1013 | чел.-ч. | чел.-ч. | 1 | 0 | -383101862 | 0.40997 | 0 | 0 | 0 | 0 | 0 | 0 | 0 | 0 | 1 | 1 | 48.96 | 1 | 4 | 0 | 1 | 1 | 0 | 0 | 0.31 | )*1,15)*1,15 | 2 | 2 | 60142352 | 1 | 0 | 970 | 0 | 0 | 0 | 0 | 0 | 0 | 0 | 0 | 0 | 0 | 0 | 0 | 0 | 0 | 0 | 0 | 0 | 0 | 0 | 0 | 0 | 0 | 0.064612 | 0 | 0 | 1 | 0 | 0 | )*1,1 |  | 0 | 0 | 0 | 0 | 0 | 0 |  | 0 |  | 0
199 | 60075934 | 60142335 | 48244557 | 1 | 1 | 1 | 2 | 91.05.05-014 | ТСЭМ Республики Крым (ред. 2017), 91.05.05-014, Приказ Минстроя России от 28.09.2017 г. № 1296/пр | Краны на автомобильном ходу, грузоподъемность 10 т | 1368 | 1011 | маш.-ч | маш.-ч | 1 | 0 | 903590057 | 0.1587 | 0 | 1603.59 | 579.69 | 0 | 0 | 112.77 | 11.84 | 0 | 1 | 14.22 | 48.96 | 1 | 4 | 0 | 1 | 1 | 0 | 0 | 0.12 | )*1,15)*1,15 | 0 | 2 | 60142353 | 1 | 0 | 971 | 0 | 0 | 0 | 0 | 0 | 0 | 0 | 0 | 0 | 0 | 0 | 0 | 0 | 0 | 0 | 0 | 0 | 0 | 0 | 0 | 0 | 0 | 0.025011 | 1603.59 | 112.77 | 14.22 | 17.89 | 2.07 |  | )*1,1 | 0 | 40.11 | 15.95 | 0 | 40.11 | 0 |  | 0 |  | 0
199 | 60075934 | 60142335 | 48244699 | 1 | 1 | 1 | 2 | 91.06.03-062 | ТСЭМ Республики Крым (ред. 2017), 91.06.03-062, Приказ Минстроя России от 28.09.2017 г. № 1296/пр | Лебедки электрические тяговым усилием до 31,39 кН (3,2 т) | 1368 | 1011 | маш.-ч | маш.-ч | 1 | 0 | -1684488578 | 11.3735 | 0 | 99.4 | 0 | 0 | 0 | 6.99 | 0 | 0 | 1 | 14.22 | 48.96 | 1 | 4 | 0 | 1 | 1 | 0 | 0 | 8.6 | )*1,15)*1,15 | 0 | 2 | 60142354 | 1 | 0 | 972 | 0 | 0 | 0 | 0 | 0 | 0 | 0 | 0 | 0 | 0 | 0 | 0 | 0 | 0 | 0 | 0 | 0 | 0 | 0 | 0 | 0 | 0 | 1.7925 | 99.4 | 6.99 | 14.22 | 79.5 | 0 |  | )*1,1 | 0 | 178.17 | 0 | 0 | 178.17 | 0 |  | 0 |  | 0
199 | 60075934 | 60142335 | 48245551 | 1 | 1 | 1 | 2 | 91.14.02-001 | ТСЭМ Республики Крым (ред. 2017), 91.14.02-001, Приказ Минстроя России от 28.09.2017 г. № 1296/пр | Автомобили бортовые, грузоподъемность до 5 т | 1368 | 1011 | маш.-ч | маш.-ч | 1 | 0 | 1171957361 | 0.25127 | 0 | 1234.15 | 495.96 | 0 | 0 | 86.79 | 10.13 | 0 | 1 | 14.22 | 48.96 | 1 | 4 | 0 | 1 | 1 | 0 | 0 | 0.19 | )*1,15)*1,15 | 0 | 2 | 60142355 | 1 | 0 | 973 | 0 | 0 | 0 | 0 | 0 | 0 | 0 | 0 | 0 | 0 | 0 | 0 | 0 | 0 | 0 | 0 | 0 | 0 | 0 | 0 | 0 | 0 | 0.039601 | 1234.15 | 86.79 | 14.22 | 21.81 | 2.79 |  | )*1,1 | 0 | 48.87 | 21.6 | 0 | 48.87 | 0 |  | 0 |  | 0
199 | 60075934 | 60142335 | 48172661 | 1 | 1 | 1 | 3 | 01.7.15.03-0041 | ТССЦ Республики Крым (ред. 2017), 01.7.15.03-0041, Приказ Минстроя России от 28.09.2017 г. № 1346/пр | Болты с гайками и шайбами строительные | 1348 | 1009 | т | т | 1000 | 0 | -1069540660 | 0.022 | 151569.78 | 0 | 0 | 0 | 15854.58 | 0 | 0 | 0 | 9.56 | 1 | 1 | 1 | 4 | 0 | 1 | 1 | 0 | 0 | 0.022 |  | 0 | 2 | 60142356 | 1 | 0 | 974 | 0 | 0 | 0 | 0 | 0 | 0 | 0 | 0 | 0 | 0 | 0 | 0 | 0 | 0 | 0 | 0 | 0 | 0 | 0 | 0 | 0 | 0 | 0.0034672 | 151569.78 | 15854.58 | 9.56 | 348.8 | 0 |  |  | 525.52 | 0 | 0 | 0 | 525.52 | 0 |  | 0 |  | 0
199 | 60075934 | 60142335 | 48172758 | 1 | 1 | 1 | 3 | 01.7.15.06-0111 | ТССЦ Республики Крым (ред. 2017), 01.7.15.06-0111, Приказ Минстроя России от 28.09.2017 г. № 1346/пр | Гвозди строительные | 1348 | 1009 | т | т | 1000 | 0 | 628974256 | 1e-05 | 73338.78 | 0 | 0 | 0 | 7671.42 | 0 | 0 | 0 | 9.56 | 1 | 1 | 1 | 4 | 0 | 1 | 1 | 0 | 0 | 1e-05 |  | 0 | 2 | 60142357 | 1 | 0 | 975 | 0 | 0 | 0 | 0 | 0 | 0 | 0 | 0 | 0 | 0 | 0 | 0 | 0 | 0 | 0 | 0 | 0 | 0 | 0 | 0 | 0 | 0 | 1.576e-06 | 73338.78 | 7671.42 | 9.56 | 0.08 | 0 |  |  | 0.12 | 0 | 0 | 0 | 0.12 | 0 |  | 0 |  | 0
199 | 60075934 | 60142335 | 48173726 | 1 | 1 | 1 | 3 | 01.7.20.08-0071 | ТССЦ Республики Крым (ред. 2017), 01.7.20.08-0071, Приказ Минстроя России от 28.09.2017 г. № 1346/пр | Канаты пеньковые пропитанные | 1348 | 1009 | т | т | 1000 | 0 | -1850711024 | 0.0001 | 293766.28 | 0 | 0 | 0 | 30728.69 | 0 | 0 | 0 | 9.56 | 1 | 1 | 1 | 4 | 0 | 1 | 1 | 0 | 0 | 0.0001 |  | 0 | 2 | 60142358 | 1 | 0 | 976 | 0 | 0 | 0 | 0 | 0 | 0 | 0 | 0 | 0 | 0 | 0 | 0 | 0 | 0 | 0 | 0 | 0 | 0 | 0 | 0 | 0 | 0 | 1.576e-05 | 293766.28 | 30728.69 | 9.56 | 3.07 | 0 |  |  | 4.63 | 0 | 0 | 0 | 4.63 | 0 |  | 0 |  | 0
199 | 60075934 | 60142335 | 48165719 | 21 | 1 | 1 | 3 | 07.2.07.13 |  | Конструкции стальные | 1348 | 1009 | т | т | 1000 | 0 | 748648226 | 1 | 0 | 0 | 0 | 0 | 0 | 0 | 0 | 0 | 9.56 | 1 | 1 | 1 | 4 | 0 | 0 | 1 | 0 | 0 | 1 |  | 0 | 2 | 60142359 | 1 | 0 | 977 | 0 | 0 | 0 | 0 | 0 | 0 | 0 | 0 | 0 | 0 | 0 | 0 | 0 | 0 | 0 | 0 | 0 | 0 | 0 | 0 | 0 | 0 | 0.1576 | 0 | 0 | 9.56 | 0 | 0 |  |  | 0 | 0 | 0 | 0 | 0 | 0 |  | 0 |  | 0
199 | 60075934 | 60142335 | 48189470 | 1 | 1 | 1 | 3 | 08.2.02.11-0007 | ТССЦ Республики Крым (ред. 2017), 08.2.02.11-0007, Приказ Минстроя России от 28.09.2017 г. № 1397/пр | Канат двойной свивки типа ТК, конструкции 6х19(1+6+12)+1 о.с., оцинкованный из проволок марки В, маркировочная группа 1770 н/мм2, диаметром 5,5 мм | 1302 | 1003 | 10 м | 10 м | 10 | 0 | 4483628 | 0.0187 | 616.33 | 0 | 0 | 0 | 64.47 | 0 | 0 | 0 | 9.56 | 1 | 1 | 1 | 4 | 0 | 1 | 1 | 0 | 0 | 0.0187 |  | 0 | 2 | 60142360 | 1 | 0 | 978 | 0 | 0 | 0 | 0 | 0 | 0 | 0 | 0 | 0 | 0 | 0 | 0 | 0 | 0 | 0 | 0 | 0 | 0 | 0 | 0 | 0 | 0 | 0.0029471 | 616.33 | 64.47 | 9.56 | 1.21 | 0 |  |  | 1.82 | 0 | 0 | 0 | 1.82 | 0 |  | 0 |  | 0
199 | 60075934 | 60142335 | 48189825 | 1 | 1 | 1 | 3 | 08.3.03.06-0002 | ТССЦ Республики Крым (ред. 2017), 08.3.03.06-0002, Приказ Минстроя России от 28.09.2017 г. № 1397/пр | Проволока горячекатаная в мотках, диаметром 6,3-6,5 мм | 1348 | 1009 | т | т | 1000 | 0 | -936363311 | 3e-05 | 45420.71 | 0 | 0 | 0 | 4751.12 | 0 | 0 | 0 | 9.56 | 1 | 1 | 1 | 4 | 0 | 1 | 1 | 0 | 0 | 3e-05 |  | 0 | 2 | 60142361 | 1 | 0 | 979 | 0 | 0 | 0 | 0 | 0 | 0 | 0 | 0 | 0 | 0 | 0 | 0 | 0 | 0 | 0 | 0 | 0 | 0 | 0 | 0 | 0 | 0 | 4.728e-06 | 45420.71 | 4751.12 | 9.56 | 0.14 | 0 |  |  | 0.21 | 0 | 0 | 0 | 0.21 | 0 |  | 0 |  | 0
199 | 60075934 | 60142335 | 48190549 | 1 | 1 | 1 | 3 | 08.3.11.01-0091 | ТССЦ Республики Крым (ред. 2017), 08.3.11.01-0091, Приказ Минстроя России от 28.09.2017 г. № 1397/пр | Швеллеры № 40 из стали марки Ст0 | 1348 | 1009 | т | т | 1000 | 0 | 1261042718 | 0.00194 | 59717.11 | 0 | 0 | 0 | 6246.56 | 0 | 0 | 0 | 9.56 | 1 | 1 | 1 | 4 | 0 | 1 | 1 | 0 | 0 | 0.00194 |  | 0 | 2 | 60142362 | 1 | 0 | 980 | 0 | 0 | 0 | 0 | 0 | 0 | 0 | 0 | 0 | 0 | 0 | 0 | 0 | 0 | 0 | 0 | 0 | 0 | 0 | 0 | 0 | 0 | 0.00030574 | 59717.11 | 6246.56 | 9.56 | 12.12 | 0 |  |  | 18.26 | 0 | 0 | 0 | 18.26 | 0 |  | 0 |  | 0
199 | 60075934 | 60142335 | 48194381 | 1 | 1 | 1 | 3 | 11.1.03.01-0077 | ТССЦ Республики Крым (ред. 2017), 11.1.03.01-0077, Приказ Минстроя России от 28.09.2017 г. № 1397/пр | Бруски обрезные хвойных пород длиной 4-6,5 м, шириной 75-150 мм, толщиной 40-75 мм, I сорта | 1339 | 1007 | м3 | м3 | 1 | 0 | -128313133 | 0.00103 | 17141.56 | 0 | 0 | 0 | 1793.05 | 0 | 0 | 0 | 9.56 | 1 | 1 | 1 | 4 | 0 | 1 | 1 | 0 | 0 | 0.00103 |  | 0 | 2 | 60142363 | 1 | 0 | 981 | 0 | 0 | 0 | 0 | 0 | 0 | 0 | 0 | 0 | 0 | 0 | 0 | 0 | 0 | 0 | 0 | 0 | 0 | 0 | 0 | 0 | 0 | 0.00016233 | 17141.56 | 1793.05 | 9.56 | 1.85 | 0 |  |  | 2.78 | 0 | 0 | 0 | 2.78 | 0 |  | 0 |  | 0
199 | 60075934 | 60142335 | 48201639 | 1 | 1 | 1 | 3 | 14.4.01.01-0003 | ТССЦ Республики Крым (ред. 2017), 14.4.01.01-0003, Приказ Минстроя России от 28.09.2017 г. № 1396/пр | Грунтовка ГФ-021 красно-коричневая | 1348 | 1009 | т | т | 1000 | 0 | 1741082987 | 0.00031 | 120081.73 | 0 | 0 | 0 | 12560.85 | 0 | 0 | 0 | 9.56 | 1 | 1 | 1 | 4 | 0 | 1 | 1 | 0 | 0 | 0.00031 |  | 0 | 2 | 60142364 | 1 | 0 | 982 | 0 | 0 | 0 | 0 | 0 | 0 | 0 | 0 | 0 | 0 | 0 | 0 | 0 | 0 | 0 | 0 | 0 | 0 | 0 | 0 | 0 | 0 | 4.8856e-05 | 120081.73 | 12560.85 | 9.56 | 3.89 | 0 |  |  | 5.87 | 0 | 0 | 0 | 5.87 | 0 |  | 0 |  | 0
199 | 60075934 | 60142335 | 48202807 | 1 | 1 | 1 | 3 | 14.5.09.07-0029 | ТССЦ Республики Крым (ред. 2017), 14.5.09.07-0029, Приказ Минстроя России от 28.09.2017 г. № 1396/пр | Растворитель марки Р-4 | 1348 | 1009 | т | т | 1000 | 0 | -296986458 | 0.0006 | 106588.55 | 0 | 0 | 0 | 11149.43 | 0 | 0 | 0 | 9.56 | 1 | 1 | 1 | 4 | 0 | 1 | 1 | 0 | 0 | 0.0006 |  | 0 | 2 | 60142365 | 1 | 0 | 983 | 0 | 0 | 0 | 0 | 0 | 0 | 0 | 0 | 0 | 0 | 0 | 0 | 0 | 0 | 0 | 0 | 0 | 0 | 0 | 0 | 0 | 0 | 9.456e-05 | 106588.55 | 11149.43 | 9.56 | 6.69 | 0 |  |  | 10.08 | 0 | 0 | 0 | 10.08 | 0 |  | 0 |  | 0
200 | 60075934 | 60142480 | 48164208 | 1 | 1 | 1 | 1 | 1-100-38-82 |  | Рабочий среднего разряда 3.8 | 1191 | 1013 | чел.-ч. | чел.-ч. | 1 | 0 | 300547253 | 171.925 | 0 | 0 | 0 | 411.26 | 0 | 0 | 0 | 8.4 | 1 | 1 | 1 | 48.96 | 4 | 0 | 1 | 1 | 0 | 0 | 130 | )*1,15)*1,15 | 1 | 2 | 60142494 | 1 | 0 | 984 | 0 | 0 | 0 | 0 | 0 | 0 | 0 | 0 | 0 | 0 | 0 | 0 | 0 | 0 | 0 | 0 | 0 | 0 | 0 | 0 | 0 | 0 | 32.2531 | 411.26 | 8.4 | 48.96 | 1588.59 | 0 | )*1,1 |  | 0 | 0 | 0 | 14590.86 | 14590.86 | 0 |  | 0 |  | 0
200 | 60075934 | 60142480 | 48164207 | 1 | 1 | 1 | 1 | 4-100-00-82 |  | Затраты труда машинистов | 1191 | 1013 | чел.-ч. | чел.-ч. | 1 | 0 | -383101862 | 2.3805 | 0 | 0 | 0 | 0 | 0 | 0 | 0 | 0 | 1 | 1 | 48.96 | 1 | 4 | 0 | 1 | 1 | 0 | 0 | 1.8 | )*1,15)*1,15 | 2 | 2 | 60142495 | 1 | 0 | 985 | 0 | 0 | 0 | 0 | 0 | 0 | 0 | 0 | 0 | 0 | 0 | 0 | 0 | 0 | 0 | 0 | 0 | 0 | 0 | 0 | 0 | 0 | 0.44658 | 0 | 0 | 1 | 0 | 0 | )*1,1 |  | 0 | 0 | 0 | 0 | 0 | 0 |  | 0 |  | 0
200 | 60075934 | 60142480 | 48244557 | 1 | 1 | 1 | 2 | 91.05.05-014 | ТСЭМ Республики Крым (ред. 2017), 91.05.05-014, Приказ Минстроя России от 28.09.2017 г. № 1296/пр | Краны на автомобильном ходу, грузоподъемность 10 т | 1368 | 1011 | маш.-ч | маш.-ч | 1 | 0 | 903590057 | 0.66125 | 0 | 1603.59 | 579.69 | 0 | 0 | 112.77 | 11.84 | 0 | 1 | 14.22 | 48.96 | 1 | 4 | 0 | 1 | 1 | 0 | 0 | 0.5 | )*1,15)*1,15 | 0 | 2 | 60142496 | 1 | 0 | 986 | 0 | 0 | 0 | 0 | 0 | 0 | 0 | 0 | 0 | 0 | 0 | 0 | 0 | 0 | 0 | 0 | 0 | 0 | 0 | 0 | 0 | 0 | 0.12405 | 1603.59 | 112.77 | 14.22 | 74.58 | 8.61 |  | )*1,1 | 0 | 198.93 | 79.1 | 0 | 198.93 | 0 |  | 0 |  | 0
200 | 60075934 | 60142480 | 48244699 | 1 | 1 | 1 | 2 | 91.06.03-062 | ТСЭМ Республики Крым (ред. 2017), 91.06.03-062, Приказ Минстроя России от 28.09.2017 г. № 1296/пр | Лебедки электрические тяговым усилием до 31,39 кН (3,2 т) | 1368 | 1011 | маш.-ч | маш.-ч | 1 | 0 | -1684488578 | 1.8118 | 0 | 99.4 | 0 | 0 | 0 | 6.99 | 0 | 0 | 1 | 14.22 | 48.96 | 1 | 4 | 0 | 1 | 1 | 0 | 0 | 1.37 | )*1,15)*1,15 | 0 | 2 | 60142497 | 1 | 0 | 987 | 0 | 0 | 0 | 0 | 0 | 0 | 0 | 0 | 0 | 0 | 0 | 0 | 0 | 0 | 0 | 0 | 0 | 0 | 0 | 0 | 0 | 0 | 0.3399 | 99.4 | 6.99 | 14.22 | 12.67 | 0 |  | )*1,1 | 0 | 33.79 | 0 | 0 | 33.79 | 0 |  | 0 |  | 0
200 | 60075934 | 60142480 | 48245552 | 1 | 1 | 1 | 2 | 91.14.02-002 | ТСЭМ Республики Крым (ред. 2017), 91.14.02-002, Приказ Минстроя России от 28.09.2017 г. № 1296/пр | Автомобили бортовые, грузоподъемность до 8 т | 1368 | 1011 | маш.-ч | маш.-ч | 1 | 0 | 1565185662 | 0.66125 | 0 | 1521.97 | 495.96 | 0 | 0 | 107.03 | 10.13 | 0 | 1 | 14.22 | 48.96 | 1 | 4 | 0 | 1 | 1 | 0 | 0 | 0.5 | )*1,15)*1,15 | 0 | 2 | 60142498 | 1 | 0 | 988 | 0 | 0 | 0 | 0 | 0 | 0 | 0 | 0 | 0 | 0 | 0 | 0 | 0 | 0 | 0 | 0 | 0 | 0 | 0 | 0 | 0 | 0 | 0.12405 | 1521.97 | 107.03 | 14.22 | 70.78 | 7.38 |  | )*1,1 | 0 | 188.8 | 67.68 | 0 | 188.8 | 0 |  | 0 |  | 0
200 | 60075934 | 60142480 | 48245702 | 1 | 1 | 1 | 2 | 91.17.04-011 | ТСЭМ Республики Крым (ред. 2017), 91.17.04-011, Приказ Минстроя России от 28.09.2017 г. № 1296/пр | Автоматы сварочные номинальным сварочным током 450-1250 А | 1368 | 1011 | маш.-ч | маш.-ч | 1 | 0 | -1102194877 | 57.3965 | 0 | 645.73 | 0 | 0 | 0 | 45.41 | 0 | 0 | 1 | 14.22 | 48.96 | 1 | 4 | 0 | 1 | 1 | 0 | 0 | 43.4 | )*1,15)*1,15 | 0 | 2 | 60142499 | 1 | 0 | 989 | 0 | 0 | 0 | 0 | 0 | 0 | 0 | 0 | 0 | 0 | 0 | 0 | 0 | 0 | 0 | 0 | 0 | 0 | 0 | 0 | 0 | 0 | 10.7676 | 645.73 | 45.41 | 14.22 | 2606.37 | 0 |  | )*1,1 | 0 | 6952.95 | 0 | 0 | 6952.95 | 0 |  | 0 |  | 0
200 | 60075934 | 60142480 | 48245719 | 1 | 1 | 1 | 2 | 91.17.04-042 | ТСЭМ Республики Крым (ред. 2017), 91.17.04-042, Приказ Минстроя России от 28.09.2017 г. № 1296/пр | Аппарат для газовой сварки и резки | 1368 | 1011 | маш.-ч | маш.-ч | 1 | 0 | -1135352110 | 1.1902 | 0 | 17.06 | 0 | 0 | 0 | 1.2 | 0 | 0 | 1 | 14.22 | 48.96 | 1 | 4 | 0 | 1 | 1 | 0 | 0 | 0.9 | )*1,15)*1,15 | 0 | 2 | 60142500 | 1 | 0 | 990 | 0 | 0 | 0 | 0 | 0 | 0 | 0 | 0 | 0 | 0 | 0 | 0 | 0 | 0 | 0 | 0 | 0 | 0 | 0 | 0 | 0 | 0 | 0.22329 | 17.06 | 1.2 | 14.22 | 1.43 | 0 |  | )*1,1 | 0 | 3.81 | 0 | 0 | 3.81 | 0 |  | 0 |  | 0
200 | 60075934 | 60142480 | 48246286 | 1 | 1 | 1 | 2 | 91.21.16-001 | ТСЭМ Республики Крым (ред. 2017), 91.21.16-001, Приказ Минстроя России от 28.09.2017 г. № 1296/пр | Пресс-ножницы комбинированные | 1368 | 1011 | маш.-ч | маш.-ч | 1 | 0 | -575501913 | 1.058 | 0 | 203.35 | 431.83 | 0 | 0 | 14.3 | 8.82 | 0 | 1 | 14.22 | 48.96 | 1 | 4 | 0 | 1 | 1 | 0 | 0 | 0.8 | )*1,15)*1,15 | 0 | 2 | 60142501 | 1 | 0 | 991 | 0 | 0 | 0 | 0 | 0 | 0 | 0 | 0 | 0 | 0 | 0 | 0 | 0 | 0 | 0 | 0 | 0 | 0 | 0 | 0 | 0 | 0 | 0.19848 | 203.35 | 14.3 | 14.22 | 15.13 | 10.27 |  | )*1,1 | 0 | 40.36 | 94.28 | 0 | 40.36 | 0 |  | 0 |  | 0
200 | 60075934 | 60142480 | 48246332 | 1 | 1 | 1 | 2 | 91.21.19-031 | ТСЭМ Республики Крым (ред. 2017), 91.21.19-031, Приказ Минстроя России от 28.09.2017 г. № 1296/пр | Станок сверлильный | 1368 | 1011 | маш.-ч | маш.-ч | 1 | 0 | -1230184811 | 3.174 | 0 | 34.13 | 0 | 0 | 0 | 2.4 | 0 | 0 | 1 | 14.22 | 48.96 | 1 | 4 | 0 | 1 | 1 | 0 | 0 | 2.4 | )*1,15)*1,15 | 0 | 2 | 60142502 | 1 | 0 | 992 | 0 | 0 | 0 | 0 | 0 | 0 | 0 | 0 | 0 | 0 | 0 | 0 | 0 | 0 | 0 | 0 | 0 | 0 | 0 | 0 | 0 | 0 | 0.59544 | 34.13 | 2.4 | 14.22 | 7.62 | 0 |  | )*1,1 | 0 | 20.32 | 0 | 0 | 20.32 | 0 |  | 0 |  | 0
200 | 60075934 | 60142480 | 48168484 | 1 | 1 | 1 | 3 | 01.3.02.08-0001 | ТССЦ Республики Крым (ред. 2017), 01.3.02.08-0001, Приказ Минстроя России от 28.09.2017 г. № 1346/пр | Кислород технический газообразный | 1339 | 1007 | м3 | м3 | 1 | 0 | 1597319531 | 0.6 | 84.03 | 0 | 0 | 0 | 8.79 | 0 | 0 | 0 | 9.56 | 1 | 1 | 1 | 4 | 0 | 1 | 1 | 0 | 0 | 0.6 |  | 0 | 2 | 60142503 | 1 | 0 | 993 | 0 | 0 | 0 | 0 | 0 | 0 | 0 | 0 | 0 | 0 | 0 | 0 | 0 | 0 | 0 | 0 | 0 | 0 | 0 | 0 | 0 | 0 | 0.11256 | 84.03 | 8.79 | 9.56 | 5.27 | 0 |  |  | 9.46 | 0 | 0 | 0 | 9.46 | 0 |  | 0 |  | 0
200 | 60075934 | 60142480 | 48168491 | 1 | 1 | 1 | 3 | 01.3.02.09-0022 | ТССЦ Республики Крым (ред. 2017), 01.3.02.09-0022, Приказ Минстроя России от 28.09.2017 г. № 1346/пр | Пропан-бутан, смесь техническая | 1346 | 1009 | кг | кг | 1 | 0 | -1411127917 | 0.2 | 42.73 | 0 | 0 | 0 | 4.47 | 0 | 0 | 0 | 9.56 | 1 | 1 | 1 | 4 | 0 | 1 | 1 | 0 | 0 | 0.2 |  | 0 | 2 | 60142504 | 1 | 0 | 994 | 0 | 0 | 0 | 0 | 0 | 0 | 0 | 0 | 0 | 0 | 0 | 0 | 0 | 0 | 0 | 0 | 0 | 0 | 0 | 0 | 0 | 0 | 0.03752 | 42.73 | 4.47 | 9.56 | 0.89 | 0 |  |  | 1.6 | 0 | 0 | 0 | 1.6 | 0 |  | 0 |  | 0
200 | 60075934 | 60142480 | 48171519 | 1 | 1 | 1 | 3 | 01.7.11.07-0044 | ТССЦ Республики Крым (ред. 2017), 01.7.11.07-0044, Приказ Минстроя России от 28.09.2017 г. № 1346/пр | Электроды диаметром 5 мм Э42 | 1348 | 1009 | т | т | 1000 | 0 | 1392569568 | 0.019 | 99399.62 | 0 | 0 | 0 | 10397.45 | 0 | 0 | 0 | 9.56 | 1 | 1 | 1 | 4 | 0 | 1 | 1 | 0 | 0 | 0.019 |  | 0 | 2 | 60142505 | 1 | 0 | 995 | 0 | 0 | 0 | 0 | 0 | 0 | 0 | 0 | 0 | 0 | 0 | 0 | 0 | 0 | 0 | 0 | 0 | 0 | 0 | 0 | 0 | 0 | 0.0035644 | 99399.62 | 10397.45 | 9.56 | 197.55 | 0 |  |  | 354.3 | 0 | 0 | 0 | 354.3 | 0 |  | 0 |  | 0
200 | 60075934 | 60142480 | 48164599 | 21 | 1 | 1 | 3 | 999-9950 |  | Вспомогательные ненормируемые материалы (2% от ОЗП) | 1374 | 1013 | РУБ | РУБ | 1 | 0 | -1731369543 | 21.84 | 9.56 | 0 | 0 | 0 | 1 | 0 | 0 | 0 | 9.56 | 1 | 1 | 1 | 4 | 0 | 1 | 1 | 0 | 0 | 21.84 |  | 0 | 2 | 60142506 | 1 | 0 | 996 | 0 | 0 | 0 | 0 | 0 | 0 | 0 | 0 | 0 | 0 | 0 | 0 | 0 | 0 | 0 | 0 | 0 | 0 | 0 | 0 | 0 | 0 | 4.0972 | 9.56 | 1 | 9.56 | 21.84 | 0 |  |  | 39.17 | 0 | 0 | 0 | 39.17 | 0 |  | 0 |  | 0
204 | 60075934 | 60142510 | 48164232 | 1 | 1 | 1 | 1 | 1-100-32-82 |  | Рабочий среднего разряда 3.2 | 1191 | 1013 | чел.-ч. | чел.-ч. | 1 | 0 | -1308667438 | 83.6878 | 0 | 0 | 0 | 382.38 | 0 | 0 | 0 | 7.81 | 1 | 1 | 1 | 48.96 | 4 | 0 | 1 | 1 | 0 | 0 | 63.28 | )*1,15)*1,15 | 1 | 2 | 60142533 | 1 | 0 | 997 | 0 | 0 | 0 | 0 | 0 | 0 | 0 | 0 | 0 | 0 | 0 | 0 | 0 | 0 | 0 | 0 | 0 | 0 | 0 | 0 | 0 | 0 | 15.6998 | 382.38 | 7.81 | 48.96 | 718.97 | 0 | )*1,1 |  | 0 | 0 | 0 | 6603.63 | 6603.63 | 0 |  | 0 |  | 0
204 | 60075934 | 60142510 | 48164207 | 1 | 1 | 1 | 1 | 4-100-00-82 |  | Затраты труда машинистов | 1191 | 1013 | чел.-ч. | чел.-ч. | 1 | 0 | -383101862 | 5.3032 | 0 | 0 | 0 | 0 | 0 | 0 | 0 | 0 | 1 | 1 | 48.96 | 1 | 4 | 0 | 1 | 1 | 0 | 0 | 4.01 | )*1,15)*1,15 | 2 | 2 | 60142534 | 1 | 0 | 998 | 0 | 0 | 0 | 0 | 0 | 0 | 0 | 0 | 0 | 0 | 0 | 0 | 0 | 0 | 0 | 0 | 0 | 0 | 0 | 0 | 0 | 0 | 0.99489 | 0 | 0 | 1 | 0 | 0 | )*1,1 |  | 0 | 0 | 0 | 0 | 0 | 0 |  | 0 |  | 0
204 | 60075934 | 60142510 | 48244510 | 1 | 1 | 1 | 2 | 91.05.02-005 | ТСЭМ Республики Крым (ред. 2017), 91.05.02-005, Приказ Минстроя России от 28.09.2017 г. № 1296/пр | Краны козловые, грузоподъемность 32 т | 1368 | 1011 | маш.-ч | маш.-ч | 1 | 0 | 1732737796 | 0.13225 | 0 | 1732 | 660.47 | 0 | 0 | 121.8 | 13.49 | 0 | 1 | 14.22 | 48.96 | 1 | 4 | 0 | 1 | 1 | 0 | 0 | 0.1 | )*1,15)*1,15 | 0 | 2 | 60142535 | 1 | 0 | 999 | 0 | 0 | 0 | 0 | 0 | 0 | 0 | 0 | 0 | 0 | 0 | 0 | 0 | 0 | 0 | 0 | 0 | 0 | 0 | 0 | 0 | 0 | 0.02481 | 1732 | 121.8 | 14.22 | 16.11 | 1.96 |  | )*1,1 | 0 | 42.97 | 18.02 | 0 | 42.97 | 0 |  | 0 |  | 0
204 | 60075934 | 60142510 | 48244557 | 1 | 1 | 1 | 2 | 91.05.05-014 | ТСЭМ Республики Крым (ред. 2017), 91.05.05-014, Приказ Минстроя России от 28.09.2017 г. № 1296/пр | Краны на автомобильном ходу, грузоподъемность 10 т | 1368 | 1011 | маш.-ч | маш.-ч | 1 | 0 | 903590057 | 0.1587 | 0 | 1603.59 | 579.69 | 0 | 0 | 112.77 | 11.84 | 0 | 1 | 14.22 | 48.96 | 1 | 4 | 0 | 1 | 1 | 0 | 0 | 0.12 | )*1,15)*1,15 | 0 | 2 | 60142536 | 1 | 0 | 1000 | 0 | 0 | 0 | 0 | 0 | 0 | 0 | 0 | 0 | 0 | 0 | 0 | 0 | 0 | 0 | 0 | 0 | 0 | 0 | 0 | 0 | 0 | 0.029772 | 1603.59 | 112.77 | 14.22 | 17.89 | 2.07 |  | )*1,1 | 0 | 47.74 | 18.98 | 0 | 47.74 | 0 |  | 0 |  | 0
204 | 60075934 | 60142510 | 48244564 | 1 | 1 | 1 | 2 | 91.05.06-007 | ТСЭМ Республики Крым (ред. 2017), 91.05.06-007, Приказ Минстроя России от 28.09.2017 г. № 1296/пр | Краны на гусеничном ходу, грузоподъемность 25 т | 1368 | 1011 | маш.-ч | маш.-ч | 1 | 0 | 1922779253 | 4.761 | 0 | 1609.56 | 579.69 | 0 | 0 | 113.19 | 11.84 | 0 | 1 | 14.22 | 48.96 | 1 | 4 | 0 | 1 | 1 | 0 | 0 | 3.6 | )*1,15)*1,15 | 0 | 2 | 60142537 | 1 | 0 | 1001 | 0 | 0 | 0 | 0 | 0 | 0 | 0 | 0 | 0 | 0 | 0 | 0 | 0 | 0 | 0 | 0 | 0 | 0 | 0 | 0 | 0 | 0 | 0.89316 | 1609.56 | 113.19 | 14.22 | 538.89 | 62 |  | )*1,1 | 0 | 1437.6 | 569.53 | 0 | 1437.6 | 0 |  | 0 |  | 0
204 | 60075934 | 60142510 | 48245551 | 1 | 1 | 1 | 2 | 91.14.02-001 | ТСЭМ Республики Крым (ред. 2017), 91.14.02-001, Приказ Минстроя России от 28.09.2017 г. № 1296/пр | Автомобили бортовые, грузоподъемность до 5 т | 1368 | 1011 | маш.-ч | маш.-ч | 1 | 0 | 1171957361 | 0.25127 | 0 | 1234.15 | 495.96 | 0 | 0 | 86.79 | 10.13 | 0 | 1 | 14.22 | 48.96 | 1 | 4 | 0 | 1 | 1 | 0 | 0 | 0.19 | )*1,15)*1,15 | 0 | 2 | 60142538 | 1 | 0 | 1002 | 0 | 0 | 0 | 0 | 0 | 0 | 0 | 0 | 0 | 0 | 0 | 0 | 0 | 0 | 0 | 0 | 0 | 0 | 0 | 0 | 0 | 0 | 0.047139 | 1234.15 | 86.79 | 14.22 | 21.81 | 2.79 |  | )*1,1 | 0 | 58.18 | 25.72 | 0 | 58.18 | 0 |  | 0 |  | 0
204 | 60075934 | 60142510 | 48245719 | 1 | 1 | 1 | 2 | 91.17.04-042 | ТСЭМ Республики Крым (ред. 2017), 91.17.04-042, Приказ Минстроя России от 28.09.2017 г. № 1296/пр | Аппарат для газовой сварки и резки | 1368 | 1011 | маш.-ч | маш.-ч | 1 | 0 | -1135352110 | 1.9308 | 0 | 17.06 | 0 | 0 | 0 | 1.2 | 0 | 0 | 1 | 14.22 | 48.96 | 1 | 4 | 0 | 1 | 1 | 0 | 0 | 1.46 | )*1,15)*1,15 | 0 | 2 | 60142539 | 1 | 0 | 1003 | 0 | 0 | 0 | 0 | 0 | 0 | 0 | 0 | 0 | 0 | 0 | 0 | 0 | 0 | 0 | 0 | 0 | 0 | 0 | 0 | 0 | 0 | 0.36223 | 17.06 | 1.2 | 14.22 | 2.31 | 0 |  | )*1,1 | 0 | 6.18 | 0 | 0 | 6.18 | 0 |  | 0 |  | 0
204 | 60075934 | 60142510 | 48245767 | 1 | 1 | 1 | 2 | 91.17.04-171 | ТСЭМ Республики Крым (ред. 2017), 91.17.04-171, Приказ Минстроя России от 28.09.2017 г. № 1296/пр | Преобразователи сварочные номинальным сварочным током 315-500 А | 1368 | 1011 | маш.-ч | маш.-ч | 1 | 0 | -700358725 | 0.13225 | 0 | 197.94 | 0 | 0 | 0 | 13.92 | 0 | 0 | 1 | 14.22 | 48.96 | 1 | 4 | 0 | 1 | 1 | 0 | 0 | 0.1 | )*1,15)*1,15 | 0 | 2 | 60142540 | 1 | 0 | 1004 | 0 | 0 | 0 | 0 | 0 | 0 | 0 | 0 | 0 | 0 | 0 | 0 | 0 | 0 | 0 | 0 | 0 | 0 | 0 | 0 | 0 | 0 | 0.02481 | 197.94 | 13.92 | 14.22 | 1.84 | 0 |  | )*1,1 | 0 | 4.91 | 0 | 0 | 4.91 | 0 |  | 0 |  | 0
204 | 60075934 | 60142510 | 48168484 | 1 | 1 | 1 | 3 | 01.3.02.08-0001 | ТССЦ Республики Крым (ред. 2017), 01.3.02.08-0001, Приказ Минстроя России от 28.09.2017 г. № 1346/пр | Кислород технический газообразный | 1339 | 1007 | м3 | м3 | 1 | 0 | 1597319531 | 1.2 | 84.03 | 0 | 0 | 0 | 8.79 | 0 | 0 | 0 | 9.56 | 1 | 1 | 1 | 4 | 0 | 1 | 1 | 0 | 0 | 1.2 |  | 0 | 2 | 60142541 | 1 | 0 | 1005 | 0 | 0 | 0 | 0 | 0 | 0 | 0 | 0 | 0 | 0 | 0 | 0 | 0 | 0 | 0 | 0 | 0 | 0 | 0 | 0 | 0 | 0 | 0.22512 | 84.03 | 8.79 | 9.56 | 10.55 | 0 |  |  | 18.92 | 0 | 0 | 0 | 18.92 | 0 |  | 0 |  | 0
204 | 60075934 | 60142510 | 48168491 | 1 | 1 | 1 | 3 | 01.3.02.09-0022 | ТССЦ Республики Крым (ред. 2017), 01.3.02.09-0022, Приказ Минстроя России от 28.09.2017 г. № 1346/пр | Пропан-бутан, смесь техническая | 1346 | 1009 | кг | кг | 1 | 0 | -1411127917 | 0.36 | 42.73 | 0 | 0 | 0 | 4.47 | 0 | 0 | 0 | 9.56 | 1 | 1 | 1 | 4 | 0 | 1 | 1 | 0 | 0 | 0.36 |  | 0 | 2 | 60142542 | 1 | 0 | 1006 | 0 | 0 | 0 | 0 | 0 | 0 | 0 | 0 | 0 | 0 | 0 | 0 | 0 | 0 | 0 | 0 | 0 | 0 | 0 | 0 | 0 | 0 | 0.067536 | 42.73 | 4.47 | 9.56 | 1.61 | 0 |  |  | 2.89 | 0 | 0 | 0 | 2.89 | 0 |  | 0 |  | 0
204 | 60075934 | 60142510 | 48171507 | 1 | 1 | 1 | 3 | 01.7.11.07-0032 | ТССЦ Республики Крым (ред. 2017), 01.7.11.07-0032, Приказ Минстроя России от 28.09.2017 г. № 1346/пр | Электроды диаметром 4 мм Э42 | 1348 | 1009 | т | т | 1000 | 0 | 1344828851 | 0.00044 | 101489.92 | 0 | 0 | 0 | 10616.1 | 0 | 0 | 0 | 9.56 | 1 | 1 | 1 | 4 | 0 | 1 | 1 | 0 | 0 | 0.00044 |  | 0 | 2 | 60142543 | 1 | 0 | 1007 | 0 | 0 | 0 | 0 | 0 | 0 | 0 | 0 | 0 | 0 | 0 | 0 | 0 | 0 | 0 | 0 | 0 | 0 | 0 | 0 | 0 | 0 | 8.2544e-05 | 101489.92 | 10616.1 | 9.56 | 4.67 | 0 |  |  | 8.38 | 0 | 0 | 0 | 8.38 | 0 |  | 0 |  | 0
204 | 60075934 | 60142510 | 48172661 | 1 | 1 | 1 | 3 | 01.7.15.03-0041 | ТССЦ Республики Крым (ред. 2017), 01.7.15.03-0041, Приказ Минстроя России от 28.09.2017 г. № 1346/пр | Болты с гайками и шайбами строительные | 1348 | 1009 | т | т | 1000 | 0 | -1069540660 | 0.021 | 151569.78 | 0 | 0 | 0 | 15854.58 | 0 | 0 | 0 | 9.56 | 1 | 1 | 1 | 4 | 0 | 1 | 1 | 0 | 0 | 0.021 |  | 0 | 2 | 60142544 | 1 | 0 | 1008 | 0 | 0 | 0 | 0 | 0 | 0 | 0 | 0 | 0 | 0 | 0 | 0 | 0 | 0 | 0 | 0 | 0 | 0 | 0 | 0 | 0 | 0 | 0.0039396 | 151569.78 | 15854.58 | 9.56 | 332.95 | 0 |  |  | 597.12 | 0 | 0 | 0 | 597.12 | 0 |  | 0 |  | 0
204 | 60075934 | 60142510 | 48172758 | 1 | 1 | 1 | 3 | 01.7.15.06-0111 | ТССЦ Республики Крым (ред. 2017), 01.7.15.06-0111, Приказ Минстроя России от 28.09.2017 г. № 1346/пр | Гвозди строительные | 1348 | 1009 | т | т | 1000 | 0 | 628974256 | 1e-05 | 73338.78 | 0 | 0 | 0 | 7671.42 | 0 | 0 | 0 | 9.56 | 1 | 1 | 1 | 4 | 0 | 1 | 1 | 0 | 0 | 1e-05 |  | 0 | 2 | 60142545 | 1 | 0 | 1009 | 0 | 0 | 0 | 0 | 0 | 0 | 0 | 0 | 0 | 0 | 0 | 0 | 0 | 0 | 0 | 0 | 0 | 0 | 0 | 0 | 0 | 0 | 1.876e-06 | 73338.78 | 7671.42 | 9.56 | 0.08 | 0 |  |  | 0.14 | 0 | 0 | 0 | 0.14 | 0 |  | 0 |  | 0
204 | 60075934 | 60142510 | 48173726 | 1 | 1 | 1 | 3 | 01.7.20.08-0071 | ТССЦ Республики Крым (ред. 2017), 01.7.20.08-0071, Приказ Минстроя России от 28.09.2017 г. № 1346/пр | Канаты пеньковые пропитанные | 1348 | 1009 | т | т | 1000 | 0 | -1850711024 | 0.0001 | 293766.28 | 0 | 0 | 0 | 30728.69 | 0 | 0 | 0 | 9.56 | 1 | 1 | 1 | 4 | 0 | 1 | 1 | 0 | 0 | 0.0001 |  | 0 | 2 | 60142546 | 1 | 0 | 1010 | 0 | 0 | 0 | 0 | 0 | 0 | 0 | 0 | 0 | 0 | 0 | 0 | 0 | 0 | 0 | 0 | 0 | 0 | 0 | 0 | 0 | 0 | 1.876e-05 | 293766.28 | 30728.69 | 9.56 | 3.07 | 0 |  |  | 5.51 | 0 | 0 | 0 | 5.51 | 0 |  | 0 |  | 0
204 | 60075934 | 60142510 | 48187448 | 1 | 1 | 1 | 3 | 07.2.07.12-0020 | ТССЦ Республики Крым (ред. 2017), 07.2.07.12-0020, Приказ Минстроя России от 28.09.2017 г. № 1397/пр | Отдельные конструктивные элементы зданий и сооружений с преобладанием горячекатаных профилей, средняя масса сборочной единицы от 0,1 до 0,5 т | 1348 | 1009 | т | т | 1000 | 0 | 192534767 | 0.0002 | 76878.17 | 0 | 0 | 0 | 8041.65 | 0 | 0 | 0 | 9.56 | 1 | 1 | 1 | 4 | 0 | 1 | 1 | 0 | 0 | 0.0002 |  | 0 | 2 | 60142547 | 1 | 0 | 1011 | 0 | 0 | 0 | 0 | 0 | 0 | 0 | 0 | 0 | 0 | 0 | 0 | 0 | 0 | 0 | 0 | 0 | 0 | 0 | 0 | 0 | 0 | 3.752e-05 | 76878.17 | 8041.65 | 9.56 | 1.61 | 0 |  |  | 2.88 | 0 | 0 | 0 | 2.88 | 0 |  | 0 |  | 0
204 | 60075934 | 60142510 | 48165719 | 21 | 1 | 1 | 3 | 07.2.07.13 |  | Конструкции стальные | 1348 | 1009 | т | т | 1000 | 0 | 748648226 | 1 | 0 | 0 | 0 | 0 | 0 | 0 | 0 | 0 | 9.56 | 1 | 1 | 1 | 4 | 0 | 0 | 1 | 0 | 0 | 1 |  | 0 | 2 | 60142548 | 1 | 0 | 1012 | 0 | 0 | 0 | 0 | 0 | 0 | 0 | 0 | 0 | 0 | 0 | 0 | 0 | 0 | 0 | 0 | 0 | 0 | 0 | 0 | 0 | 0 | 0.1876 | 0 | 0 | 9.56 | 0 | 0 |  |  | 0 | 0 | 0 | 0 | 0 | 0 |  | 0 |  | 0
204 | 60075934 | 60142510 | 48189470 | 1 | 1 | 1 | 3 | 08.2.02.11-0007 | ТССЦ Республики Крым (ред. 2017), 08.2.02.11-0007, Приказ Минстроя России от 28.09.2017 г. № 1397/пр | Канат двойной свивки типа ТК, конструкции 6х19(1+6+12)+1 о.с., оцинкованный из проволок марки В, маркировочная группа 1770 н/мм2, диаметром 5,5 мм | 1302 | 1003 | 10 м | 10 м | 10 | 0 | 4483628 | 0.0187 | 616.33 | 0 | 0 | 0 | 64.47 | 0 | 0 | 0 | 9.56 | 1 | 1 | 1 | 4 | 0 | 1 | 1 | 0 | 0 | 0.0187 |  | 0 | 2 | 60142549 | 1 | 0 | 1013 | 0 | 0 | 0 | 0 | 0 | 0 | 0 | 0 | 0 | 0 | 0 | 0 | 0 | 0 | 0 | 0 | 0 | 0 | 0 | 0 | 0 | 0 | 0.0035081 | 616.33 | 64.47 | 9.56 | 1.21 | 0 |  |  | 2.16 | 0 | 0 | 0 | 2.16 | 0 |  | 0 |  | 0
204 | 60075934 | 60142510 | 48189825 | 1 | 1 | 1 | 3 | 08.3.03.06-0002 | ТССЦ Республики Крым (ред. 2017), 08.3.03.06-0002, Приказ Минстроя России от 28.09.2017 г. № 1397/пр | Проволока горячекатаная в мотках, диаметром 6,3-6,5 мм | 1348 | 1009 | т | т | 1000 | 0 | -936363311 | 3e-05 | 45420.71 | 0 | 0 | 0 | 4751.12 | 0 | 0 | 0 | 9.56 | 1 | 1 | 1 | 4 | 0 | 1 | 1 | 0 | 0 | 3e-05 |  | 0 | 2 | 60142550 | 1 | 0 | 1014 | 0 | 0 | 0 | 0 | 0 | 0 | 0 | 0 | 0 | 0 | 0 | 0 | 0 | 0 | 0 | 0 | 0 | 0 | 0 | 0 | 0 | 0 | 5.628e-06 | 45420.71 | 4751.12 | 9.56 | 0.14 | 0 |  |  | 0.26 | 0 | 0 | 0 | 0.26 | 0 |  | 0 |  | 0
204 | 60075934 | 60142510 | 48190549 | 1 | 1 | 1 | 3 | 08.3.11.01-0091 | ТССЦ Республики Крым (ред. 2017), 08.3.11.01-0091, Приказ Минстроя России от 28.09.2017 г. № 1397/пр | Швеллеры № 40 из стали марки Ст0 | 1348 | 1009 | т | т | 1000 | 0 | 1261042718 | 0.00194 | 59717.11 | 0 | 0 | 0 | 6246.56 | 0 | 0 | 0 | 9.56 | 1 | 1 | 1 | 4 | 0 | 1 | 1 | 0 | 0 | 0.00194 |  | 0 | 2 | 60142551 | 1 | 0 | 1015 | 0 | 0 | 0 | 0 | 0 | 0 | 0 | 0 | 0 | 0 | 0 | 0 | 0 | 0 | 0 | 0 | 0 | 0 | 0 | 0 | 0 | 0 | 0.00036394 | 59717.11 | 6246.56 | 9.56 | 12.12 | 0 |  |  | 21.73 | 0 | 0 | 0 | 21.73 | 0 |  | 0 |  | 0
204 | 60075934 | 60142510 | 48194381 | 1 | 1 | 1 | 3 | 11.1.03.01-0077 | ТССЦ Республики Крым (ред. 2017), 11.1.03.01-0077, Приказ Минстроя России от 28.09.2017 г. № 1397/пр | Бруски обрезные хвойных пород длиной 4-6,5 м, шириной 75-150 мм, толщиной 40-75 мм, I сорта | 1339 | 1007 | м3 | м3 | 1 | 0 | -128313133 | 0.00103 | 17141.56 | 0 | 0 | 0 | 1793.05 | 0 | 0 | 0 | 9.56 | 1 | 1 | 1 | 4 | 0 | 1 | 1 | 0 | 0 | 0.00103 |  | 0 | 2 | 60142552 | 1 | 0 | 1016 | 0 | 0 | 0 | 0 | 0 | 0 | 0 | 0 | 0 | 0 | 0 | 0 | 0 | 0 | 0 | 0 | 0 | 0 | 0 | 0 | 0 | 0 | 0.00019323 | 17141.56 | 1793.05 | 9.56 | 1.85 | 0 |  |  | 3.31 | 0 | 0 | 0 | 3.31 | 0 |  | 0 |  | 0
204 | 60075934 | 60142510 | 48201639 | 1 | 1 | 1 | 3 | 14.4.01.01-0003 | ТССЦ Республики Крым (ред. 2017), 14.4.01.01-0003, Приказ Минстроя России от 28.09.2017 г. № 1396/пр | Грунтовка ГФ-021 красно-коричневая | 1348 | 1009 | т | т | 1000 | 0 | 1741082987 | 0.00031 | 120081.73 | 0 | 0 | 0 | 12560.85 | 0 | 0 | 0 | 9.56 | 1 | 1 | 1 | 4 | 0 | 1 | 1 | 0 | 0 | 0.00031 |  | 0 | 2 | 60142553 | 1 | 0 | 1017 | 0 | 0 | 0 | 0 | 0 | 0 | 0 | 0 | 0 | 0 | 0 | 0 | 0 | 0 | 0 | 0 | 0 | 0 | 0 | 0 | 0 | 0 | 5.8156e-05 | 120081.73 | 12560.85 | 9.56 | 3.89 | 0 |  |  | 6.98 | 0 | 0 | 0 | 6.98 | 0 |  | 0 |  | 0
204 | 60075934 | 60142510 | 48202807 | 1 | 1 | 1 | 3 | 14.5.09.07-0029 | ТССЦ Республики Крым (ред. 2017), 14.5.09.07-0029, Приказ Минстроя России от 28.09.2017 г. № 1396/пр | Растворитель марки Р-4 | 1348 | 1009 | т | т | 1000 | 0 | -296986458 | 0.0006 | 106588.55 | 0 | 0 | 0 | 11149.43 | 0 | 0 | 0 | 9.56 | 1 | 1 | 1 | 4 | 0 | 1 | 1 | 0 | 0 | 0.0006 |  | 0 | 2 | 60142554 | 1 | 0 | 1018 | 0 | 0 | 0 | 0 | 0 | 0 | 0 | 0 | 0 | 0 | 0 | 0 | 0 | 0 | 0 | 0 | 0 | 0 | 0 | 0 | 0 | 0 | 0.00011256 | 106588.55 | 11149.43 | 9.56 | 6.69 | 0 |  |  | 12 | 0 | 0 | 0 | 12 | 0 |  | 0 |  | 0
206 | 60075934 | 60142563 | 48164208 | 1 | 1 | 1 | 1 | 1-100-38-82 |  | Рабочий среднего разряда 3.8 | 1191 | 1013 | чел.-ч. | чел.-ч. | 1 | 0 | 300547253 | 125.6375 | 0 | 0 | 0 | 411.26 | 0 | 0 | 0 | 8.4 | 1 | 1 | 1 | 48.96 | 4 | 0 | 1 | 1 | 0 | 0 | 95 | )*1,15)*1,15 | 1 | 2 | 60142576 | 1 | 0 | 1019 | 0 | 0 | 0 | 0 | 0 | 0 | 0 | 0 | 0 | 0 | 0 | 0 | 0 | 0 | 0 | 0 | 0 | 0 | 0 | 0 | 0 | 0 | 120.7879 | 411.26 | 8.4 | 48.96 | 1055.36 | 0 |  |  | 0 | 0 | 0 | 49675.23 | 49675.23 | 0 |  | 0 |  | 0
206 | 60075934 | 60142563 | 48164207 | 1 | 1 | 1 | 1 | 4-100-00-82 |  | Затраты труда машинистов | 1191 | 1013 | чел.-ч. | чел.-ч. | 1 | 0 | -383101862 | 8.464 | 0 | 0 | 0 | 0 | 0 | 0 | 0 | 0 | 1 | 1 | 48.96 | 1 | 4 | 0 | 1 | 1 | 0 | 0 | 6.4 | )*1,15)*1,15 | 2 | 2 | 60142577 | 1 | 0 | 1020 | 0 | 0 | 0 | 0 | 0 | 0 | 0 | 0 | 0 | 0 | 0 | 0 | 0 | 0 | 0 | 0 | 0 | 0 | 0 | 0 | 0 | 0 | 8.1373 | 0 | 0 | 1 | 0 | 0 |  |  | 0 | 0 | 0 | 0 | 0 | 0 |  | 0 |  | 0
206 | 60075934 | 60142563 | 48244557 | 1 | 1 | 1 | 2 | 91.05.05-014 | ТСЭМ Республики Крым (ред. 2017), 91.05.05-014, Приказ Минстроя России от 28.09.2017 г. № 1296/пр | Краны на автомобильном ходу, грузоподъемность 10 т | 1368 | 1011 | маш.-ч | маш.-ч | 1 | 0 | 903590057 | 5.1577 | 0 | 1603.59 | 579.69 | 0 | 0 | 112.77 | 11.84 | 0 | 1 | 14.22 | 48.96 | 1 | 4 | 0 | 1 | 1 | 0 | 0 | 3.9 | )*1,15)*1,15 | 0 | 2 | 60142578 | 1 | 0 | 1021 | 0 | 0 | 0 | 0 | 0 | 0 | 0 | 0 | 0 | 0 | 0 | 0 | 0 | 0 | 0 | 0 | 0 | 0 | 0 | 0 | 0 | 0 | 4.9587 | 1603.59 | 112.77 | 14.22 | 581.64 | 61.07 |  |  | 0 | 7951.66 | 2874.49 | 0 | 7951.66 | 0 |  | 0 |  | 0
206 | 60075934 | 60142563 | 48245552 | 1 | 1 | 1 | 2 | 91.14.02-002 | ТСЭМ Республики Крым (ред. 2017), 91.14.02-002, Приказ Минстроя России от 28.09.2017 г. № 1296/пр | Автомобили бортовые, грузоподъемность до 8 т | 1368 | 1011 | маш.-ч | маш.-ч | 1 | 0 | 1565185662 | 0.66125 | 0 | 1521.97 | 495.96 | 0 | 0 | 107.03 | 10.13 | 0 | 1 | 14.22 | 48.96 | 1 | 4 | 0 | 1 | 1 | 0 | 0 | 0.5 | )*1,15)*1,15 | 0 | 2 | 60142579 | 1 | 0 | 1022 | 0 | 0 | 0 | 0 | 0 | 0 | 0 | 0 | 0 | 0 | 0 | 0 | 0 | 0 | 0 | 0 | 0 | 0 | 0 | 0 | 0 | 0 | 0.63573 | 1521.97 | 107.03 | 14.22 | 70.78 | 6.71 |  |  | 0 | 967.56 | 315.29 | 0 | 967.56 | 0 |  | 0 |  | 0
206 | 60075934 | 60142563 | 48245719 | 1 | 1 | 1 | 2 | 91.17.04-042 | ТСЭМ Республики Крым (ред. 2017), 91.17.04-042, Приказ Минстроя России от 28.09.2017 г. № 1296/пр | Аппарат для газовой сварки и резки | 1368 | 1011 | маш.-ч | маш.-ч | 1 | 0 | -1135352110 | 1.9837 | 0 | 17.06 | 0 | 0 | 0 | 1.2 | 0 | 0 | 1 | 14.22 | 48.96 | 1 | 4 | 0 | 1 | 1 | 0 | 0 | 1.5 | )*1,15)*1,15 | 0 | 2 | 60142580 | 1 | 0 | 1023 | 0 | 0 | 0 | 0 | 0 | 0 | 0 | 0 | 0 | 0 | 0 | 0 | 0 | 0 | 0 | 0 | 0 | 0 | 0 | 0 | 0 | 0 | 1.9072 | 17.06 | 1.2 | 14.22 | 2.38 | 0 |  |  | 0 | 32.54 | 0 | 0 | 32.54 | 0 |  | 0 |  | 0
206 | 60075934 | 60142563 | 48245786 | 1 | 1 | 1 | 2 | 91.17.04-233 | ТСЭМ Республики Крым (ред. 2017), 91.17.04-233, Приказ Минстроя России от 28.09.2017 г. № 1296/пр | Установки для сварки ручной дуговой (постоянного тока) | 1368 | 1011 | маш.-ч | маш.-ч | 1 | 0 | -1277097320 | 28.1692 | 0 | 123.43 | 0 | 0 | 0 | 8.68 | 0 | 0 | 1 | 14.22 | 48.96 | 1 | 4 | 0 | 1 | 1 | 0 | 0 | 21.3 | )*1,15)*1,15 | 0 | 2 | 60142581 | 1 | 0 | 1024 | 0 | 0 | 0 | 0 | 0 | 0 | 0 | 0 | 0 | 0 | 0 | 0 | 0 | 0 | 0 | 0 | 0 | 0 | 0 | 0 | 0 | 0 | 27.0819 | 123.43 | 8.68 | 14.22 | 244.5 | 0 |  |  | 0 | 3342.72 | 0 | 0 | 3342.72 | 0 |  | 0 |  | 0
206 | 60075934 | 60142563 | 48246266 | 1 | 1 | 1 | 2 | 91.21.12-002 | ТСЭМ Республики Крым (ред. 2017), 91.21.12-002, Приказ Минстроя России от 28.09.2017 г. № 1296/пр | Ножницы листовые кривошипные гильотинные | 1368 | 1011 | маш.-ч | маш.-ч | 1 | 0 | 1386383491 | 3.174 | 0 | 1004.79 | 0 | 0 | 0 | 70.66 | 0 | 0 | 1 | 14.22 | 48.96 | 1 | 4 | 0 | 1 | 1 | 0 | 0 | 2.4 | )*1,15)*1,15 | 0 | 2 | 60142582 | 1 | 0 | 1025 | 0 | 0 | 0 | 0 | 0 | 0 | 0 | 0 | 0 | 0 | 0 | 0 | 0 | 0 | 0 | 0 | 0 | 0 | 0 | 0 | 0 | 0 | 3.0515 | 1004.79 | 70.66 | 14.22 | 224.27 | 0 |  |  | 0 | 3066.1 | 0 | 0 | 3066.1 | 0 |  | 0 |  | 0
206 | 60075934 | 60142563 | 48246286 | 1 | 1 | 1 | 2 | 91.21.16-001 | ТСЭМ Республики Крым (ред. 2017), 91.21.16-001, Приказ Минстроя России от 28.09.2017 г. № 1296/пр | Пресс-ножницы комбинированные | 1368 | 1011 | маш.-ч | маш.-ч | 1 | 0 | -575501913 | 2.645 | 0 | 203.35 | 431.83 | 0 | 0 | 14.3 | 8.82 | 0 | 1 | 14.22 | 48.96 | 1 | 4 | 0 | 1 | 1 | 0 | 0 | 2 | )*1,15)*1,15 | 0 | 2 | 60142583 | 1 | 0 | 1026 | 0 | 0 | 0 | 0 | 0 | 0 | 0 | 0 | 0 | 0 | 0 | 0 | 0 | 0 | 0 | 0 | 0 | 0 | 0 | 0 | 0 | 0 | 2.5429 | 203.35 | 14.3 | 14.22 | 37.82 | 23.33 |  |  | 0 | 517.1 | 1098.1 | 0 | 517.1 | 0 |  | 0 |  | 0
206 | 60075934 | 60142563 | 48168484 | 1 | 1 | 1 | 3 | 01.3.02.08-0001 | ТССЦ Республики Крым (ред. 2017), 01.3.02.08-0001, Приказ Минстроя России от 28.09.2017 г. № 1346/пр | Кислород технический газообразный | 1339 | 1007 | м3 | м3 | 1 | 0 | 1597319531 | 0.9 | 84.03 | 0 | 0 | 0 | 8.79 | 0 | 0 | 0 | 9.56 | 1 | 1 | 1 | 4 | 0 | 1 | 1 | 0 | 0 | 0.9 |  | 0 | 2 | 60142584 | 1 | 0 | 1027 | 0 | 0 | 0 | 0 | 0 | 0 | 0 | 0 | 0 | 0 | 0 | 0 | 0 | 0 | 0 | 0 | 0 | 0 | 0 | 0 | 0 | 0 | 0.86526 | 84.03 | 8.79 | 9.56 | 7.91 | 0 |  |  | 72.71 | 0 | 0 | 0 | 72.71 | 0 |  | 0 |  | 0
206 | 60075934 | 60142563 | 48168491 | 1 | 1 | 1 | 3 | 01.3.02.09-0022 | ТССЦ Республики Крым (ред. 2017), 01.3.02.09-0022, Приказ Минстроя России от 28.09.2017 г. № 1346/пр | Пропан-бутан, смесь техническая | 1346 | 1009 | кг | кг | 1 | 0 | -1411127917 | 0.2 | 42.73 | 0 | 0 | 0 | 4.47 | 0 | 0 | 0 | 9.56 | 1 | 1 | 1 | 4 | 0 | 1 | 1 | 0 | 0 | 0.2 |  | 0 | 2 | 60142585 | 1 | 0 | 1028 | 0 | 0 | 0 | 0 | 0 | 0 | 0 | 0 | 0 | 0 | 0 | 0 | 0 | 0 | 0 | 0 | 0 | 0 | 0 | 0 | 0 | 0 | 0.19228 | 42.73 | 4.47 | 9.56 | 0.89 | 0 |  |  | 8.22 | 0 | 0 | 0 | 8.22 | 0 |  | 0 |  | 0
206 | 60075934 | 60142563 | 48171510 | 1 | 1 | 1 | 3 | 01.7.11.07-0035 | ТССЦ Республики Крым (ред. 2017), 01.7.11.07-0035, Приказ Минстроя России от 28.09.2017 г. № 1346/пр | Электроды диаметром 4 мм Э46 | 1348 | 1009 | т | т | 1000 | 0 | -2063612885 | 0.0179 | 113678.92 | 0 | 0 | 0 | 11891.1 | 0 | 0 | 0 | 9.56 | 1 | 1 | 1 | 4 | 0 | 1 | 1 | 0 | 0 | 0.0179 |  | 0 | 2 | 60142586 | 1 | 0 | 1029 | 0 | 0 | 0 | 0 | 0 | 0 | 0 | 0 | 0 | 0 | 0 | 0 | 0 | 0 | 0 | 0 | 0 | 0 | 0 | 0 | 0 | 0 | 0.017209 | 113678.92 | 11891.1 | 9.56 | 212.85 | 0 |  |  | 1956.31 | 0 | 0 | 0 | 1956.31 | 0 |  | 0 |  | 0
206 | 60075934 | 60142563 | 48164599 | 21 | 1 | 1 | 3 | 999-9950 |  | Вспомогательные ненормируемые материалы (2% от ОЗП) | 1374 | 1013 | РУБ | РУБ | 1 | 0 | -1731369543 | 15.96 | 9.56 | 0 | 0 | 0 | 1 | 0 | 0 | 0 | 9.56 | 1 | 1 | 1 | 4 | 0 | 1 | 1 | 0 | 0 | 15.96 |  | 0 | 2 | 60142587 | 1 | 0 | 1030 | 0 | 0 | 0 | 0 | 0 | 0 | 0 | 0 | 0 | 0 | 0 | 0 | 0 | 0 | 0 | 0 | 0 | 0 | 0 | 0 | 0 | 0 | 15.3439 | 9.56 | 1 | 9.56 | 15.96 | 0 |  |  | 146.69 | 0 | 0 | 0 | 146.69 | 0 |  | 0 |  | 0
208 | 60075934 | 60142589 | 48164233 | 1 | 1 | 1 | 1 | 1-100-40-82 |  | Рабочий среднего разряда 4 | 1191 | 1013 | чел.-ч. | чел.-ч. | 1 | 0 | -1853062777 | 120.3475 | 0 | 0 | 0 | 420.57 | 0 | 0 | 0 | 8.59 | 1 | 1 | 1 | 48.96 | 4 | 0 | 1 | 1 | 0 | 0 | 91 | )*1,15)*1,15 | 1 | 2 | 60142601 | 1 | 0 | 1031 | 0 | 0 | 0 | 0 | 0 | 0 | 0 | 0 | 0 | 0 | 0 | 0 | 0 | 0 | 0 | 0 | 0 | 0 | 0 | 0 | 0 | 0 | 41.8809 | 420.57 | 8.59 | 48.96 | 1033.79 | 0 |  |  | 0 | 0 | 0 | 17613.86 | 17613.86 | 0 |  | 0 |  | 0
208 | 60075934 | 60142589 | 48164207 | 1 | 1 | 1 | 1 | 4-100-00-82 |  | Затраты труда машинистов | 1191 | 1013 | чел.-ч. | чел.-ч. | 1 | 0 | -383101862 | 9.7071 | 0 | 0 | 0 | 0 | 0 | 0 | 0 | 0 | 1 | 1 | 48.96 | 1 | 4 | 0 | 1 | 1 | 0 | 0 | 7.34 | )*1,15)*1,15 | 2 | 2 | 60142602 | 1 | 0 | 1032 | 0 | 0 | 0 | 0 | 0 | 0 | 0 | 0 | 0 | 0 | 0 | 0 | 0 | 0 | 0 | 0 | 0 | 0 | 0 | 0 | 0 | 0 | 3.3781 | 0 | 0 | 1 | 0 | 0 |  |  | 0 | 0 | 0 | 0 | 0 | 0 |  | 0 |  | 0
208 | 60075934 | 60142589 | 48244557 | 1 | 1 | 1 | 2 | 91.05.05-014 | ТСЭМ Республики Крым (ред. 2017), 91.05.05-014, Приказ Минстроя России от 28.09.2017 г. № 1296/пр | Краны на автомобильном ходу, грузоподъемность 10 т | 1368 | 1011 | маш.-ч | маш.-ч | 1 | 0 | 903590057 | 7.935 | 0 | 1603.59 | 579.69 | 0 | 0 | 112.77 | 11.84 | 0 | 1 | 14.22 | 48.96 | 1 | 4 | 0 | 1 | 1 | 0 | 0 | 6 | )*1,15)*1,15 | 0 | 2 | 60142603 | 1 | 0 | 1033 | 0 | 0 | 0 | 0 | 0 | 0 | 0 | 0 | 0 | 0 | 0 | 0 | 0 | 0 | 0 | 0 | 0 | 0 | 0 | 0 | 0 | 0 | 2.7614 | 1603.59 | 112.77 | 14.22 | 894.83 | 93.95 |  |  | 0 | 4428.12 | 1600.74 | 0 | 4428.12 | 0 |  | 0 |  | 0
208 | 60075934 | 60142589 | 48245552 | 1 | 1 | 1 | 2 | 91.14.02-002 | ТСЭМ Республики Крым (ред. 2017), 91.14.02-002, Приказ Минстроя России от 28.09.2017 г. № 1296/пр | Автомобили бортовые, грузоподъемность до 8 т | 1368 | 1011 | маш.-ч | маш.-ч | 1 | 0 | 1565185662 | 0.66125 | 0 | 1521.97 | 495.96 | 0 | 0 | 107.03 | 10.13 | 0 | 1 | 14.22 | 48.96 | 1 | 4 | 0 | 1 | 1 | 0 | 0 | 0.5 | )*1,15)*1,15 | 0 | 2 | 60142604 | 1 | 0 | 1034 | 0 | 0 | 0 | 0 | 0 | 0 | 0 | 0 | 0 | 0 | 0 | 0 | 0 | 0 | 0 | 0 | 0 | 0 | 0 | 0 | 0 | 0 | 0.23011 | 1521.97 | 107.03 | 14.22 | 70.78 | 6.71 |  |  | 0 | 350.23 | 114.13 | 0 | 350.23 | 0 |  | 0 |  | 0
208 | 60075934 | 60142589 | 48245719 | 1 | 1 | 1 | 2 | 91.17.04-042 | ТСЭМ Республики Крым (ред. 2017), 91.17.04-042, Приказ Минстроя России от 28.09.2017 г. № 1296/пр | Аппарат для газовой сварки и резки | 1368 | 1011 | маш.-ч | маш.-ч | 1 | 0 | -1135352110 | 1.3225 | 0 | 17.06 | 0 | 0 | 0 | 1.2 | 0 | 0 | 1 | 14.22 | 48.96 | 1 | 4 | 0 | 1 | 1 | 0 | 0 | 1 | )*1,15)*1,15 | 0 | 2 | 60142605 | 1 | 0 | 1035 | 0 | 0 | 0 | 0 | 0 | 0 | 0 | 0 | 0 | 0 | 0 | 0 | 0 | 0 | 0 | 0 | 0 | 0 | 0 | 0 | 0 | 0 | 0.46023 | 17.06 | 1.2 | 14.22 | 1.59 | 0 |  |  | 0 | 7.85 | 0 | 0 | 7.85 | 0 |  | 0 |  | 0
208 | 60075934 | 60142589 | 48245786 | 1 | 1 | 1 | 2 | 91.17.04-233 | ТСЭМ Республики Крым (ред. 2017), 91.17.04-233, Приказ Минстроя России от 28.09.2017 г. № 1296/пр | Установки для сварки ручной дуговой (постоянного тока) | 1368 | 1011 | маш.-ч | маш.-ч | 1 | 0 | -1277097320 | 36.1042 | 0 | 123.43 | 0 | 0 | 0 | 8.68 | 0 | 0 | 1 | 14.22 | 48.96 | 1 | 4 | 0 | 1 | 1 | 0 | 0 | 27.3 | )*1,15)*1,15 | 0 | 2 | 60142606 | 1 | 0 | 1036 | 0 | 0 | 0 | 0 | 0 | 0 | 0 | 0 | 0 | 0 | 0 | 0 | 0 | 0 | 0 | 0 | 0 | 0 | 0 | 0 | 0 | 0 | 12.5643 | 123.43 | 8.68 | 14.22 | 313.38 | 0 |  |  | 0 | 1550.81 | 0 | 0 | 1550.81 | 0 |  | 0 |  | 0
208 | 60075934 | 60142589 | 48246286 | 1 | 1 | 1 | 2 | 91.21.16-001 | ТСЭМ Республики Крым (ред. 2017), 91.21.16-001, Приказ Минстроя России от 28.09.2017 г. № 1296/пр | Пресс-ножницы комбинированные | 1368 | 1011 | маш.-ч | маш.-ч | 1 | 0 | -575501913 | 1.1109 | 0 | 203.35 | 431.83 | 0 | 0 | 14.3 | 8.82 | 0 | 1 | 14.22 | 48.96 | 1 | 4 | 0 | 1 | 1 | 0 | 0 | 0.84 | )*1,15)*1,15 | 0 | 2 | 60142607 | 1 | 0 | 1037 | 0 | 0 | 0 | 0 | 0 | 0 | 0 | 0 | 0 | 0 | 0 | 0 | 0 | 0 | 0 | 0 | 0 | 0 | 0 | 0 | 0 | 0 | 0.38659 | 203.35 | 14.3 | 14.22 | 15.88 | 9.8 |  |  | 0 | 78.61 | 166.94 | 0 | 78.61 | 0 |  | 0 |  | 0
208 | 60075934 | 60142589 | 48168484 | 1 | 1 | 1 | 3 | 01.3.02.08-0001 | ТССЦ Республики Крым (ред. 2017), 01.3.02.08-0001, Приказ Минстроя России от 28.09.2017 г. № 1346/пр | Кислород технический газообразный | 1339 | 1007 | м3 | м3 | 1 | 0 | 1597319531 | 2.6 | 84.03 | 0 | 0 | 0 | 8.79 | 0 | 0 | 0 | 9.56 | 1 | 1 | 1 | 4 | 0 | 1 | 1 | 0 | 0 | 2.6 |  | 0 | 2 | 60142608 | 1 | 0 | 1038 | 0 | 0 | 0 | 0 | 0 | 0 | 0 | 0 | 0 | 0 | 0 | 0 | 0 | 0 | 0 | 0 | 0 | 0 | 0 | 0 | 0 | 0 | 0.9048 | 84.03 | 8.79 | 9.56 | 22.85 | 0 |  |  | 76.03 | 0 | 0 | 0 | 76.03 | 0 |  | 0 |  | 0
208 | 60075934 | 60142589 | 48168491 | 1 | 1 | 1 | 3 | 01.3.02.09-0022 | ТССЦ Республики Крым (ред. 2017), 01.3.02.09-0022, Приказ Минстроя России от 28.09.2017 г. № 1346/пр | Пропан-бутан, смесь техническая | 1346 | 1009 | кг | кг | 1 | 0 | -1411127917 | 0.5 | 42.73 | 0 | 0 | 0 | 4.47 | 0 | 0 | 0 | 9.56 | 1 | 1 | 1 | 4 | 0 | 1 | 1 | 0 | 0 | 0.5 |  | 0 | 2 | 60142609 | 1 | 0 | 1039 | 0 | 0 | 0 | 0 | 0 | 0 | 0 | 0 | 0 | 0 | 0 | 0 | 0 | 0 | 0 | 0 | 0 | 0 | 0 | 0 | 0 | 0 | 0.174 | 42.73 | 4.47 | 9.56 | 2.24 | 0 |  |  | 7.44 | 0 | 0 | 0 | 7.44 | 0 |  | 0 |  | 0
208 | 60075934 | 60142589 | 48171519 | 1 | 1 | 1 | 3 | 01.7.11.07-0044 | ТССЦ Республики Крым (ред. 2017), 01.7.11.07-0044, Приказ Минстроя России от 28.09.2017 г. № 1346/пр | Электроды диаметром 5 мм Э42 | 1348 | 1009 | т | т | 1000 | 0 | 1392569568 | 0.0215 | 99399.62 | 0 | 0 | 0 | 10397.45 | 0 | 0 | 0 | 9.56 | 1 | 1 | 1 | 4 | 0 | 1 | 1 | 0 | 0 | 0.0215 |  | 0 | 2 | 60142610 | 1 | 0 | 1040 | 0 | 0 | 0 | 0 | 0 | 0 | 0 | 0 | 0 | 0 | 0 | 0 | 0 | 0 | 0 | 0 | 0 | 0 | 0 | 0 | 0 | 0 | 0.007482 | 99399.62 | 10397.45 | 9.56 | 223.55 | 0 |  |  | 743.71 | 0 | 0 | 0 | 743.71 | 0 |  | 0 |  | 0
208 | 60075934 | 60142589 | 48164599 | 21 | 1 | 1 | 3 | 999-9950 |  | Вспомогательные ненормируемые материалы (2% от ОЗП) | 1374 | 1013 | РУБ | РУБ | 1 | 0 | -1731369543 | 15.63 | 9.56 | 0 | 0 | 0 | 1 | 0 | 0 | 0 | 9.56 | 1 | 1 | 1 | 4 | 0 | 1 | 1 | 0 | 0 | 15.63 |  | 0 | 2 | 60142611 | 1 | 0 | 1041 | 0 | 0 | 0 | 0 | 0 | 0 | 0 | 0 | 0 | 0 | 0 | 0 | 0 | 0 | 0 | 0 | 0 | 0 | 0 | 0 | 0 | 0 | 5.4392 | 9.56 | 1 | 9.56 | 15.63 | 0 |  |  | 52 | 0 | 0 | 0 | 52 | 0 |  | 0 |  | 0
212 | 60075934 | 60142615 | 48164237 | 1 | 1 | 1 | 1 | 1-100-36-82 |  | Рабочий среднего разряда 3.6 | 1191 | 1013 | чел.-ч. | чел.-ч. | 1 | 0 | -1152063509 | 51.7494 | 0 | 0 | 0 | 401.47 | 0 | 0 | 0 | 8.2 | 1 | 1 | 1 | 48.96 | 4 | 0 | 1 | 1 | 0 | 0 | 39.13 | )*1,15)*1,15 | 1 | 2 | 60142638 | 1 | 0 | 1042 | 0 | 0 | 0 | 0 | 0 | 0 | 0 | 0 | 0 | 0 | 0 | 0 | 0 | 0 | 0 | 0 | 0 | 0 | 0 | 0 | 0 | 0 | 67.7607 | 401.47 | 8.2 | 48.96 | 424.35 | 0 |  |  | 0 | 0 | 0 | 27203.89 | 27203.89 | 0 |  | 0 |  | 0
212 | 60075934 | 60142615 | 48164207 | 1 | 1 | 1 | 1 | 4-100-00-82 |  | Затраты труда машинистов | 1191 | 1013 | чел.-ч. | чел.-ч. | 1 | 0 | -383101862 | 6.4935 | 0 | 0 | 0 | 0 | 0 | 0 | 0 | 0 | 1 | 1 | 48.96 | 1 | 4 | 0 | 1 | 1 | 0 | 0 | 4.91 | )*1,15)*1,15 | 2 | 2 | 60142639 | 1 | 0 | 1043 | 0 | 0 | 0 | 0 | 0 | 0 | 0 | 0 | 0 | 0 | 0 | 0 | 0 | 0 | 0 | 0 | 0 | 0 | 0 | 0 | 0 | 0 | 8.5026 | 0 | 0 | 1 | 0 | 0 |  |  | 0 | 0 | 0 | 0 | 0 | 0 |  | 0 |  | 0
212 | 60075934 | 60142615 | 48244510 | 1 | 1 | 1 | 2 | 91.05.02-005 | ТСЭМ Республики Крым (ред. 2017), 91.05.02-005, Приказ Минстроя России от 28.09.2017 г. № 1296/пр | Краны козловые, грузоподъемность 32 т | 1368 | 1011 | маш.-ч | маш.-ч | 1 | 0 | 1732737796 | 0.13225 | 0 | 1732 | 660.47 | 0 | 0 | 121.8 | 13.49 | 0 | 1 | 14.22 | 48.96 | 1 | 4 | 0 | 1 | 1 | 0 | 0 | 0.1 | )*1,15)*1,15 | 0 | 2 | 60142640 | 1 | 0 | 1044 | 0 | 0 | 0 | 0 | 0 | 0 | 0 | 0 | 0 | 0 | 0 | 0 | 0 | 0 | 0 | 0 | 0 | 0 | 0 | 0 | 0 | 0 | 0.17317 | 1732 | 121.8 | 14.22 | 16.11 | 1.79 |  |  | 0 | 299.93 | 114.37 | 0 | 299.93 | 0 |  | 0 |  | 0
212 | 60075934 | 60142615 | 48244557 | 1 | 1 | 1 | 2 | 91.05.05-014 | ТСЭМ Республики Крым (ред. 2017), 91.05.05-014, Приказ Минстроя России от 28.09.2017 г. № 1296/пр | Краны на автомобильном ходу, грузоподъемность 10 т | 1368 | 1011 | маш.-ч | маш.-ч | 1 | 0 | 903590057 | 6.1099 | 0 | 1603.59 | 579.69 | 0 | 0 | 112.77 | 11.84 | 0 | 1 | 14.22 | 48.96 | 1 | 4 | 0 | 1 | 1 | 0 | 0 | 4.62 | )*1,15)*1,15 | 0 | 2 | 60142641 | 1 | 0 | 1045 | 0 | 0 | 0 | 0 | 0 | 0 | 0 | 0 | 0 | 0 | 0 | 0 | 0 | 0 | 0 | 0 | 0 | 0 | 0 | 0 | 0 | 0 | 8.0004 | 1603.59 | 112.77 | 14.22 | 689.02 | 72.34 |  |  | 0 | 12829.31 | 4637.73 | 0 | 12829.31 | 0 |  | 0 |  | 0
212 | 60075934 | 60142615 | 48244644 | 1 | 1 | 1 | 2 | 91.06.01-003 | ТСЭМ Республики Крым (ред. 2017), 91.06.01-003, Приказ Минстроя России от 28.09.2017 г. № 1296/пр | Домкраты гидравлические, грузоподъемность 63-100 т | 1368 | 1011 | маш.-ч | маш.-ч | 1 | 0 | 452270374 | 4.5758 | 0 | 11.8 | 0 | 0 | 0 | 0.83 | 0 | 0 | 1 | 14.22 | 48.96 | 1 | 4 | 0 | 1 | 1 | 0 | 0 | 3.46 | )*1,15)*1,15 | 0 | 2 | 60142642 | 1 | 0 | 1046 | 0 | 0 | 0 | 0 | 0 | 0 | 0 | 0 | 0 | 0 | 0 | 0 | 0 | 0 | 0 | 0 | 0 | 0 | 0 | 0 | 0 | 0 | 5.9916 | 11.8 | 0.83 | 14.22 | 3.8 | 0 |  |  | 0 | 70.7 | 0 | 0 | 70.7 | 0 |  | 0 |  | 0
212 | 60075934 | 60142615 | 48245551 | 1 | 1 | 1 | 2 | 91.14.02-001 | ТСЭМ Республики Крым (ред. 2017), 91.14.02-001, Приказ Минстроя России от 28.09.2017 г. № 1296/пр | Автомобили бортовые, грузоподъемность до 5 т | 1368 | 1011 | маш.-ч | маш.-ч | 1 | 0 | 1171957361 | 0.25127 | 0 | 1234.15 | 495.96 | 0 | 0 | 86.79 | 10.13 | 0 | 1 | 14.22 | 48.96 | 1 | 4 | 0 | 1 | 1 | 0 | 0 | 0.19 | )*1,15)*1,15 | 0 | 2 | 60142643 | 1 | 0 | 1047 | 0 | 0 | 0 | 0 | 0 | 0 | 0 | 0 | 0 | 0 | 0 | 0 | 0 | 0 | 0 | 0 | 0 | 0 | 0 | 0 | 0 | 0 | 0.32902 | 1234.15 | 86.79 | 14.22 | 21.81 | 2.54 |  |  | 0 | 406.06 | 163.18 | 0 | 406.06 | 0 |  | 0 |  | 0
212 | 60075934 | 60142615 | 48245719 | 1 | 1 | 1 | 2 | 91.17.04-042 | ТСЭМ Республики Крым (ред. 2017), 91.17.04-042, Приказ Минстроя России от 28.09.2017 г. № 1296/пр | Аппарат для газовой сварки и резки | 1368 | 1011 | маш.-ч | маш.-ч | 1 | 0 | -1135352110 | 2.1557 | 0 | 17.06 | 0 | 0 | 0 | 1.2 | 0 | 0 | 1 | 14.22 | 48.96 | 1 | 4 | 0 | 1 | 1 | 0 | 0 | 1.63 | )*1,15)*1,15 | 0 | 2 | 60142644 | 1 | 0 | 1048 | 0 | 0 | 0 | 0 | 0 | 0 | 0 | 0 | 0 | 0 | 0 | 0 | 0 | 0 | 0 | 0 | 0 | 0 | 0 | 0 | 0 | 0 | 2.8226 | 17.06 | 1.2 | 14.22 | 2.59 | 0 |  |  | 0 | 48.15 | 0 | 0 | 48.15 | 0 |  | 0 |  | 0
212 | 60075934 | 60142615 | 48245767 | 1 | 1 | 1 | 2 | 91.17.04-171 | ТСЭМ Республики Крым (ред. 2017), 91.17.04-171, Приказ Минстроя России от 28.09.2017 г. № 1296/пр | Преобразователи сварочные номинальным сварочным током 315-500 А | 1368 | 1011 | маш.-ч | маш.-ч | 1 | 0 | -700358725 | 8.874 | 0 | 197.94 | 0 | 0 | 0 | 13.92 | 0 | 0 | 1 | 14.22 | 48.96 | 1 | 4 | 0 | 1 | 1 | 0 | 0 | 6.71 | )*1,15)*1,15 | 0 | 2 | 60142645 | 1 | 0 | 1049 | 0 | 0 | 0 | 0 | 0 | 0 | 0 | 0 | 0 | 0 | 0 | 0 | 0 | 0 | 0 | 0 | 0 | 0 | 0 | 0 | 0 | 0 | 11.6196 | 197.94 | 13.92 | 14.22 | 123.52 | 0 |  |  | 0 | 2299.98 | 0 | 0 | 2299.98 | 0 |  | 0 |  | 0
212 | 60075934 | 60142615 | 48168484 | 1 | 1 | 1 | 3 | 01.3.02.08-0001 | ТССЦ Республики Крым (ред. 2017), 01.3.02.08-0001, Приказ Минстроя России от 28.09.2017 г. № 1346/пр | Кислород технический газообразный | 1339 | 1007 | м3 | м3 | 1 | 0 | 1597319531 | 1.37 | 84.03 | 0 | 0 | 0 | 8.79 | 0 | 0 | 0 | 9.56 | 1 | 1 | 1 | 4 | 0 | 1 | 1 | 0 | 0 | 1.37 |  | 0 | 2 | 60142646 | 1 | 0 | 1050 | 0 | 0 | 0 | 0 | 0 | 0 | 0 | 0 | 0 | 0 | 0 | 0 | 0 | 0 | 0 | 0 | 0 | 0 | 0 | 0 | 0 | 0 | 1.7939 | 84.03 | 8.79 | 9.56 | 12.04 | 0 |  |  | 150.74 | 0 | 0 | 0 | 150.74 | 0 |  | 0 |  | 0
212 | 60075934 | 60142615 | 48168491 | 1 | 1 | 1 | 3 | 01.3.02.09-0022 | ТССЦ Республики Крым (ред. 2017), 01.3.02.09-0022, Приказ Минстроя России от 28.09.2017 г. № 1346/пр | Пропан-бутан, смесь техническая | 1346 | 1009 | кг | кг | 1 | 0 | -1411127917 | 0.41 | 42.73 | 0 | 0 | 0 | 4.47 | 0 | 0 | 0 | 9.56 | 1 | 1 | 1 | 4 | 0 | 1 | 1 | 0 | 0 | 0.41 |  | 0 | 2 | 60142647 | 1 | 0 | 1051 | 0 | 0 | 0 | 0 | 0 | 0 | 0 | 0 | 0 | 0 | 0 | 0 | 0 | 0 | 0 | 0 | 0 | 0 | 0 | 0 | 0 | 0 | 0.53685 | 42.73 | 4.47 | 9.56 | 1.83 | 0 |  |  | 22.94 | 0 | 0 | 0 | 22.94 | 0 |  | 0 |  | 0
212 | 60075934 | 60142615 | 48171510 | 1 | 1 | 1 | 3 | 01.7.11.07-0035 | ТССЦ Республики Крым (ред. 2017), 01.7.11.07-0035, Приказ Минстроя России от 28.09.2017 г. № 1346/пр | Электроды диаметром 4 мм Э46 | 1348 | 1009 | т | т | 1000 | 0 | -2063612885 | 0.004 | 113678.92 | 0 | 0 | 0 | 11891.1 | 0 | 0 | 0 | 9.56 | 1 | 1 | 1 | 4 | 0 | 1 | 1 | 0 | 0 | 0.004 |  | 0 | 2 | 60142648 | 1 | 0 | 1052 | 0 | 0 | 0 | 0 | 0 | 0 | 0 | 0 | 0 | 0 | 0 | 0 | 0 | 0 | 0 | 0 | 0 | 0 | 0 | 0 | 0 | 0 | 0.0052376 | 113678.92 | 11891.1 | 9.56 | 47.56 | 0 |  |  | 595.4 | 0 | 0 | 0 | 595.4 | 0 |  | 0 |  | 0
212 | 60075934 | 60142615 | 48172661 | 1 | 1 | 1 | 3 | 01.7.15.03-0041 | ТССЦ Республики Крым (ред. 2017), 01.7.15.03-0041, Приказ Минстроя России от 28.09.2017 г. № 1346/пр | Болты с гайками и шайбами строительные | 1348 | 1009 | т | т | 1000 | 0 | -1069540660 | 0 | 151569.78 | 0 | 0 | 0 | 15854.58 | 0 | 0 | 0 | 9.56 | 1 | 1 | 1 | 4 | 1 | 0 | 1 | 0 | 0 | 0 |  | 0 | 2 | 60142649 | 1 | 0 | 1053 | 0 | 0 | 0 | 0 | 0 | 0 | 0 | 0 | 0 | 0 | 0 | 0 | 0 | 0 | 0 | 0 | 0 | 0 | 0 | 0 | 0 | 0 | 0 | 151569.78 | 15854.58 | 9.56 | 0 | 0 |  |  | 0 | 0 | 0 | 0 | 0 | 0 |  | 0 |  | 0
212 | 60075934 | 60142615 | 48172758 | 1 | 1 | 1 | 3 | 01.7.15.06-0111 | ТССЦ Республики Крым (ред. 2017), 01.7.15.06-0111, Приказ Минстроя России от 28.09.2017 г. № 1346/пр | Гвозди строительные | 1348 | 1009 | т | т | 1000 | 0 | 628974256 | 1e-05 | 73338.78 | 0 | 0 | 0 | 7671.42 | 0 | 0 | 0 | 9.56 | 1 | 1 | 1 | 4 | 0 | 1 | 1 | 0 | 0 | 1e-05 |  | 0 | 2 | 60142650 | 1 | 0 | 1054 | 0 | 0 | 0 | 0 | 0 | 0 | 0 | 0 | 0 | 0 | 0 | 0 | 0 | 0 | 0 | 0 | 0 | 0 | 0 | 0 | 0 | 0 | 1.3094e-05 | 73338.78 | 7671.42 | 9.56 | 0.08 | 0 |  |  | 0.96 | 0 | 0 | 0 | 0.96 | 0 |  | 0 |  | 0
212 | 60075934 | 60142615 | 48173726 | 1 | 1 | 1 | 3 | 01.7.20.08-0071 | ТССЦ Республики Крым (ред. 2017), 01.7.20.08-0071, Приказ Минстроя России от 28.09.2017 г. № 1346/пр | Канаты пеньковые пропитанные | 1348 | 1009 | т | т | 1000 | 0 | -1850711024 | 0.0001 | 293766.28 | 0 | 0 | 0 | 30728.69 | 0 | 0 | 0 | 9.56 | 1 | 1 | 1 | 4 | 0 | 1 | 1 | 0 | 0 | 0.0001 |  | 0 | 2 | 60142651 | 1 | 0 | 1055 | 0 | 0 | 0 | 0 | 0 | 0 | 0 | 0 | 0 | 0 | 0 | 0 | 0 | 0 | 0 | 0 | 0 | 0 | 0 | 0 | 0 | 0 | 0.00013094 | 293766.28 | 30728.69 | 9.56 | 3.07 | 0 |  |  | 38.47 | 0 | 0 | 0 | 38.47 | 0 |  | 0 |  | 0
212 | 60075934 | 60142615 | 48187448 | 1 | 1 | 1 | 3 | 07.2.07.12-0020 | ТССЦ Республики Крым (ред. 2017), 07.2.07.12-0020, Приказ Минстроя России от 28.09.2017 г. № 1397/пр | Отдельные конструктивные элементы зданий и сооружений с преобладанием горячекатаных профилей, средняя масса сборочной единицы от 0,1 до 0,5 т | 1348 | 1009 | т | т | 1000 | 0 | 192534767 | 0.001 | 76878.17 | 0 | 0 | 0 | 8041.65 | 0 | 0 | 0 | 9.56 | 1 | 1 | 1 | 4 | 0 | 1 | 1 | 0 | 0 | 0.001 |  | 0 | 2 | 60142652 | 1 | 0 | 1056 | 0 | 0 | 0 | 0 | 0 | 0 | 0 | 0 | 0 | 0 | 0 | 0 | 0 | 0 | 0 | 0 | 0 | 0 | 0 | 0 | 0 | 0 | 0.0013094 | 76878.17 | 8041.65 | 9.56 | 8.04 | 0 |  |  | 100.66 | 0 | 0 | 0 | 100.66 | 0 |  | 0 |  | 0
212 | 60075934 | 60142615 | 48165719 | 21 | 1 | 1 | 3 | 07.2.07.13 |  | Конструкции стальные | 1348 | 1009 | т | т | 1000 | 0 | 748648226 | 1 | 0 | 0 | 0 | 0 | 0 | 0 | 0 | 0 | 9.56 | 1 | 1 | 1 | 4 | 0 | 0 | 1 | 0 | 0 | 1 |  | 0 | 2 | 60142653 | 1 | 0 | 1057 | 0 | 0 | 0 | 0 | 0 | 0 | 0 | 0 | 0 | 0 | 0 | 0 | 0 | 0 | 0 | 0 | 0 | 0 | 0 | 0 | 0 | 0 | 1.3094 | 0 | 0 | 9.56 | 0 | 0 |  |  | 0 | 0 | 0 | 0 | 0 | 0 |  | 0 |  | 0
212 | 60075934 | 60142615 | 48189470 | 1 | 1 | 1 | 3 | 08.2.02.11-0007 | ТССЦ Республики Крым (ред. 2017), 08.2.02.11-0007, Приказ Минстроя России от 28.09.2017 г. № 1397/пр | Канат двойной свивки типа ТК, конструкции 6х19(1+6+12)+1 о.с., оцинкованный из проволок марки В, маркировочная группа 1770 н/мм2, диаметром 5,5 мм | 1302 | 1003 | 10 м | 10 м | 10 | 0 | 4483628 | 0.0187 | 616.33 | 0 | 0 | 0 | 64.47 | 0 | 0 | 0 | 9.56 | 1 | 1 | 1 | 4 | 0 | 1 | 1 | 0 | 0 | 0.0187 |  | 0 | 2 | 60142654 | 1 | 0 | 1058 | 0 | 0 | 0 | 0 | 0 | 0 | 0 | 0 | 0 | 0 | 0 | 0 | 0 | 0 | 0 | 0 | 0 | 0 | 0 | 0 | 0 | 0 | 0.024486 | 616.33 | 64.47 | 9.56 | 1.21 | 0 |  |  | 15.09 | 0 | 0 | 0 | 15.09 | 0 |  | 0 |  | 0
212 | 60075934 | 60142615 | 48189825 | 1 | 1 | 1 | 3 | 08.3.03.06-0002 | ТССЦ Республики Крым (ред. 2017), 08.3.03.06-0002, Приказ Минстроя России от 28.09.2017 г. № 1397/пр | Проволока горячекатаная в мотках, диаметром 6,3-6,5 мм | 1348 | 1009 | т | т | 1000 | 0 | -936363311 | 3e-05 | 45420.71 | 0 | 0 | 0 | 4751.12 | 0 | 0 | 0 | 9.56 | 1 | 1 | 1 | 4 | 0 | 1 | 1 | 0 | 0 | 3e-05 |  | 0 | 2 | 60142655 | 1 | 0 | 1059 | 0 | 0 | 0 | 0 | 0 | 0 | 0 | 0 | 0 | 0 | 0 | 0 | 0 | 0 | 0 | 0 | 0 | 0 | 0 | 0 | 0 | 0 | 3.9282e-05 | 45420.71 | 4751.12 | 9.56 | 0.14 | 0 |  |  | 1.78 | 0 | 0 | 0 | 1.78 | 0 |  | 0 |  | 0
212 | 60075934 | 60142615 | 48190549 | 1 | 1 | 1 | 3 | 08.3.11.01-0091 | ТССЦ Республики Крым (ред. 2017), 08.3.11.01-0091, Приказ Минстроя России от 28.09.2017 г. № 1397/пр | Швеллеры № 40 из стали марки Ст0 | 1348 | 1009 | т | т | 1000 | 0 | 1261042718 | 0.00194 | 59717.11 | 0 | 0 | 0 | 6246.56 | 0 | 0 | 0 | 9.56 | 1 | 1 | 1 | 4 | 0 | 1 | 1 | 0 | 0 | 0.00194 |  | 0 | 2 | 60142656 | 1 | 0 | 1060 | 0 | 0 | 0 | 0 | 0 | 0 | 0 | 0 | 0 | 0 | 0 | 0 | 0 | 0 | 0 | 0 | 0 | 0 | 0 | 0 | 0 | 0 | 0.0025402 | 59717.11 | 6246.56 | 9.56 | 12.12 | 0 |  |  | 151.7 | 0 | 0 | 0 | 151.7 | 0 |  | 0 |  | 0
212 | 60075934 | 60142615 | 48194381 | 1 | 1 | 1 | 3 | 11.1.03.01-0077 | ТССЦ Республики Крым (ред. 2017), 11.1.03.01-0077, Приказ Минстроя России от 28.09.2017 г. № 1397/пр | Бруски обрезные хвойных пород длиной 4-6,5 м, шириной 75-150 мм, толщиной 40-75 мм, I сорта | 1339 | 1007 | м3 | м3 | 1 | 0 | -128313133 | 0.00103 | 17141.56 | 0 | 0 | 0 | 1793.05 | 0 | 0 | 0 | 9.56 | 1 | 1 | 1 | 4 | 0 | 1 | 1 | 0 | 0 | 0.00103 |  | 0 | 2 | 60142657 | 1 | 0 | 1061 | 0 | 0 | 0 | 0 | 0 | 0 | 0 | 0 | 0 | 0 | 0 | 0 | 0 | 0 | 0 | 0 | 0 | 0 | 0 | 0 | 0 | 0 | 0.0013487 | 17141.56 | 1793.05 | 9.56 | 1.85 | 0 |  |  | 23.12 | 0 | 0 | 0 | 23.12 | 0 |  | 0 |  | 0
212 | 60075934 | 60142615 | 48201639 | 1 | 1 | 1 | 3 | 14.4.01.01-0003 | ТССЦ Республики Крым (ред. 2017), 14.4.01.01-0003, Приказ Минстроя России от 28.09.2017 г. № 1396/пр | Грунтовка ГФ-021 красно-коричневая | 1348 | 1009 | т | т | 1000 | 0 | 1741082987 | 0.00031 | 120081.73 | 0 | 0 | 0 | 12560.85 | 0 | 0 | 0 | 9.56 | 1 | 1 | 1 | 4 | 0 | 1 | 1 | 0 | 0 | 0.00031 |  | 0 | 2 | 60142658 | 1 | 0 | 1062 | 0 | 0 | 0 | 0 | 0 | 0 | 0 | 0 | 0 | 0 | 0 | 0 | 0 | 0 | 0 | 0 | 0 | 0 | 0 | 0 | 0 | 0 | 0.00040591 | 120081.73 | 12560.85 | 9.56 | 3.89 | 0 |  |  | 48.74 | 0 | 0 | 0 | 48.74 | 0 |  | 0 |  | 0
212 | 60075934 | 60142615 | 48202807 | 1 | 1 | 1 | 3 | 14.5.09.07-0029 | ТССЦ Республики Крым (ред. 2017), 14.5.09.07-0029, Приказ Минстроя России от 28.09.2017 г. № 1396/пр | Растворитель марки Р-4 | 1348 | 1009 | т | т | 1000 | 0 | -296986458 | 0.0006 | 106588.55 | 0 | 0 | 0 | 11149.43 | 0 | 0 | 0 | 9.56 | 1 | 1 | 1 | 4 | 0 | 1 | 1 | 0 | 0 | 0.0006 |  | 0 | 2 | 60142659 | 1 | 0 | 1063 | 0 | 0 | 0 | 0 | 0 | 0 | 0 | 0 | 0 | 0 | 0 | 0 | 0 | 0 | 0 | 0 | 0 | 0 | 0 | 0 | 0 | 0 | 0.00078564 | 106588.55 | 11149.43 | 9.56 | 6.69 | 0 |  |  | 83.74 | 0 | 0 | 0 | 83.74 | 0 |  | 0 |  | 0
213 | 60075934 | 60142660 | 48164233 | 1 | 1 | 1 | 1 | 1-100-40-82 |  | Рабочий среднего разряда 4 | 1191 | 1013 | чел.-ч. | чел.-ч. | 1 | 0 | -1853062777 | 30.8142 | 0 | 0 | 0 | 420.57 | 0 | 0 | 0 | 8.59 | 1 | 1 | 1 | 48.96 | 4 | 0 | 1 | 1 | 0 | 0 | 23.3 | )*1,15)*1,15 | 1 | 2 | 60142672 | 1 | 0 | 1064 | 0 | 0 | 0 | 0 | 0 | 0 | 0 | 0 | 0 | 0 | 0 | 0 | 0 | 0 | 0 | 0 | 0 | 0 | 0 | 0 | 0 | 0 | 47.3677 | 420.57 | 8.59 | 48.96 | 291.17 | 0 | )*1,1 |  | 0 | 0 | 0 | 21913.56 | 21913.56 | 0 |  | 0 |  | 0
213 | 60075934 | 60142660 | 48164207 | 1 | 1 | 1 | 1 | 4-100-00-82 |  | Затраты труда машинистов | 1191 | 1013 | чел.-ч. | чел.-ч. | 1 | 0 | -383101862 | 1.9837 | 0 | 0 | 0 | 0 | 0 | 0 | 0 | 0 | 1 | 1 | 48.96 | 1 | 4 | 0 | 1 | 1 | 0 | 0 | 1.5 | )*1,15)*1,15 | 2 | 2 | 60142673 | 1 | 0 | 1065 | 0 | 0 | 0 | 0 | 0 | 0 | 0 | 0 | 0 | 0 | 0 | 0 | 0 | 0 | 0 | 0 | 0 | 0 | 0 | 0 | 0 | 0 | 3.0494 | 0 | 0 | 1 | 0 | 0 | )*1,1 |  | 0 | 0 | 0 | 0 | 0 | 0 |  | 0 |  | 0
213 | 60075934 | 60142660 | 48244557 | 1 | 1 | 1 | 2 | 91.05.05-014 | ТСЭМ Республики Крым (ред. 2017), 91.05.05-014, Приказ Минстроя России от 28.09.2017 г. № 1296/пр | Краны на автомобильном ходу, грузоподъемность 10 т | 1368 | 1011 | маш.-ч | маш.-ч | 1 | 0 | 903590057 | 1.3225 | 0 | 1603.59 | 579.69 | 0 | 0 | 112.77 | 11.84 | 0 | 1 | 14.22 | 48.96 | 1 | 4 | 0 | 1 | 1 | 0 | 0 | 1 | )*1,15)*1,15 | 0 | 2 | 60142674 | 1 | 0 | 1066 | 0 | 0 | 0 | 0 | 0 | 0 | 0 | 0 | 0 | 0 | 0 | 0 | 0 | 0 | 0 | 0 | 0 | 0 | 0 | 0 | 0 | 0 | 2.0329 | 1603.59 | 112.77 | 14.22 | 149.14 | 17.22 |  | )*1,1 | 0 | 3260.01 | 1296.33 | 0 | 3260.01 | 0 |  | 0 |  | 0
213 | 60075934 | 60142660 | 48245552 | 1 | 1 | 1 | 2 | 91.14.02-002 | ТСЭМ Республики Крым (ред. 2017), 91.14.02-002, Приказ Минстроя России от 28.09.2017 г. № 1296/пр | Автомобили бортовые, грузоподъемность до 8 т | 1368 | 1011 | маш.-ч | маш.-ч | 1 | 0 | 1565185662 | 0.66125 | 0 | 1521.97 | 495.96 | 0 | 0 | 107.03 | 10.13 | 0 | 1 | 14.22 | 48.96 | 1 | 4 | 0 | 1 | 1 | 0 | 0 | 0.5 | )*1,15)*1,15 | 0 | 2 | 60142675 | 1 | 0 | 1067 | 0 | 0 | 0 | 0 | 0 | 0 | 0 | 0 | 0 | 0 | 0 | 0 | 0 | 0 | 0 | 0 | 0 | 0 | 0 | 0 | 0 | 0 | 1.0165 | 1521.97 | 107.03 | 14.22 | 70.78 | 7.38 |  | )*1,1 | 0 | 1547.04 | 554.54 | 0 | 1547.04 | 0 |  | 0 |  | 0
213 | 60075934 | 60142660 | 48245719 | 1 | 1 | 1 | 2 | 91.17.04-042 | ТСЭМ Республики Крым (ред. 2017), 91.17.04-042, Приказ Минстроя России от 28.09.2017 г. № 1296/пр | Аппарат для газовой сварки и резки | 1368 | 1011 | маш.-ч | маш.-ч | 1 | 0 | -1135352110 | 1.587 | 0 | 17.06 | 0 | 0 | 0 | 1.2 | 0 | 0 | 1 | 14.22 | 48.96 | 1 | 4 | 0 | 1 | 1 | 0 | 0 | 1.2 | )*1,15)*1,15 | 0 | 2 | 60142676 | 1 | 0 | 1068 | 0 | 0 | 0 | 0 | 0 | 0 | 0 | 0 | 0 | 0 | 0 | 0 | 0 | 0 | 0 | 0 | 0 | 0 | 0 | 0 | 0 | 0 | 2.4395 | 17.06 | 1.2 | 14.22 | 1.9 | 0 |  | )*1,1 | 0 | 41.62 | 0 | 0 | 41.62 | 0 |  | 0 |  | 0
213 | 60075934 | 60142660 | 48245786 | 1 | 1 | 1 | 2 | 91.17.04-233 | ТСЭМ Республики Крым (ред. 2017), 91.17.04-233, Приказ Минстроя России от 28.09.2017 г. № 1296/пр | Установки для сварки ручной дуговой (постоянного тока) | 1368 | 1011 | маш.-ч | маш.-ч | 1 | 0 | -1277097320 | 9.2575 | 0 | 123.43 | 0 | 0 | 0 | 8.68 | 0 | 0 | 1 | 14.22 | 48.96 | 1 | 4 | 0 | 1 | 1 | 0 | 0 | 7 | )*1,15)*1,15 | 0 | 2 | 60142677 | 1 | 0 | 1069 | 0 | 0 | 0 | 0 | 0 | 0 | 0 | 0 | 0 | 0 | 0 | 0 | 0 | 0 | 0 | 0 | 0 | 0 | 0 | 0 | 0 | 0 | 14.2306 | 123.43 | 8.68 | 14.22 | 80.36 | 0 |  | )*1,1 | 0 | 1756.49 | 0 | 0 | 1756.49 | 0 |  | 0 |  | 0
213 | 60075934 | 60142660 | 48246332 | 1 | 1 | 1 | 2 | 91.21.19-031 | ТСЭМ Республики Крым (ред. 2017), 91.21.19-031, Приказ Минстроя России от 28.09.2017 г. № 1296/пр | Станок сверлильный | 1368 | 1011 | маш.-ч | маш.-ч | 1 | 0 | -1230184811 | 6.2157 | 0 | 34.13 | 0 | 0 | 0 | 2.4 | 0 | 0 | 1 | 14.22 | 48.96 | 1 | 4 | 0 | 1 | 1 | 0 | 0 | 4.7 | )*1,15)*1,15 | 0 | 2 | 60142678 | 1 | 0 | 1070 | 0 | 0 | 0 | 0 | 0 | 0 | 0 | 0 | 0 | 0 | 0 | 0 | 0 | 0 | 0 | 0 | 0 | 0 | 0 | 0 | 0 | 0 | 9.5549 | 34.13 | 2.4 | 14.22 | 14.92 | 0 |  | )*1,1 | 0 | 326.11 | 0 | 0 | 326.11 | 0 |  | 0 |  | 0
213 | 60075934 | 60142660 | 48168484 | 1 | 1 | 1 | 3 | 01.3.02.08-0001 | ТССЦ Республики Крым (ред. 2017), 01.3.02.08-0001, Приказ Минстроя России от 28.09.2017 г. № 1346/пр | Кислород технический газообразный | 1339 | 1007 | м3 | м3 | 1 | 0 | 1597319531 | 0.6 | 84.03 | 0 | 0 | 0 | 8.79 | 0 | 0 | 0 | 9.56 | 1 | 1 | 1 | 4 | 0 | 1 | 1 | 0 | 0 | 0.6 |  | 0 | 2 | 60142679 | 1 | 0 | 1071 | 0 | 0 | 0 | 0 | 0 | 0 | 0 | 0 | 0 | 0 | 0 | 0 | 0 | 0 | 0 | 0 | 0 | 0 | 0 | 0 | 0 | 0 | 0.92232 | 84.03 | 8.79 | 9.56 | 5.27 | 0 |  |  | 77.5 | 0 | 0 | 0 | 77.5 | 0 |  | 0 |  | 0
213 | 60075934 | 60142660 | 48168491 | 1 | 1 | 1 | 3 | 01.3.02.09-0022 | ТССЦ Республики Крым (ред. 2017), 01.3.02.09-0022, Приказ Минстроя России от 28.09.2017 г. № 1346/пр | Пропан-бутан, смесь техническая | 1346 | 1009 | кг | кг | 1 | 0 | -1411127917 | 0.2 | 42.73 | 0 | 0 | 0 | 4.47 | 0 | 0 | 0 | 9.56 | 1 | 1 | 1 | 4 | 0 | 1 | 1 | 0 | 0 | 0.2 |  | 0 | 2 | 60142680 | 1 | 0 | 1072 | 0 | 0 | 0 | 0 | 0 | 0 | 0 | 0 | 0 | 0 | 0 | 0 | 0 | 0 | 0 | 0 | 0 | 0 | 0 | 0 | 0 | 0 | 0.30744 | 42.73 | 4.47 | 9.56 | 0.89 | 0 |  |  | 13.14 | 0 | 0 | 0 | 13.14 | 0 |  | 0 |  | 0
213 | 60075934 | 60142660 | 48171519 | 1 | 1 | 1 | 3 | 01.7.11.07-0044 | ТССЦ Республики Крым (ред. 2017), 01.7.11.07-0044, Приказ Минстроя России от 28.09.2017 г. № 1346/пр | Электроды диаметром 5 мм Э42 | 1348 | 1009 | т | т | 1000 | 0 | 1392569568 | 0.0032 | 99399.62 | 0 | 0 | 0 | 10397.45 | 0 | 0 | 0 | 9.56 | 1 | 1 | 1 | 4 | 0 | 1 | 1 | 0 | 0 | 0.0032 |  | 0 | 2 | 60142681 | 1 | 0 | 1073 | 0 | 0 | 0 | 0 | 0 | 0 | 0 | 0 | 0 | 0 | 0 | 0 | 0 | 0 | 0 | 0 | 0 | 0 | 0 | 0 | 0 | 0 | 0.004919 | 99399.62 | 10397.45 | 9.56 | 33.27 | 0 |  |  | 488.95 | 0 | 0 | 0 | 488.95 | 0 |  | 0 |  | 0
213 | 60075934 | 60142660 | 48164599 | 21 | 1 | 1 | 3 | 999-9950 |  | Вспомогательные ненормируемые материалы (2% от ОЗП) | 1374 | 1013 | РУБ | РУБ | 1 | 0 | -1731369543 | 4 | 9.56 | 0 | 0 | 0 | 1 | 0 | 0 | 0 | 9.56 | 1 | 1 | 1 | 4 | 0 | 1 | 1 | 0 | 0 | 4 |  | 0 | 2 | 60142682 | 1 | 0 | 1074 | 0 | 0 | 0 | 0 | 0 | 0 | 0 | 0 | 0 | 0 | 0 | 0 | 0 | 0 | 0 | 0 | 0 | 0 | 0 | 0 | 0 | 0 | 6.1488 | 9.56 | 1 | 9.56 | 4 | 0 |  |  | 58.78 | 0 | 0 | 0 | 58.78 | 0 |  | 0 |  | 0
216 | 60075934 | 60142685 | 48164238 | 1 | 1 | 1 | 1 | 1-100-44-82 |  | Рабочий среднего разряда 4.4 | 1191 | 1013 | чел.-ч. | чел.-ч. | 1 | 0 | 1468546570 | 24.1356 | 0 | 0 | 0 | 446.52 | 0 | 0 | 0 | 9.12 | 1 | 1 | 1 | 48.96 | 4 | 0 | 1 | 1 | 0 | 0 | 18.25 | )*1,15)*1,15 | 1 | 2 | 60142708 | 1 | 0 | 1075 | 0 | 0 | 0 | 0 | 0 | 0 | 0 | 0 | 0 | 0 | 0 | 0 | 0 | 0 | 0 | 0 | 0 | 0 | 0 | 0 | 0 | 0 | 37.1013 | 446.52 | 9.12 | 48.96 | 220.12 | 0 |  |  | 0 | 0 | 0 | 16566.46 | 16566.46 | 0 |  | 0 |  | 0
216 | 60075934 | 60142685 | 48164207 | 1 | 1 | 1 | 1 | 4-100-00-82 |  | Затраты труда машинистов | 1191 | 1013 | чел.-ч. | чел.-ч. | 1 | 0 | -383101862 | 3.8088 | 0 | 0 | 0 | 0 | 0 | 0 | 0 | 0 | 1 | 1 | 48.96 | 1 | 4 | 0 | 1 | 1 | 0 | 0 | 2.88 | )*1,15)*1,15 | 2 | 2 | 60142709 | 1 | 0 | 1076 | 0 | 0 | 0 | 0 | 0 | 0 | 0 | 0 | 0 | 0 | 0 | 0 | 0 | 0 | 0 | 0 | 0 | 0 | 0 | 0 | 0 | 0 | 5.8549 | 0 | 0 | 1 | 0 | 0 |  |  | 0 | 0 | 0 | 0 | 0 | 0 |  | 0 |  | 0
216 | 60075934 | 60142685 | 48244501 | 1 | 1 | 1 | 2 | 91.05.01-025 | ТСЭМ Республики Крым (ред. 2017), 91.05.01-025, Приказ Минстроя России от 28.09.2017 г. № 1296/пр | Краны башенные, грузоподъемность 25-75 т | 1368 | 1011 | маш.-ч | маш.-ч | 1 | 0 | 1104692716 | 0.8993 | 0 | 4432.8 | 660.47 | 0 | 0 | 311.73 | 13.49 | 0 | 1 | 14.22 | 48.96 | 1 | 4 | 0 | 1 | 1 | 0 | 0 | 0.68 | )*1,15)*1,15 | 0 | 2 | 60142710 | 1 | 0 | 1077 | 0 | 0 | 0 | 0 | 0 | 0 | 0 | 0 | 0 | 0 | 0 | 0 | 0 | 0 | 0 | 0 | 0 | 0 | 0 | 0 | 0 | 0 | 1.3824 | 4432.8 | 311.73 | 14.22 | 280.34 | 12.13 |  |  | 0 | 6127.92 | 913.04 | 0 | 6127.92 | 0 |  | 0 |  | 0
216 | 60075934 | 60142685 | 48244510 | 1 | 1 | 1 | 2 | 91.05.02-005 | ТСЭМ Республики Крым (ред. 2017), 91.05.02-005, Приказ Минстроя России от 28.09.2017 г. № 1296/пр | Краны козловые, грузоподъемность 32 т | 1368 | 1011 | маш.-ч | маш.-ч | 1 | 0 | 1732737796 | 2.2218 | 0 | 1732 | 660.47 | 0 | 0 | 121.8 | 13.49 | 0 | 1 | 14.22 | 48.96 | 1 | 4 | 0 | 1 | 1 | 0 | 0 | 1.68 | )*1,15)*1,15 | 0 | 2 | 60142711 | 1 | 0 | 1078 | 0 | 0 | 0 | 0 | 0 | 0 | 0 | 0 | 0 | 0 | 0 | 0 | 0 | 0 | 0 | 0 | 0 | 0 | 0 | 0 | 0 | 0 | 3.4154 | 1732 | 121.8 | 14.22 | 270.61 | 29.97 |  |  | 0 | 5915.39 | 2255.74 | 0 | 5915.39 | 0 |  | 0 |  | 0
216 | 60075934 | 60142685 | 48244557 | 1 | 1 | 1 | 2 | 91.05.05-014 | ТСЭМ Республики Крым (ред. 2017), 91.05.05-014, Приказ Минстроя России от 28.09.2017 г. № 1296/пр | Краны на автомобильном ходу, грузоподъемность 10 т | 1368 | 1011 | маш.-ч | маш.-ч | 1 | 0 | 903590057 | 0.27772 | 0 | 1603.59 | 579.69 | 0 | 0 | 112.77 | 11.84 | 0 | 1 | 14.22 | 48.96 | 1 | 4 | 0 | 1 | 1 | 0 | 0 | 0.21 | )*1,15)*1,15 | 0 | 2 | 60142712 | 1 | 0 | 1079 | 0 | 0 | 0 | 0 | 0 | 0 | 0 | 0 | 0 | 0 | 0 | 0 | 0 | 0 | 0 | 0 | 0 | 0 | 0 | 0 | 0 | 0 | 0.42692 | 1603.59 | 112.77 | 14.22 | 31.32 | 3.29 |  |  | 0 | 684.6 | 247.48 | 0 | 684.6 | 0 |  | 0 |  | 0
216 | 60075934 | 60142685 | 48245551 | 1 | 1 | 1 | 2 | 91.14.02-001 | ТСЭМ Республики Крым (ред. 2017), 91.14.02-001, Приказ Минстроя России от 28.09.2017 г. № 1296/пр | Автомобили бортовые, грузоподъемность до 5 т | 1368 | 1011 | маш.-ч | маш.-ч | 1 | 0 | 1171957361 | 0.40997 | 0 | 1234.15 | 495.96 | 0 | 0 | 86.79 | 10.13 | 0 | 1 | 14.22 | 48.96 | 1 | 4 | 0 | 1 | 1 | 0 | 0 | 0.31 | )*1,15)*1,15 | 0 | 2 | 60142713 | 1 | 0 | 1080 | 0 | 0 | 0 | 0 | 0 | 0 | 0 | 0 | 0 | 0 | 0 | 0 | 0 | 0 | 0 | 0 | 0 | 0 | 0 | 0 | 0 | 0 | 0.63021 | 1234.15 | 86.79 | 14.22 | 35.58 | 4.15 |  |  | 0 | 777.78 | 312.56 | 0 | 777.78 | 0 |  | 0 |  | 0
216 | 60075934 | 60142685 | 48245719 | 1 | 1 | 1 | 2 | 91.17.04-042 | ТСЭМ Республики Крым (ред. 2017), 91.17.04-042, Приказ Минстроя России от 28.09.2017 г. № 1296/пр | Аппарат для газовой сварки и резки | 1368 | 1011 | маш.-ч | маш.-ч | 1 | 0 | -1135352110 | 3.1475 | 0 | 17.06 | 0 | 0 | 0 | 1.2 | 0 | 0 | 1 | 14.22 | 48.96 | 1 | 4 | 0 | 1 | 1 | 0 | 0 | 2.38 | )*1,15)*1,15 | 0 | 2 | 60142714 | 1 | 0 | 1081 | 0 | 0 | 0 | 0 | 0 | 0 | 0 | 0 | 0 | 0 | 0 | 0 | 0 | 0 | 0 | 0 | 0 | 0 | 0 | 0 | 0 | 0 | 4.8384 | 17.06 | 1.2 | 14.22 | 3.78 | 0 |  |  | 0 | 82.54 | 0 | 0 | 82.54 | 0 |  | 0 |  | 0
216 | 60075934 | 60142685 | 48245767 | 1 | 1 | 1 | 2 | 91.17.04-171 | ТСЭМ Республики Крым (ред. 2017), 91.17.04-171, Приказ Минстроя России от 28.09.2017 г. № 1296/пр | Преобразователи сварочные номинальным сварочным током 315-500 А | 1368 | 1011 | маш.-ч | маш.-ч | 1 | 0 | -700358725 | 0.6348 | 0 | 197.94 | 0 | 0 | 0 | 13.92 | 0 | 0 | 1 | 14.22 | 48.96 | 1 | 4 | 0 | 1 | 1 | 0 | 0 | 0.48 | )*1,15)*1,15 | 0 | 2 | 60142715 | 1 | 0 | 1082 | 0 | 0 | 0 | 0 | 0 | 0 | 0 | 0 | 0 | 0 | 0 | 0 | 0 | 0 | 0 | 0 | 0 | 0 | 0 | 0 | 0 | 0 | 0.97581 | 197.94 | 13.92 | 14.22 | 8.83 | 0 |  |  | 0 | 193.15 | 0 | 0 | 193.15 | 0 |  | 0 |  | 0
216 | 60075934 | 60142685 | 48168484 | 1 | 1 | 1 | 3 | 01.3.02.08-0001 | ТССЦ Республики Крым (ред. 2017), 01.3.02.08-0001, Приказ Минстроя России от 28.09.2017 г. № 1346/пр | Кислород технический газообразный | 1339 | 1007 | м3 | м3 | 1 | 0 | 1597319531 | 1.95 | 84.03 | 0 | 0 | 0 | 8.79 | 0 | 0 | 0 | 9.56 | 1 | 1 | 1 | 4 | 0 | 1 | 1 | 0 | 0 | 1.95 |  | 0 | 2 | 60142716 | 1 | 0 | 1083 | 0 | 0 | 0 | 0 | 0 | 0 | 0 | 0 | 0 | 0 | 0 | 0 | 0 | 0 | 0 | 0 | 0 | 0 | 0 | 0 | 0 | 0 | 2.9975 | 84.03 | 8.79 | 9.56 | 17.14 | 0 |  |  | 251.88 | 0 | 0 | 0 | 251.88 | 0 |  | 0 |  | 0
216 | 60075934 | 60142685 | 48168491 | 1 | 1 | 1 | 3 | 01.3.02.09-0022 | ТССЦ Республики Крым (ред. 2017), 01.3.02.09-0022, Приказ Минстроя России от 28.09.2017 г. № 1346/пр | Пропан-бутан, смесь техническая | 1346 | 1009 | кг | кг | 1 | 0 | -1411127917 | 0.59 | 42.73 | 0 | 0 | 0 | 4.47 | 0 | 0 | 0 | 9.56 | 1 | 1 | 1 | 4 | 0 | 1 | 1 | 0 | 0 | 0.59 |  | 0 | 2 | 60142717 | 1 | 0 | 1084 | 0 | 0 | 0 | 0 | 0 | 0 | 0 | 0 | 0 | 0 | 0 | 0 | 0 | 0 | 0 | 0 | 0 | 0 | 0 | 0 | 0 | 0 | 0.90695 | 42.73 | 4.47 | 9.56 | 2.64 | 0 |  |  | 38.75 | 0 | 0 | 0 | 38.75 | 0 |  | 0 |  | 0
216 | 60075934 | 60142685 | 48171507 | 1 | 1 | 1 | 3 | 01.7.11.07-0032 | ТССЦ Республики Крым (ред. 2017), 01.7.11.07-0032, Приказ Минстроя России от 28.09.2017 г. № 1346/пр | Электроды диаметром 4 мм Э42 | 1348 | 1009 | т | т | 1000 | 0 | 1344828851 | 0.0031 | 101489.92 | 0 | 0 | 0 | 10616.1 | 0 | 0 | 0 | 9.56 | 1 | 1 | 1 | 4 | 0 | 1 | 1 | 0 | 0 | 0.0031 |  | 0 | 2 | 60142718 | 1 | 0 | 1085 | 0 | 0 | 0 | 0 | 0 | 0 | 0 | 0 | 0 | 0 | 0 | 0 | 0 | 0 | 0 | 0 | 0 | 0 | 0 | 0 | 0 | 0 | 0.0047653 | 101489.92 | 10616.1 | 9.56 | 32.91 | 0 |  |  | 483.63 | 0 | 0 | 0 | 483.63 | 0 |  | 0 |  | 0
216 | 60075934 | 60142685 | 48172661 | 1 | 1 | 1 | 3 | 01.7.15.03-0041 | ТССЦ Республики Крым (ред. 2017), 01.7.15.03-0041, Приказ Минстроя России от 28.09.2017 г. № 1346/пр | Болты с гайками и шайбами строительные | 1348 | 1009 | т | т | 1000 | 0 | -1069540660 | 0.0031 | 151569.78 | 0 | 0 | 0 | 15854.58 | 0 | 0 | 0 | 9.56 | 1 | 1 | 1 | 4 | 0 | 1 | 1 | 0 | 0 | 0.0031 |  | 0 | 2 | 60142719 | 1 | 0 | 1086 | 0 | 0 | 0 | 0 | 0 | 0 | 0 | 0 | 0 | 0 | 0 | 0 | 0 | 0 | 0 | 0 | 0 | 0 | 0 | 0 | 0 | 0 | 0.0047653 | 151569.78 | 15854.58 | 9.56 | 49.15 | 0 |  |  | 722.28 | 0 | 0 | 0 | 722.28 | 0 |  | 0 |  | 0
216 | 60075934 | 60142685 | 48172758 | 1 | 1 | 1 | 3 | 01.7.15.06-0111 | ТССЦ Республики Крым (ред. 2017), 01.7.15.06-0111, Приказ Минстроя России от 28.09.2017 г. № 1346/пр | Гвозди строительные | 1348 | 1009 | т | т | 1000 | 0 | 628974256 | 1e-05 | 73338.78 | 0 | 0 | 0 | 7671.42 | 0 | 0 | 0 | 9.56 | 1 | 1 | 1 | 4 | 0 | 1 | 1 | 0 | 0 | 1e-05 |  | 0 | 2 | 60142720 | 1 | 0 | 1087 | 0 | 0 | 0 | 0 | 0 | 0 | 0 | 0 | 0 | 0 | 0 | 0 | 0 | 0 | 0 | 0 | 0 | 0 | 0 | 0 | 0 | 0 | 1.5372e-05 | 73338.78 | 7671.42 | 9.56 | 0.08 | 0 |  |  | 1.13 | 0 | 0 | 0 | 1.13 | 0 |  | 0 |  | 0
216 | 60075934 | 60142685 | 48173726 | 1 | 1 | 1 | 3 | 01.7.20.08-0071 | ТССЦ Республики Крым (ред. 2017), 01.7.20.08-0071, Приказ Минстроя России от 28.09.2017 г. № 1346/пр | Канаты пеньковые пропитанные | 1348 | 1009 | т | т | 1000 | 0 | -1850711024 | 0.0001 | 293766.28 | 0 | 0 | 0 | 30728.69 | 0 | 0 | 0 | 9.56 | 1 | 1 | 1 | 4 | 0 | 1 | 1 | 0 | 0 | 0.0001 |  | 0 | 2 | 60142721 | 1 | 0 | 1088 | 0 | 0 | 0 | 0 | 0 | 0 | 0 | 0 | 0 | 0 | 0 | 0 | 0 | 0 | 0 | 0 | 0 | 0 | 0 | 0 | 0 | 0 | 0.00015372 | 293766.28 | 30728.69 | 9.56 | 3.07 | 0 |  |  | 45.16 | 0 | 0 | 0 | 45.16 | 0 |  | 0 |  | 0
216 | 60075934 | 60142685 | 48187448 | 1 | 1 | 1 | 3 | 07.2.07.12-0020 | ТССЦ Республики Крым (ред. 2017), 07.2.07.12-0020, Приказ Минстроя России от 28.09.2017 г. № 1397/пр | Отдельные конструктивные элементы зданий и сооружений с преобладанием горячекатаных профилей, средняя масса сборочной единицы от 0,1 до 0,5 т | 1348 | 1009 | т | т | 1000 | 0 | 192534767 | 0.0005 | 76878.17 | 0 | 0 | 0 | 8041.65 | 0 | 0 | 0 | 9.56 | 1 | 1 | 1 | 4 | 0 | 1 | 1 | 0 | 0 | 0.0005 |  | 0 | 2 | 60142722 | 1 | 0 | 1089 | 0 | 0 | 0 | 0 | 0 | 0 | 0 | 0 | 0 | 0 | 0 | 0 | 0 | 0 | 0 | 0 | 0 | 0 | 0 | 0 | 0 | 0 | 0.0007686 | 76878.17 | 8041.65 | 9.56 | 4.02 | 0 |  |  | 59.09 | 0 | 0 | 0 | 59.09 | 0 |  | 0 |  | 0
216 | 60075934 | 60142685 | 48165719 | 21 | 1 | 1 | 3 | 07.2.07.13 |  | Конструкции стальные | 1348 | 1009 | т | т | 1000 | 0 | 748648226 | 1 | 0 | 0 | 0 | 0 | 0 | 0 | 0 | 0 | 9.56 | 1 | 1 | 1 | 4 | 0 | 0 | 1 | 0 | 0 | 1 |  | 0 | 2 | 60142723 | 1 | 0 | 1090 | 0 | 0 | 0 | 0 | 0 | 0 | 0 | 0 | 0 | 0 | 0 | 0 | 0 | 0 | 0 | 0 | 0 | 0 | 0 | 0 | 0 | 0 | 1.5372 | 0 | 0 | 9.56 | 0 | 0 |  |  | 0 | 0 | 0 | 0 | 0 | 0 |  | 0 |  | 0
216 | 60075934 | 60142685 | 48189470 | 1 | 1 | 1 | 3 | 08.2.02.11-0007 | ТССЦ Республики Крым (ред. 2017), 08.2.02.11-0007, Приказ Минстроя России от 28.09.2017 г. № 1397/пр | Канат двойной свивки типа ТК, конструкции 6х19(1+6+12)+1 о.с., оцинкованный из проволок марки В, маркировочная группа 1770 н/мм2, диаметром 5,5 мм | 1302 | 1003 | 10 м | 10 м | 10 | 0 | 4483628 | 0.0187 | 616.33 | 0 | 0 | 0 | 64.47 | 0 | 0 | 0 | 9.56 | 1 | 1 | 1 | 4 | 0 | 1 | 1 | 0 | 0 | 0.0187 |  | 0 | 2 | 60142724 | 1 | 0 | 1091 | 0 | 0 | 0 | 0 | 0 | 0 | 0 | 0 | 0 | 0 | 0 | 0 | 0 | 0 | 0 | 0 | 0 | 0 | 0 | 0 | 0 | 0 | 0.028746 | 616.33 | 64.47 | 9.56 | 1.21 | 0 |  |  | 17.72 | 0 | 0 | 0 | 17.72 | 0 |  | 0 |  | 0
216 | 60075934 | 60142685 | 48189825 | 1 | 1 | 1 | 3 | 08.3.03.06-0002 | ТССЦ Республики Крым (ред. 2017), 08.3.03.06-0002, Приказ Минстроя России от 28.09.2017 г. № 1397/пр | Проволока горячекатаная в мотках, диаметром 6,3-6,5 мм | 1348 | 1009 | т | т | 1000 | 0 | -936363311 | 3e-05 | 45420.71 | 0 | 0 | 0 | 4751.12 | 0 | 0 | 0 | 9.56 | 1 | 1 | 1 | 4 | 0 | 1 | 1 | 0 | 0 | 3e-05 |  | 0 | 2 | 60142725 | 1 | 0 | 1092 | 0 | 0 | 0 | 0 | 0 | 0 | 0 | 0 | 0 | 0 | 0 | 0 | 0 | 0 | 0 | 0 | 0 | 0 | 0 | 0 | 0 | 0 | 4.6116e-05 | 45420.71 | 4751.12 | 9.56 | 0.14 | 0 |  |  | 2.09 | 0 | 0 | 0 | 2.09 | 0 |  | 0 |  | 0
216 | 60075934 | 60142685 | 48190549 | 1 | 1 | 1 | 3 | 08.3.11.01-0091 | ТССЦ Республики Крым (ред. 2017), 08.3.11.01-0091, Приказ Минстроя России от 28.09.2017 г. № 1397/пр | Швеллеры № 40 из стали марки Ст0 | 1348 | 1009 | т | т | 1000 | 0 | 1261042718 | 0.00194 | 59717.11 | 0 | 0 | 0 | 6246.56 | 0 | 0 | 0 | 9.56 | 1 | 1 | 1 | 4 | 0 | 1 | 1 | 0 | 0 | 0.00194 |  | 0 | 2 | 60142726 | 1 | 0 | 1093 | 0 | 0 | 0 | 0 | 0 | 0 | 0 | 0 | 0 | 0 | 0 | 0 | 0 | 0 | 0 | 0 | 0 | 0 | 0 | 0 | 0 | 0 | 0.0029822 | 59717.11 | 6246.56 | 9.56 | 12.12 | 0 |  |  | 178.09 | 0 | 0 | 0 | 178.09 | 0 |  | 0 |  | 0
216 | 60075934 | 60142685 | 48194381 | 1 | 1 | 1 | 3 | 11.1.03.01-0077 | ТССЦ Республики Крым (ред. 2017), 11.1.03.01-0077, Приказ Минстроя России от 28.09.2017 г. № 1397/пр | Бруски обрезные хвойных пород длиной 4-6,5 м, шириной 75-150 мм, толщиной 40-75 мм, I сорта | 1339 | 1007 | м3 | м3 | 1 | 0 | -128313133 | 0.00103 | 17141.56 | 0 | 0 | 0 | 1793.05 | 0 | 0 | 0 | 9.56 | 1 | 1 | 1 | 4 | 0 | 1 | 1 | 0 | 0 | 0.00103 |  | 0 | 2 | 60142727 | 1 | 0 | 1094 | 0 | 0 | 0 | 0 | 0 | 0 | 0 | 0 | 0 | 0 | 0 | 0 | 0 | 0 | 0 | 0 | 0 | 0 | 0 | 0 | 0 | 0 | 0.0015833 | 17141.56 | 1793.05 | 9.56 | 1.85 | 0 |  |  | 27.14 | 0 | 0 | 0 | 27.14 | 0 |  | 0 |  | 0
216 | 60075934 | 60142685 | 48201639 | 1 | 1 | 1 | 3 | 14.4.01.01-0003 | ТССЦ Республики Крым (ред. 2017), 14.4.01.01-0003, Приказ Минстроя России от 28.09.2017 г. № 1396/пр | Грунтовка ГФ-021 красно-коричневая | 1348 | 1009 | т | т | 1000 | 0 | 1741082987 | 0.00031 | 120081.73 | 0 | 0 | 0 | 12560.85 | 0 | 0 | 0 | 9.56 | 1 | 1 | 1 | 4 | 0 | 1 | 1 | 0 | 0 | 0.00031 |  | 0 | 2 | 60142728 | 1 | 0 | 1095 | 0 | 0 | 0 | 0 | 0 | 0 | 0 | 0 | 0 | 0 | 0 | 0 | 0 | 0 | 0 | 0 | 0 | 0 | 0 | 0 | 0 | 0 | 0.00047653 | 120081.73 | 12560.85 | 9.56 | 3.89 | 0 |  |  | 57.22 | 0 | 0 | 0 | 57.22 | 0 |  | 0 |  | 0
216 | 60075934 | 60142685 | 48202807 | 1 | 1 | 1 | 3 | 14.5.09.07-0029 | ТССЦ Республики Крым (ред. 2017), 14.5.09.07-0029, Приказ Минстроя России от 28.09.2017 г. № 1396/пр | Растворитель марки Р-4 | 1348 | 1009 | т | т | 1000 | 0 | -296986458 | 0.0006 | 106588.55 | 0 | 0 | 0 | 11149.43 | 0 | 0 | 0 | 9.56 | 1 | 1 | 1 | 4 | 0 | 1 | 1 | 0 | 0 | 0.0006 |  | 0 | 2 | 60142729 | 1 | 0 | 1096 | 0 | 0 | 0 | 0 | 0 | 0 | 0 | 0 | 0 | 0 | 0 | 0 | 0 | 0 | 0 | 0 | 0 | 0 | 0 | 0 | 0 | 0 | 0.00092232 | 106588.55 | 11149.43 | 9.56 | 6.69 | 0 |  |  | 98.31 | 0 | 0 | 0 | 98.31 | 0 |  | 0 |  | 0
217 | 60075934 | 60142730 | 48164208 | 1 | 1 | 1 | 1 | 1-100-38-82 |  | Рабочий среднего разряда 3.8 | 1191 | 1013 | чел.-ч. | чел.-ч. | 1 | 0 | 300547253 | 171.925 | 0 | 0 | 0 | 411.26 | 0 | 0 | 0 | 8.4 | 1 | 1 | 1 | 48.96 | 4 | 0 | 1 | 1 | 0 | 0 | 130 | )*1,15)*1,15 | 1 | 2 | 60142744 | 1 | 0 | 1097 | 0 | 0 | 0 | 0 | 0 | 0 | 0 | 0 | 0 | 0 | 0 | 0 | 0 | 0 | 0 | 0 | 0 | 0 | 0 | 0 | 0 | 0 | 17.33 | 411.26 | 8.4 | 48.96 | 1588.59 | 0 | )*1,1 |  | 0 | 0 | 0 | 7839.87 | 7839.87 | 0 |  | 0 |  | 0
217 | 60075934 | 60142730 | 48164207 | 1 | 1 | 1 | 1 | 4-100-00-82 |  | Затраты труда машинистов | 1191 | 1013 | чел.-ч. | чел.-ч. | 1 | 0 | -383101862 | 2.3805 | 0 | 0 | 0 | 0 | 0 | 0 | 0 | 0 | 1 | 1 | 48.96 | 1 | 4 | 0 | 1 | 1 | 0 | 0 | 1.8 | )*1,15)*1,15 | 2 | 2 | 60142745 | 1 | 0 | 1098 | 0 | 0 | 0 | 0 | 0 | 0 | 0 | 0 | 0 | 0 | 0 | 0 | 0 | 0 | 0 | 0 | 0 | 0 | 0 | 0 | 0 | 0 | 0.23995 | 0 | 0 | 1 | 0 | 0 | )*1,1 |  | 0 | 0 | 0 | 0 | 0 | 0 |  | 0 |  | 0
217 | 60075934 | 60142730 | 48244557 | 1 | 1 | 1 | 2 | 91.05.05-014 | ТСЭМ Республики Крым (ред. 2017), 91.05.05-014, Приказ Минстроя России от 28.09.2017 г. № 1296/пр | Краны на автомобильном ходу, грузоподъемность 10 т | 1368 | 1011 | маш.-ч | маш.-ч | 1 | 0 | 903590057 | 0.66125 | 0 | 1603.59 | 579.69 | 0 | 0 | 112.77 | 11.84 | 0 | 1 | 14.22 | 48.96 | 1 | 4 | 0 | 1 | 1 | 0 | 0 | 0.5 | )*1,15)*1,15 | 0 | 2 | 60142746 | 1 | 0 | 1099 | 0 | 0 | 0 | 0 | 0 | 0 | 0 | 0 | 0 | 0 | 0 | 0 | 0 | 0 | 0 | 0 | 0 | 0 | 0 | 0 | 0 | 0 | 0.066654 | 1603.59 | 112.77 | 14.22 | 74.58 | 8.61 |  | )*1,1 | 0 | 106.89 | 42.5 | 0 | 106.89 | 0 |  | 0 |  | 0
217 | 60075934 | 60142730 | 48244699 | 1 | 1 | 1 | 2 | 91.06.03-062 | ТСЭМ Республики Крым (ред. 2017), 91.06.03-062, Приказ Минстроя России от 28.09.2017 г. № 1296/пр | Лебедки электрические тяговым усилием до 31,39 кН (3,2 т) | 1368 | 1011 | маш.-ч | маш.-ч | 1 | 0 | -1684488578 | 1.8118 | 0 | 99.4 | 0 | 0 | 0 | 6.99 | 0 | 0 | 1 | 14.22 | 48.96 | 1 | 4 | 0 | 1 | 1 | 0 | 0 | 1.37 | )*1,15)*1,15 | 0 | 2 | 60142747 | 1 | 0 | 1100 | 0 | 0 | 0 | 0 | 0 | 0 | 0 | 0 | 0 | 0 | 0 | 0 | 0 | 0 | 0 | 0 | 0 | 0 | 0 | 0 | 0 | 0 | 0.18263 | 99.4 | 6.99 | 14.22 | 12.67 | 0 |  | )*1,1 | 0 | 18.15 | 0 | 0 | 18.15 | 0 |  | 0 |  | 0
217 | 60075934 | 60142730 | 48245552 | 1 | 1 | 1 | 2 | 91.14.02-002 | ТСЭМ Республики Крым (ред. 2017), 91.14.02-002, Приказ Минстроя России от 28.09.2017 г. № 1296/пр | Автомобили бортовые, грузоподъемность до 8 т | 1368 | 1011 | маш.-ч | маш.-ч | 1 | 0 | 1565185662 | 0.66125 | 0 | 1521.97 | 495.96 | 0 | 0 | 107.03 | 10.13 | 0 | 1 | 14.22 | 48.96 | 1 | 4 | 0 | 1 | 1 | 0 | 0 | 0.5 | )*1,15)*1,15 | 0 | 2 | 60142748 | 1 | 0 | 1101 | 0 | 0 | 0 | 0 | 0 | 0 | 0 | 0 | 0 | 0 | 0 | 0 | 0 | 0 | 0 | 0 | 0 | 0 | 0 | 0 | 0 | 0 | 0.066654 | 1521.97 | 107.03 | 14.22 | 70.78 | 7.38 |  | )*1,1 | 0 | 101.45 | 36.36 | 0 | 101.45 | 0 |  | 0 |  | 0
217 | 60075934 | 60142730 | 48245702 | 1 | 1 | 1 | 2 | 91.17.04-011 | ТСЭМ Республики Крым (ред. 2017), 91.17.04-011, Приказ Минстроя России от 28.09.2017 г. № 1296/пр | Автоматы сварочные номинальным сварочным током 450-1250 А | 1368 | 1011 | маш.-ч | маш.-ч | 1 | 0 | -1102194877 | 57.3965 | 0 | 645.73 | 0 | 0 | 0 | 45.41 | 0 | 0 | 1 | 14.22 | 48.96 | 1 | 4 | 0 | 1 | 1 | 0 | 0 | 43.4 | )*1,15)*1,15 | 0 | 2 | 60142749 | 1 | 0 | 1102 | 0 | 0 | 0 | 0 | 0 | 0 | 0 | 0 | 0 | 0 | 0 | 0 | 0 | 0 | 0 | 0 | 0 | 0 | 0 | 0 | 0 | 0 | 5.7856 | 645.73 | 45.41 | 14.22 | 2606.37 | 0 |  | )*1,1 | 0 | 3735.91 | 0 | 0 | 3735.91 | 0 |  | 0 |  | 0
217 | 60075934 | 60142730 | 48245719 | 1 | 1 | 1 | 2 | 91.17.04-042 | ТСЭМ Республики Крым (ред. 2017), 91.17.04-042, Приказ Минстроя России от 28.09.2017 г. № 1296/пр | Аппарат для газовой сварки и резки | 1368 | 1011 | маш.-ч | маш.-ч | 1 | 0 | -1135352110 | 1.1902 | 0 | 17.06 | 0 | 0 | 0 | 1.2 | 0 | 0 | 1 | 14.22 | 48.96 | 1 | 4 | 0 | 1 | 1 | 0 | 0 | 0.9 | )*1,15)*1,15 | 0 | 2 | 60142750 | 1 | 0 | 1103 | 0 | 0 | 0 | 0 | 0 | 0 | 0 | 0 | 0 | 0 | 0 | 0 | 0 | 0 | 0 | 0 | 0 | 0 | 0 | 0 | 0 | 0 | 0.11998 | 17.06 | 1.2 | 14.22 | 1.43 | 0 |  | )*1,1 | 0 | 2.05 | 0 | 0 | 2.05 | 0 |  | 0 |  | 0
217 | 60075934 | 60142730 | 48246286 | 1 | 1 | 1 | 2 | 91.21.16-001 | ТСЭМ Республики Крым (ред. 2017), 91.21.16-001, Приказ Минстроя России от 28.09.2017 г. № 1296/пр | Пресс-ножницы комбинированные | 1368 | 1011 | маш.-ч | маш.-ч | 1 | 0 | -575501913 | 1.058 | 0 | 203.35 | 431.83 | 0 | 0 | 14.3 | 8.82 | 0 | 1 | 14.22 | 48.96 | 1 | 4 | 0 | 1 | 1 | 0 | 0 | 0.8 | )*1,15)*1,15 | 0 | 2 | 60142751 | 1 | 0 | 1104 | 0 | 0 | 0 | 0 | 0 | 0 | 0 | 0 | 0 | 0 | 0 | 0 | 0 | 0 | 0 | 0 | 0 | 0 | 0 | 0 | 0 | 0 | 0.10665 | 203.35 | 14.3 | 14.22 | 15.13 | 10.27 |  | )*1,1 | 0 | 21.69 | 50.66 | 0 | 21.69 | 0 |  | 0 |  | 0
217 | 60075934 | 60142730 | 48246332 | 1 | 1 | 1 | 2 | 91.21.19-031 | ТСЭМ Республики Крым (ред. 2017), 91.21.19-031, Приказ Минстроя России от 28.09.2017 г. № 1296/пр | Станок сверлильный | 1368 | 1011 | маш.-ч | маш.-ч | 1 | 0 | -1230184811 | 3.174 | 0 | 34.13 | 0 | 0 | 0 | 2.4 | 0 | 0 | 1 | 14.22 | 48.96 | 1 | 4 | 0 | 1 | 1 | 0 | 0 | 2.4 | )*1,15)*1,15 | 0 | 2 | 60142752 | 1 | 0 | 1105 | 0 | 0 | 0 | 0 | 0 | 0 | 0 | 0 | 0 | 0 | 0 | 0 | 0 | 0 | 0 | 0 | 0 | 0 | 0 | 0 | 0 | 0 | 0.31994 | 34.13 | 2.4 | 14.22 | 7.62 | 0 |  | )*1,1 | 0 | 10.92 | 0 | 0 | 10.92 | 0 |  | 0 |  | 0
217 | 60075934 | 60142730 | 48168484 | 1 | 1 | 1 | 3 | 01.3.02.08-0001 | ТССЦ Республики Крым (ред. 2017), 01.3.02.08-0001, Приказ Минстроя России от 28.09.2017 г. № 1346/пр | Кислород технический газообразный | 1339 | 1007 | м3 | м3 | 1 | 0 | 1597319531 | 0.6 | 84.03 | 0 | 0 | 0 | 8.79 | 0 | 0 | 0 | 9.56 | 1 | 1 | 1 | 4 | 0 | 1 | 1 | 0 | 0 | 0.6 |  | 0 | 2 | 60142753 | 1 | 0 | 1106 | 0 | 0 | 0 | 0 | 0 | 0 | 0 | 0 | 0 | 0 | 0 | 0 | 0 | 0 | 0 | 0 | 0 | 0 | 0 | 0 | 0 | 0 | 0.06048 | 84.03 | 8.79 | 9.56 | 5.27 | 0 |  |  | 5.08 | 0 | 0 | 0 | 5.08 | 0 |  | 0 |  | 0
217 | 60075934 | 60142730 | 48168491 | 1 | 1 | 1 | 3 | 01.3.02.09-0022 | ТССЦ Республики Крым (ред. 2017), 01.3.02.09-0022, Приказ Минстроя России от 28.09.2017 г. № 1346/пр | Пропан-бутан, смесь техническая | 1346 | 1009 | кг | кг | 1 | 0 | -1411127917 | 0.2 | 42.73 | 0 | 0 | 0 | 4.47 | 0 | 0 | 0 | 9.56 | 1 | 1 | 1 | 4 | 0 | 1 | 1 | 0 | 0 | 0.2 |  | 0 | 2 | 60142754 | 1 | 0 | 1107 | 0 | 0 | 0 | 0 | 0 | 0 | 0 | 0 | 0 | 0 | 0 | 0 | 0 | 0 | 0 | 0 | 0 | 0 | 0 | 0 | 0 | 0 | 0.02016 | 42.73 | 4.47 | 9.56 | 0.89 | 0 |  |  | 0.86 | 0 | 0 | 0 | 0.86 | 0 |  | 0 |  | 0
217 | 60075934 | 60142730 | 48171519 | 1 | 1 | 1 | 3 | 01.7.11.07-0044 | ТССЦ Республики Крым (ред. 2017), 01.7.11.07-0044, Приказ Минстроя России от 28.09.2017 г. № 1346/пр | Электроды диаметром 5 мм Э42 | 1348 | 1009 | т | т | 1000 | 0 | 1392569568 | 0.019 | 99399.62 | 0 | 0 | 0 | 10397.45 | 0 | 0 | 0 | 9.56 | 1 | 1 | 1 | 4 | 0 | 1 | 1 | 0 | 0 | 0.019 |  | 0 | 2 | 60142755 | 1 | 0 | 1108 | 0 | 0 | 0 | 0 | 0 | 0 | 0 | 0 | 0 | 0 | 0 | 0 | 0 | 0 | 0 | 0 | 0 | 0 | 0 | 0 | 0 | 0 | 0.0019152 | 99399.62 | 10397.45 | 9.56 | 197.55 | 0 |  |  | 190.37 | 0 | 0 | 0 | 190.37 | 0 |  | 0 |  | 0
217 | 60075934 | 60142730 | 48164599 | 21 | 1 | 1 | 3 | 999-9950 |  | Вспомогательные ненормируемые материалы (2% от ОЗП) | 1374 | 1013 | РУБ | РУБ | 1 | 0 | -1731369543 | 21.84 | 9.56 | 0 | 0 | 0 | 1 | 0 | 0 | 0 | 9.56 | 1 | 1 | 1 | 4 | 0 | 1 | 1 | 0 | 0 | 21.84 |  | 0 | 2 | 60142756 | 1 | 0 | 1109 | 0 | 0 | 0 | 0 | 0 | 0 | 0 | 0 | 0 | 0 | 0 | 0 | 0 | 0 | 0 | 0 | 0 | 0 | 0 | 0 | 0 | 0 | 2.2015 | 9.56 | 1 | 9.56 | 21.84 | 0 |  |  | 21.05 | 0 | 0 | 0 | 21.05 | 0 |  | 0 |  | 0
220 | 60075934 | 60142759 | 48164227 | 1 | 1 | 1 | 1 | 1-100-34-82 |  | Рабочий среднего разряда 3.4 | 1191 | 1013 | чел.-ч. | чел.-ч. | 1 | 0 | 1680111951 | 144.007 | 0 | 0 | 0 | 392.17 | 0 | 0 | 0 | 8.01 | 1 | 1 | 1 | 48.96 | 4 | 0 | 1 | 1 | 0 | 0 | 108.89 | )*1,15)*1,15 | 1 | 2 | 60142775 | 1 | 0 | 1110 | 0 | 0 | 0 | 0 | 0 | 0 | 0 | 0 | 0 | 0 | 0 | 0 | 0 | 0 | 0 | 0 | 0 | 0 | 0 | 0 | 0 | 0 | 14.5159 | 392.17 | 8.01 | 48.96 | 1268.85 | 0 | )*1,1 |  | 0 | 0 | 0 | 6261.97 | 6261.97 | 0 |  | 0 |  | 0
220 | 60075934 | 60142759 | 48164207 | 1 | 1 | 1 | 1 | 4-100-00-82 |  | Затраты труда машинистов | 1191 | 1013 | чел.-ч. | чел.-ч. | 1 | 0 | -383101862 | 0.40997 | 0 | 0 | 0 | 0 | 0 | 0 | 0 | 0 | 1 | 1 | 48.96 | 1 | 4 | 0 | 1 | 1 | 0 | 0 | 0.31 | )*1,15)*1,15 | 2 | 2 | 60142776 | 1 | 0 | 1111 | 0 | 0 | 0 | 0 | 0 | 0 | 0 | 0 | 0 | 0 | 0 | 0 | 0 | 0 | 0 | 0 | 0 | 0 | 0 | 0 | 0 | 0 | 0.041325 | 0 | 0 | 1 | 0 | 0 | )*1,1 |  | 0 | 0 | 0 | 0 | 0 | 0 |  | 0 |  | 0
220 | 60075934 | 60142759 | 48244557 | 1 | 1 | 1 | 2 | 91.05.05-014 | ТСЭМ Республики Крым (ред. 2017), 91.05.05-014, Приказ Минстроя России от 28.09.2017 г. № 1296/пр | Краны на автомобильном ходу, грузоподъемность 10 т | 1368 | 1011 | маш.-ч | маш.-ч | 1 | 0 | 903590057 | 0.1587 | 0 | 1603.59 | 579.69 | 0 | 0 | 112.77 | 11.84 | 0 | 1 | 14.22 | 48.96 | 1 | 4 | 0 | 1 | 1 | 0 | 0 | 0.12 | )*1,15)*1,15 | 0 | 2 | 60142777 | 1 | 0 | 1112 | 0 | 0 | 0 | 0 | 0 | 0 | 0 | 0 | 0 | 0 | 0 | 0 | 0 | 0 | 0 | 0 | 0 | 0 | 0 | 0 | 0 | 0 | 0.015997 | 1603.59 | 112.77 | 14.22 | 17.89 | 2.07 |  | )*1,1 | 0 | 25.65 | 10.2 | 0 | 25.65 | 0 |  | 0 |  | 0
220 | 60075934 | 60142759 | 48244699 | 1 | 1 | 1 | 2 | 91.06.03-062 | ТСЭМ Республики Крым (ред. 2017), 91.06.03-062, Приказ Минстроя России от 28.09.2017 г. № 1296/пр | Лебедки электрические тяговым усилием до 31,39 кН (3,2 т) | 1368 | 1011 | маш.-ч | маш.-ч | 1 | 0 | -1684488578 | 11.3735 | 0 | 99.4 | 0 | 0 | 0 | 6.99 | 0 | 0 | 1 | 14.22 | 48.96 | 1 | 4 | 0 | 1 | 1 | 0 | 0 | 8.6 | )*1,15)*1,15 | 0 | 2 | 60142778 | 1 | 0 | 1113 | 0 | 0 | 0 | 0 | 0 | 0 | 0 | 0 | 0 | 0 | 0 | 0 | 0 | 0 | 0 | 0 | 0 | 0 | 0 | 0 | 0 | 0 | 1.1464 | 99.4 | 6.99 | 14.22 | 79.5 | 0 |  | )*1,1 | 0 | 113.96 | 0 | 0 | 113.96 | 0 |  | 0 |  | 0
220 | 60075934 | 60142759 | 48245551 | 1 | 1 | 1 | 2 | 91.14.02-001 | ТСЭМ Республики Крым (ред. 2017), 91.14.02-001, Приказ Минстроя России от 28.09.2017 г. № 1296/пр | Автомобили бортовые, грузоподъемность до 5 т | 1368 | 1011 | маш.-ч | маш.-ч | 1 | 0 | 1171957361 | 0.25127 | 0 | 1234.15 | 495.96 | 0 | 0 | 86.79 | 10.13 | 0 | 1 | 14.22 | 48.96 | 1 | 4 | 0 | 1 | 1 | 0 | 0 | 0.19 | )*1,15)*1,15 | 0 | 2 | 60142779 | 1 | 0 | 1114 | 0 | 0 | 0 | 0 | 0 | 0 | 0 | 0 | 0 | 0 | 0 | 0 | 0 | 0 | 0 | 0 | 0 | 0 | 0 | 0 | 0 | 0 | 0.025329 | 1234.15 | 86.79 | 14.22 | 21.81 | 2.79 |  | )*1,1 | 0 | 31.26 | 13.82 | 0 | 31.26 | 0 |  | 0 |  | 0
220 | 60075934 | 60142759 | 48172661 | 1 | 1 | 1 | 3 | 01.7.15.03-0041 | ТССЦ Республики Крым (ред. 2017), 01.7.15.03-0041, Приказ Минстроя России от 28.09.2017 г. № 1346/пр | Болты с гайками и шайбами строительные | 1348 | 1009 | т | т | 1000 | 0 | -1069540660 | 0.022 | 151569.78 | 0 | 0 | 0 | 15854.58 | 0 | 0 | 0 | 9.56 | 1 | 1 | 1 | 4 | 0 | 1 | 1 | 0 | 0 | 0.022 |  | 0 | 2 | 60142780 | 1 | 0 | 1115 | 0 | 0 | 0 | 0 | 0 | 0 | 0 | 0 | 0 | 0 | 0 | 0 | 0 | 0 | 0 | 0 | 0 | 0 | 0 | 0 | 0 | 0 | 0.0022176 | 151569.78 | 15854.58 | 9.56 | 348.8 | 0 |  |  | 336.12 | 0 | 0 | 0 | 336.12 | 0 |  | 0 |  | 0
220 | 60075934 | 60142759 | 48172758 | 1 | 1 | 1 | 3 | 01.7.15.06-0111 | ТССЦ Республики Крым (ред. 2017), 01.7.15.06-0111, Приказ Минстроя России от 28.09.2017 г. № 1346/пр | Гвозди строительные | 1348 | 1009 | т | т | 1000 | 0 | 628974256 | 1e-05 | 73338.78 | 0 | 0 | 0 | 7671.42 | 0 | 0 | 0 | 9.56 | 1 | 1 | 1 | 4 | 0 | 1 | 1 | 0 | 0 | 1e-05 |  | 0 | 2 | 60142781 | 1 | 0 | 1116 | 0 | 0 | 0 | 0 | 0 | 0 | 0 | 0 | 0 | 0 | 0 | 0 | 0 | 0 | 0 | 0 | 0 | 0 | 0 | 0 | 0 | 0 | 1.008e-06 | 73338.78 | 7671.42 | 9.56 | 0.08 | 0 |  |  | 0.07 | 0 | 0 | 0 | 0.07 | 0 |  | 0 |  | 0
220 | 60075934 | 60142759 | 48173726 | 1 | 1 | 1 | 3 | 01.7.20.08-0071 | ТССЦ Республики Крым (ред. 2017), 01.7.20.08-0071, Приказ Минстроя России от 28.09.2017 г. № 1346/пр | Канаты пеньковые пропитанные | 1348 | 1009 | т | т | 1000 | 0 | -1850711024 | 0.0001 | 293766.28 | 0 | 0 | 0 | 30728.69 | 0 | 0 | 0 | 9.56 | 1 | 1 | 1 | 4 | 0 | 1 | 1 | 0 | 0 | 0.0001 |  | 0 | 2 | 60142782 | 1 | 0 | 1117 | 0 | 0 | 0 | 0 | 0 | 0 | 0 | 0 | 0 | 0 | 0 | 0 | 0 | 0 | 0 | 0 | 0 | 0 | 0 | 0 | 0 | 0 | 1.008e-05 | 293766.28 | 30728.69 | 9.56 | 3.07 | 0 |  |  | 2.96 | 0 | 0 | 0 | 2.96 | 0 |  | 0 |  | 0
220 | 60075934 | 60142759 | 48165719 | 21 | 1 | 1 | 3 | 07.2.07.13 |  | Конструкции стальные | 1348 | 1009 | т | т | 1000 | 0 | 748648226 | 1 | 0 | 0 | 0 | 0 | 0 | 0 | 0 | 0 | 9.56 | 1 | 1 | 1 | 4 | 0 | 0 | 1 | 0 | 0 | 1 |  | 0 | 2 | 60142783 | 1 | 0 | 1118 | 0 | 0 | 0 | 0 | 0 | 0 | 0 | 0 | 0 | 0 | 0 | 0 | 0 | 0 | 0 | 0 | 0 | 0 | 0 | 0 | 0 | 0 | 0.1008 | 0 | 0 | 9.56 | 0 | 0 |  |  | 0 | 0 | 0 | 0 | 0 | 0 |  | 0 |  | 0
220 | 60075934 | 60142759 | 48189470 | 1 | 1 | 1 | 3 | 08.2.02.11-0007 | ТССЦ Республики Крым (ред. 2017), 08.2.02.11-0007, Приказ Минстроя России от 28.09.2017 г. № 1397/пр | Канат двойной свивки типа ТК, конструкции 6х19(1+6+12)+1 о.с., оцинкованный из проволок марки В, маркировочная группа 1770 н/мм2, диаметром 5,5 мм | 1302 | 1003 | 10 м | 10 м | 10 | 0 | 4483628 | 0.0187 | 616.33 | 0 | 0 | 0 | 64.47 | 0 | 0 | 0 | 9.56 | 1 | 1 | 1 | 4 | 0 | 1 | 1 | 0 | 0 | 0.0187 |  | 0 | 2 | 60142784 | 1 | 0 | 1119 | 0 | 0 | 0 | 0 | 0 | 0 | 0 | 0 | 0 | 0 | 0 | 0 | 0 | 0 | 0 | 0 | 0 | 0 | 0 | 0 | 0 | 0 | 0.001885 | 616.33 | 64.47 | 9.56 | 1.21 | 0 |  |  | 1.16 | 0 | 0 | 0 | 1.16 | 0 |  | 0 |  | 0
220 | 60075934 | 60142759 | 48189825 | 1 | 1 | 1 | 3 | 08.3.03.06-0002 | ТССЦ Республики Крым (ред. 2017), 08.3.03.06-0002, Приказ Минстроя России от 28.09.2017 г. № 1397/пр | Проволока горячекатаная в мотках, диаметром 6,3-6,5 мм | 1348 | 1009 | т | т | 1000 | 0 | -936363311 | 3e-05 | 45420.71 | 0 | 0 | 0 | 4751.12 | 0 | 0 | 0 | 9.56 | 1 | 1 | 1 | 4 | 0 | 1 | 1 | 0 | 0 | 3e-05 |  | 0 | 2 | 60142785 | 1 | 0 | 1120 | 0 | 0 | 0 | 0 | 0 | 0 | 0 | 0 | 0 | 0 | 0 | 0 | 0 | 0 | 0 | 0 | 0 | 0 | 0 | 0 | 0 | 0 | 3.024e-06 | 45420.71 | 4751.12 | 9.56 | 0.14 | 0 |  |  | 0.14 | 0 | 0 | 0 | 0.14 | 0 |  | 0 |  | 0
220 | 60075934 | 60142759 | 48190549 | 1 | 1 | 1 | 3 | 08.3.11.01-0091 | ТССЦ Республики Крым (ред. 2017), 08.3.11.01-0091, Приказ Минстроя России от 28.09.2017 г. № 1397/пр | Швеллеры № 40 из стали марки Ст0 | 1348 | 1009 | т | т | 1000 | 0 | 1261042718 | 0.00194 | 59717.11 | 0 | 0 | 0 | 6246.56 | 0 | 0 | 0 | 9.56 | 1 | 1 | 1 | 4 | 0 | 1 | 1 | 0 | 0 | 0.00194 |  | 0 | 2 | 60142786 | 1 | 0 | 1121 | 0 | 0 | 0 | 0 | 0 | 0 | 0 | 0 | 0 | 0 | 0 | 0 | 0 | 0 | 0 | 0 | 0 | 0 | 0 | 0 | 0 | 0 | 0.00019555 | 59717.11 | 6246.56 | 9.56 | 12.12 | 0 |  |  | 11.68 | 0 | 0 | 0 | 11.68 | 0 |  | 0 |  | 0
220 | 60075934 | 60142759 | 48194381 | 1 | 1 | 1 | 3 | 11.1.03.01-0077 | ТССЦ Республики Крым (ред. 2017), 11.1.03.01-0077, Приказ Минстроя России от 28.09.2017 г. № 1397/пр | Бруски обрезные хвойных пород длиной 4-6,5 м, шириной 75-150 мм, толщиной 40-75 мм, I сорта | 1339 | 1007 | м3 | м3 | 1 | 0 | -128313133 | 0.00103 | 17141.56 | 0 | 0 | 0 | 1793.05 | 0 | 0 | 0 | 9.56 | 1 | 1 | 1 | 4 | 0 | 1 | 1 | 0 | 0 | 0.00103 |  | 0 | 2 | 60142787 | 1 | 0 | 1122 | 0 | 0 | 0 | 0 | 0 | 0 | 0 | 0 | 0 | 0 | 0 | 0 | 0 | 0 | 0 | 0 | 0 | 0 | 0 | 0 | 0 | 0 | 0.00010382 | 17141.56 | 1793.05 | 9.56 | 1.85 | 0 |  |  | 1.78 | 0 | 0 | 0 | 1.78 | 0 |  | 0 |  | 0
220 | 60075934 | 60142759 | 48201639 | 1 | 1 | 1 | 3 | 14.4.01.01-0003 | ТССЦ Республики Крым (ред. 2017), 14.4.01.01-0003, Приказ Минстроя России от 28.09.2017 г. № 1396/пр | Грунтовка ГФ-021 красно-коричневая | 1348 | 1009 | т | т | 1000 | 0 | 1741082987 | 0.00031 | 120081.73 | 0 | 0 | 0 | 12560.85 | 0 | 0 | 0 | 9.56 | 1 | 1 | 1 | 4 | 0 | 1 | 1 | 0 | 0 | 0.00031 |  | 0 | 2 | 60142788 | 1 | 0 | 1123 | 0 | 0 | 0 | 0 | 0 | 0 | 0 | 0 | 0 | 0 | 0 | 0 | 0 | 0 | 0 | 0 | 0 | 0 | 0 | 0 | 0 | 0 | 3.1248e-05 | 120081.73 | 12560.85 | 9.56 | 3.89 | 0 |  |  | 3.75 | 0 | 0 | 0 | 3.75 | 0 |  | 0 |  | 0
220 | 60075934 | 60142759 | 48202807 | 1 | 1 | 1 | 3 | 14.5.09.07-0029 | ТССЦ Республики Крым (ред. 2017), 14.5.09.07-0029, Приказ Минстроя России от 28.09.2017 г. № 1396/пр | Растворитель марки Р-4 | 1348 | 1009 | т | т | 1000 | 0 | -296986458 | 0.0006 | 106588.55 | 0 | 0 | 0 | 11149.43 | 0 | 0 | 0 | 9.56 | 1 | 1 | 1 | 4 | 0 | 1 | 1 | 0 | 0 | 0.0006 |  | 0 | 2 | 60142789 | 1 | 0 | 1124 | 0 | 0 | 0 | 0 | 0 | 0 | 0 | 0 | 0 | 0 | 0 | 0 | 0 | 0 | 0 | 0 | 0 | 0 | 0 | 0 | 0 | 0 | 6.048e-05 | 106588.55 | 11149.43 | 9.56 | 6.69 | 0 |  |  | 6.45 | 0 | 0 | 0 | 6.45 | 0 |  | 0 |  | 0
221 | 60075934 | 60142790 | 48164208 | 1 | 1 | 1 | 1 | 1-100-38-82 |  | Рабочий среднего разряда 3.8 | 1191 | 1013 | чел.-ч. | чел.-ч. | 1 | 0 | 300547253 | 171.925 | 0 | 0 | 0 | 411.26 | 0 | 0 | 0 | 8.4 | 1 | 1 | 1 | 48.96 | 4 | 0 | 1 | 1 | 0 | 0 | 130 | )*1,15)*1,15 | 1 | 2 | 60142804 | 1 | 0 | 1125 | 0 | 0 | 0 | 0 | 0 | 0 | 0 | 0 | 0 | 0 | 0 | 0 | 0 | 0 | 0 | 0 | 0 | 0 | 0 | 0 | 0 | 0 | 31.5654 | 411.26 | 8.4 | 48.96 | 1588.59 | 0 | )*1,1 |  | 0 | 0 | 0 | 14279.76 | 14279.76 | 0 |  | 0 |  | 0
221 | 60075934 | 60142790 | 48164207 | 1 | 1 | 1 | 1 | 4-100-00-82 |  | Затраты труда машинистов | 1191 | 1013 | чел.-ч. | чел.-ч. | 1 | 0 | -383101862 | 2.3805 | 0 | 0 | 0 | 0 | 0 | 0 | 0 | 0 | 1 | 1 | 48.96 | 1 | 4 | 0 | 1 | 1 | 0 | 0 | 1.8 | )*1,15)*1,15 | 2 | 2 | 60142805 | 1 | 0 | 1126 | 0 | 0 | 0 | 0 | 0 | 0 | 0 | 0 | 0 | 0 | 0 | 0 | 0 | 0 | 0 | 0 | 0 | 0 | 0 | 0 | 0 | 0 | 0.43706 | 0 | 0 | 1 | 0 | 0 | )*1,1 |  | 0 | 0 | 0 | 0 | 0 | 0 |  | 0 |  | 0
221 | 60075934 | 60142790 | 48244557 | 1 | 1 | 1 | 2 | 91.05.05-014 | ТСЭМ Республики Крым (ред. 2017), 91.05.05-014, Приказ Минстроя России от 28.09.2017 г. № 1296/пр | Краны на автомобильном ходу, грузоподъемность 10 т | 1368 | 1011 | маш.-ч | маш.-ч | 1 | 0 | 903590057 | 0.66125 | 0 | 1603.59 | 579.69 | 0 | 0 | 112.77 | 11.84 | 0 | 1 | 14.22 | 48.96 | 1 | 4 | 0 | 1 | 1 | 0 | 0 | 0.5 | )*1,15)*1,15 | 0 | 2 | 60142806 | 1 | 0 | 1127 | 0 | 0 | 0 | 0 | 0 | 0 | 0 | 0 | 0 | 0 | 0 | 0 | 0 | 0 | 0 | 0 | 0 | 0 | 0 | 0 | 0 | 0 | 0.12141 | 1603.59 | 112.77 | 14.22 | 74.58 | 8.61 |  | )*1,1 | 0 | 194.68 | 77.42 | 0 | 194.68 | 0 |  | 0 |  | 0
221 | 60075934 | 60142790 | 48244699 | 1 | 1 | 1 | 2 | 91.06.03-062 | ТСЭМ Республики Крым (ред. 2017), 91.06.03-062, Приказ Минстроя России от 28.09.2017 г. № 1296/пр | Лебедки электрические тяговым усилием до 31,39 кН (3,2 т) | 1368 | 1011 | маш.-ч | маш.-ч | 1 | 0 | -1684488578 | 1.8118 | 0 | 99.4 | 0 | 0 | 0 | 6.99 | 0 | 0 | 1 | 14.22 | 48.96 | 1 | 4 | 0 | 1 | 1 | 0 | 0 | 1.37 | )*1,15)*1,15 | 0 | 2 | 60142807 | 1 | 0 | 1128 | 0 | 0 | 0 | 0 | 0 | 0 | 0 | 0 | 0 | 0 | 0 | 0 | 0 | 0 | 0 | 0 | 0 | 0 | 0 | 0 | 0 | 0 | 0.33265 | 99.4 | 6.99 | 14.22 | 12.67 | 0 |  | )*1,1 | 0 | 33.07 | 0 | 0 | 33.07 | 0 |  | 0 |  | 0
221 | 60075934 | 60142790 | 48245552 | 1 | 1 | 1 | 2 | 91.14.02-002 | ТСЭМ Республики Крым (ред. 2017), 91.14.02-002, Приказ Минстроя России от 28.09.2017 г. № 1296/пр | Автомобили бортовые, грузоподъемность до 8 т | 1368 | 1011 | маш.-ч | маш.-ч | 1 | 0 | 1565185662 | 0.66125 | 0 | 1521.97 | 495.96 | 0 | 0 | 107.03 | 10.13 | 0 | 1 | 14.22 | 48.96 | 1 | 4 | 0 | 1 | 1 | 0 | 0 | 0.5 | )*1,15)*1,15 | 0 | 2 | 60142808 | 1 | 0 | 1129 | 0 | 0 | 0 | 0 | 0 | 0 | 0 | 0 | 0 | 0 | 0 | 0 | 0 | 0 | 0 | 0 | 0 | 0 | 0 | 0 | 0 | 0 | 0.12141 | 1521.97 | 107.03 | 14.22 | 70.78 | 7.38 |  | )*1,1 | 0 | 184.78 | 66.23 | 0 | 184.78 | 0 |  | 0 |  | 0
221 | 60075934 | 60142790 | 48245702 | 1 | 1 | 1 | 2 | 91.17.04-011 | ТСЭМ Республики Крым (ред. 2017), 91.17.04-011, Приказ Минстроя России от 28.09.2017 г. № 1296/пр | Автоматы сварочные номинальным сварочным током 450-1250 А | 1368 | 1011 | маш.-ч | маш.-ч | 1 | 0 | -1102194877 | 57.3965 | 0 | 645.73 | 0 | 0 | 0 | 45.41 | 0 | 0 | 1 | 14.22 | 48.96 | 1 | 4 | 0 | 1 | 1 | 0 | 0 | 43.4 | )*1,15)*1,15 | 0 | 2 | 60142809 | 1 | 0 | 1130 | 0 | 0 | 0 | 0 | 0 | 0 | 0 | 0 | 0 | 0 | 0 | 0 | 0 | 0 | 0 | 0 | 0 | 0 | 0 | 0 | 0 | 0 | 10.538 | 645.73 | 45.41 | 14.22 | 2606.37 | 0 |  | )*1,1 | 0 | 6804.7 | 0 | 0 | 6804.7 | 0 |  | 0 |  | 0
221 | 60075934 | 60142790 | 48245719 | 1 | 1 | 1 | 2 | 91.17.04-042 | ТСЭМ Республики Крым (ред. 2017), 91.17.04-042, Приказ Минстроя России от 28.09.2017 г. № 1296/пр | Аппарат для газовой сварки и резки | 1368 | 1011 | маш.-ч | маш.-ч | 1 | 0 | -1135352110 | 1.1902 | 0 | 17.06 | 0 | 0 | 0 | 1.2 | 0 | 0 | 1 | 14.22 | 48.96 | 1 | 4 | 0 | 1 | 1 | 0 | 0 | 0.9 | )*1,15)*1,15 | 0 | 2 | 60142810 | 1 | 0 | 1131 | 0 | 0 | 0 | 0 | 0 | 0 | 0 | 0 | 0 | 0 | 0 | 0 | 0 | 0 | 0 | 0 | 0 | 0 | 0 | 0 | 0 | 0 | 0.21853 | 17.06 | 1.2 | 14.22 | 1.43 | 0 |  | )*1,1 | 0 | 3.73 | 0 | 0 | 3.73 | 0 |  | 0 |  | 0
221 | 60075934 | 60142790 | 48246286 | 1 | 1 | 1 | 2 | 91.21.16-001 | ТСЭМ Республики Крым (ред. 2017), 91.21.16-001, Приказ Минстроя России от 28.09.2017 г. № 1296/пр | Пресс-ножницы комбинированные | 1368 | 1011 | маш.-ч | маш.-ч | 1 | 0 | -575501913 | 1.058 | 0 | 203.35 | 431.83 | 0 | 0 | 14.3 | 8.82 | 0 | 1 | 14.22 | 48.96 | 1 | 4 | 0 | 1 | 1 | 0 | 0 | 0.8 | )*1,15)*1,15 | 0 | 2 | 60142811 | 1 | 0 | 1132 | 0 | 0 | 0 | 0 | 0 | 0 | 0 | 0 | 0 | 0 | 0 | 0 | 0 | 0 | 0 | 0 | 0 | 0 | 0 | 0 | 0 | 0 | 0.19425 | 203.35 | 14.3 | 14.22 | 15.13 | 10.27 |  | )*1,1 | 0 | 39.5 | 92.27 | 0 | 39.5 | 0 |  | 0 |  | 0
221 | 60075934 | 60142790 | 48246332 | 1 | 1 | 1 | 2 | 91.21.19-031 | ТСЭМ Республики Крым (ред. 2017), 91.21.19-031, Приказ Минстроя России от 28.09.2017 г. № 1296/пр | Станок сверлильный | 1368 | 1011 | маш.-ч | маш.-ч | 1 | 0 | -1230184811 | 3.174 | 0 | 34.13 | 0 | 0 | 0 | 2.4 | 0 | 0 | 1 | 14.22 | 48.96 | 1 | 4 | 0 | 1 | 1 | 0 | 0 | 2.4 | )*1,15)*1,15 | 0 | 2 | 60142812 | 1 | 0 | 1133 | 0 | 0 | 0 | 0 | 0 | 0 | 0 | 0 | 0 | 0 | 0 | 0 | 0 | 0 | 0 | 0 | 0 | 0 | 0 | 0 | 0 | 0 | 0.58275 | 34.13 | 2.4 | 14.22 | 7.62 | 0 |  | )*1,1 | 0 | 19.89 | 0 | 0 | 19.89 | 0 |  | 0 |  | 0
221 | 60075934 | 60142790 | 48168484 | 1 | 1 | 1 | 3 | 01.3.02.08-0001 | ТССЦ Республики Крым (ред. 2017), 01.3.02.08-0001, Приказ Минстроя России от 28.09.2017 г. № 1346/пр | Кислород технический газообразный | 1339 | 1007 | м3 | м3 | 1 | 0 | 1597319531 | 0.6 | 84.03 | 0 | 0 | 0 | 8.79 | 0 | 0 | 0 | 9.56 | 1 | 1 | 1 | 4 | 0 | 1 | 1 | 0 | 0 | 0.6 |  | 0 | 2 | 60142813 | 1 | 0 | 1134 | 0 | 0 | 0 | 0 | 0 | 0 | 0 | 0 | 0 | 0 | 0 | 0 | 0 | 0 | 0 | 0 | 0 | 0 | 0 | 0 | 0 | 0 | 0.11016 | 84.03 | 8.79 | 9.56 | 5.27 | 0 |  |  | 9.26 | 0 | 0 | 0 | 9.26 | 0 |  | 0 |  | 0
221 | 60075934 | 60142790 | 48168491 | 1 | 1 | 1 | 3 | 01.3.02.09-0022 | ТССЦ Республики Крым (ред. 2017), 01.3.02.09-0022, Приказ Минстроя России от 28.09.2017 г. № 1346/пр | Пропан-бутан, смесь техническая | 1346 | 1009 | кг | кг | 1 | 0 | -1411127917 | 0.2 | 42.73 | 0 | 0 | 0 | 4.47 | 0 | 0 | 0 | 9.56 | 1 | 1 | 1 | 4 | 0 | 1 | 1 | 0 | 0 | 0.2 |  | 0 | 2 | 60142814 | 1 | 0 | 1135 | 0 | 0 | 0 | 0 | 0 | 0 | 0 | 0 | 0 | 0 | 0 | 0 | 0 | 0 | 0 | 0 | 0 | 0 | 0 | 0 | 0 | 0 | 0.03672 | 42.73 | 4.47 | 9.56 | 0.89 | 0 |  |  | 1.57 | 0 | 0 | 0 | 1.57 | 0 |  | 0 |  | 0
221 | 60075934 | 60142790 | 48171519 | 1 | 1 | 1 | 3 | 01.7.11.07-0044 | ТССЦ Республики Крым (ред. 2017), 01.7.11.07-0044, Приказ Минстроя России от 28.09.2017 г. № 1346/пр | Электроды диаметром 5 мм Э42 | 1348 | 1009 | т | т | 1000 | 0 | 1392569568 | 0.019 | 99399.62 | 0 | 0 | 0 | 10397.45 | 0 | 0 | 0 | 9.56 | 1 | 1 | 1 | 4 | 0 | 1 | 1 | 0 | 0 | 0.019 |  | 0 | 2 | 60142815 | 1 | 0 | 1136 | 0 | 0 | 0 | 0 | 0 | 0 | 0 | 0 | 0 | 0 | 0 | 0 | 0 | 0 | 0 | 0 | 0 | 0 | 0 | 0 | 0 | 0 | 0.0034884 | 99399.62 | 10397.45 | 9.56 | 197.55 | 0 |  |  | 346.75 | 0 | 0 | 0 | 346.75 | 0 |  | 0 |  | 0
221 | 60075934 | 60142790 | 48164599 | 21 | 1 | 1 | 3 | 999-9950 |  | Вспомогательные ненормируемые материалы (2% от ОЗП) | 1374 | 1013 | РУБ | РУБ | 1 | 0 | -1731369543 | 21.84 | 9.56 | 0 | 0 | 0 | 1 | 0 | 0 | 0 | 9.56 | 1 | 1 | 1 | 4 | 0 | 1 | 1 | 0 | 0 | 21.84 |  | 0 | 2 | 60142816 | 1 | 0 | 1137 | 0 | 0 | 0 | 0 | 0 | 0 | 0 | 0 | 0 | 0 | 0 | 0 | 0 | 0 | 0 | 0 | 0 | 0 | 0 | 0 | 0 | 0 | 4.0098 | 9.56 | 1 | 9.56 | 21.84 | 0 |  |  | 38.33 | 0 | 0 | 0 | 38.33 | 0 |  | 0 |  | 0
225 | 60075934 | 60142820 | 48164232 | 1 | 1 | 1 | 1 | 1-100-32-82 |  | Рабочий среднего разряда 3.2 | 1191 | 1013 | чел.-ч. | чел.-ч. | 1 | 0 | -1308667438 | 83.6878 | 0 | 0 | 0 | 382.38 | 0 | 0 | 0 | 7.81 | 1 | 1 | 1 | 48.96 | 4 | 0 | 1 | 1 | 0 | 0 | 63.28 | )*1,15)*1,15 | 1 | 2 | 60142843 | 1 | 0 | 1138 | 0 | 0 | 0 | 0 | 0 | 0 | 0 | 0 | 0 | 0 | 0 | 0 | 0 | 0 | 0 | 0 | 0 | 0 | 0 | 0 | 0 | 0 | 15.3651 | 382.38 | 7.81 | 48.96 | 718.97 | 0 | )*1,1 |  | 0 | 0 | 0 | 6462.83 | 6462.83 | 0 |  | 0 |  | 0
225 | 60075934 | 60142820 | 48164207 | 1 | 1 | 1 | 1 | 4-100-00-82 |  | Затраты труда машинистов | 1191 | 1013 | чел.-ч. | чел.-ч. | 1 | 0 | -383101862 | 5.3032 | 0 | 0 | 0 | 0 | 0 | 0 | 0 | 0 | 1 | 1 | 48.96 | 1 | 4 | 0 | 1 | 1 | 0 | 0 | 4.01 | )*1,15)*1,15 | 2 | 2 | 60142844 | 1 | 0 | 1139 | 0 | 0 | 0 | 0 | 0 | 0 | 0 | 0 | 0 | 0 | 0 | 0 | 0 | 0 | 0 | 0 | 0 | 0 | 0 | 0 | 0 | 0 | 0.97367 | 0 | 0 | 1 | 0 | 0 | )*1,1 |  | 0 | 0 | 0 | 0 | 0 | 0 |  | 0 |  | 0
225 | 60075934 | 60142820 | 48244510 | 1 | 1 | 1 | 2 | 91.05.02-005 | ТСЭМ Республики Крым (ред. 2017), 91.05.02-005, Приказ Минстроя России от 28.09.2017 г. № 1296/пр | Краны козловые, грузоподъемность 32 т | 1368 | 1011 | маш.-ч | маш.-ч | 1 | 0 | 1732737796 | 0.13225 | 0 | 1732 | 660.47 | 0 | 0 | 121.8 | 13.49 | 0 | 1 | 14.22 | 48.96 | 1 | 4 | 0 | 1 | 1 | 0 | 0 | 0.1 | )*1,15)*1,15 | 0 | 2 | 60142845 | 1 | 0 | 1140 | 0 | 0 | 0 | 0 | 0 | 0 | 0 | 0 | 0 | 0 | 0 | 0 | 0 | 0 | 0 | 0 | 0 | 0 | 0 | 0 | 0 | 0 | 0.024281 | 1732 | 121.8 | 14.22 | 16.11 | 1.96 |  | )*1,1 | 0 | 42.05 | 17.64 | 0 | 42.05 | 0 |  | 0 |  | 0
225 | 60075934 | 60142820 | 48244557 | 1 | 1 | 1 | 2 | 91.05.05-014 | ТСЭМ Республики Крым (ред. 2017), 91.05.05-014, Приказ Минстроя России от 28.09.2017 г. № 1296/пр | Краны на автомобильном ходу, грузоподъемность 10 т | 1368 | 1011 | маш.-ч | маш.-ч | 1 | 0 | 903590057 | 0.1587 | 0 | 1603.59 | 579.69 | 0 | 0 | 112.77 | 11.84 | 0 | 1 | 14.22 | 48.96 | 1 | 4 | 0 | 1 | 1 | 0 | 0 | 0.12 | )*1,15)*1,15 | 0 | 2 | 60142846 | 1 | 0 | 1141 | 0 | 0 | 0 | 0 | 0 | 0 | 0 | 0 | 0 | 0 | 0 | 0 | 0 | 0 | 0 | 0 | 0 | 0 | 0 | 0 | 0 | 0 | 0.029137 | 1603.59 | 112.77 | 14.22 | 17.89 | 2.07 |  | )*1,1 | 0 | 46.72 | 18.58 | 0 | 46.72 | 0 |  | 0 |  | 0
225 | 60075934 | 60142820 | 48244564 | 1 | 1 | 1 | 2 | 91.05.06-007 | ТСЭМ Республики Крым (ред. 2017), 91.05.06-007, Приказ Минстроя России от 28.09.2017 г. № 1296/пр | Краны на гусеничном ходу, грузоподъемность 25 т | 1368 | 1011 | маш.-ч | маш.-ч | 1 | 0 | 1922779253 | 4.761 | 0 | 1609.56 | 579.69 | 0 | 0 | 113.19 | 11.84 | 0 | 1 | 14.22 | 48.96 | 1 | 4 | 0 | 1 | 1 | 0 | 0 | 3.6 | )*1,15)*1,15 | 0 | 2 | 60142847 | 1 | 0 | 1142 | 0 | 0 | 0 | 0 | 0 | 0 | 0 | 0 | 0 | 0 | 0 | 0 | 0 | 0 | 0 | 0 | 0 | 0 | 0 | 0 | 0 | 0 | 0.87412 | 1609.56 | 113.19 | 14.22 | 538.89 | 62 |  | )*1,1 | 0 | 1406.95 | 557.39 | 0 | 1406.95 | 0 |  | 0 |  | 0
225 | 60075934 | 60142820 | 48245551 | 1 | 1 | 1 | 2 | 91.14.02-001 | ТСЭМ Республики Крым (ред. 2017), 91.14.02-001, Приказ Минстроя России от 28.09.2017 г. № 1296/пр | Автомобили бортовые, грузоподъемность до 5 т | 1368 | 1011 | маш.-ч | маш.-ч | 1 | 0 | 1171957361 | 0.25127 | 0 | 1234.15 | 495.96 | 0 | 0 | 86.79 | 10.13 | 0 | 1 | 14.22 | 48.96 | 1 | 4 | 0 | 1 | 1 | 0 | 0 | 0.19 | )*1,15)*1,15 | 0 | 2 | 60142848 | 1 | 0 | 1143 | 0 | 0 | 0 | 0 | 0 | 0 | 0 | 0 | 0 | 0 | 0 | 0 | 0 | 0 | 0 | 0 | 0 | 0 | 0 | 0 | 0 | 0 | 0.046134 | 1234.15 | 86.79 | 14.22 | 21.81 | 2.79 |  | )*1,1 | 0 | 56.94 | 25.17 | 0 | 56.94 | 0 |  | 0 |  | 0
225 | 60075934 | 60142820 | 48245719 | 1 | 1 | 1 | 2 | 91.17.04-042 | ТСЭМ Республики Крым (ред. 2017), 91.17.04-042, Приказ Минстроя России от 28.09.2017 г. № 1296/пр | Аппарат для газовой сварки и резки | 1368 | 1011 | маш.-ч | маш.-ч | 1 | 0 | -1135352110 | 1.9308 | 0 | 17.06 | 0 | 0 | 0 | 1.2 | 0 | 0 | 1 | 14.22 | 48.96 | 1 | 4 | 0 | 1 | 1 | 0 | 0 | 1.46 | )*1,15)*1,15 | 0 | 2 | 60142849 | 1 | 0 | 1144 | 0 | 0 | 0 | 0 | 0 | 0 | 0 | 0 | 0 | 0 | 0 | 0 | 0 | 0 | 0 | 0 | 0 | 0 | 0 | 0 | 0 | 0 | 0.3545 | 17.06 | 1.2 | 14.22 | 2.31 | 0 |  | )*1,1 | 0 | 6.05 | 0 | 0 | 6.05 | 0 |  | 0 |  | 0
225 | 60075934 | 60142820 | 48245767 | 1 | 1 | 1 | 2 | 91.17.04-171 | ТСЭМ Республики Крым (ред. 2017), 91.17.04-171, Приказ Минстроя России от 28.09.2017 г. № 1296/пр | Преобразователи сварочные номинальным сварочным током 315-500 А | 1368 | 1011 | маш.-ч | маш.-ч | 1 | 0 | -700358725 | 0.13225 | 0 | 197.94 | 0 | 0 | 0 | 13.92 | 0 | 0 | 1 | 14.22 | 48.96 | 1 | 4 | 0 | 1 | 1 | 0 | 0 | 0.1 | )*1,15)*1,15 | 0 | 2 | 60142850 | 1 | 0 | 1145 | 0 | 0 | 0 | 0 | 0 | 0 | 0 | 0 | 0 | 0 | 0 | 0 | 0 | 0 | 0 | 0 | 0 | 0 | 0 | 0 | 0 | 0 | 0.024281 | 197.94 | 13.92 | 14.22 | 1.84 | 0 |  | )*1,1 | 0 | 4.81 | 0 | 0 | 4.81 | 0 |  | 0 |  | 0
225 | 60075934 | 60142820 | 48168484 | 1 | 1 | 1 | 3 | 01.3.02.08-0001 | ТССЦ Республики Крым (ред. 2017), 01.3.02.08-0001, Приказ Минстроя России от 28.09.2017 г. № 1346/пр | Кислород технический газообразный | 1339 | 1007 | м3 | м3 | 1 | 0 | 1597319531 | 1.2 | 84.03 | 0 | 0 | 0 | 8.79 | 0 | 0 | 0 | 9.56 | 1 | 1 | 1 | 4 | 0 | 1 | 1 | 0 | 0 | 1.2 |  | 0 | 2 | 60142851 | 1 | 0 | 1146 | 0 | 0 | 0 | 0 | 0 | 0 | 0 | 0 | 0 | 0 | 0 | 0 | 0 | 0 | 0 | 0 | 0 | 0 | 0 | 0 | 0 | 0 | 0.22032 | 84.03 | 8.79 | 9.56 | 10.55 | 0 |  |  | 18.51 | 0 | 0 | 0 | 18.51 | 0 |  | 0 |  | 0
225 | 60075934 | 60142820 | 48168491 | 1 | 1 | 1 | 3 | 01.3.02.09-0022 | ТССЦ Республики Крым (ред. 2017), 01.3.02.09-0022, Приказ Минстроя России от 28.09.2017 г. № 1346/пр | Пропан-бутан, смесь техническая | 1346 | 1009 | кг | кг | 1 | 0 | -1411127917 | 0.36 | 42.73 | 0 | 0 | 0 | 4.47 | 0 | 0 | 0 | 9.56 | 1 | 1 | 1 | 4 | 0 | 1 | 1 | 0 | 0 | 0.36 |  | 0 | 2 | 60142852 | 1 | 0 | 1147 | 0 | 0 | 0 | 0 | 0 | 0 | 0 | 0 | 0 | 0 | 0 | 0 | 0 | 0 | 0 | 0 | 0 | 0 | 0 | 0 | 0 | 0 | 0.066096 | 42.73 | 4.47 | 9.56 | 1.61 | 0 |  |  | 2.82 | 0 | 0 | 0 | 2.82 | 0 |  | 0 |  | 0
225 | 60075934 | 60142820 | 48171507 | 1 | 1 | 1 | 3 | 01.7.11.07-0032 | ТССЦ Республики Крым (ред. 2017), 01.7.11.07-0032, Приказ Минстроя России от 28.09.2017 г. № 1346/пр | Электроды диаметром 4 мм Э42 | 1348 | 1009 | т | т | 1000 | 0 | 1344828851 | 0.00044 | 101489.92 | 0 | 0 | 0 | 10616.1 | 0 | 0 | 0 | 9.56 | 1 | 1 | 1 | 4 | 0 | 1 | 1 | 0 | 0 | 0.00044 |  | 0 | 2 | 60142853 | 1 | 0 | 1148 | 0 | 0 | 0 | 0 | 0 | 0 | 0 | 0 | 0 | 0 | 0 | 0 | 0 | 0 | 0 | 0 | 0 | 0 | 0 | 0 | 0 | 0 | 8.0784e-05 | 101489.92 | 10616.1 | 9.56 | 4.67 | 0 |  |  | 8.2 | 0 | 0 | 0 | 8.2 | 0 |  | 0 |  | 0
225 | 60075934 | 60142820 | 48172661 | 1 | 1 | 1 | 3 | 01.7.15.03-0041 | ТССЦ Республики Крым (ред. 2017), 01.7.15.03-0041, Приказ Минстроя России от 28.09.2017 г. № 1346/пр | Болты с гайками и шайбами строительные | 1348 | 1009 | т | т | 1000 | 0 | -1069540660 | 0.021 | 151569.78 | 0 | 0 | 0 | 15854.58 | 0 | 0 | 0 | 9.56 | 1 | 1 | 1 | 4 | 0 | 1 | 1 | 0 | 0 | 0.021 |  | 0 | 2 | 60142854 | 1 | 0 | 1149 | 0 | 0 | 0 | 0 | 0 | 0 | 0 | 0 | 0 | 0 | 0 | 0 | 0 | 0 | 0 | 0 | 0 | 0 | 0 | 0 | 0 | 0 | 0.0038556 | 151569.78 | 15854.58 | 9.56 | 332.95 | 0 |  |  | 584.39 | 0 | 0 | 0 | 584.39 | 0 |  | 0 |  | 0
225 | 60075934 | 60142820 | 48172758 | 1 | 1 | 1 | 3 | 01.7.15.06-0111 | ТССЦ Республики Крым (ред. 2017), 01.7.15.06-0111, Приказ Минстроя России от 28.09.2017 г. № 1346/пр | Гвозди строительные | 1348 | 1009 | т | т | 1000 | 0 | 628974256 | 1e-05 | 73338.78 | 0 | 0 | 0 | 7671.42 | 0 | 0 | 0 | 9.56 | 1 | 1 | 1 | 4 | 0 | 1 | 1 | 0 | 0 | 1e-05 |  | 0 | 2 | 60142855 | 1 | 0 | 1150 | 0 | 0 | 0 | 0 | 0 | 0 | 0 | 0 | 0 | 0 | 0 | 0 | 0 | 0 | 0 | 0 | 0 | 0 | 0 | 0 | 0 | 0 | 1.836e-06 | 73338.78 | 7671.42 | 9.56 | 0.08 | 0 |  |  | 0.13 | 0 | 0 | 0 | 0.13 | 0 |  | 0 |  | 0
225 | 60075934 | 60142820 | 48173726 | 1 | 1 | 1 | 3 | 01.7.20.08-0071 | ТССЦ Республики Крым (ред. 2017), 01.7.20.08-0071, Приказ Минстроя России от 28.09.2017 г. № 1346/пр | Канаты пеньковые пропитанные | 1348 | 1009 | т | т | 1000 | 0 | -1850711024 | 0.0001 | 293766.28 | 0 | 0 | 0 | 30728.69 | 0 | 0 | 0 | 9.56 | 1 | 1 | 1 | 4 | 0 | 1 | 1 | 0 | 0 | 0.0001 |  | 0 | 2 | 60142856 | 1 | 0 | 1151 | 0 | 0 | 0 | 0 | 0 | 0 | 0 | 0 | 0 | 0 | 0 | 0 | 0 | 0 | 0 | 0 | 0 | 0 | 0 | 0 | 0 | 0 | 1.836e-05 | 293766.28 | 30728.69 | 9.56 | 3.07 | 0 |  |  | 5.39 | 0 | 0 | 0 | 5.39 | 0 |  | 0 |  | 0
225 | 60075934 | 60142820 | 48187448 | 1 | 1 | 1 | 3 | 07.2.07.12-0020 | ТССЦ Республики Крым (ред. 2017), 07.2.07.12-0020, Приказ Минстроя России от 28.09.2017 г. № 1397/пр | Отдельные конструктивные элементы зданий и сооружений с преобладанием горячекатаных профилей, средняя масса сборочной единицы от 0,1 до 0,5 т | 1348 | 1009 | т | т | 1000 | 0 | 192534767 | 0.0002 | 76878.17 | 0 | 0 | 0 | 8041.65 | 0 | 0 | 0 | 9.56 | 1 | 1 | 1 | 4 | 0 | 1 | 1 | 0 | 0 | 0.0002 |  | 0 | 2 | 60142857 | 1 | 0 | 1152 | 0 | 0 | 0 | 0 | 0 | 0 | 0 | 0 | 0 | 0 | 0 | 0 | 0 | 0 | 0 | 0 | 0 | 0 | 0 | 0 | 0 | 0 | 3.672e-05 | 76878.17 | 8041.65 | 9.56 | 1.61 | 0 |  |  | 2.82 | 0 | 0 | 0 | 2.82 | 0 |  | 0 |  | 0
225 | 60075934 | 60142820 | 48165719 | 21 | 1 | 1 | 3 | 07.2.07.13 |  | Конструкции стальные | 1348 | 1009 | т | т | 1000 | 0 | 748648226 | 1 | 0 | 0 | 0 | 0 | 0 | 0 | 0 | 0 | 9.56 | 1 | 1 | 1 | 4 | 0 | 0 | 1 | 0 | 0 | 1 |  | 0 | 2 | 60142858 | 1 | 0 | 1153 | 0 | 0 | 0 | 0 | 0 | 0 | 0 | 0 | 0 | 0 | 0 | 0 | 0 | 0 | 0 | 0 | 0 | 0 | 0 | 0 | 0 | 0 | 0.1836 | 0 | 0 | 9.56 | 0 | 0 |  |  | 0 | 0 | 0 | 0 | 0 | 0 |  | 0 |  | 0
225 | 60075934 | 60142820 | 48189470 | 1 | 1 | 1 | 3 | 08.2.02.11-0007 | ТССЦ Республики Крым (ред. 2017), 08.2.02.11-0007, Приказ Минстроя России от 28.09.2017 г. № 1397/пр | Канат двойной свивки типа ТК, конструкции 6х19(1+6+12)+1 о.с., оцинкованный из проволок марки В, маркировочная группа 1770 н/мм2, диаметром 5,5 мм | 1302 | 1003 | 10 м | 10 м | 10 | 0 | 4483628 | 0.0187 | 616.33 | 0 | 0 | 0 | 64.47 | 0 | 0 | 0 | 9.56 | 1 | 1 | 1 | 4 | 0 | 1 | 1 | 0 | 0 | 0.0187 |  | 0 | 2 | 60142859 | 1 | 0 | 1154 | 0 | 0 | 0 | 0 | 0 | 0 | 0 | 0 | 0 | 0 | 0 | 0 | 0 | 0 | 0 | 0 | 0 | 0 | 0 | 0 | 0 | 0 | 0.0034333 | 616.33 | 64.47 | 9.56 | 1.21 | 0 |  |  | 2.12 | 0 | 0 | 0 | 2.12 | 0 |  | 0 |  | 0
225 | 60075934 | 60142820 | 48189825 | 1 | 1 | 1 | 3 | 08.3.03.06-0002 | ТССЦ Республики Крым (ред. 2017), 08.3.03.06-0002, Приказ Минстроя России от 28.09.2017 г. № 1397/пр | Проволока горячекатаная в мотках, диаметром 6,3-6,5 мм | 1348 | 1009 | т | т | 1000 | 0 | -936363311 | 3e-05 | 45420.71 | 0 | 0 | 0 | 4751.12 | 0 | 0 | 0 | 9.56 | 1 | 1 | 1 | 4 | 0 | 1 | 1 | 0 | 0 | 3e-05 |  | 0 | 2 | 60142860 | 1 | 0 | 1155 | 0 | 0 | 0 | 0 | 0 | 0 | 0 | 0 | 0 | 0 | 0 | 0 | 0 | 0 | 0 | 0 | 0 | 0 | 0 | 0 | 0 | 0 | 5.508e-06 | 45420.71 | 4751.12 | 9.56 | 0.14 | 0 |  |  | 0.25 | 0 | 0 | 0 | 0.25 | 0 |  | 0 |  | 0
225 | 60075934 | 60142820 | 48190549 | 1 | 1 | 1 | 3 | 08.3.11.01-0091 | ТССЦ Республики Крым (ред. 2017), 08.3.11.01-0091, Приказ Минстроя России от 28.09.2017 г. № 1397/пр | Швеллеры № 40 из стали марки Ст0 | 1348 | 1009 | т | т | 1000 | 0 | 1261042718 | 0.00194 | 59717.11 | 0 | 0 | 0 | 6246.56 | 0 | 0 | 0 | 9.56 | 1 | 1 | 1 | 4 | 0 | 1 | 1 | 0 | 0 | 0.00194 |  | 0 | 2 | 60142861 | 1 | 0 | 1156 | 0 | 0 | 0 | 0 | 0 | 0 | 0 | 0 | 0 | 0 | 0 | 0 | 0 | 0 | 0 | 0 | 0 | 0 | 0 | 0 | 0 | 0 | 0.00035618 | 59717.11 | 6246.56 | 9.56 | 12.12 | 0 |  |  | 21.27 | 0 | 0 | 0 | 21.27 | 0 |  | 0 |  | 0
225 | 60075934 | 60142820 | 48194381 | 1 | 1 | 1 | 3 | 11.1.03.01-0077 | ТССЦ Республики Крым (ред. 2017), 11.1.03.01-0077, Приказ Минстроя России от 28.09.2017 г. № 1397/пр | Бруски обрезные хвойных пород длиной 4-6,5 м, шириной 75-150 мм, толщиной 40-75 мм, I сорта | 1339 | 1007 | м3 | м3 | 1 | 0 | -128313133 | 0.00103 | 17141.56 | 0 | 0 | 0 | 1793.05 | 0 | 0 | 0 | 9.56 | 1 | 1 | 1 | 4 | 0 | 1 | 1 | 0 | 0 | 0.00103 |  | 0 | 2 | 60142862 | 1 | 0 | 1157 | 0 | 0 | 0 | 0 | 0 | 0 | 0 | 0 | 0 | 0 | 0 | 0 | 0 | 0 | 0 | 0 | 0 | 0 | 0 | 0 | 0 | 0 | 0.00018911 | 17141.56 | 1793.05 | 9.56 | 1.85 | 0 |  |  | 3.24 | 0 | 0 | 0 | 3.24 | 0 |  | 0 |  | 0
225 | 60075934 | 60142820 | 48201639 | 1 | 1 | 1 | 3 | 14.4.01.01-0003 | ТССЦ Республики Крым (ред. 2017), 14.4.01.01-0003, Приказ Минстроя России от 28.09.2017 г. № 1396/пр | Грунтовка ГФ-021 красно-коричневая | 1348 | 1009 | т | т | 1000 | 0 | 1741082987 | 0.00031 | 120081.73 | 0 | 0 | 0 | 12560.85 | 0 | 0 | 0 | 9.56 | 1 | 1 | 1 | 4 | 0 | 1 | 1 | 0 | 0 | 0.00031 |  | 0 | 2 | 60142863 | 1 | 0 | 1158 | 0 | 0 | 0 | 0 | 0 | 0 | 0 | 0 | 0 | 0 | 0 | 0 | 0 | 0 | 0 | 0 | 0 | 0 | 0 | 0 | 0 | 0 | 5.6916e-05 | 120081.73 | 12560.85 | 9.56 | 3.89 | 0 |  |  | 6.83 | 0 | 0 | 0 | 6.83 | 0 |  | 0 |  | 0
225 | 60075934 | 60142820 | 48202807 | 1 | 1 | 1 | 3 | 14.5.09.07-0029 | ТССЦ Республики Крым (ред. 2017), 14.5.09.07-0029, Приказ Минстроя России от 28.09.2017 г. № 1396/пр | Растворитель марки Р-4 | 1348 | 1009 | т | т | 1000 | 0 | -296986458 | 0.0006 | 106588.55 | 0 | 0 | 0 | 11149.43 | 0 | 0 | 0 | 9.56 | 1 | 1 | 1 | 4 | 0 | 1 | 1 | 0 | 0 | 0.0006 |  | 0 | 2 | 60142864 | 1 | 0 | 1159 | 0 | 0 | 0 | 0 | 0 | 0 | 0 | 0 | 0 | 0 | 0 | 0 | 0 | 0 | 0 | 0 | 0 | 0 | 0 | 0 | 0 | 0 | 0.00011016 | 106588.55 | 11149.43 | 9.56 | 6.69 | 0 |  |  | 11.74 | 0 | 0 | 0 | 11.74 | 0 |  | 0 |  | 0
227 | 60075934 | 60142886 | 48164212 | 1 | 1 | 1 | 1 | 1-100-30-82 |  | Рабочий среднего разряда 3 | 1191 | 1013 | чел.-ч. | чел.-ч. | 1 | 0 | 1777410698 | 1.0051 | 0 | 0 | 0 | 372.59 | 0 | 0 | 0 | 7.61 | 1 | 1 | 1 | 48.96 | 4 | 0 | 1 | 1 | 0 | 0 | 0.76 | )*1,15)*1,15 | 1 | 2 | 60142894 | 1 | 0 | 1160 | 0 | 0 | 0 | 0 | 0 | 0 | 0 | 0 | 0 | 0 | 0 | 0 | 0 | 0 | 0 | 0 | 0 | 0 | 0 | 0 | 0 | 0 | 811.7188 | 372.59 | 7.61 | 48.96 | 8.41 | 0 | )*1,1 |  | 0 | 0 | 0 | 332682.12 | 332682.12 | 0 |  | 0 |  | 0
227 | 60075934 | 60142886 | 48164207 | 1 | 1 | 1 | 1 | 4-100-00-82 |  | Затраты труда машинистов | 1191 | 1013 | чел.-ч. | чел.-ч. | 1 | 0 | -383101862 | 0.60835 | 0 | 0 | 0 | 0 | 0 | 0 | 0 | 0 | 1 | 1 | 48.96 | 1 | 4 | 0 | 1 | 1 | 0 | 0 | 0.46 | )*1,15)*1,15 | 2 | 2 | 60142895 | 1 | 0 | 1161 | 0 | 0 | 0 | 0 | 0 | 0 | 0 | 0 | 0 | 0 | 0 | 0 | 0 | 0 | 0 | 0 | 0 | 0 | 0 | 0 | 0 | 0 | 491.3035 | 0 | 0 | 1 | 0 | 0 | )*1,1 |  | 0 | 0 | 0 | 0 | 0 | 0 |  | 0 |  | 0
227 | 60075934 | 60142886 | 48244697 | 1 | 1 | 1 | 2 | 91.06.03-060 | ТСЭМ Республики Крым (ред. 2017), 91.06.03-060, Приказ Минстроя России от 28.09.2017 г. № 1296/пр | Лебедки электрические тяговым усилием до 5,79 кН (0,59 т) | 1368 | 1011 | маш.-ч | маш.-ч | 1 | 0 | -767668894 | 0.013225 | 0 | 24.6 | 0 | 0 | 0 | 1.73 | 0 | 0 | 1 | 14.22 | 48.96 | 1 | 4 | 0 | 1 | 1 | 0 | 0 | 0.01 | )*1,15)*1,15 | 0 | 2 | 60142896 | 1 | 0 | 1162 | 0 | 0 | 0 | 0 | 0 | 0 | 0 | 0 | 0 | 0 | 0 | 0 | 0 | 0 | 0 | 0 | 0 | 0 | 0 | 0 | 0 | 0 | 10.6805 | 24.6 | 1.73 | 14.22 | 0.03 | 0 |  | )*1,1 | 0 | 262.74 | 0 | 0 | 262.74 | 0 |  | 0 |  | 0
227 | 60075934 | 60142886 | 48244716 | 1 | 1 | 1 | 2 | 91.06.05-011 | ТСЭМ Республики Крым (ред. 2017), 91.06.05-011, Приказ Минстроя России от 28.09.2017 г. № 1296/пр | Погрузчик, грузоподъемность 5 т | 1368 | 1011 | маш.-ч | маш.-ч | 1 | 0 | -1700234874 | 0.02645 | 0 | 1332.84 | 431.83 | 0 | 0 | 93.73 | 8.82 | 0 | 1 | 14.22 | 48.96 | 1 | 4 | 0 | 1 | 1 | 0 | 0 | 0.02 | )*1,15)*1,15 | 0 | 2 | 60142897 | 1 | 0 | 1163 | 0 | 0 | 0 | 0 | 0 | 0 | 0 | 0 | 0 | 0 | 0 | 0 | 0 | 0 | 0 | 0 | 0 | 0 | 0 | 0 | 0 | 0 | 21.361 | 1332.84 | 93.73 | 14.22 | 2.47 | 0.26 |  | )*1,1 | 0 | 28470.82 | 10146.76 | 0 | 28470.82 | 0 |  | 0 |  | 0
227 | 60075934 | 60142886 | 48245551 | 1 | 1 | 1 | 2 | 91.14.02-001 | ТСЭМ Республики Крым (ред. 2017), 91.14.02-001, Приказ Минстроя России от 28.09.2017 г. № 1296/пр | Автомобили бортовые, грузоподъемность до 5 т | 1368 | 1011 | маш.-ч | маш.-ч | 1 | 0 | 1171957361 | 0.1587 | 0 | 1234.15 | 495.96 | 0 | 0 | 86.79 | 10.13 | 0 | 1 | 14.22 | 48.96 | 1 | 4 | 0 | 1 | 1 | 0 | 0 | 0.12 | )*1,15)*1,15 | 0 | 2 | 60142898 | 1 | 0 | 1164 | 0 | 0 | 0 | 0 | 0 | 0 | 0 | 0 | 0 | 0 | 0 | 0 | 0 | 0 | 0 | 0 | 0 | 0 | 0 | 0 | 0 | 0 | 128.1661 | 1234.15 | 86.79 | 14.22 | 13.77 | 1.77 |  | )*1,1 | 0 | 158176.22 | 69921.8 | 0 | 158176.22 | 0 |  | 0 |  | 0
227 | 60075934 | 60142886 | 48245799 | 1 | 1 | 1 | 2 | 91.18.01-007 | ТСЭМ Республики Крым (ред. 2017), 91.18.01-007, Приказ Минстроя России от 28.09.2017 г. № 1296/пр | Компрессоры передвижные с двигателем внутреннего сгорания, давлением до 686 кПа (7 ат), производительность до 5 м3/мин | 1368 | 1011 | маш.-ч | маш.-ч | 1 | 0 | -1956901277 | 0.4232 | 0 | 1295.44 | 431.83 | 0 | 0 | 91.1 | 8.82 | 0 | 1 | 14.22 | 48.96 | 1 | 4 | 0 | 1 | 1 | 0 | 0 | 0.32 | )*1,15)*1,15 | 0 | 2 | 60142899 | 1 | 0 | 1165 | 0 | 0 | 0 | 0 | 0 | 0 | 0 | 0 | 0 | 0 | 0 | 0 | 0 | 0 | 0 | 0 | 0 | 0 | 0 | 0 | 0 | 0 | 341.7763 | 1295.44 | 91.1 | 14.22 | 38.55 | 4.1 |  | )*1,1 | 0 | 442750.72 | 162348.2 | 0 | 442750.72 | 0 |  | 0 |  | 0
227 | 60075934 | 60142886 | 48166136 | 21 | 1 | 1 | 3 | 02.3.01.07 |  | Песок кварцевый ЛПК-5 | 1346 | 1009 | кг | кг | 1 | 0 | 2090958819 | 38 | 0 | 0 | 0 | 0 | 0 | 0 | 0 | 0 | 9.56 | 1 | 1 | 1 | 4 | 0 | 0 | 1 | 0 | 0 | 38 |  | 0 | 2 | 60142900 | 1 | 0 | 1166 | 0 | 0 | 0 | 0 | 0 | 0 | 0 | 0 | 0 | 0 | 0 | 0 | 0 | 0 | 0 | 0 | 0 | 0 | 0 | 0 | 0 | 0 | 30688.8 | 0 | 0 | 9.56 | 0 | 0 |  |  | 0 | 0 | 0 | 0 | 0 | 0 |  | 0 |  | 0
229 | 60075934 | 60142902 | 48164212 | 1 | 1 | 1 | 1 | 1-100-30-82 |  | Рабочий среднего разряда 3 | 1191 | 1013 | чел.-ч. | чел.-ч. | 1 | 0 | 1777410698 | 0.13225 | 0 | 0 | 0 | 372.59 | 0 | 0 | 0 | 7.61 | 1 | 1 | 1 | 48.96 | 4 | 0 | 1 | 1 | 0 | 0 | 0.1 | )*1,15)*1,15 | 1 | 2 | 60142904 | 1 | 0 | 1167 | 0 | 0 | 0 | 0 | 0 | 0 | 0 | 0 | 0 | 0 | 0 | 0 | 0 | 0 | 0 | 0 | 0 | 0 | 0 | 0 | 0 | 0 | 106.8051 | 372.59 | 7.61 | 48.96 | 1.11 | 0 | )*1,1 |  | 0 | 0 | 0 | 43773.96 | 43773.96 | 0 |  | 0 |  | 0
230 | 60075934 | 60142905 | 48164232 | 1 | 1 | 1 | 1 | 1-100-32-82 |  | Рабочий среднего разряда 3.2 | 1191 | 1013 | чел.-ч. | чел.-ч. | 1 | 0 | -1308667438 | 5.8851 | 0 | 0 | 0 | 382.38 | 0 | 0 | 0 | 7.81 | 1 | 1 | 1 | 48.96 | 4 | 0 | 1 | 1 | 0 | 0 | 4.45 | )*1,15)*1,15 | 1 | 2 | 60142913 | 1 | 0 | 1168 | 0 | 0 | 0 | 0 | 0 | 0 | 0 | 0 | 0 | 0 | 0 | 0 | 0 | 0 | 0 | 0 | 0 | 0 | 0 | 0 | 0 | 0 | 47.5283 | 382.38 | 7.81 | 48.96 | 50.55 | 0 | )*1,1 |  | 0 | 0 | 0 | 19991.25 | 19991.25 | 0 |  | 0 |  | 0
230 | 60075934 | 60142905 | 48164207 | 1 | 1 | 1 | 1 | 4-100-00-82 |  | Затраты труда машинистов | 1191 | 1013 | чел.-ч. | чел.-ч. | 1 | 0 | -383101862 | 0.039675 | 0 | 0 | 0 | 0 | 0 | 0 | 0 | 0 | 1 | 1 | 48.96 | 1 | 4 | 0 | 1 | 1 | 0 | 0 | 0.03 | )*1,15)*1,15 | 2 | 2 | 60142914 | 1 | 0 | 1169 | 0 | 0 | 0 | 0 | 0 | 0 | 0 | 0 | 0 | 0 | 0 | 0 | 0 | 0 | 0 | 0 | 0 | 0 | 0 | 0 | 0 | 0 | 0.32042 | 0 | 0 | 1 | 0 | 0 | )*1,1 |  | 0 | 0 | 0 | 0 | 0 | 0 |  | 0 |  | 0
230 | 60075934 | 60142905 | 48244697 | 1 | 1 | 1 | 2 | 91.06.03-060 | ТСЭМ Республики Крым (ред. 2017), 91.06.03-060, Приказ Минстроя России от 28.09.2017 г. № 1296/пр | Лебедки электрические тяговым усилием до 5,79 кН (0,59 т) | 1368 | 1011 | маш.-ч | маш.-ч | 1 | 0 | -767668894 | 0.013225 | 0 | 24.6 | 0 | 0 | 0 | 1.73 | 0 | 0 | 1 | 14.22 | 48.96 | 1 | 4 | 0 | 1 | 1 | 0 | 0 | 0.01 | )*1,15)*1,15 | 0 | 2 | 60142915 | 1 | 0 | 1170 | 0 | 0 | 0 | 0 | 0 | 0 | 0 | 0 | 0 | 0 | 0 | 0 | 0 | 0 | 0 | 0 | 0 | 0 | 0 | 0 | 0 | 0 | 0.10681 | 24.6 | 1.73 | 14.22 | 0.03 | 0 |  | )*1,1 | 0 | 2.63 | 0 | 0 | 2.63 | 0 |  | 0 |  | 0
230 | 60075934 | 60142905 | 48244716 | 1 | 1 | 1 | 2 | 91.06.05-011 | ТСЭМ Республики Крым (ред. 2017), 91.06.05-011, Приказ Минстроя России от 28.09.2017 г. № 1296/пр | Погрузчик, грузоподъемность 5 т | 1368 | 1011 | маш.-ч | маш.-ч | 1 | 0 | -1700234874 | 0.013225 | 0 | 1332.84 | 431.83 | 0 | 0 | 93.73 | 8.82 | 0 | 1 | 14.22 | 48.96 | 1 | 4 | 0 | 1 | 1 | 0 | 0 | 0.01 | )*1,15)*1,15 | 0 | 2 | 60142916 | 1 | 0 | 1171 | 0 | 0 | 0 | 0 | 0 | 0 | 0 | 0 | 0 | 0 | 0 | 0 | 0 | 0 | 0 | 0 | 0 | 0 | 0 | 0 | 0 | 0 | 0.10681 | 1332.84 | 93.73 | 14.22 | 1.24 | 0.13 |  | )*1,1 | 0 | 142.35 | 50.73 | 0 | 142.35 | 0 |  | 0 |  | 0
230 | 60075934 | 60142905 | 48245551 | 1 | 1 | 1 | 2 | 91.14.02-001 | ТСЭМ Республики Крым (ред. 2017), 91.14.02-001, Приказ Минстроя России от 28.09.2017 г. № 1296/пр | Автомобили бортовые, грузоподъемность до 5 т | 1368 | 1011 | маш.-ч | маш.-ч | 1 | 0 | 1171957361 | 0.02645 | 0 | 1234.15 | 495.96 | 0 | 0 | 86.79 | 10.13 | 0 | 1 | 14.22 | 48.96 | 1 | 4 | 0 | 1 | 1 | 0 | 0 | 0.02 | )*1,15)*1,15 | 0 | 2 | 60142917 | 1 | 0 | 1172 | 0 | 0 | 0 | 0 | 0 | 0 | 0 | 0 | 0 | 0 | 0 | 0 | 0 | 0 | 0 | 0 | 0 | 0 | 0 | 0 | 0 | 0 | 0.21361 | 1234.15 | 86.79 | 14.22 | 2.3 | 0.29 |  | )*1,1 | 0 | 263.63 | 116.54 | 0 | 263.63 | 0 |  | 0 |  | 0
230 | 60075934 | 60142905 | 48173723 | 1 | 1 | 1 | 3 | 01.7.20.08-0051 | ТССЦ Республики Крым (ред. 2017), 01.7.20.08-0051, Приказ Минстроя России от 28.09.2017 г. № 1346/пр | Ветошь | 1346 | 1009 | кг | кг | 1 | 0 | 1160770243 | 5 | 16.63 | 0 | 0 | 0 | 1.74 | 0 | 0 | 0 | 9.56 | 1 | 1 | 1 | 4 | 0 | 1 | 1 | 0 | 0 | 5 |  | 0 | 2 | 60142918 | 1 | 0 | 1173 | 0 | 0 | 0 | 0 | 0 | 0 | 0 | 0 | 0 | 0 | 0 | 0 | 0 | 0 | 0 | 0 | 0 | 0 | 0 | 0 | 0 | 0 | 40.38 | 16.63 | 1.74 | 9.56 | 8.7 | 0 |  |  | 671.52 | 0 | 0 | 0 | 671.52 | 0 |  | 0 |  | 0
230 | 60075934 | 60142905 | 48202847 | 1 | 1 | 1 | 3 | 14.5.09.11-0101 | ТССЦ Республики Крым (ред. 2017), 14.5.09.11-0101, Приказ Минстроя России от 28.09.2017 г. № 1396/пр | Уайт-спирит | 1348 | 1009 | т | т | 1000 | 0 | 1746135865 | 0.033 | 76203.62 | 0 | 0 | 0 | 7971.09 | 0 | 0 | 0 | 9.56 | 1 | 1 | 1 | 4 | 0 | 1 | 1 | 0 | 0 | 0.033 |  | 0 | 2 | 60142919 | 1 | 0 | 1174 | 0 | 0 | 0 | 0 | 0 | 0 | 0 | 0 | 0 | 0 | 0 | 0 | 0 | 0 | 0 | 0 | 0 | 0 | 0 | 0 | 0 | 0 | 0.26651 | 76203.62 | 7971.09 | 9.56 | 263.05 | 0 |  |  | 20308.87 | 0 | 0 | 0 | 20308.87 | 0 |  | 0 |  | 0
231 | 60075934 | 60142920 | 48164229 | 1 | 1 | 1 | 1 | 1-100-49-82 |  | Рабочий среднего разряда 4.9 | 1191 | 1013 | чел.-ч. | чел.-ч. | 1 | 0 | -1674563382 | 6.1364 | 0 | 0 | 0 | 478.34 | 0 | 0 | 0 | 9.77 | 1 | 1 | 1 | 48.96 | 4 | 0 | 0 | 1 | 1 | 0 | 4.64 | )*1,15)*1,15 | 1 | 2 | 60142930 | 1 | 0 | 1175 | 1 | 0 | 0 | 0 | 0 | 0 | 0 | 0 | 0 | 0 | 0 | 45.3328 | 4.64 | 0 | 1 | 0 | 0 | 0 | 59.9526 | 6.1364 | 0 | 1 | 49.5576 | 478.34 | 9.77 | 48.96 | 59.95 | 0 |  |  | 0 | 0 | 0 | 23705.37 | 23705.37 | 0 |  | 0 |  | 0
231 | 60075934 | 60142920 | 48164207 | 1 | 1 | 1 | 1 | 4-100-00-82 |  | Затраты труда машинистов | 1191 | 1013 | чел.-ч. | чел.-ч. | 1 | 0 | -383101862 | 0.02645 | 0 | 0 | 0 | 0 | 0 | 0 | 0 | 0 | 1 | 1 | 48.96 | 1 | 4 | 0 | 0 | 1 | 1 | 0 | 0.02 | )*1,15)*1,15 | 2 | 2 | 60142931 | 1 | 0 | 1176 | 1 | 0 | 0 | 0 | 0 | 0 | 0 | 0 | 0 | 0 | 0 | 0 | 0 | 0.02 | 1 | 0 | 0 | 0 | 0 | 0 | 0.02645 | 1 | 0.21361 | 0 | 0 | 1 | 0 | 0 |  |  | 0 | 0 | 0 | 0 | 0 | 0 |  | 0 |  | 0
231 | 60075934 | 60142920 | 48244697 | 1 | 1 | 1 | 2 | 91.06.03-060 | ТСЭМ Республики Крым (ред. 2017), 91.06.03-060, Приказ Минстроя России от 28.09.2017 г. № 1296/пр | Лебедки электрические тяговым усилием до 5,79 кН (0,59 т) | 1368 | 1011 | маш.-ч | маш.-ч | 1 | 0 | -767668894 | 0.013225 | 0 | 24.6 | 0 | 0 | 0 | 1.73 | 0 | 0 | 1 | 14.22 | 48.96 | 1 | 4 | 0 | 0 | 1 | 1 | 0 | 0.01 | )*1,15)*1,15 | 0 | 2 | 60142932 | 1 | 0 | 1177 | 1 | 0 | 0 | 0 | 0 | 0 | 0 | 0 | 0 | 0.0173 | 0 | 0 | 0 | 0 | 1 | 0 | 0.022879 | 0 | 0 | 0 | 0 | 1 | 0.10681 | 24.6 | 1.73 | 14.22 | 0.03 | 0 |  |  | 0 | 2.63 | 0 | 0 | 2.63 | 0 |  | 0 |  | 0
231 | 60075934 | 60142920 | 48244716 | 1 | 1 | 1 | 2 | 91.06.05-011 | ТСЭМ Республики Крым (ред. 2017), 91.06.05-011, Приказ Минстроя России от 28.09.2017 г. № 1296/пр | Погрузчик, грузоподъемность 5 т | 1368 | 1011 | маш.-ч | маш.-ч | 1 | 0 | -1700234874 | 0.013225 | 0 | 1332.84 | 431.83 | 0 | 0 | 93.73 | 8.82 | 0 | 1 | 14.22 | 48.96 | 1 | 4 | 0 | 0 | 1 | 1 | 0 | 0.01 | )*1,15)*1,15 | 0 | 2 | 60142933 | 1 | 0 | 1178 | 1 | 0 | 0 | 0 | 0 | 0 | 0 | 0 | 0 | 0.9373 | 0.0882 | 0 | 0 | 0 | 1 | 0 | 1.2396 | 0.11664 | 0 | 0 | 0 | 1 | 0.10681 | 1332.84 | 93.73 | 14.22 | 1.24 | 0.12 |  |  | 0 | 142.35 | 46.12 | 0 | 142.35 | 0 |  | 0 |  | 0
231 | 60075934 | 60142920 | 48245551 | 1 | 1 | 1 | 2 | 91.14.02-001 | ТСЭМ Республики Крым (ред. 2017), 91.14.02-001, Приказ Минстроя России от 28.09.2017 г. № 1296/пр | Автомобили бортовые, грузоподъемность до 5 т | 1368 | 1011 | маш.-ч | маш.-ч | 1 | 0 | 1171957361 | 0.013225 | 0 | 1234.15 | 495.96 | 0 | 0 | 86.79 | 10.13 | 0 | 1 | 14.22 | 48.96 | 1 | 4 | 0 | 0 | 1 | 1 | 0 | 0.01 | )*1,15)*1,15 | 0 | 2 | 60142934 | 1 | 0 | 1179 | 1 | 0 | 0 | 0 | 0 | 0 | 0 | 0 | 0 | 0.8679 | 0.1013 | 0 | 0 | 0 | 1 | 0 | 1.1478 | 0.13397 | 0 | 0 | 0 | 1 | 0.10681 | 1234.15 | 86.79 | 14.22 | 1.15 | 0.13 |  |  | 0 | 131.81 | 52.97 | 0 | 131.81 | 0 |  | 0 |  | 0
231 | 60075934 | 60142920 | 48246205 | 1 | 1 | 1 | 2 | 91.21.01-012 | ТСЭМ Республики Крым (ред. 2017), 91.21.01-012, Приказ Минстроя России от 28.09.2017 г. № 1296/пр | Агрегаты окрасочные высокого давления для окраски поверхностей конструкций, мощность 1 кВт | 1368 | 1011 | маш.-ч | маш.-ч | 1 | 0 | 483219667 | 1.4812 | 0 | 97.55 | 0 | 0 | 0 | 6.86 | 0 | 0 | 1 | 14.22 | 48.96 | 1 | 4 | 0 | 0 | 1 | 1 | 0 | 1.12 | )*1,15)*1,15 | 0 | 2 | 60142935 | 1 | 0 | 1180 | 1 | 0 | 0 | 0 | 0 | 0 | 0 | 0 | 0 | 7.6832 | 0 | 0 | 0 | 0 | 1 | 0 | 10.161 | 0 | 0 | 0 | 0 | 1 | 11.9622 | 97.55 | 6.86 | 14.22 | 10.16 | 0 |  |  | 0 | 1166.91 | 0 | 0 | 1166.91 | 0 |  | 0 |  | 0
231 | 60075934 | 60142920 | 48202756 | 1 | 1 | 1 | 3 | 14.5.09.04-0111 | ТССЦ Республики Крым (ред. 2017), 14.5.09.04-0111, Приказ Минстроя России от 28.09.2017 г. № 1396/пр | Отвердитель № 1 | 1348 | 1009 | т | т | 1000 | 0 | -470161543 | 0.001 | 465301.74 | 0 | 0 | 0 | 48671.73 | 0 | 0 | 0 | 9.56 | 1 | 1 | 1 | 4 | 0 | 0 | 1 | 1 | 0 | 0.001 |  | 0 | 2 | 60142936 | 1 | 0 | 1181 | 1 | 0 | 0 | 0 | 0 | 0 | 0 | 0 | 48.6717 | 0 | 0 | 0 | 0 | 0 | 1 | 48.6717 | 0 | 0 | 0 | 0 | 0 | 1 | 0.008076 | 465301.74 | 48671.73 | 9.56 | 48.67 | 0 |  |  | 3757.78 | 0 | 0 | 0 | 3757.78 | 0 |  | 0 |  | 0
231 | 60075934 | 60142920 | 48202810 | 1 | 1 | 1 | 3 | 14.5.09.07-0032 | ТССЦ Республики Крым (ред. 2017), 14.5.09.07-0032, Приказ Минстроя России от 28.09.2017 г. № 1396/пр | Растворитель марки Р-5 | 1348 | 1009 | т | т | 1000 | 0 | 1827506661 | 0.0023 | 0 | 0 | 0 | 0 | 0 | 0 | 0 | 0 | 9.56 | 1 | 1 | 1 | 4 | 0 | 0 | 1 | 1 | 0 | 0.0023 |  | 0 | 2 | 60142937 | 2 | 16384 | 1182 | 1 | 0 | 0 | 0 | 0 | 0 | 0 | 0 | 0 | 0 | 0 | 0 | 0 | 0 | 0 | 0 | 0 | 0 | 0 | 0 | 0 | 0 | 0.018575 | 0 | 0 | 9.56 | 0 | 0 |  |  | 0 | 0 | 0 | 0 | 0 | 2 |  | 0 |  | 0
231 | 60075934 | 60142920 | 48202938 | 1 | 1 | 1 | 3 | 14.5.11.09-0106 | ТССЦ Республики Крым (ред. 2017), 14.5.11.09-0106, Приказ Минстроя России от 28.09.2017 г. № 1396/пр | Шпатлевка ЭП-00-10 красно-коричневая | 1348 | 1009 | т | т | 1000 | 0 | -1089780797 | 0.0113 | 0 | 0 | 0 | 0 | 0 | 0 | 0 | 0 | 9.56 | 1 | 1 | 1 | 4 | 0 | 0 | 1 | 1 | 0 | 0.0113 |  | 0 | 2 | 60142938 | 2 | 16384 | 1183 | 1 | 0 | 0 | 0 | 0 | 0 | 0 | 0 | 0 | 0 | 0 | 0 | 0 | 0 | 0 | 0 | 0 | 0 | 0 | 0 | 0 | 0 | 0.091259 | 0 | 0 | 9.56 | 0 | 0 |  |  | 0 | 0 | 0 | 0 | 0 | 2 |  | 0 |  | 0
234 | 60075934 | 60142941 | 48164209 | 1 | 1 | 1 | 1 | 1-100-35-82 |  | Рабочий среднего разряда 3.5 | 1191 | 1013 | чел.-ч. | чел.-ч. | 1 | 0 | -1110656166 | 6.1364 | 0 | 0 | 0 | 396.58 | 0 | 0 | 0 | 8.1 | 1 | 1 | 1 | 48.96 | 4 | 0 | 0 | 1 | 1 | 0 | 4.64 | )*1,15)*1,15 | 1 | 2 | 60142951 | 1 | 0 | 1184 | 1 | 0 | 0 | 0 | 0 | 0 | 0 | 0 | 0 | 0 | 0 | 37.584 | 4.64 | 0 | 1 | 0 | 0 | 0 | 49.7048 | 6.1364 | 0 | 1 | 49.5576 | 396.58 | 8.1 | 48.96 | 54.67 | 0 | )*1,1 |  | 0 | 0 | 0 | 21618.89 | 21618.89 | 0 |  | 0 |  | 0
234 | 60075934 | 60142941 | 48164207 | 1 | 1 | 1 | 1 | 4-100-00-82 |  | Затраты труда машинистов | 1191 | 1013 | чел.-ч. | чел.-ч. | 1 | 0 | -383101862 | 0.02645 | 0 | 0 | 0 | 0 | 0 | 0 | 0 | 0 | 1 | 1 | 48.96 | 1 | 4 | 0 | 0 | 1 | 1 | 0 | 0.02 | )*1,15)*1,15 | 2 | 2 | 60142952 | 1 | 0 | 1185 | 1 | 0 | 0 | 0 | 0 | 0 | 0 | 0 | 0 | 0 | 0 | 0 | 0 | 0.02 | 1 | 0 | 0 | 0 | 0 | 0 | 0.02645 | 1 | 0.21361 | 0 | 0 | 1 | 0 | 0 | )*1,1 |  | 0 | 0 | 0 | 0 | 0 | 0 |  | 0 |  | 0
234 | 60075934 | 60142941 | 48244697 | 1 | 1 | 1 | 2 | 91.06.03-060 | ТСЭМ Республики Крым (ред. 2017), 91.06.03-060, Приказ Минстроя России от 28.09.2017 г. № 1296/пр | Лебедки электрические тяговым усилием до 5,79 кН (0,59 т) | 1368 | 1011 | маш.-ч | маш.-ч | 1 | 0 | -767668894 | 0.013225 | 0 | 24.6 | 0 | 0 | 0 | 1.73 | 0 | 0 | 1 | 14.22 | 48.96 | 1 | 4 | 0 | 0 | 1 | 1 | 0 | 0.01 | )*1,15)*1,15 | 0 | 2 | 60142953 | 1 | 0 | 1186 | 1 | 0 | 0 | 0 | 0 | 0 | 0 | 0 | 0 | 0.0173 | 0 | 0 | 0 | 0 | 1 | 0 | 0.022879 | 0 | 0 | 0 | 0 | 1 | 0.10681 | 24.6 | 1.73 | 14.22 | 0.03 | 0 |  | )*1,1 | 0 | 2.63 | 0 | 0 | 2.63 | 0 |  | 0 |  | 0
234 | 60075934 | 60142941 | 48244716 | 1 | 1 | 1 | 2 | 91.06.05-011 | ТСЭМ Республики Крым (ред. 2017), 91.06.05-011, Приказ Минстроя России от 28.09.2017 г. № 1296/пр | Погрузчик, грузоподъемность 5 т | 1368 | 1011 | маш.-ч | маш.-ч | 1 | 0 | -1700234874 | 0.013225 | 0 | 1332.84 | 431.83 | 0 | 0 | 93.73 | 8.82 | 0 | 1 | 14.22 | 48.96 | 1 | 4 | 0 | 0 | 1 | 1 | 0 | 0.01 | )*1,15)*1,15 | 0 | 2 | 60142954 | 1 | 0 | 1187 | 1 | 0 | 0 | 0 | 0 | 0 | 0 | 0 | 0 | 0.9373 | 0.0882 | 0 | 0 | 0 | 1 | 0 | 1.2396 | 0.11664 | 0 | 0 | 0 | 1 | 0.10681 | 1332.84 | 93.73 | 14.22 | 1.24 | 0.13 |  | )*1,1 | 0 | 142.35 | 50.73 | 0 | 142.35 | 0 |  | 0 |  | 0
234 | 60075934 | 60142941 | 48245551 | 1 | 1 | 1 | 2 | 91.14.02-001 | ТСЭМ Республики Крым (ред. 2017), 91.14.02-001, Приказ Минстроя России от 28.09.2017 г. № 1296/пр | Автомобили бортовые, грузоподъемность до 5 т | 1368 | 1011 | маш.-ч | маш.-ч | 1 | 0 | 1171957361 | 0.013225 | 0 | 1234.15 | 495.96 | 0 | 0 | 86.79 | 10.13 | 0 | 1 | 14.22 | 48.96 | 1 | 4 | 0 | 0 | 1 | 1 | 0 | 0.01 | )*1,15)*1,15 | 0 | 2 | 60142955 | 1 | 0 | 1188 | 1 | 0 | 0 | 0 | 0 | 0 | 0 | 0 | 0 | 0.8679 | 0.1013 | 0 | 0 | 0 | 1 | 0 | 1.1478 | 0.13397 | 0 | 0 | 0 | 1 | 0.10681 | 1234.15 | 86.79 | 14.22 | 1.15 | 0.15 |  | )*1,1 | 0 | 131.81 | 58.27 | 0 | 131.81 | 0 |  | 0 |  | 0
234 | 60075934 | 60142941 | 48246205 | 1 | 1 | 1 | 2 | 91.21.01-012 | ТСЭМ Республики Крым (ред. 2017), 91.21.01-012, Приказ Минстроя России от 28.09.2017 г. № 1296/пр | Агрегаты окрасочные высокого давления для окраски поверхностей конструкций, мощность 1 кВт | 1368 | 1011 | маш.-ч | маш.-ч | 1 | 0 | 483219667 | 0.85962 | 0 | 97.55 | 0 | 0 | 0 | 6.86 | 0 | 0 | 1 | 14.22 | 48.96 | 1 | 4 | 0 | 0 | 1 | 1 | 0 | 0.65 | )*1,15)*1,15 | 0 | 2 | 60142956 | 1 | 0 | 1189 | 1 | 0 | 0 | 0 | 0 | 0 | 0 | 0 | 0 | 4.459 | 0 | 0 | 0 | 0 | 1 | 0 | 5.897 | 0 | 0 | 0 | 0 | 1 | 6.9423 | 97.55 | 6.86 | 14.22 | 5.9 | 0 |  | )*1,1 | 0 | 677.22 | 0 | 0 | 677.22 | 0 |  | 0 |  | 0
234 | 60075934 | 60142941 | 48202756 | 1 | 1 | 1 | 3 | 14.5.09.04-0111 | ТССЦ Республики Крым (ред. 2017), 14.5.09.04-0111, Приказ Минстроя России от 28.09.2017 г. № 1396/пр | Отвердитель № 1 | 1348 | 1009 | т | т | 1000 | 0 | -470161543 | 0.001 | 465301.74 | 0 | 0 | 0 | 48671.73 | 0 | 0 | 0 | 9.56 | 1 | 1 | 1 | 4 | 0 | 0 | 1 | 1 | 0 | 0.001 |  | 0 | 2 | 60142957 | 1 | 0 | 1190 | 1 | 0 | 0 | 0 | 0 | 0 | 0 | 0 | 48.6717 | 0 | 0 | 0 | 0 | 0 | 1 | 48.6717 | 0 | 0 | 0 | 0 | 0 | 1 | 0.008076 | 465301.74 | 48671.73 | 9.56 | 48.67 | 0 |  |  | 3757.78 | 0 | 0 | 0 | 3757.78 | 0 |  | 0 |  | 0
234 | 60075934 | 60142941 | 48202807 | 1 | 1 | 1 | 3 | 14.5.09.07-0029 | ТССЦ Республики Крым (ред. 2017), 14.5.09.07-0029, Приказ Минстроя России от 28.09.2017 г. № 1396/пр | Растворитель марки Р-4 | 1348 | 1009 | т | т | 1000 | 0 | -296986458 | 0.0023 | 0 | 0 | 0 | 0 | 0 | 0 | 0 | 0 | 9.56 | 1 | 1 | 1 | 4 | 0 | 0 | 1 | 1 | 0 | 0.0023 |  | 0 | 2 | 60142958 | 2 | 16384 | 1191 | 1 | 0 | 0 | 0 | 0 | 0 | 0 | 0 | 0 | 0 | 0 | 0 | 0 | 0 | 0 | 0 | 0 | 0 | 0 | 0 | 0 | 0 | 0.018575 | 0 | 0 | 9.56 | 0 | 0 |  |  | 0 | 0 | 0 | 0 | 0 | 2 |  | 0 |  | 0
234 | 60075934 | 60142941 | 48202938 | 1 | 1 | 1 | 3 | 14.5.11.09-0106 | ТССЦ Республики Крым (ред. 2017), 14.5.11.09-0106, Приказ Минстроя России от 28.09.2017 г. № 1396/пр | Шпатлевка ЭП-00-10 красно-коричневая | 1348 | 1009 | т | т | 1000 | 0 | -1089780797 | 0.011 | 0 | 0 | 0 | 0 | 0 | 0 | 0 | 0 | 9.56 | 1 | 1 | 1 | 4 | 0 | 0 | 1 | 1 | 0 | 0.011 |  | 0 | 2 | 60142959 | 2 | 16384 | 1192 | 1 | 0 | 0 | 0 | 0 | 0 | 0 | 0 | 0 | 0 | 0 | 0 | 0 | 0 | 0 | 0 | 0 | 0 | 0 | 0 | 0 | 0 | 0.088836 | 0 | 0 | 9.56 | 0 | 0 |  |  | 0 | 0 | 0 | 0 | 0 | 2 |  | 0 |  | 0
237 | 60075934 | 60142991 | 48164225 | 1 | 1 | 1 | 1 | 1-100-31-82 |  | Рабочий среднего разряда 3.1 | 1191 | 1013 | чел.-ч. | чел.-ч. | 1 | 0 | -1263083077 | 57.5287 | 0 | 0 | 0 | 377.48 | 0 | 0 | 0 | 7.71 | 1 | 1 | 1 | 48.96 | 4 | 0 | 1 | 1 | 0 | 0 | 43.5 | )*1,15)*1,15 | 1 | 2 | 60143004 | 1 | 0 | 1193 | 0 | 0 | 0 | 0 | 0 | 0 | 0 | 0 | 0 | 0 | 0 | 0 | 0 | 0 | 0 | 0 | 0 | 0 | 0 | 0 | 0 | 0 | 103.5517 | 377.48 | 7.71 | 48.96 | 443.55 | 0 |  |  | 0 | 0 | 0 | 39088.71 | 39088.71 | 0 |  | 0 |  | 0
237 | 60075934 | 60142991 | 48164207 | 1 | 1 | 1 | 1 | 4-100-00-82 |  | Затраты труда машинистов | 1191 | 1013 | чел.-ч. | чел.-ч. | 1 | 0 | -383101862 | 0.092575 | 0 | 0 | 0 | 0 | 0 | 0 | 0 | 0 | 1 | 1 | 48.96 | 1 | 4 | 0 | 1 | 1 | 0 | 0 | 0.07 | )*1,15)*1,15 | 2 | 2 | 60143005 | 1 | 0 | 1194 | 0 | 0 | 0 | 0 | 0 | 0 | 0 | 0 | 0 | 0 | 0 | 0 | 0 | 0 | 0 | 0 | 0 | 0 | 0 | 0 | 0 | 0 | 0.16664 | 0 | 0 | 1 | 0 | 0 |  |  | 0 | 0 | 0 | 0 | 0 | 0 |  | 0 |  | 0
237 | 60075934 | 60142991 | 48245551 | 1 | 1 | 1 | 2 | 91.14.02-001 | ТСЭМ Республики Крым (ред. 2017), 91.14.02-001, Приказ Минстроя России от 28.09.2017 г. № 1296/пр | Автомобили бортовые, грузоподъемность до 5 т | 1368 | 1011 | маш.-ч | маш.-ч | 1 | 0 | 1171957361 | 0.092575 | 0 | 1234.15 | 495.96 | 0 | 0 | 86.79 | 10.13 | 0 | 1 | 14.22 | 48.96 | 1 | 4 | 0 | 1 | 1 | 0 | 0 | 0.07 | )*1,15)*1,15 | 0 | 2 | 60143006 | 1 | 0 | 1195 | 0 | 0 | 0 | 0 | 0 | 0 | 0 | 0 | 0 | 0 | 0 | 0 | 0 | 0 | 0 | 0 | 0 | 0 | 0 | 0 | 0 | 0 | 0.16664 | 1234.15 | 86.79 | 14.22 | 8.04 | 0.94 |  |  | 0 | 205.65 | 82.64 | 0 | 205.65 | 0 |  | 0 |  | 0
237 | 60075934 | 60142991 | 48166357 | 21 | 1 | 1 | 3 | 01.7.16.02 |  | Детали деревянные лесов | 1339 | 1007 | м3 | м3 | 1 | 0 | -1217945566 | 0.009 | 0 | 0 | 0 | 0 | 0 | 0 | 0 | 0 | 9.56 | 1 | 1 | 1 | 4 | 0 | 0 | 1 | 0 | 0 | 0.009 |  | 0 | 2 | 60143007 | 1 | 0 | 1196 | 0 | 0 | 0 | 0 | 0 | 0 | 0 | 0 | 0 | 0 | 0 | 0 | 0 | 0 | 0 | 0 | 0 | 0 | 0 | 0 | 0 | 0 | 0.0162 | 0 | 0 | 9.56 | 0 | 0 |  |  | 0 | 0 | 0 | 0 | 0 | 0 |  | 0 |  | 0
237 | 60075934 | 60142991 | 48166358 | 21 | 1 | 1 | 3 | 01.7.16.02 |  | Детали стальных трубчатых лесов | 1348 | 1009 | т | т | 1000 | 0 | -1651481050 | 0.035 | 0 | 0 | 0 | 0 | 0 | 0 | 0 | 0 | 9.56 | 1 | 1 | 1 | 4 | 0 | 0 | 1 | 0 | 0 | 0.035 |  | 0 | 2 | 60143008 | 1 | 0 | 1197 | 0 | 0 | 0 | 0 | 0 | 0 | 0 | 0 | 0 | 0 | 0 | 0 | 0 | 0 | 0 | 0 | 0 | 0 | 0 | 0 | 0 | 0 | 0.063 | 0 | 0 | 9.56 | 0 | 0 |  |  | 0 | 0 | 0 | 0 | 0 | 0 |  | 0 |  | 0
237 | 60075934 | 60142991 | 48195795 | 1 | 1 | 1 | 3 | 11.2.13.06-0011 | ТССЦ Республики Крым (ред. 2017), 11.2.13.06-0011, Приказ Минстроя России от 28.09.2017 г. № 1397/пр | Щиты: настила | 1327 | 1005 | м2 | м2 | 1 | 0 | -757274924 | 3.4 | 437.75 | 0 | 0 | 0 | 45.79 | 0 | 0 | 0 | 9.56 | 1 | 1 | 1 | 4 | 0 | 1 | 1 | 0 | 0 | 3.4 |  | 0 | 2 | 60143009 | 1 | 0 | 1198 | 0 | 0 | 0 | 0 | 0 | 0 | 0 | 0 | 0 | 0 | 0 | 0 | 0 | 0 | 0 | 0 | 0 | 0 | 0 | 0 | 0 | 0 | 6.12 | 437.75 | 45.79 | 9.56 | 155.69 | 0 |  |  | 2679.03 | 0 | 0 | 0 | 2679.03 | 0 |  | 0 |  | 0

## EtalonRes
25 | 60076058 | 60076046 | 48164237 | 1 | 1 | 1 | 1 | 1-100-36-82 |  | Рабочий среднего разряда 3.6 | 1191 | 1013 | чел.-ч. | чел.-ч. | 1 | 39.13 | 0 | 0 | 0 | 8.2 | 0 | 1 | 1 | )*1,15)*1,15)*0,7 | 36.2246 | 2 | 60076058 | 1 | 0 | 0 | 0 | 0 | 0 | 0 | 0 | 0
25 | 60076059 | 60076046 | 48164207 | 1 | 1 | 1 | 1 | 4-100-00-82 |  | Затраты труда машинистов | 1191 | 1013 | чел.-ч. | чел.-ч. | 1 | 4.91 | 0 | 0 | 0 | 0 | 0 | 1 | 2 | )*1,15)*1,15)*0,7 | 4.5454 | 2 | 60076059 | 2 | 0 | 0 | 0 | 0 | 0 | 0 | 0 | 0
25 | 60076060 | 60076046 | 48244510 | 1 | 1 | 1 | 2 | 91.05.02-005 | ТСЭМ Республики Крым (ред. 2017), 91.05.02-005, Приказ Минстроя России от 28.09.2017 г. № 1296/пр | Краны козловые, грузоподъемность 32 т | 1368 | 1011 | маш.-ч | маш.-ч | 1 | 0.1 | 0 | 121.8 | 13.49 | 0 | 0 | 1 | 0 | )*1,15)*1,15)*0,7 | 0.092575 | 2 | 60076060 | 3 | 0 | 0 | 0 | 0 | 0 | 0 | 0 | 0
25 | 60076061 | 60076046 | 48244557 | 1 | 1 | 1 | 2 | 91.05.05-014 | ТСЭМ Республики Крым (ред. 2017), 91.05.05-014, Приказ Минстроя России от 28.09.2017 г. № 1296/пр | Краны на автомобильном ходу, грузоподъемность 10 т | 1368 | 1011 | маш.-ч | маш.-ч | 1 | 4.62 | 0 | 112.77 | 11.84 | 0 | 0 | 1 | 0 | )*1,15)*1,15)*0,7 | 4.277 | 2 | 60076061 | 4 | 0 | 0 | 0 | 0 | 0 | 0 | 0 | 0
25 | 60076062 | 60076046 | 48244644 | 1 | 1 | 1 | 2 | 91.06.01-003 | ТСЭМ Республики Крым (ред. 2017), 91.06.01-003, Приказ Минстроя России от 28.09.2017 г. № 1296/пр | Домкраты гидравлические, грузоподъемность 63-100 т | 1368 | 1011 | маш.-ч | маш.-ч | 1 | 3.46 | 0 | 0.83 | 0 | 0 | 0 | 1 | 0 | )*1,15)*1,15)*0,7 | 3.2031 | 2 | 60076062 | 5 | 0 | 0 | 0 | 0 | 0 | 0 | 0 | 0
25 | 60076063 | 60076046 | 48245551 | 1 | 1 | 1 | 2 | 91.14.02-001 | ТСЭМ Республики Крым (ред. 2017), 91.14.02-001, Приказ Минстроя России от 28.09.2017 г. № 1296/пр | Автомобили бортовые, грузоподъемность до 5 т | 1368 | 1011 | маш.-ч | маш.-ч | 1 | 0.19 | 0 | 86.79 | 10.13 | 0 | 0 | 1 | 0 | )*1,15)*1,15)*0,7 | 0.17589 | 2 | 60076063 | 6 | 0 | 0 | 0 | 0 | 0 | 0 | 0 | 0
25 | 60076064 | 60076046 | 48245719 | 1 | 1 | 1 | 2 | 91.17.04-042 | ТСЭМ Республики Крым (ред. 2017), 91.17.04-042, Приказ Минстроя России от 28.09.2017 г. № 1296/пр | Аппарат для газовой сварки и резки | 1368 | 1011 | маш.-ч | маш.-ч | 1 | 1.63 | 0 | 1.2 | 0 | 0 | 0 | 1 | 0 | )*1,15)*1,15)*0,7 | 1.509 | 2 | 60076064 | 7 | 0 | 0 | 0 | 0 | 0 | 0 | 0 | 0
25 | 60076065 | 60076046 | 48245767 | 1 | 1 | 1 | 2 | 91.17.04-171 | ТСЭМ Республики Крым (ред. 2017), 91.17.04-171, Приказ Минстроя России от 28.09.2017 г. № 1296/пр | Преобразователи сварочные номинальным сварочным током 315-500 А | 1368 | 1011 | маш.-ч | маш.-ч | 1 | 6.71 | 0 | 13.92 | 0 | 0 | 0 | 1 | 0 | )*1,15)*1,15)*0,7 | 6.2118 | 2 | 60076065 | 8 | 0 | 0 | 0 | 0 | 0 | 0 | 0 | 0
25 | 60076066 | 60076046 | 48168484 | 1 | 1 | 1 | 3 | 01.3.02.08-0001 | ТССЦ Республики Крым (ред. 2017), 01.3.02.08-0001, Приказ Минстроя России от 28.09.2017 г. № 1346/пр | Кислород технический газообразный | 1339 | 1007 | м3 | м3 | 1 | 1.37 | 8.79 | 0 | 0 | 0 | 0 | 1 | 0 | )*0 | 0 | 2 | 60076066 | 9 | 0 | 0 | 0 | 0 | 0 | 0 | 0 | 0
25 | 60076067 | 60076046 | 48168491 | 1 | 1 | 1 | 3 | 01.3.02.09-0022 | ТССЦ Республики Крым (ред. 2017), 01.3.02.09-0022, Приказ Минстроя России от 28.09.2017 г. № 1346/пр | Пропан-бутан, смесь техническая | 1346 | 1009 | кг | кг | 1 | 0.41 | 4.47 | 0 | 0 | 0 | 0 | 1 | 0 | )*0 | 0 | 2 | 60076067 | 10 | 0 | 0 | 0 | 0 | 0 | 0 | 0 | 0
25 | 60076068 | 60076046 | 48171510 | 1 | 1 | 1 | 3 | 01.7.11.07-0035 | ТССЦ Республики Крым (ред. 2017), 01.7.11.07-0035, Приказ Минстроя России от 28.09.2017 г. № 1346/пр | Электроды диаметром 4 мм Э46 | 1348 | 1009 | т | т | 1000 | 0.004 | 11891.1 | 0 | 0 | 0 | 0 | 1 | 0 | )*0 | 0 | 2 | 60076068 | 11 | 0 | 0 | 0 | 0 | 0 | 0 | 0 | 0
25 | 60076069 | 60076046 | 48172661 | 1 | 1 | 1 | 3 | 01.7.15.03-0041 | ТССЦ Республики Крым (ред. 2017), 01.7.15.03-0041, Приказ Минстроя России от 28.09.2017 г. № 1346/пр | Болты с гайками и шайбами строительные | 1348 | 1009 | т | т | 1000 | 0 | 15854.58 | 0 | 0 | 0 | 1 | 0 | 0 | )*0 | 0 | 2 | 60076069 | 12 | 0 | 0 | 0 | 0 | 0 | 0 | 0 | 0
25 | 60076070 | 60076046 | 48172758 | 1 | 1 | 1 | 3 | 01.7.15.06-0111 | ТССЦ Республики Крым (ред. 2017), 01.7.15.06-0111, Приказ Минстроя России от 28.09.2017 г. № 1346/пр | Гвозди строительные | 1348 | 1009 | т | т | 1000 | 1e-05 | 7671.42 | 0 | 0 | 0 | 0 | 1 | 0 | )*0 | 0 | 2 | 60076070 | 13 | 0 | 0 | 0 | 0 | 0 | 0 | 0 | 0
25 | 60076071 | 60076046 | 48173726 | 1 | 1 | 1 | 3 | 01.7.20.08-0071 | ТССЦ Республики Крым (ред. 2017), 01.7.20.08-0071, Приказ Минстроя России от 28.09.2017 г. № 1346/пр | Канаты пеньковые пропитанные | 1348 | 1009 | т | т | 1000 | 0.0001 | 30728.69 | 0 | 0 | 0 | 0 | 1 | 0 | )*0 | 0 | 2 | 60076071 | 14 | 0 | 0 | 0 | 0 | 0 | 0 | 0 | 0
25 | 60076072 | 60076046 | 48187448 | 1 | 1 | 1 | 3 | 07.2.07.12-0020 | ТССЦ Республики Крым (ред. 2017), 07.2.07.12-0020, Приказ Минстроя России от 28.09.2017 г. № 1397/пр | Отдельные конструктивные элементы зданий и сооружений с преобладанием горячекатаных профилей, средняя масса сборочной единицы от 0,1 до 0,5 т | 1348 | 1009 | т | т | 1000 | 0.001 | 8041.65 | 0 | 0 | 0 | 0 | 1 | 0 | )*0 | 0 | 2 | 60076072 | 15 | 0 | 0 | 0 | 0 | 0 | 0 | 0 | 0
25 | 60076073 | 60076046 | 48165719 | 21 | 1 | 1 | 3 | 07.2.07.13 |  | Конструкции стальные | 1348 | 1009 | т | т | 1000 | 1 | 0 | 0 | 0 | 0 | 0 | 0 | 0 | )*0 | 0 | 2 | 60076073 | 16 | 0 | 0 | 0 | 0 | 0 | 0 | 0 | 0
25 | 60076074 | 60076046 | 48189470 | 1 | 1 | 1 | 3 | 08.2.02.11-0007 | ТССЦ Республики Крым (ред. 2017), 08.2.02.11-0007, Приказ Минстроя России от 28.09.2017 г. № 1397/пр | Канат двойной свивки типа ТК, конструкции 6х19(1+6+12)+1 о.с., оцинкованный из проволок марки В, маркировочная группа 1770 н/мм2, диаметром 5,5 мм | 1302 | 1003 | 10 м | 10 м | 10 | 0.0187 | 64.47 | 0 | 0 | 0 | 0 | 1 | 0 | )*0 | 0 | 2 | 60076074 | 17 | 0 | 0 | 0 | 0 | 0 | 0 | 0 | 0
25 | 60076075 | 60076046 | 48189825 | 1 | 1 | 1 | 3 | 08.3.03.06-0002 | ТССЦ Республики Крым (ред. 2017), 08.3.03.06-0002, Приказ Минстроя России от 28.09.2017 г. № 1397/пр | Проволока горячекатаная в мотках, диаметром 6,3-6,5 мм | 1348 | 1009 | т | т | 1000 | 3e-05 | 4751.12 | 0 | 0 | 0 | 0 | 1 | 0 | )*0 | 0 | 2 | 60076075 | 18 | 0 | 0 | 0 | 0 | 0 | 0 | 0 | 0
25 | 60076076 | 60076046 | 48190549 | 1 | 1 | 1 | 3 | 08.3.11.01-0091 | ТССЦ Республики Крым (ред. 2017), 08.3.11.01-0091, Приказ Минстроя России от 28.09.2017 г. № 1397/пр | Швеллеры № 40 из стали марки Ст0 | 1348 | 1009 | т | т | 1000 | 0.00194 | 6246.56 | 0 | 0 | 0 | 0 | 1 | 0 | )*0 | 0 | 2 | 60076076 | 19 | 0 | 0 | 0 | 0 | 0 | 0 | 0 | 0
25 | 60076077 | 60076046 | 48194381 | 1 | 1 | 1 | 3 | 11.1.03.01-0077 | ТССЦ Республики Крым (ред. 2017), 11.1.03.01-0077, Приказ Минстроя России от 28.09.2017 г. № 1397/пр | Бруски обрезные хвойных пород длиной 4-6,5 м, шириной 75-150 мм, толщиной 40-75 мм, I сорта | 1339 | 1007 | м3 | м3 | 1 | 0.00103 | 1793.05 | 0 | 0 | 0 | 0 | 1 | 0 | )*0 | 0 | 2 | 60076077 | 20 | 0 | 0 | 0 | 0 | 0 | 0 | 0 | 0
25 | 60076078 | 60076046 | 48201639 | 1 | 1 | 1 | 3 | 14.4.01.01-0003 | ТССЦ Республики Крым (ред. 2017), 14.4.01.01-0003, Приказ Минстроя России от 28.09.2017 г. № 1396/пр | Грунтовка ГФ-021 красно-коричневая | 1348 | 1009 | т | т | 1000 | 0.00031 | 12560.85 | 0 | 0 | 0 | 0 | 1 | 0 | )*0 | 0 | 2 | 60076078 | 21 | 0 | 0 | 0 | 0 | 0 | 0 | 0 | 0
25 | 60076079 | 60076046 | 48202807 | 1 | 1 | 1 | 3 | 14.5.09.07-0029 | ТССЦ Республики Крым (ред. 2017), 14.5.09.07-0029, Приказ Минстроя России от 28.09.2017 г. № 1396/пр | Растворитель марки Р-4 | 1348 | 1009 | т | т | 1000 | 0.0006 | 11149.43 | 0 | 0 | 0 | 0 | 1 | 0 | )*0 | 0 | 2 | 60076079 | 22 | 0 | 0 | 0 | 0 | 0 | 0 | 0 | 0
26 | 60076133 | 60076130 | 48164249 | 1 | 1 | 1 | 1 | 1-100-50-82 |  | Рабочий среднего разряда 5 | 1191 | 1013 | чел.-ч. | чел.-ч. | 1 | 3.92 | 0 | 0 | 0 | 9.9 | 0 | 1 | 1 | )*1,15)*1,15)*0,4 | 2.0737 | 2 | 60076133 | 23 | 0 | 0 | 0 | 0 | 0 | 0 | 0 | 0
26 | 60076134 | 60076130 | 48164207 | 1 | 1 | 1 | 1 | 4-100-00-82 |  | Затраты труда машинистов | 1191 | 1013 | чел.-ч. | чел.-ч. | 1 | 5.09 | 0 | 0 | 0 | 0 | 0 | 1 | 2 | )*1,15)*1,15)*0,4 | 2.6926 | 2 | 60076134 | 24 | 0 | 0 | 0 | 0 | 0 | 0 | 0 | 0
26 | 60076135 | 60076130 | 48245333 | 1 | 1 | 1 | 2 | 91.10.05-005 | ТСЭМ Республики Крым (ред. 2017), 91.10.05-005, Приказ Минстроя России от 28.09.2017 г. № 1296/пр | Трубоукладчики для труб диаметром до 700 мм, грузоподъемность 12,5 т | 1368 | 1011 | маш.-ч | маш.-ч | 1 | 2.71 | 0 | 156.78 | 12.63 | 0 | 0 | 1 | 0 | )*1,15)*1,15)*0,4 | 1.4336 | 2 | 60076135 | 25 | 0 | 0 | 0 | 0 | 0 | 0 | 0 | 0
26 | 60076136 | 60076130 | 48245551 | 1 | 1 | 1 | 2 | 91.14.02-001 | ТСЭМ Республики Крым (ред. 2017), 91.14.02-001, Приказ Минстроя России от 28.09.2017 г. № 1296/пр | Автомобили бортовые, грузоподъемность до 5 т | 1368 | 1011 | маш.-ч | маш.-ч | 1 | 0.04 | 0 | 86.79 | 10.13 | 0 | 0 | 1 | 0 | )*1,15)*1,15)*0,4 | 0.02116 | 2 | 60076136 | 26 | 0 | 0 | 0 | 0 | 0 | 0 | 0 | 0
26 | 60076137 | 60076130 | 48245707 | 1 | 1 | 1 | 2 | 91.17.04-033 | ТСЭМ Республики Крым (ред. 2017), 91.17.04-033, Приказ Минстроя России от 28.09.2017 г. № 1296/пр | Агрегаты сварочные двухпостовые для ручной сварки на тракторе, мощность 79 кВт (108 л.с.) | 1368 | 1011 | маш.-ч | маш.-ч | 1 | 2.34 | 0 | 136.09 | 11.84 | 0 | 0 | 1 | 0 | )*1,15)*1,15)*0,4 | 1.2379 | 2 | 60076137 | 27 | 0 | 0 | 0 | 0 | 0 | 0 | 0 | 0
26 | 60076138 | 60076130 | 48171507 | 1 | 1 | 1 | 3 | 01.7.11.07-0032 | ТССЦ Республики Крым (ред. 2017), 01.7.11.07-0032, Приказ Минстроя России от 28.09.2017 г. № 1346/пр | Электроды диаметром 4 мм Э42 | 1348 | 1009 | т | т | 1000 | 0.0027 | 10616.1 | 0 | 0 | 0 | 0 | 1 | 0 | )*0 | 0 | 2 | 60076138 | 28 | 0 | 0 | 0 | 0 | 0 | 0 | 0 | 0
26 | 60076139 | 60076130 | 48167136 | 21 | 1 | 1 | 3 | 23.8.03.12 |  | Фланцы стальные плоские | 1354 | 1010 | шт. | шт. | 1 | 1 | 0 | 0 | 0 | 0 | 0 | 0 | 0 | )*0 | 0 | 2 | 60076139 | 29 | 0 | 0 | 0 | 0 | 0 | 0 | 0 | 0
27 | 60078157 | 60078136 | 48164249 | 1 | 1 | 1 | 1 | 1-100-50-82 |  | Рабочий среднего разряда 5 | 1191 | 1013 | чел.-ч. | чел.-ч. | 1 | 1.66 | 0 | 0 | 0 | 9.9 | 0 | 1 | 1 | )*1,15)*1,15)*0,4 | 0.87814 | 2 | 60078157 | 30 | 0 | 0 | 0 | 0 | 0 | 0 | 0 | 0
27 | 60078158 | 60078136 | 48164207 | 1 | 1 | 1 | 1 | 4-100-00-82 |  | Затраты труда машинистов | 1191 | 1013 | чел.-ч. | чел.-ч. | 1 | 1.1 | 0 | 0 | 0 | 0 | 0 | 1 | 2 | )*1,15)*1,15)*0,4 | 0.5819 | 2 | 60078158 | 31 | 0 | 0 | 0 | 0 | 0 | 0 | 0 | 0
27 | 60078159 | 60078136 | 48245551 | 1 | 1 | 1 | 2 | 91.14.02-001 | ТСЭМ Республики Крым (ред. 2017), 91.14.02-001, Приказ Минстроя России от 28.09.2017 г. № 1296/пр | Автомобили бортовые, грузоподъемность до 5 т | 1368 | 1011 | маш.-ч | маш.-ч | 1 | 0.01 | 0 | 86.79 | 10.13 | 0 | 0 | 1 | 0 | )*1,15)*1,15)*0,4 | 0.00529 | 2 | 60078159 | 32 | 0 | 0 | 0 | 0 | 0 | 0 | 0 | 0
27 | 60078160 | 60078136 | 48245707 | 1 | 1 | 1 | 2 | 91.17.04-033 | ТСЭМ Республики Крым (ред. 2017), 91.17.04-033, Приказ Минстроя России от 28.09.2017 г. № 1296/пр | Агрегаты сварочные двухпостовые для ручной сварки на тракторе, мощность 79 кВт (108 л.с.) | 1368 | 1011 | маш.-ч | маш.-ч | 1 | 1.09 | 0 | 136.09 | 11.84 | 0 | 0 | 1 | 0 | )*1,15)*1,15)*0,4 | 0.57661 | 2 | 60078160 | 33 | 0 | 0 | 0 | 0 | 0 | 0 | 0 | 0
27 | 60078161 | 60078136 | 48171507 | 1 | 1 | 1 | 3 | 01.7.11.07-0032 | ТССЦ Республики Крым (ред. 2017), 01.7.11.07-0032, Приказ Минстроя России от 28.09.2017 г. № 1346/пр | Электроды диаметром 4 мм Э42 | 1348 | 1009 | т | т | 1000 | 0.00058 | 10616.1 | 0 | 0 | 0 | 0 | 1 | 0 | )*0 | 0 | 2 | 60078161 | 34 | 0 | 0 | 0 | 0 | 0 | 0 | 0 | 0
27 | 60078162 | 60078136 | 48167136 | 21 | 1 | 1 | 3 | 23.8.03.12 |  | Фланцы стальные плоские | 1354 | 1010 | шт. | шт. | 1 | 1 | 0 | 0 | 0 | 0 | 0 | 0 | 0 | )*0 | 0 | 2 | 60078162 | 35 | 0 | 0 | 0 | 0 | 0 | 0 | 0 | 0
29 | 60078189 | 60078175 | 48164233 | 1 | 1 | 1 | 1 | 1-100-40-82 |  | Рабочий среднего разряда 4 | 1191 | 1013 | чел.-ч. | чел.-ч. | 1 | 379 | 0 | 0 | 0 | 8.59 | 0 | 1 | 1 | )*1,15)*1,15)*0,5 | 250.6137 | 2 | 60078189 | 36 | 0 | 0 | 0 | 0 | 0 | 0 | 0 | 0
29 | 60078190 | 60078175 | 48164207 | 1 | 1 | 1 | 1 | 4-100-00-82 |  | Затраты труда машинистов | 1191 | 1013 | чел.-ч. | чел.-ч. | 1 | 41.11 | 0 | 0 | 0 | 0 | 0 | 1 | 2 | )*1,15)*1,15)*0,5 | 27.184 | 2 | 60078190 | 37 | 0 | 0 | 0 | 0 | 0 | 0 | 0 | 0
29 | 60078191 | 60078175 | 48244557 | 1 | 1 | 1 | 2 | 91.05.05-014 | ТСЭМ Республики Крым (ред. 2017), 91.05.05-014, Приказ Минстроя России от 28.09.2017 г. № 1296/пр | Краны на автомобильном ходу, грузоподъемность 10 т | 1368 | 1011 | маш.-ч | маш.-ч | 1 | 24.53 | 0 | 112.77 | 11.84 | 0 | 0 | 1 | 0 | )*1,15)*1,15)*0,5 | 16.2205 | 2 | 60078191 | 38 | 0 | 0 | 0 | 0 | 0 | 0 | 0 | 0
29 | 60078192 | 60078175 | 48245294 | 1 | 1 | 1 | 2 | 91.10.01-002 | ТСЭМ Республики Крым (ред. 2017), 91.10.01-002, Приказ Минстроя России от 28.09.2017 г. № 1296/пр | Агрегаты наполнительно-опрессовочные до 300 м3/ч | 1368 | 1011 | маш.-ч | маш.-ч | 1 | 12.76 | 0 | 298.48 | 10.13 | 0 | 0 | 1 | 0 | )*1,15)*1,15)*0,5 | 8.4375 | 2 | 60078192 | 39 | 0 | 0 | 0 | 0 | 0 | 0 | 0 | 0
29 | 60078193 | 60078175 | 48245568 | 1 | 1 | 1 | 2 | 91.14.04-001 | ТСЭМ Республики Крым (ред. 2017), 91.14.04-001, Приказ Минстроя России от 28.09.2017 г. № 1296/пр | Тягачи седельные, грузоподъемность 12 т | 1368 | 1011 | маш.-ч | маш.-ч | 1 | 3.82 | 0 | 127.86 | 11.84 | 0 | 0 | 1 | 0 | )*1,15)*1,15)*0,5 | 2.526 | 2 | 60078193 | 40 | 0 | 0 | 0 | 0 | 0 | 0 | 0 | 0
29 | 60078194 | 60078175 | 48245576 | 1 | 1 | 1 | 2 | 91.14.05-011 | ТСЭМ Республики Крым (ред. 2017), 91.14.05-011, Приказ Минстроя России от 28.09.2017 г. № 1296/пр | Полуприцепы общего назначения, грузоподъемность 12 т | 1368 | 1011 | маш.-ч | маш.-ч | 1 | 3.82 | 0 | 12 | 0 | 0 | 0 | 1 | 0 | )*1,15)*1,15)*0,5 | 2.526 | 2 | 60078194 | 41 | 0 | 0 | 0 | 0 | 0 | 0 | 0 | 0
29 | 60078195 | 60078175 | 48245786 | 1 | 1 | 1 | 2 | 91.17.04-233 | ТСЭМ Республики Крым (ред. 2017), 91.17.04-233, Приказ Минстроя России от 28.09.2017 г. № 1296/пр | Установки для сварки ручной дуговой (постоянного тока) | 1368 | 1011 | маш.-ч | маш.-ч | 1 | 92.65 | 0 | 8.68 | 0 | 0 | 0 | 1 | 0 | )*1,15)*1,15)*0,5 | 61.2648 | 2 | 60078195 | 42 | 0 | 0 | 0 | 0 | 0 | 0 | 0 | 0
29 | 60078196 | 60078175 | 48168484 | 1 | 1 | 1 | 3 | 01.3.02.08-0001 | ТССЦ Республики Крым (ред. 2017), 01.3.02.08-0001, Приказ Минстроя России от 28.09.2017 г. № 1346/пр | Кислород технический газообразный | 1339 | 1007 | м3 | м3 | 1 | 20 | 8.79 | 0 | 0 | 0 | 0 | 1 | 0 | )*0 | 0 | 2 | 60078196 | 43 | 0 | 0 | 0 | 0 | 0 | 0 | 0 | 0
29 | 60078197 | 60078175 | 48168491 | 1 | 1 | 1 | 3 | 01.3.02.09-0022 | ТССЦ Республики Крым (ред. 2017), 01.3.02.09-0022, Приказ Минстроя России от 28.09.2017 г. № 1346/пр | Пропан-бутан, смесь техническая | 1346 | 1009 | кг | кг | 1 | 5 | 4.47 | 0 | 0 | 0 | 0 | 1 | 0 | )*0 | 0 | 2 | 60078197 | 44 | 0 | 0 | 0 | 0 | 0 | 0 | 0 | 0
29 | 60078198 | 60078175 | 48170066 | 1 | 1 | 1 | 3 | 01.7.03.01-0002 | ТССЦ Республики Крым (ред. 2017), 01.7.03.01-0002, Приказ Минстроя России от 28.09.2017 г. № 1346/пр | Вода водопроводная | 1339 | 1007 | м3 | м3 | 1 | 117 | 3.15 | 0 | 0 | 0 | 0 | 1 | 0 | )*0 | 0 | 2 | 60078198 | 45 | 0 | 0 | 0 | 0 | 0 | 0 | 0 | 0
29 | 60078199 | 60078175 | 48171516 | 1 | 1 | 1 | 3 | 01.7.11.07-0041 | ТССЦ Республики Крым (ред. 2017), 01.7.11.07-0041, Приказ Минстроя России от 28.09.2017 г. № 1346/пр | Электроды диаметром 4 мм Э55 | 1348 | 1009 | т | т | 1000 | 0.16 | 13245.25 | 0 | 0 | 0 | 0 | 1 | 0 | )*0 | 0 | 2 | 60078199 | 46 | 0 | 0 | 0 | 0 | 0 | 0 | 0 | 0
29 | 60078200 | 60078175 | 48164600 | 21 | 1 | 1 | 3 | 999-0005 |  | Масса оборудования | 1346 | 1009 | кг | кг | 1 | 25000 | 0 | 0 | 0 | 0 | 0 | 0 | 0 | )*0 | 0 | 2 | 60078200 | 47 | 0 | 0 | 0 | 0 | 0 | 0 | 0 | 0
29 | 60078201 | 60078175 | 48164599 | 21 | 1 | 1 | 3 | 999-9950 |  | Вспомогательные ненормируемые материалы (2% от ОЗП) | 1374 | 1013 | РУБ | РУБ | 1 | 65.11 | 1 | 0 | 0 | 0 | 0 | 1 | 0 | )*0 | 0 | 2 | 60078201 | 48 | 0 | 0 | 0 | 0 | 0 | 0 | 0 | 0
30 | 60081492 | 60081478 | 48164233 | 1 | 1 | 1 | 1 | 1-100-40-82 |  | Рабочий среднего разряда 4 | 1191 | 1013 | чел.-ч. | чел.-ч. | 1 | 379 | 0 | 0 | 0 | 8.59 | 0 | 1 | 1 | )*1,15)*1,15)*0,5 | 250.6137 | 2 | 60081479 | 49 | 0 | 0 | 0 | 0 | 0 | 0 | 0 | 0
30 | 60081493 | 60081478 | 48164207 | 1 | 1 | 1 | 1 | 4-100-00-82 |  | Затраты труда машинистов | 1191 | 1013 | чел.-ч. | чел.-ч. | 1 | 41.11 | 0 | 0 | 0 | 0 | 0 | 1 | 2 | )*1,15)*1,15)*0,5 | 27.184 | 2 | 60081480 | 50 | 0 | 0 | 0 | 0 | 0 | 0 | 0 | 0
30 | 60081494 | 60081478 | 48244557 | 1 | 1 | 1 | 2 | 91.05.05-014 | ТСЭМ Республики Крым (ред. 2017), 91.05.05-014, Приказ Минстроя России от 28.09.2017 г. № 1296/пр | Краны на автомобильном ходу, грузоподъемность 10 т | 1368 | 1011 | маш.-ч | маш.-ч | 1 | 24.53 | 0 | 112.77 | 11.84 | 0 | 0 | 1 | 0 | )*1,15)*1,15)*0,5 | 16.2205 | 2 | 60081481 | 51 | 0 | 0 | 0 | 0 | 0 | 0 | 0 | 0
30 | 60081495 | 60081478 | 48245294 | 1 | 1 | 1 | 2 | 91.10.01-002 | ТСЭМ Республики Крым (ред. 2017), 91.10.01-002, Приказ Минстроя России от 28.09.2017 г. № 1296/пр | Агрегаты наполнительно-опрессовочные до 300 м3/ч | 1368 | 1011 | маш.-ч | маш.-ч | 1 | 12.76 | 0 | 298.48 | 10.13 | 0 | 0 | 1 | 0 | )*1,15)*1,15)*0,5 | 8.4375 | 2 | 60081482 | 52 | 0 | 0 | 0 | 0 | 0 | 0 | 0 | 0
30 | 60081496 | 60081478 | 48245568 | 1 | 1 | 1 | 2 | 91.14.04-001 | ТСЭМ Республики Крым (ред. 2017), 91.14.04-001, Приказ Минстроя России от 28.09.2017 г. № 1296/пр | Тягачи седельные, грузоподъемность 12 т | 1368 | 1011 | маш.-ч | маш.-ч | 1 | 3.82 | 0 | 127.86 | 11.84 | 0 | 0 | 1 | 0 | )*1,15)*1,15)*0,5 | 2.526 | 2 | 60081483 | 53 | 0 | 0 | 0 | 0 | 0 | 0 | 0 | 0
30 | 60081497 | 60081478 | 48245576 | 1 | 1 | 1 | 2 | 91.14.05-011 | ТСЭМ Республики Крым (ред. 2017), 91.14.05-011, Приказ Минстроя России от 28.09.2017 г. № 1296/пр | Полуприцепы общего назначения, грузоподъемность 12 т | 1368 | 1011 | маш.-ч | маш.-ч | 1 | 3.82 | 0 | 12 | 0 | 0 | 0 | 1 | 0 | )*1,15)*1,15)*0,5 | 2.526 | 2 | 60081484 | 54 | 0 | 0 | 0 | 0 | 0 | 0 | 0 | 0
30 | 60081498 | 60081478 | 48245786 | 1 | 1 | 1 | 2 | 91.17.04-233 | ТСЭМ Республики Крым (ред. 2017), 91.17.04-233, Приказ Минстроя России от 28.09.2017 г. № 1296/пр | Установки для сварки ручной дуговой (постоянного тока) | 1368 | 1011 | маш.-ч | маш.-ч | 1 | 92.65 | 0 | 8.68 | 0 | 0 | 0 | 1 | 0 | )*1,15)*1,15)*0,5 | 61.2648 | 2 | 60081485 | 55 | 0 | 0 | 0 | 0 | 0 | 0 | 0 | 0
30 | 60081499 | 60081478 | 48168484 | 1 | 1 | 1 | 3 | 01.3.02.08-0001 | ТССЦ Республики Крым (ред. 2017), 01.3.02.08-0001, Приказ Минстроя России от 28.09.2017 г. № 1346/пр | Кислород технический газообразный | 1339 | 1007 | м3 | м3 | 1 | 20 | 8.79 | 0 | 0 | 0 | 0 | 1 | 0 | )*0 | 0 | 2 | 60081486 | 56 | 0 | 0 | 0 | 0 | 0 | 0 | 0 | 0
30 | 60081500 | 60081478 | 48168491 | 1 | 1 | 1 | 3 | 01.3.02.09-0022 | ТССЦ Республики Крым (ред. 2017), 01.3.02.09-0022, Приказ Минстроя России от 28.09.2017 г. № 1346/пр | Пропан-бутан, смесь техническая | 1346 | 1009 | кг | кг | 1 | 5 | 4.47 | 0 | 0 | 0 | 0 | 1 | 0 | )*0 | 0 | 2 | 60081487 | 57 | 0 | 0 | 0 | 0 | 0 | 0 | 0 | 0
30 | 60081501 | 60081478 | 48170066 | 1 | 1 | 1 | 3 | 01.7.03.01-0002 | ТССЦ Республики Крым (ред. 2017), 01.7.03.01-0002, Приказ Минстроя России от 28.09.2017 г. № 1346/пр | Вода водопроводная | 1339 | 1007 | м3 | м3 | 1 | 117 | 3.15 | 0 | 0 | 0 | 0 | 1 | 0 | )*0 | 0 | 2 | 60081488 | 58 | 0 | 0 | 0 | 0 | 0 | 0 | 0 | 0
30 | 60081502 | 60081478 | 48171516 | 1 | 1 | 1 | 3 | 01.7.11.07-0041 | ТССЦ Республики Крым (ред. 2017), 01.7.11.07-0041, Приказ Минстроя России от 28.09.2017 г. № 1346/пр | Электроды диаметром 4 мм Э55 | 1348 | 1009 | т | т | 1000 | 0.16 | 13245.25 | 0 | 0 | 0 | 0 | 1 | 0 | )*0 | 0 | 2 | 60081489 | 59 | 0 | 0 | 0 | 0 | 0 | 0 | 0 | 0
30 | 60081503 | 60081478 | 48164600 | 21 | 1 | 1 | 3 | 999-0005 |  | Масса оборудования | 1346 | 1009 | кг | кг | 1 | 25000 | 0 | 0 | 0 | 0 | 0 | 0 | 0 | )*0 | 0 | 2 | 60081490 | 60 | 0 | 0 | 0 | 0 | 0 | 0 | 0 | 0
30 | 60081504 | 60081478 | 48164599 | 21 | 1 | 1 | 3 | 999-9950 |  | Вспомогательные ненормируемые материалы (2% от ОЗП) | 1374 | 1013 | РУБ | РУБ | 1 | 65.11 | 1 | 0 | 0 | 0 | 0 | 1 | 0 | )*0 | 0 | 2 | 60081491 | 61 | 0 | 0 | 0 | 0 | 0 | 0 | 0 | 0
31 | 60082652 | 60082612 | 48164233 | 1 | 1 | 1 | 1 | 1-100-40-82 |  | Рабочий среднего разряда 4 | 1191 | 1013 | чел.-ч. | чел.-ч. | 1 | 262 | 0 | 0 | 0 | 8.59 | 0 | 1 | 1 | )*1,15)*1,15)*0,5 | 173.2475 | 2 | 60082652 | 62 | 0 | 0 | 0 | 0 | 0 | 0 | 0 | 0
31 | 60082653 | 60082612 | 48164207 | 1 | 1 | 1 | 1 | 4-100-00-82 |  | Затраты труда машинистов | 1191 | 1013 | чел.-ч. | чел.-ч. | 1 | 29.01 | 0 | 0 | 0 | 0 | 0 | 1 | 2 | )*1,15)*1,15)*0,5 | 19.1829 | 2 | 60082653 | 63 | 0 | 0 | 0 | 0 | 0 | 0 | 0 | 0
31 | 60082654 | 60082612 | 48244557 | 1 | 1 | 1 | 2 | 91.05.05-014 | ТСЭМ Республики Крым (ред. 2017), 91.05.05-014, Приказ Минстроя России от 28.09.2017 г. № 1296/пр | Краны на автомобильном ходу, грузоподъемность 10 т | 1368 | 1011 | маш.-ч | маш.-ч | 1 | 17.99 | 0 | 112.77 | 11.84 | 0 | 0 | 1 | 0 | )*1,15)*1,15)*0,5 | 11.8959 | 2 | 60082654 | 64 | 0 | 0 | 0 | 0 | 0 | 0 | 0 | 0
31 | 60082655 | 60082612 | 48245294 | 1 | 1 | 1 | 2 | 91.10.01-002 | ТСЭМ Республики Крым (ред. 2017), 91.10.01-002, Приказ Минстроя России от 28.09.2017 г. № 1296/пр | Агрегаты наполнительно-опрессовочные до 300 м3/ч | 1368 | 1011 | маш.-ч | маш.-ч | 1 | 9.28 | 0 | 298.48 | 10.13 | 0 | 0 | 1 | 0 | )*1,15)*1,15)*0,5 | 6.1364 | 2 | 60082655 | 65 | 0 | 0 | 0 | 0 | 0 | 0 | 0 | 0
31 | 60082656 | 60082612 | 48245568 | 1 | 1 | 1 | 2 | 91.14.04-001 | ТСЭМ Республики Крым (ред. 2017), 91.14.04-001, Приказ Минстроя России от 28.09.2017 г. № 1296/пр | Тягачи седельные, грузоподъемность 12 т | 1368 | 1011 | маш.-ч | маш.-ч | 1 | 1.74 | 0 | 127.86 | 11.84 | 0 | 0 | 1 | 0 | )*1,15)*1,15)*0,5 | 1.1506 | 2 | 60082656 | 66 | 0 | 0 | 0 | 0 | 0 | 0 | 0 | 0
31 | 60082657 | 60082612 | 48245576 | 1 | 1 | 1 | 2 | 91.14.05-011 | ТСЭМ Республики Крым (ред. 2017), 91.14.05-011, Приказ Минстроя России от 28.09.2017 г. № 1296/пр | Полуприцепы общего назначения, грузоподъемность 12 т | 1368 | 1011 | маш.-ч | маш.-ч | 1 | 1.74 | 0 | 12 | 0 | 0 | 0 | 1 | 0 | )*1,15)*1,15)*0,5 | 1.1506 | 2 | 60082657 | 67 | 0 | 0 | 0 | 0 | 0 | 0 | 0 | 0
31 | 60082658 | 60082612 | 48245786 | 1 | 1 | 1 | 2 | 91.17.04-233 | ТСЭМ Республики Крым (ред. 2017), 91.17.04-233, Приказ Минстроя России от 28.09.2017 г. № 1296/пр | Установки для сварки ручной дуговой (постоянного тока) | 1368 | 1011 | маш.-ч | маш.-ч | 1 | 71.94 | 0 | 8.68 | 0 | 0 | 0 | 1 | 0 | )*1,15)*1,15)*0,5 | 47.5703 | 2 | 60082658 | 68 | 0 | 0 | 0 | 0 | 0 | 0 | 0 | 0
31 | 60082659 | 60082612 | 48168484 | 1 | 1 | 1 | 3 | 01.3.02.08-0001 | ТССЦ Республики Крым (ред. 2017), 01.3.02.08-0001, Приказ Минстроя России от 28.09.2017 г. № 1346/пр | Кислород технический газообразный | 1339 | 1007 | м3 | м3 | 1 | 18 | 8.79 | 0 | 0 | 0 | 0 | 1 | 0 | )*0 | 0 | 2 | 60082659 | 69 | 0 | 0 | 0 | 0 | 0 | 0 | 0 | 0
31 | 60082660 | 60082612 | 48168491 | 1 | 1 | 1 | 3 | 01.3.02.09-0022 | ТССЦ Республики Крым (ред. 2017), 01.3.02.09-0022, Приказ Минстроя России от 28.09.2017 г. № 1346/пр | Пропан-бутан, смесь техническая | 1346 | 1009 | кг | кг | 1 | 3.2 | 4.47 | 0 | 0 | 0 | 0 | 1 | 0 | )*0 | 0 | 2 | 60082660 | 70 | 0 | 0 | 0 | 0 | 0 | 0 | 0 | 0
31 | 60082661 | 60082612 | 48170066 | 1 | 1 | 1 | 3 | 01.7.03.01-0002 | ТССЦ Республики Крым (ред. 2017), 01.7.03.01-0002, Приказ Минстроя России от 28.09.2017 г. № 1346/пр | Вода водопроводная | 1339 | 1007 | м3 | м3 | 1 | 31 | 3.15 | 0 | 0 | 0 | 0 | 1 | 0 | )*0 | 0 | 2 | 60082661 | 71 | 0 | 0 | 0 | 0 | 0 | 0 | 0 | 0
31 | 60082662 | 60082612 | 48171516 | 1 | 1 | 1 | 3 | 01.7.11.07-0041 | ТССЦ Республики Крым (ред. 2017), 01.7.11.07-0041, Приказ Минстроя России от 28.09.2017 г. № 1346/пр | Электроды диаметром 4 мм Э55 | 1348 | 1009 | т | т | 1000 | 0.084 | 13245.25 | 0 | 0 | 0 | 0 | 1 | 0 | )*0 | 0 | 2 | 60082662 | 72 | 0 | 0 | 0 | 0 | 0 | 0 | 0 | 0
31 | 60082663 | 60082612 | 48164600 | 21 | 1 | 1 | 3 | 999-0005 |  | Масса оборудования | 1346 | 1009 | кг | кг | 1 | 11100 | 0 | 0 | 0 | 0 | 0 | 0 | 0 | )*0 | 0 | 2 | 60082663 | 73 | 0 | 0 | 0 | 0 | 0 | 0 | 0 | 0
31 | 60082664 | 60082612 | 48164599 | 21 | 1 | 1 | 3 | 999-9950 |  | Вспомогательные ненормируемые материалы (2% от ОЗП) | 1374 | 1013 | РУБ | РУБ | 1 | 45.01 | 1 | 0 | 0 | 0 | 0 | 1 | 0 | )*0 | 0 | 2 | 60082664 | 74 | 0 | 0 | 0 | 0 | 0 | 0 | 0 | 0
32 | 60082711 | 60082671 | 48164233 | 1 | 1 | 1 | 1 | 1-100-40-82 |  | Рабочий среднего разряда 4 | 1191 | 1013 | чел.-ч. | чел.-ч. | 1 | 158 | 0 | 0 | 0 | 8.59 | 0 | 1 | 1 | )*1,15)*1,15)*0,5 | 104.4775 | 2 | 60082711 | 75 | 0 | 0 | 0 | 0 | 0 | 0 | 0 | 0
32 | 60082712 | 60082671 | 48164207 | 1 | 1 | 1 | 1 | 4-100-00-82 |  | Затраты труда машинистов | 1191 | 1013 | чел.-ч. | чел.-ч. | 1 | 20.83 | 0 | 0 | 0 | 0 | 0 | 1 | 2 | )*1,15)*1,15)*0,5 | 13.7738 | 2 | 60082712 | 76 | 0 | 0 | 0 | 0 | 0 | 0 | 0 | 0
32 | 60082713 | 60082671 | 48244557 | 1 | 1 | 1 | 2 | 91.05.05-014 | ТСЭМ Республики Крым (ред. 2017), 91.05.05-014, Приказ Минстроя России от 28.09.2017 г. № 1296/пр | Краны на автомобильном ходу, грузоподъемность 10 т | 1368 | 1011 | маш.-ч | маш.-ч | 1 | 12.54 | 0 | 112.77 | 11.84 | 0 | 0 | 1 | 0 | )*1,15)*1,15)*0,5 | 8.2921 | 2 | 60082713 | 77 | 0 | 0 | 0 | 0 | 0 | 0 | 0 | 0
32 | 60082714 | 60082671 | 48245294 | 1 | 1 | 1 | 2 | 91.10.01-002 | ТСЭМ Республики Крым (ред. 2017), 91.10.01-002, Приказ Минстроя России от 28.09.2017 г. № 1296/пр | Агрегаты наполнительно-опрессовочные до 300 м3/ч | 1368 | 1011 | маш.-ч | маш.-ч | 1 | 7.77 | 0 | 298.48 | 10.13 | 0 | 0 | 1 | 0 | )*1,15)*1,15)*0,5 | 5.1379 | 2 | 60082714 | 78 | 0 | 0 | 0 | 0 | 0 | 0 | 0 | 0
32 | 60082715 | 60082671 | 48245568 | 1 | 1 | 1 | 2 | 91.14.04-001 | ТСЭМ Республики Крым (ред. 2017), 91.14.04-001, Приказ Минстроя России от 28.09.2017 г. № 1296/пр | Тягачи седельные, грузоподъемность 12 т | 1368 | 1011 | маш.-ч | маш.-ч | 1 | 0.52 | 0 | 127.86 | 11.84 | 0 | 0 | 1 | 0 | )*1,15)*1,15)*0,5 | 0.34385 | 2 | 60082715 | 79 | 0 | 0 | 0 | 0 | 0 | 0 | 0 | 0
32 | 60082716 | 60082671 | 48245576 | 1 | 1 | 1 | 2 | 91.14.05-011 | ТСЭМ Республики Крым (ред. 2017), 91.14.05-011, Приказ Минстроя России от 28.09.2017 г. № 1296/пр | Полуприцепы общего назначения, грузоподъемность 12 т | 1368 | 1011 | маш.-ч | маш.-ч | 1 | 0.52 | 0 | 12 | 0 | 0 | 0 | 1 | 0 | )*1,15)*1,15)*0,5 | 0.34385 | 2 | 60082716 | 80 | 0 | 0 | 0 | 0 | 0 | 0 | 0 | 0
32 | 60082717 | 60082671 | 48245786 | 1 | 1 | 1 | 2 | 91.17.04-233 | ТСЭМ Республики Крым (ред. 2017), 91.17.04-233, Приказ Минстроя России от 28.09.2017 г. № 1296/пр | Установки для сварки ручной дуговой (постоянного тока) | 1368 | 1011 | маш.-ч | маш.-ч | 1 | 42.51 | 0 | 8.68 | 0 | 0 | 0 | 1 | 0 | )*1,15)*1,15)*0,5 | 28.1097 | 2 | 60082717 | 81 | 0 | 0 | 0 | 0 | 0 | 0 | 0 | 0
32 | 60082718 | 60082671 | 48168484 | 1 | 1 | 1 | 3 | 01.3.02.08-0001 | ТССЦ Республики Крым (ред. 2017), 01.3.02.08-0001, Приказ Минстроя России от 28.09.2017 г. № 1346/пр | Кислород технический газообразный | 1339 | 1007 | м3 | м3 | 1 | 6.2 | 8.79 | 0 | 0 | 0 | 0 | 1 | 0 | )*0 | 0 | 2 | 60082718 | 82 | 0 | 0 | 0 | 0 | 0 | 0 | 0 | 0
32 | 60082719 | 60082671 | 48168491 | 1 | 1 | 1 | 3 | 01.3.02.09-0022 | ТССЦ Республики Крым (ред. 2017), 01.3.02.09-0022, Приказ Минстроя России от 28.09.2017 г. № 1346/пр | Пропан-бутан, смесь техническая | 1346 | 1009 | кг | кг | 1 | 1.7 | 4.47 | 0 | 0 | 0 | 0 | 1 | 0 | )*0 | 0 | 2 | 60082719 | 83 | 0 | 0 | 0 | 0 | 0 | 0 | 0 | 0
32 | 60082720 | 60082671 | 48170066 | 1 | 1 | 1 | 3 | 01.7.03.01-0002 | ТССЦ Республики Крым (ред. 2017), 01.7.03.01-0002, Приказ Минстроя России от 28.09.2017 г. № 1346/пр | Вода водопроводная | 1339 | 1007 | м3 | м3 | 1 | 3.8 | 3.15 | 0 | 0 | 0 | 0 | 1 | 0 | )*0 | 0 | 2 | 60082720 | 84 | 0 | 0 | 0 | 0 | 0 | 0 | 0 | 0
32 | 60082721 | 60082671 | 48171516 | 1 | 1 | 1 | 3 | 01.7.11.07-0041 | ТССЦ Республики Крым (ред. 2017), 01.7.11.07-0041, Приказ Минстроя России от 28.09.2017 г. № 1346/пр | Электроды диаметром 4 мм Э55 | 1348 | 1009 | т | т | 1000 | 0.024 | 13245.25 | 0 | 0 | 0 | 0 | 1 | 0 | )*0 | 0 | 2 | 60082721 | 85 | 0 | 0 | 0 | 0 | 0 | 0 | 0 | 0
32 | 60082722 | 60082671 | 48164600 | 21 | 1 | 1 | 3 | 999-0005 |  | Масса оборудования | 1346 | 1009 | кг | кг | 1 | 3450 | 0 | 0 | 0 | 0 | 0 | 0 | 0 | )*0 | 0 | 2 | 60082722 | 86 | 0 | 0 | 0 | 0 | 0 | 0 | 0 | 0
32 | 60082723 | 60082671 | 48164599 | 21 | 1 | 1 | 3 | 999-9950 |  | Вспомогательные ненормируемые материалы (2% от ОЗП) | 1374 | 1013 | РУБ | РУБ | 1 | 27.14 | 1 | 0 | 0 | 0 | 0 | 1 | 0 | )*0 | 0 | 2 | 60082723 | 87 | 0 | 0 | 0 | 0 | 0 | 0 | 0 | 0
33 | 60082748 | 60082729 | 48164233 | 1 | 1 | 1 | 1 | 1-100-40-82 |  | Рабочий среднего разряда 4 | 1191 | 1013 | чел.-ч. | чел.-ч. | 1 | 25.62 | 0 | 0 | 0 | 8.59 | 0 | 1 | 1 | )*1,15)*1,15)*0,6 | 20.3295 | 2 | 60082748 | 88 | 0 | 0 | 0 | 0 | 0 | 0 | 0 | 0
33 | 60082749 | 60082729 | 48164207 | 1 | 1 | 1 | 1 | 4-100-00-82 |  | Затраты труда машинистов | 1191 | 1013 | чел.-ч. | чел.-ч. | 1 | 6.13 | 0 | 0 | 0 | 0 | 0 | 1 | 2 | )*1,15)*1,15)*0,6 | 4.8642 | 2 | 60082749 | 89 | 0 | 0 | 0 | 0 | 0 | 0 | 0 | 0
33 | 60082750 | 60082729 | 48244557 | 1 | 1 | 1 | 2 | 91.05.05-014 | ТСЭМ Республики Крым (ред. 2017), 91.05.05-014, Приказ Минстроя России от 28.09.2017 г. № 1296/пр | Краны на автомобильном ходу, грузоподъемность 10 т | 1368 | 1011 | маш.-ч | маш.-ч | 1 | 5.23 | 0 | 112.77 | 11.84 | 0 | 0 | 1 | 0 | )*1,15)*1,15)*0,6 | 4.15 | 2 | 60082750 | 90 | 0 | 0 | 0 | 0 | 0 | 0 | 0 | 0
33 | 60082751 | 60082729 | 48245551 | 1 | 1 | 1 | 2 | 91.14.02-001 | ТСЭМ Республики Крым (ред. 2017), 91.14.02-001, Приказ Минстроя России от 28.09.2017 г. № 1296/пр | Автомобили бортовые, грузоподъемность до 5 т | 1368 | 1011 | маш.-ч | маш.-ч | 1 | 0.9 | 0 | 86.79 | 10.13 | 0 | 0 | 1 | 0 | )*1,15)*1,15)*0,6 | 0.71415 | 2 | 60082751 | 91 | 0 | 0 | 0 | 0 | 0 | 0 | 0 | 0
33 | 60082752 | 60082729 | 48173531 | 1 | 1 | 1 | 3 | 01.7.19.04-0031 | ТССЦ Республики Крым (ред. 2017), 01.7.19.04-0031, Приказ Минстроя России от 28.09.2017 г. № 1346/пр | Прокладки резиновые (пластина техническая прессованная) | 1346 | 1009 | кг | кг | 1 | 1.4 | 25.7 | 0 | 0 | 0 | 0 | 1 | 0 | )*0 | 0 | 2 | 60082752 | 92 | 0 | 0 | 0 | 0 | 0 | 0 | 0 | 0
33 | 60082753 | 60082729 | 48164599 | 21 | 1 | 1 | 3 | 999-9950 |  | Вспомогательные ненормируемые материалы (2% от ОЗП) | 1374 | 1013 | РУБ | РУБ | 1 | 4.4 | 1 | 0 | 0 | 0 | 0 | 1 | 0 | )*0 | 0 | 2 | 60082753 | 93 | 0 | 0 | 0 | 0 | 0 | 0 | 0 | 0
34 | 60082776 | 60082757 | 48164233 | 1 | 1 | 1 | 1 | 1-100-40-82 |  | Рабочий среднего разряда 4 | 1191 | 1013 | чел.-ч. | чел.-ч. | 1 | 7.74 | 0 | 0 | 0 | 8.59 | 0 | 1 | 1 | )*1,15)*1,15)*0,5 | 5.1181 | 2 | 60082776 | 94 | 0 | 0 | 0 | 0 | 0 | 0 | 0 | 0
34 | 60082777 | 60082757 | 48164207 | 1 | 1 | 1 | 1 | 4-100-00-82 |  | Затраты труда машинистов | 1191 | 1013 | чел.-ч. | чел.-ч. | 1 | 1.5 | 0 | 0 | 0 | 0 | 0 | 1 | 2 | )*1,15)*1,15)*0,5 | 0.99187 | 2 | 60082777 | 95 | 0 | 0 | 0 | 0 | 0 | 0 | 0 | 0
34 | 60082778 | 60082757 | 48244557 | 1 | 1 | 1 | 2 | 91.05.05-014 | ТСЭМ Республики Крым (ред. 2017), 91.05.05-014, Приказ Минстроя России от 28.09.2017 г. № 1296/пр | Краны на автомобильном ходу, грузоподъемность 10 т | 1368 | 1011 | маш.-ч | маш.-ч | 1 | 1.42 | 0 | 112.77 | 11.84 | 0 | 0 | 1 | 0 | )*1,15)*1,15)*0,5 | 0.93897 | 2 | 60082778 | 96 | 0 | 0 | 0 | 0 | 0 | 0 | 0 | 0
34 | 60082779 | 60082757 | 48245551 | 1 | 1 | 1 | 2 | 91.14.02-001 | ТСЭМ Республики Крым (ред. 2017), 91.14.02-001, Приказ Минстроя России от 28.09.2017 г. № 1296/пр | Автомобили бортовые, грузоподъемность до 5 т | 1368 | 1011 | маш.-ч | маш.-ч | 1 | 0.08 | 0 | 86.79 | 10.13 | 0 | 0 | 1 | 0 | )*1,15)*1,15)*0,5 | 0.0529 | 2 | 60082779 | 97 | 0 | 0 | 0 | 0 | 0 | 0 | 0 | 0
34 | 60082780 | 60082757 | 48173531 | 1 | 1 | 1 | 3 | 01.7.19.04-0031 | ТССЦ Республики Крым (ред. 2017), 01.7.19.04-0031, Приказ Минстроя России от 28.09.2017 г. № 1346/пр | Прокладки резиновые (пластина техническая прессованная) | 1346 | 1009 | кг | кг | 1 | 0.35 | 25.7 | 0 | 0 | 0 | 0 | 1 | 0 | )*0 | 0 | 2 | 60082780 | 98 | 0 | 0 | 0 | 0 | 0 | 0 | 0 | 0
34 | 60082781 | 60082757 | 48164599 | 21 | 1 | 1 | 3 | 999-9950 |  | Вспомогательные ненормируемые материалы (2% от ОЗП) | 1374 | 1013 | РУБ | РУБ | 1 | 1.33 | 1 | 0 | 0 | 0 | 0 | 1 | 0 | )*0 | 0 | 2 | 60082781 | 99 | 0 | 0 | 0 | 0 | 0 | 0 | 0 | 0
35 | 60097350 | 60097341 | 48164233 | 1 | 1 | 1 | 1 | 1-100-40-82 |  | Рабочий среднего разряда 4 | 1191 | 1013 | чел.-ч. | чел.-ч. | 1 | 460 | 0 | 0 | 0 | 8.59 | 0 | 1 | 1 | )*1,15)*1,15)*0,5 | 304.175 | 2 | 60097342 | 100 | 0 | 0 | 0 | 0 | 0 | 0 | 0 | 0
35 | 60097351 | 60097341 | 48164207 | 1 | 1 | 1 | 1 | 4-100-00-82 |  | Затраты труда машинистов | 1191 | 1013 | чел.-ч. | чел.-ч. | 1 | 138.7 | 0 | 0 | 0 | 0 | 0 | 1 | 2 | )*1,15)*1,15)*0,5 | 91.7154 | 2 | 60097343 | 101 | 0 | 0 | 0 | 0 | 0 | 0 | 0 | 0
35 | 60097352 | 60097341 | 48244583 | 1 | 1 | 1 | 2 | 91.05.08-006 | ТСЭМ Республики Крым (ред. 2017), 91.05.08-006, Приказ Минстроя России от 28.09.2017 г. № 1296/пр | Краны на пневмоколесном ходу, грузоподъемность 16 т | 1368 | 1011 | маш.-ч | маш.-ч | 1 | 124.2 | 0 | 131.89 | 11.84 | 0 | 0 | 1 | 0 | )*1,15)*1,15)*0,5 | 82.1272 | 2 | 60097344 | 102 | 0 | 0 | 0 | 0 | 0 | 0 | 0 | 0
35 | 60097353 | 60097341 | 48245553 | 1 | 1 | 1 | 2 | 91.14.02-003 | ТСЭМ Республики Крым (ред. 2017), 91.14.02-003, Приказ Минстроя России от 28.09.2017 г. № 1296/пр | Автомобили бортовые, грузоподъемность до 10 т | 1368 | 1011 | маш.-ч | маш.-ч | 1 | 14.5 | 0 | 102.48 | 11.84 | 0 | 0 | 1 | 0 | )*1,15)*1,15)*0,5 | 9.5881 | 2 | 60097345 | 103 | 0 | 0 | 0 | 0 | 0 | 0 | 0 | 0
35 | 60097354 | 60097341 | 48245784 | 1 | 1 | 1 | 2 | 91.17.04-231 | ТСЭМ Республики Крым (ред. 2017), 91.17.04-231, Приказ Минстроя России от 28.09.2017 г. № 1296/пр | Установки для сварки автоматической под слоем флюса | 1368 | 1011 | маш.-ч | маш.-ч | 1 | 6.5 | 0 | 35.19 | 0 | 0 | 0 | 1 | 0 | )*1,15)*1,15)*0,5 | 4.2981 | 2 | 60097346 | 104 | 0 | 0 | 0 | 0 | 0 | 0 | 0 | 0
35 | 60097355 | 60097341 | 48171516 | 1 | 1 | 1 | 3 | 01.7.11.07-0041 | ТССЦ Республики Крым (ред. 2017), 01.7.11.07-0041, Приказ Минстроя России от 28.09.2017 г. № 1346/пр | Электроды диаметром 4 мм Э55 | 1348 | 1009 | т | т | 1000 | 0.00174 | 13245.25 | 0 | 0 | 0 | 0 | 1 | 0 | )*0 | 0 | 2 | 60097347 | 105 | 0 | 0 | 0 | 0 | 0 | 0 | 0 | 0
35 | 60097356 | 60097341 | 48164601 | 21 | 1 | 1 | 3 | 999-0005 |  | Масса оборудования | 1348 | 1009 | т | т | 1000 | 355.7 | 0 | 0 | 0 | 0 | 0 | 0 | 0 | )*0 | 0 | 2 | 60097348 | 106 | 0 | 0 | 0 | 0 | 0 | 0 | 0 | 0
35 | 60097357 | 60097341 | 48164599 | 21 | 1 | 1 | 3 | 999-9950 |  | Вспомогательные ненормируемые материалы (2% от ОЗП) | 1374 | 1013 | РУБ | РУБ | 1 | 79.03 | 1 | 0 | 0 | 0 | 0 | 1 | 0 | )*0 | 0 | 2 | 60097349 | 107 | 0 | 0 | 0 | 0 | 0 | 0 | 0 | 0
36 | 60095179 | 60084727 | 48164232 | 1 | 1 | 1 | 1 | 1-100-32-82 |  | Рабочий среднего разряда 3.2 | 1191 | 1013 | чел.-ч. | чел.-ч. | 1 | 29.79 | 0 | 0 | 0 | 7.81 | 0 | 1 | 1 | )*1,15)*1,15)*0,7 | 27.5781 | 2 | 60095179 | 108 | 0 | 0 | 0 | 0 | 0 | 0 | 0 | 0
36 | 60095180 | 60084727 | 48164207 | 1 | 1 | 1 | 1 | 4-100-00-82 |  | Затраты труда машинистов | 1191 | 1013 | чел.-ч. | чел.-ч. | 1 | 4.11 | 0 | 0 | 0 | 0 | 0 | 1 | 2 | )*1,15)*1,15)*0,7 | 3.8048 | 2 | 60095180 | 109 | 0 | 0 | 0 | 0 | 0 | 0 | 0 | 0
36 | 60095181 | 60084727 | 48244510 | 1 | 1 | 1 | 2 | 91.05.02-005 | ТСЭМ Республики Крым (ред. 2017), 91.05.02-005, Приказ Минстроя России от 28.09.2017 г. № 1296/пр | Краны козловые, грузоподъемность 32 т | 1368 | 1011 | маш.-ч | маш.-ч | 1 | 0.1 | 0 | 121.8 | 13.49 | 0 | 0 | 1 | 0 | )*1,15)*1,15)*0,7 | 0.092575 | 2 | 60095181 | 110 | 0 | 0 | 0 | 0 | 0 | 0 | 0 | 0
36 | 60095182 | 60084727 | 48244534 | 1 | 1 | 1 | 2 | 91.05.04-009 | ТСЭМ Республики Крым (ред. 2017), 91.05.04-009, Приказ Минстроя России от 28.09.2017 г. № 1296/пр | Краны мостовые электрические, грузоподъемность 32 т | 1368 | 1011 | маш.-ч | маш.-ч | 1 | 0.04 | 0 | 170.92 | 11.84 | 0 | 0 | 1 | 0 | )*1,15)*1,15)*0,7 | 0.03703 | 2 | 60095182 | 111 | 0 | 0 | 0 | 0 | 0 | 0 | 0 | 0
36 | 60095183 | 60084727 | 48244557 | 1 | 1 | 1 | 2 | 91.05.05-014 | ТСЭМ Республики Крым (ред. 2017), 91.05.05-014, Приказ Минстроя России от 28.09.2017 г. № 1296/пр | Краны на автомобильном ходу, грузоподъемность 10 т | 1368 | 1011 | маш.-ч | маш.-ч | 1 | 0.1 | 0 | 112.77 | 11.84 | 0 | 0 | 1 | 0 | )*1,15)*1,15)*0,7 | 0.092575 | 2 | 60095183 | 112 | 0 | 0 | 0 | 0 | 0 | 0 | 0 | 0
36 | 60095184 | 60084727 | 48244566 | 1 | 1 | 1 | 2 | 91.05.06-009 | ТСЭМ Республики Крым (ред. 2017), 91.05.06-009, Приказ Минстроя России от 28.09.2017 г. № 1296/пр | Краны на гусеничном ходу, грузоподъемность 50-63 т | 1368 | 1011 | маш.-ч | маш.-ч | 1 | 1.71 | 0 | 291.02 | 21.97 | 0 | 0 | 1 | 0 | )*1,15)*1,15)*0,7 | 1.583 | 2 | 60095184 | 113 | 0 | 0 | 0 | 0 | 0 | 0 | 0 | 0
36 | 60095185 | 60084727 | 48245551 | 1 | 1 | 1 | 2 | 91.14.02-001 | ТСЭМ Республики Крым (ред. 2017), 91.14.02-001, Приказ Минстроя России от 28.09.2017 г. № 1296/пр | Автомобили бортовые, грузоподъемность до 5 т | 1368 | 1011 | маш.-ч | маш.-ч | 1 | 0.13 | 0 | 86.79 | 10.13 | 0 | 0 | 1 | 0 | )*1,15)*1,15)*0,7 | 0.12035 | 2 | 60095185 | 114 | 0 | 0 | 0 | 0 | 0 | 0 | 0 | 0
36 | 60095186 | 60084727 | 48245589 | 1 | 1 | 1 | 2 | 91.14.06-012 | ТСЭМ Республики Крым (ред. 2017), 91.14.06-012, Приказ Минстроя России от 28.09.2017 г. № 1296/пр | Трубоплетевозы на автомобильном ходу до 19 т | 1368 | 1011 | маш.-ч | маш.-ч | 1 | 0.32 | 0 | 199.92 | 11.84 | 0 | 0 | 1 | 0 | )*1,15)*1,15)*0,7 | 0.29624 | 2 | 60095186 | 115 | 0 | 0 | 0 | 0 | 0 | 0 | 0 | 0
36 | 60095187 | 60084727 | 48245719 | 1 | 1 | 1 | 2 | 91.17.04-042 | ТСЭМ Республики Крым (ред. 2017), 91.17.04-042, Приказ Минстроя России от 28.09.2017 г. № 1296/пр | Аппарат для газовой сварки и резки | 1368 | 1011 | маш.-ч | маш.-ч | 1 | 1.01 | 0 | 1.2 | 0 | 0 | 0 | 1 | 0 | )*1,15)*1,15)*0,7 | 0.93501 | 2 | 60095187 | 116 | 0 | 0 | 0 | 0 | 0 | 0 | 0 | 0
36 | 60095188 | 60084727 | 48245767 | 1 | 1 | 1 | 2 | 91.17.04-171 | ТСЭМ Республики Крым (ред. 2017), 91.17.04-171, Приказ Минстроя России от 28.09.2017 г. № 1296/пр | Преобразователи сварочные номинальным сварочным током 315-500 А | 1368 | 1011 | маш.-ч | маш.-ч | 1 | 6.85 | 0 | 13.92 | 0 | 0 | 0 | 1 | 0 | )*1,15)*1,15)*0,7 | 6.3414 | 2 | 60095188 | 117 | 0 | 0 | 0 | 0 | 0 | 0 | 0 | 0
36 | 60095189 | 60084727 | 48168484 | 1 | 1 | 1 | 3 | 01.3.02.08-0001 | ТССЦ Республики Крым (ред. 2017), 01.3.02.08-0001, Приказ Минстроя России от 28.09.2017 г. № 1346/пр | Кислород технический газообразный | 1339 | 1007 | м3 | м3 | 1 | 0.8 | 8.79 | 0 | 0 | 0 | 0 | 1 | 0 | )*0 | 0 | 2 | 60095189 | 118 | 0 | 0 | 0 | 0 | 0 | 0 | 0 | 0
36 | 60095190 | 60084727 | 48168491 | 1 | 1 | 1 | 3 | 01.3.02.09-0022 | ТССЦ Республики Крым (ред. 2017), 01.3.02.09-0022, Приказ Минстроя России от 28.09.2017 г. № 1346/пр | Пропан-бутан, смесь техническая | 1346 | 1009 | кг | кг | 1 | 0.24 | 4.47 | 0 | 0 | 0 | 0 | 1 | 0 | )*0 | 0 | 2 | 60095190 | 119 | 0 | 0 | 0 | 0 | 0 | 0 | 0 | 0
36 | 60095191 | 60084727 | 48171510 | 1 | 1 | 1 | 3 | 01.7.11.07-0035 | ТССЦ Республики Крым (ред. 2017), 01.7.11.07-0035, Приказ Минстроя России от 28.09.2017 г. № 1346/пр | Электроды диаметром 4 мм Э46 | 1348 | 1009 | т | т | 1000 | 0.002 | 11891.1 | 0 | 0 | 0 | 0 | 1 | 0 | )*0 | 0 | 2 | 60095191 | 120 | 0 | 0 | 0 | 0 | 0 | 0 | 0 | 0
36 | 60095192 | 60084727 | 48172661 | 1 | 1 | 1 | 3 | 01.7.15.03-0041 | ТССЦ Республики Крым (ред. 2017), 01.7.15.03-0041, Приказ Минстроя России от 28.09.2017 г. № 1346/пр | Болты с гайками и шайбами строительные | 1348 | 1009 | т | т | 1000 | 3e-05 | 15854.58 | 0 | 0 | 0 | 0 | 1 | 0 | )*0 | 0 | 2 | 60095192 | 121 | 0 | 0 | 0 | 0 | 0 | 0 | 0 | 0
36 | 60095193 | 60084727 | 48172758 | 1 | 1 | 1 | 3 | 01.7.15.06-0111 | ТССЦ Республики Крым (ред. 2017), 01.7.15.06-0111, Приказ Минстроя России от 28.09.2017 г. № 1346/пр | Гвозди строительные | 1348 | 1009 | т | т | 1000 | 1e-05 | 7671.42 | 0 | 0 | 0 | 0 | 1 | 0 | )*0 | 0 | 2 | 60095193 | 122 | 0 | 0 | 0 | 0 | 0 | 0 | 0 | 0
36 | 60095194 | 60084727 | 48173726 | 1 | 1 | 1 | 3 | 01.7.20.08-0071 | ТССЦ Республики Крым (ред. 2017), 01.7.20.08-0071, Приказ Минстроя России от 28.09.2017 г. № 1346/пр | Канаты пеньковые пропитанные | 1348 | 1009 | т | т | 1000 | 0.0001 | 30728.69 | 0 | 0 | 0 | 0 | 1 | 0 | )*0 | 0 | 2 | 60095194 | 123 | 0 | 0 | 0 | 0 | 0 | 0 | 0 | 0
36 | 60095195 | 60084727 | 48187448 | 1 | 1 | 1 | 3 | 07.2.07.12-0020 | ТССЦ Республики Крым (ред. 2017), 07.2.07.12-0020, Приказ Минстроя России от 28.09.2017 г. № 1397/пр | Отдельные конструктивные элементы зданий и сооружений с преобладанием горячекатаных профилей, средняя масса сборочной единицы от 0,1 до 0,5 т | 1348 | 1009 | т | т | 1000 | 0.054 | 8041.65 | 0 | 0 | 0 | 0 | 1 | 0 | )*0 | 0 | 2 | 60095195 | 124 | 0 | 0 | 0 | 0 | 0 | 0 | 0 | 0
36 | 60095196 | 60084727 | 48165719 | 21 | 1 | 1 | 3 | 07.2.07.13 |  | Конструкции стальные | 1348 | 1009 | т | т | 1000 | 1 | 0 | 0 | 0 | 0 | 0 | 0 | 0 | )*0 | 0 | 2 | 60095196 | 125 | 0 | 0 | 0 | 0 | 0 | 0 | 0 | 0
36 | 60095197 | 60084727 | 48189470 | 1 | 1 | 1 | 3 | 08.2.02.11-0007 | ТССЦ Республики Крым (ред. 2017), 08.2.02.11-0007, Приказ Минстроя России от 28.09.2017 г. № 1397/пр | Канат двойной свивки типа ТК, конструкции 6х19(1+6+12)+1 о.с., оцинкованный из проволок марки В, маркировочная группа 1770 н/мм2, диаметром 5,5 мм | 1302 | 1003 | 10 м | 10 м | 10 | 0.0187 | 64.47 | 0 | 0 | 0 | 0 | 1 | 0 | )*0 | 0 | 2 | 60095197 | 126 | 0 | 0 | 0 | 0 | 0 | 0 | 0 | 0
36 | 60095198 | 60084727 | 48189825 | 1 | 1 | 1 | 3 | 08.3.03.06-0002 | ТССЦ Республики Крым (ред. 2017), 08.3.03.06-0002, Приказ Минстроя России от 28.09.2017 г. № 1397/пр | Проволока горячекатаная в мотках, диаметром 6,3-6,5 мм | 1348 | 1009 | т | т | 1000 | 3e-05 | 4751.12 | 0 | 0 | 0 | 0 | 1 | 0 | )*0 | 0 | 2 | 60095198 | 127 | 0 | 0 | 0 | 0 | 0 | 0 | 0 | 0
36 | 60095199 | 60084727 | 48190549 | 1 | 1 | 1 | 3 | 08.3.11.01-0091 | ТССЦ Республики Крым (ред. 2017), 08.3.11.01-0091, Приказ Минстроя России от 28.09.2017 г. № 1397/пр | Швеллеры № 40 из стали марки Ст0 | 1348 | 1009 | т | т | 1000 | 0.00194 | 6246.56 | 0 | 0 | 0 | 0 | 1 | 0 | )*0 | 0 | 2 | 60095199 | 128 | 0 | 0 | 0 | 0 | 0 | 0 | 0 | 0
36 | 60095200 | 60084727 | 48194381 | 1 | 1 | 1 | 3 | 11.1.03.01-0077 | ТССЦ Республики Крым (ред. 2017), 11.1.03.01-0077, Приказ Минстроя России от 28.09.2017 г. № 1397/пр | Бруски обрезные хвойных пород длиной 4-6,5 м, шириной 75-150 мм, толщиной 40-75 мм, I сорта | 1339 | 1007 | м3 | м3 | 1 | 0.0007 | 1793.05 | 0 | 0 | 0 | 0 | 1 | 0 | )*0 | 0 | 2 | 60095200 | 129 | 0 | 0 | 0 | 0 | 0 | 0 | 0 | 0
36 | 60095201 | 60084727 | 48201639 | 1 | 1 | 1 | 3 | 14.4.01.01-0003 | ТССЦ Республики Крым (ред. 2017), 14.4.01.01-0003, Приказ Минстроя России от 28.09.2017 г. № 1396/пр | Грунтовка ГФ-021 красно-коричневая | 1348 | 1009 | т | т | 1000 | 0.00031 | 12560.85 | 0 | 0 | 0 | 0 | 1 | 0 | )*0 | 0 | 2 | 60095201 | 130 | 0 | 0 | 0 | 0 | 0 | 0 | 0 | 0
36 | 60095202 | 60084727 | 48202807 | 1 | 1 | 1 | 3 | 14.5.09.07-0029 | ТССЦ Республики Крым (ред. 2017), 14.5.09.07-0029, Приказ Минстроя России от 28.09.2017 г. № 1396/пр | Растворитель марки Р-4 | 1348 | 1009 | т | т | 1000 | 0.0006 | 11149.43 | 0 | 0 | 0 | 0 | 1 | 0 | )*0 | 0 | 2 | 60095202 | 131 | 0 | 0 | 0 | 0 | 0 | 0 | 0 | 0
37 | 60095175 | 60085202 | 22413592 | 1 | 1 | 1 | 1 | 1-4.0-н |  | Затраты труда рабочих, разряд работ 4 | 1369 | 1013 | чел.-ч | чел.-ч | 1 | 10.62 | 0 | 0 | 0 | 11.77 | 0 | 1 | 1 | *0,3*1,25 | 3.9825 | 2 | 60095175 | 132 | 0 | 0 | 0 | 0 | 0 | 0 | 0 | 0
37 | 60095176 | 60085202 | 33592400 | 1 | 1 | 1 | 2 | 030403 | ЦЭМ ОЕР сб.03,поз.0403 | Лебедки электрические, тяговым усилием 19,62 (2) кH (т) | 1368 | 1011 | маш.-ч | маш.-ч | 1 | 0.2 | 0 | 0 | 0 | 0 | 0 | 1 | 0 | *0,3*1,25 | 0.075 | 2 | 60095176 | 133 | 0 | 0 | 0 | 0 | 0 | 0 | 0 | 0
37 | 60095177 | 60085202 | 33593255 | 1 | 1 | 1 | 3 | 101-0324 | ССЦ ОЕР, сб.101,поз.0324 | Кислород технический газообразный | 1339 | 1007 | м3 | м3 | 1 | 0.056 | 0 | 0 | 0 | 0 | 0 | 1 | 0 | *0 | 0 | 2 | 60095177 | 134 | 0 | 0 | 0 | 0 | 0 | 0 | 0 | 0
37 | 60095178 | 60085202 | 33593413 | 1 | 1 | 1 | 3 | 101-9892 | ССЦ ОЕР, сб.101,поз.9892 | Прокладки паронитовые | 1346 | 1009 | кг | кг | 1 | 0.8 | 0 | 0 | 0 | 0 | 0 | 1 | 0 | *0 | 0 | 2 | 60095178 | 135 | 0 | 0 | 0 | 0 | 0 | 0 | 0 | 0
38 | 60095172 | 60085906 | 48164212 | 1 | 1 | 1 | 1 | 1-100-30-82 |  | Рабочий среднего разряда 3 | 1191 | 1013 | чел.-ч. | чел.-ч. | 1 | 9.74 | 0 | 0 | 0 | 7.61 | 0 | 1 | 1 | )*1,15)*1,15 | 12.8811 | 2 | 60095172 | 136 | 0 | 0 | 0 | 0 | 0 | 0 | 0 | 0
38 | 60095173 | 60085906 | 48245804 | 1 | 1 | 1 | 2 | 91.18.01-012 | ТСЭМ Республики Крым (ред. 2017), 91.18.01-012, Приказ Минстроя России от 28.09.2017 г. № 1296/пр | Компрессоры передвижные с электродвигателем давлением 600 кПа (6 ат), производительность до 3,5 м3/мин | 1368 | 1011 | маш.-ч | маш.-ч | 1 | 4.53 | 0 | 32.76 | 0 | 0 | 0 | 1 | 0 | )*1,15)*1,15 | 5.9909 | 2 | 60095173 | 137 | 0 | 0 | 0 | 0 | 0 | 0 | 0 | 0
38 | 60095174 | 60085906 | 48246252 | 1 | 1 | 1 | 2 | 91.21.10-003 | ТСЭМ Республики Крым (ред. 2017), 91.21.10-003, Приказ Минстроя России от 28.09.2017 г. № 1296/пр | Молотки при работе от передвижных компрессорных станций отбойные пневматические | 1368 | 1011 | маш.-ч | маш.-ч | 1 | 9.06 | 0 | 1.53 | 0 | 0 | 0 | 1 | 0 | )*1,15)*1,15 | 11.9818 | 2 | 60095174 | 138 | 0 | 0 | 0 | 0 | 0 | 0 | 0 | 0
39 | 60095148 | 60085960 | 48164232 | 1 | 1 | 1 | 1 | 1-100-32-82 |  | Рабочий среднего разряда 3.2 | 1191 | 1013 | чел.-ч. | чел.-ч. | 1 | 29.79 | 0 | 0 | 0 | 7.81 | 0 | 1 | 1 | )*1,15)*1,15)*0,7 | 27.5781 | 2 | 60095148 | 139 | 0 | 0 | 0 | 0 | 0 | 0 | 0 | 0
39 | 60095149 | 60085960 | 48164207 | 1 | 1 | 1 | 1 | 4-100-00-82 |  | Затраты труда машинистов | 1191 | 1013 | чел.-ч. | чел.-ч. | 1 | 4.11 | 0 | 0 | 0 | 0 | 0 | 1 | 2 | )*1,15)*1,15)*0,7 | 3.8048 | 2 | 60095149 | 140 | 0 | 0 | 0 | 0 | 0 | 0 | 0 | 0
39 | 60095150 | 60085960 | 48244510 | 1 | 1 | 1 | 2 | 91.05.02-005 | ТСЭМ Республики Крым (ред. 2017), 91.05.02-005, Приказ Минстроя России от 28.09.2017 г. № 1296/пр | Краны козловые, грузоподъемность 32 т | 1368 | 1011 | маш.-ч | маш.-ч | 1 | 0.1 | 0 | 121.8 | 13.49 | 0 | 0 | 1 | 0 | )*1,15)*1,15)*0,7 | 0.092575 | 2 | 60095150 | 141 | 0 | 0 | 0 | 0 | 0 | 0 | 0 | 0
39 | 60095151 | 60085960 | 48244534 | 1 | 1 | 1 | 2 | 91.05.04-009 | ТСЭМ Республики Крым (ред. 2017), 91.05.04-009, Приказ Минстроя России от 28.09.2017 г. № 1296/пр | Краны мостовые электрические, грузоподъемность 32 т | 1368 | 1011 | маш.-ч | маш.-ч | 1 | 0.04 | 0 | 170.92 | 11.84 | 0 | 0 | 1 | 0 | )*1,15)*1,15)*0,7 | 0.03703 | 2 | 60095151 | 142 | 0 | 0 | 0 | 0 | 0 | 0 | 0 | 0
39 | 60095152 | 60085960 | 48244557 | 1 | 1 | 1 | 2 | 91.05.05-014 | ТСЭМ Республики Крым (ред. 2017), 91.05.05-014, Приказ Минстроя России от 28.09.2017 г. № 1296/пр | Краны на автомобильном ходу, грузоподъемность 10 т | 1368 | 1011 | маш.-ч | маш.-ч | 1 | 0.1 | 0 | 112.77 | 11.84 | 0 | 0 | 1 | 0 | )*1,15)*1,15)*0,7 | 0.092575 | 2 | 60095152 | 143 | 0 | 0 | 0 | 0 | 0 | 0 | 0 | 0
39 | 60095153 | 60085960 | 48244566 | 1 | 1 | 1 | 2 | 91.05.06-009 | ТСЭМ Республики Крым (ред. 2017), 91.05.06-009, Приказ Минстроя России от 28.09.2017 г. № 1296/пр | Краны на гусеничном ходу, грузоподъемность 50-63 т | 1368 | 1011 | маш.-ч | маш.-ч | 1 | 1.71 | 0 | 291.02 | 21.97 | 0 | 0 | 1 | 0 | )*1,15)*1,15)*0,7 | 1.583 | 2 | 60095153 | 144 | 0 | 0 | 0 | 0 | 0 | 0 | 0 | 0
39 | 60095154 | 60085960 | 48245551 | 1 | 1 | 1 | 2 | 91.14.02-001 | ТСЭМ Республики Крым (ред. 2017), 91.14.02-001, Приказ Минстроя России от 28.09.2017 г. № 1296/пр | Автомобили бортовые, грузоподъемность до 5 т | 1368 | 1011 | маш.-ч | маш.-ч | 1 | 0.13 | 0 | 86.79 | 10.13 | 0 | 0 | 1 | 0 | )*1,15)*1,15)*0,7 | 0.12035 | 2 | 60095154 | 145 | 0 | 0 | 0 | 0 | 0 | 0 | 0 | 0
39 | 60095155 | 60085960 | 48245589 | 1 | 1 | 1 | 2 | 91.14.06-012 | ТСЭМ Республики Крым (ред. 2017), 91.14.06-012, Приказ Минстроя России от 28.09.2017 г. № 1296/пр | Трубоплетевозы на автомобильном ходу до 19 т | 1368 | 1011 | маш.-ч | маш.-ч | 1 | 0.32 | 0 | 199.92 | 11.84 | 0 | 0 | 1 | 0 | )*1,15)*1,15)*0,7 | 0.29624 | 2 | 60095155 | 146 | 0 | 0 | 0 | 0 | 0 | 0 | 0 | 0
39 | 60095156 | 60085960 | 48245719 | 1 | 1 | 1 | 2 | 91.17.04-042 | ТСЭМ Республики Крым (ред. 2017), 91.17.04-042, Приказ Минстроя России от 28.09.2017 г. № 1296/пр | Аппарат для газовой сварки и резки | 1368 | 1011 | маш.-ч | маш.-ч | 1 | 1.01 | 0 | 1.2 | 0 | 0 | 0 | 1 | 0 | )*1,15)*1,15)*0,7 | 0.93501 | 2 | 60095156 | 147 | 0 | 0 | 0 | 0 | 0 | 0 | 0 | 0
39 | 60095157 | 60085960 | 48245767 | 1 | 1 | 1 | 2 | 91.17.04-171 | ТСЭМ Республики Крым (ред. 2017), 91.17.04-171, Приказ Минстроя России от 28.09.2017 г. № 1296/пр | Преобразователи сварочные номинальным сварочным током 315-500 А | 1368 | 1011 | маш.-ч | маш.-ч | 1 | 6.85 | 0 | 13.92 | 0 | 0 | 0 | 1 | 0 | )*1,15)*1,15)*0,7 | 6.3414 | 2 | 60095157 | 148 | 0 | 0 | 0 | 0 | 0 | 0 | 0 | 0
39 | 60095158 | 60085960 | 48168484 | 1 | 1 | 1 | 3 | 01.3.02.08-0001 | ТССЦ Республики Крым (ред. 2017), 01.3.02.08-0001, Приказ Минстроя России от 28.09.2017 г. № 1346/пр | Кислород технический газообразный | 1339 | 1007 | м3 | м3 | 1 | 0.8 | 8.79 | 0 | 0 | 0 | 0 | 1 | 0 | )*0 | 0 | 2 | 60095158 | 149 | 0 | 0 | 0 | 0 | 0 | 0 | 0 | 0
39 | 60095159 | 60085960 | 48168491 | 1 | 1 | 1 | 3 | 01.3.02.09-0022 | ТССЦ Республики Крым (ред. 2017), 01.3.02.09-0022, Приказ Минстроя России от 28.09.2017 г. № 1346/пр | Пропан-бутан, смесь техническая | 1346 | 1009 | кг | кг | 1 | 0.24 | 4.47 | 0 | 0 | 0 | 0 | 1 | 0 | )*0 | 0 | 2 | 60095159 | 150 | 0 | 0 | 0 | 0 | 0 | 0 | 0 | 0
39 | 60095160 | 60085960 | 48171510 | 1 | 1 | 1 | 3 | 01.7.11.07-0035 | ТССЦ Республики Крым (ред. 2017), 01.7.11.07-0035, Приказ Минстроя России от 28.09.2017 г. № 1346/пр | Электроды диаметром 4 мм Э46 | 1348 | 1009 | т | т | 1000 | 0.002 | 11891.1 | 0 | 0 | 0 | 0 | 1 | 0 | )*0 | 0 | 2 | 60095160 | 151 | 0 | 0 | 0 | 0 | 0 | 0 | 0 | 0
39 | 60095161 | 60085960 | 48172661 | 1 | 1 | 1 | 3 | 01.7.15.03-0041 | ТССЦ Республики Крым (ред. 2017), 01.7.15.03-0041, Приказ Минстроя России от 28.09.2017 г. № 1346/пр | Болты с гайками и шайбами строительные | 1348 | 1009 | т | т | 1000 | 3e-05 | 15854.58 | 0 | 0 | 0 | 0 | 1 | 0 | )*0 | 0 | 2 | 60095161 | 152 | 0 | 0 | 0 | 0 | 0 | 0 | 0 | 0
39 | 60095162 | 60085960 | 48172758 | 1 | 1 | 1 | 3 | 01.7.15.06-0111 | ТССЦ Республики Крым (ред. 2017), 01.7.15.06-0111, Приказ Минстроя России от 28.09.2017 г. № 1346/пр | Гвозди строительные | 1348 | 1009 | т | т | 1000 | 1e-05 | 7671.42 | 0 | 0 | 0 | 0 | 1 | 0 | )*0 | 0 | 2 | 60095162 | 153 | 0 | 0 | 0 | 0 | 0 | 0 | 0 | 0
39 | 60095163 | 60085960 | 48173726 | 1 | 1 | 1 | 3 | 01.7.20.08-0071 | ТССЦ Республики Крым (ред. 2017), 01.7.20.08-0071, Приказ Минстроя России от 28.09.2017 г. № 1346/пр | Канаты пеньковые пропитанные | 1348 | 1009 | т | т | 1000 | 0.0001 | 30728.69 | 0 | 0 | 0 | 0 | 1 | 0 | )*0 | 0 | 2 | 60095163 | 154 | 0 | 0 | 0 | 0 | 0 | 0 | 0 | 0
39 | 60095164 | 60085960 | 48187448 | 1 | 1 | 1 | 3 | 07.2.07.12-0020 | ТССЦ Республики Крым (ред. 2017), 07.2.07.12-0020, Приказ Минстроя России от 28.09.2017 г. № 1397/пр | Отдельные конструктивные элементы зданий и сооружений с преобладанием горячекатаных профилей, средняя масса сборочной единицы от 0,1 до 0,5 т | 1348 | 1009 | т | т | 1000 | 0.054 | 8041.65 | 0 | 0 | 0 | 0 | 1 | 0 | )*0 | 0 | 2 | 60095164 | 155 | 0 | 0 | 0 | 0 | 0 | 0 | 0 | 0
39 | 60095165 | 60085960 | 48165719 | 21 | 1 | 1 | 3 | 07.2.07.13 |  | Конструкции стальные | 1348 | 1009 | т | т | 1000 | 1 | 0 | 0 | 0 | 0 | 0 | 0 | 0 | )*0 | 0 | 2 | 60095165 | 156 | 0 | 0 | 0 | 0 | 0 | 0 | 0 | 0
39 | 60095166 | 60085960 | 48189470 | 1 | 1 | 1 | 3 | 08.2.02.11-0007 | ТССЦ Республики Крым (ред. 2017), 08.2.02.11-0007, Приказ Минстроя России от 28.09.2017 г. № 1397/пр | Канат двойной свивки типа ТК, конструкции 6х19(1+6+12)+1 о.с., оцинкованный из проволок марки В, маркировочная группа 1770 н/мм2, диаметром 5,5 мм | 1302 | 1003 | 10 м | 10 м | 10 | 0.0187 | 64.47 | 0 | 0 | 0 | 0 | 1 | 0 | )*0 | 0 | 2 | 60095166 | 157 | 0 | 0 | 0 | 0 | 0 | 0 | 0 | 0
39 | 60095167 | 60085960 | 48189825 | 1 | 1 | 1 | 3 | 08.3.03.06-0002 | ТССЦ Республики Крым (ред. 2017), 08.3.03.06-0002, Приказ Минстроя России от 28.09.2017 г. № 1397/пр | Проволока горячекатаная в мотках, диаметром 6,3-6,5 мм | 1348 | 1009 | т | т | 1000 | 3e-05 | 4751.12 | 0 | 0 | 0 | 0 | 1 | 0 | )*0 | 0 | 2 | 60095167 | 158 | 0 | 0 | 0 | 0 | 0 | 0 | 0 | 0
39 | 60095168 | 60085960 | 48190549 | 1 | 1 | 1 | 3 | 08.3.11.01-0091 | ТССЦ Республики Крым (ред. 2017), 08.3.11.01-0091, Приказ Минстроя России от 28.09.2017 г. № 1397/пр | Швеллеры № 40 из стали марки Ст0 | 1348 | 1009 | т | т | 1000 | 0.00194 | 6246.56 | 0 | 0 | 0 | 0 | 1 | 0 | )*0 | 0 | 2 | 60095168 | 159 | 0 | 0 | 0 | 0 | 0 | 0 | 0 | 0
39 | 60095169 | 60085960 | 48194381 | 1 | 1 | 1 | 3 | 11.1.03.01-0077 | ТССЦ Республики Крым (ред. 2017), 11.1.03.01-0077, Приказ Минстроя России от 28.09.2017 г. № 1397/пр | Бруски обрезные хвойных пород длиной 4-6,5 м, шириной 75-150 мм, толщиной 40-75 мм, I сорта | 1339 | 1007 | м3 | м3 | 1 | 0.0007 | 1793.05 | 0 | 0 | 0 | 0 | 1 | 0 | )*0 | 0 | 2 | 60095169 | 160 | 0 | 0 | 0 | 0 | 0 | 0 | 0 | 0
39 | 60095170 | 60085960 | 48201639 | 1 | 1 | 1 | 3 | 14.4.01.01-0003 | ТССЦ Республики Крым (ред. 2017), 14.4.01.01-0003, Приказ Минстроя России от 28.09.2017 г. № 1396/пр | Грунтовка ГФ-021 красно-коричневая | 1348 | 1009 | т | т | 1000 | 0.00031 | 12560.85 | 0 | 0 | 0 | 0 | 1 | 0 | )*0 | 0 | 2 | 60095170 | 161 | 0 | 0 | 0 | 0 | 0 | 0 | 0 | 0
39 | 60095171 | 60085960 | 48202807 | 1 | 1 | 1 | 3 | 14.5.09.07-0029 | ТССЦ Республики Крым (ред. 2017), 14.5.09.07-0029, Приказ Минстроя России от 28.09.2017 г. № 1396/пр | Растворитель марки Р-4 | 1348 | 1009 | т | т | 1000 | 0.0006 | 11149.43 | 0 | 0 | 0 | 0 | 1 | 0 | )*0 | 0 | 2 | 60095171 | 162 | 0 | 0 | 0 | 0 | 0 | 0 | 0 | 0
40 | 60095124 | 60094905 | 48164232 | 1 | 1 | 1 | 1 | 1-100-32-82 |  | Рабочий среднего разряда 3.2 | 1191 | 1013 | чел.-ч. | чел.-ч. | 1 | 29.79 | 0 | 0 | 0 | 7.81 | 0 | 1 | 1 | )*1,15)*1,15)*0,7 | 27.5781 | 2 | 60095124 | 163 | 0 | 0 | 0 | 0 | 0 | 0 | 0 | 0
40 | 60095125 | 60094905 | 48164207 | 1 | 1 | 1 | 1 | 4-100-00-82 |  | Затраты труда машинистов | 1191 | 1013 | чел.-ч. | чел.-ч. | 1 | 4.11 | 0 | 0 | 0 | 0 | 0 | 1 | 2 | )*1,15)*1,15)*0,7 | 3.8048 | 2 | 60095125 | 164 | 0 | 0 | 0 | 0 | 0 | 0 | 0 | 0
40 | 60095126 | 60094905 | 48244510 | 1 | 1 | 1 | 2 | 91.05.02-005 | ТСЭМ Республики Крым (ред. 2017), 91.05.02-005, Приказ Минстроя России от 28.09.2017 г. № 1296/пр | Краны козловые, грузоподъемность 32 т | 1368 | 1011 | маш.-ч | маш.-ч | 1 | 0.1 | 0 | 121.8 | 13.49 | 0 | 0 | 1 | 0 | )*1,15)*1,15)*0,7 | 0.092575 | 2 | 60095126 | 165 | 0 | 0 | 0 | 0 | 0 | 0 | 0 | 0
40 | 60095127 | 60094905 | 48244534 | 1 | 1 | 1 | 2 | 91.05.04-009 | ТСЭМ Республики Крым (ред. 2017), 91.05.04-009, Приказ Минстроя России от 28.09.2017 г. № 1296/пр | Краны мостовые электрические, грузоподъемность 32 т | 1368 | 1011 | маш.-ч | маш.-ч | 1 | 0.04 | 0 | 170.92 | 11.84 | 0 | 0 | 1 | 0 | )*1,15)*1,15)*0,7 | 0.03703 | 2 | 60095127 | 166 | 0 | 0 | 0 | 0 | 0 | 0 | 0 | 0
40 | 60095128 | 60094905 | 48244557 | 1 | 1 | 1 | 2 | 91.05.05-014 | ТСЭМ Республики Крым (ред. 2017), 91.05.05-014, Приказ Минстроя России от 28.09.2017 г. № 1296/пр | Краны на автомобильном ходу, грузоподъемность 10 т | 1368 | 1011 | маш.-ч | маш.-ч | 1 | 0.1 | 0 | 112.77 | 11.84 | 0 | 0 | 1 | 0 | )*1,15)*1,15)*0,7 | 0.092575 | 2 | 60095128 | 167 | 0 | 0 | 0 | 0 | 0 | 0 | 0 | 0
40 | 60095129 | 60094905 | 48244566 | 1 | 1 | 1 | 2 | 91.05.06-009 | ТСЭМ Республики Крым (ред. 2017), 91.05.06-009, Приказ Минстроя России от 28.09.2017 г. № 1296/пр | Краны на гусеничном ходу, грузоподъемность 50-63 т | 1368 | 1011 | маш.-ч | маш.-ч | 1 | 1.71 | 0 | 291.02 | 21.97 | 0 | 0 | 1 | 0 | )*1,15)*1,15)*0,7 | 1.583 | 2 | 60095129 | 168 | 0 | 0 | 0 | 0 | 0 | 0 | 0 | 0
40 | 60095130 | 60094905 | 48245551 | 1 | 1 | 1 | 2 | 91.14.02-001 | ТСЭМ Республики Крым (ред. 2017), 91.14.02-001, Приказ Минстроя России от 28.09.2017 г. № 1296/пр | Автомобили бортовые, грузоподъемность до 5 т | 1368 | 1011 | маш.-ч | маш.-ч | 1 | 0.13 | 0 | 86.79 | 10.13 | 0 | 0 | 1 | 0 | )*1,15)*1,15)*0,7 | 0.12035 | 2 | 60095130 | 169 | 0 | 0 | 0 | 0 | 0 | 0 | 0 | 0
40 | 60095131 | 60094905 | 48245589 | 1 | 1 | 1 | 2 | 91.14.06-012 | ТСЭМ Республики Крым (ред. 2017), 91.14.06-012, Приказ Минстроя России от 28.09.2017 г. № 1296/пр | Трубоплетевозы на автомобильном ходу до 19 т | 1368 | 1011 | маш.-ч | маш.-ч | 1 | 0.32 | 0 | 199.92 | 11.84 | 0 | 0 | 1 | 0 | )*1,15)*1,15)*0,7 | 0.29624 | 2 | 60095131 | 170 | 0 | 0 | 0 | 0 | 0 | 0 | 0 | 0
40 | 60095132 | 60094905 | 48245719 | 1 | 1 | 1 | 2 | 91.17.04-042 | ТСЭМ Республики Крым (ред. 2017), 91.17.04-042, Приказ Минстроя России от 28.09.2017 г. № 1296/пр | Аппарат для газовой сварки и резки | 1368 | 1011 | маш.-ч | маш.-ч | 1 | 1.01 | 0 | 1.2 | 0 | 0 | 0 | 1 | 0 | )*1,15)*1,15)*0,7 | 0.93501 | 2 | 60095132 | 171 | 0 | 0 | 0 | 0 | 0 | 0 | 0 | 0
40 | 60095133 | 60094905 | 48245767 | 1 | 1 | 1 | 2 | 91.17.04-171 | ТСЭМ Республики Крым (ред. 2017), 91.17.04-171, Приказ Минстроя России от 28.09.2017 г. № 1296/пр | Преобразователи сварочные номинальным сварочным током 315-500 А | 1368 | 1011 | маш.-ч | маш.-ч | 1 | 6.85 | 0 | 13.92 | 0 | 0 | 0 | 1 | 0 | )*1,15)*1,15)*0,7 | 6.3414 | 2 | 60095133 | 172 | 0 | 0 | 0 | 0 | 0 | 0 | 0 | 0
40 | 60095134 | 60094905 | 48168484 | 1 | 1 | 1 | 3 | 01.3.02.08-0001 | ТССЦ Республики Крым (ред. 2017), 01.3.02.08-0001, Приказ Минстроя России от 28.09.2017 г. № 1346/пр | Кислород технический газообразный | 1339 | 1007 | м3 | м3 | 1 | 0.8 | 8.79 | 0 | 0 | 0 | 0 | 1 | 0 | )*0 | 0 | 2 | 60095134 | 173 | 0 | 0 | 0 | 0 | 0 | 0 | 0 | 0
40 | 60095135 | 60094905 | 48168491 | 1 | 1 | 1 | 3 | 01.3.02.09-0022 | ТССЦ Республики Крым (ред. 2017), 01.3.02.09-0022, Приказ Минстроя России от 28.09.2017 г. № 1346/пр | Пропан-бутан, смесь техническая | 1346 | 1009 | кг | кг | 1 | 0.24 | 4.47 | 0 | 0 | 0 | 0 | 1 | 0 | )*0 | 0 | 2 | 60095135 | 174 | 0 | 0 | 0 | 0 | 0 | 0 | 0 | 0
40 | 60095136 | 60094905 | 48171510 | 1 | 1 | 1 | 3 | 01.7.11.07-0035 | ТССЦ Республики Крым (ред. 2017), 01.7.11.07-0035, Приказ Минстроя России от 28.09.2017 г. № 1346/пр | Электроды диаметром 4 мм Э46 | 1348 | 1009 | т | т | 1000 | 0.002 | 11891.1 | 0 | 0 | 0 | 0 | 1 | 0 | )*0 | 0 | 2 | 60095136 | 175 | 0 | 0 | 0 | 0 | 0 | 0 | 0 | 0
40 | 60095137 | 60094905 | 48172661 | 1 | 1 | 1 | 3 | 01.7.15.03-0041 | ТССЦ Республики Крым (ред. 2017), 01.7.15.03-0041, Приказ Минстроя России от 28.09.2017 г. № 1346/пр | Болты с гайками и шайбами строительные | 1348 | 1009 | т | т | 1000 | 3e-05 | 15854.58 | 0 | 0 | 0 | 0 | 1 | 0 | )*0 | 0 | 2 | 60095137 | 176 | 0 | 0 | 0 | 0 | 0 | 0 | 0 | 0
40 | 60095138 | 60094905 | 48172758 | 1 | 1 | 1 | 3 | 01.7.15.06-0111 | ТССЦ Республики Крым (ред. 2017), 01.7.15.06-0111, Приказ Минстроя России от 28.09.2017 г. № 1346/пр | Гвозди строительные | 1348 | 1009 | т | т | 1000 | 1e-05 | 7671.42 | 0 | 0 | 0 | 0 | 1 | 0 | )*0 | 0 | 2 | 60095138 | 177 | 0 | 0 | 0 | 0 | 0 | 0 | 0 | 0
40 | 60095139 | 60094905 | 48173726 | 1 | 1 | 1 | 3 | 01.7.20.08-0071 | ТССЦ Республики Крым (ред. 2017), 01.7.20.08-0071, Приказ Минстроя России от 28.09.2017 г. № 1346/пр | Канаты пеньковые пропитанные | 1348 | 1009 | т | т | 1000 | 0.0001 | 30728.69 | 0 | 0 | 0 | 0 | 1 | 0 | )*0 | 0 | 2 | 60095139 | 178 | 0 | 0 | 0 | 0 | 0 | 0 | 0 | 0
40 | 60095140 | 60094905 | 48187448 | 1 | 1 | 1 | 3 | 07.2.07.12-0020 | ТССЦ Республики Крым (ред. 2017), 07.2.07.12-0020, Приказ Минстроя России от 28.09.2017 г. № 1397/пр | Отдельные конструктивные элементы зданий и сооружений с преобладанием горячекатаных профилей, средняя масса сборочной единицы от 0,1 до 0,5 т | 1348 | 1009 | т | т | 1000 | 0.054 | 8041.65 | 0 | 0 | 0 | 0 | 1 | 0 | )*0 | 0 | 2 | 60095140 | 179 | 0 | 0 | 0 | 0 | 0 | 0 | 0 | 0
40 | 60095141 | 60094905 | 48165719 | 21 | 1 | 1 | 3 | 07.2.07.13 |  | Конструкции стальные | 1348 | 1009 | т | т | 1000 | 1 | 0 | 0 | 0 | 0 | 0 | 0 | 0 | )*0 | 0 | 2 | 60095141 | 180 | 0 | 0 | 0 | 0 | 0 | 0 | 0 | 0
40 | 60095142 | 60094905 | 48189470 | 1 | 1 | 1 | 3 | 08.2.02.11-0007 | ТССЦ Республики Крым (ред. 2017), 08.2.02.11-0007, Приказ Минстроя России от 28.09.2017 г. № 1397/пр | Канат двойной свивки типа ТК, конструкции 6х19(1+6+12)+1 о.с., оцинкованный из проволок марки В, маркировочная группа 1770 н/мм2, диаметром 5,5 мм | 1302 | 1003 | 10 м | 10 м | 10 | 0.0187 | 64.47 | 0 | 0 | 0 | 0 | 1 | 0 | )*0 | 0 | 2 | 60095142 | 181 | 0 | 0 | 0 | 0 | 0 | 0 | 0 | 0
40 | 60095143 | 60094905 | 48189825 | 1 | 1 | 1 | 3 | 08.3.03.06-0002 | ТССЦ Республики Крым (ред. 2017), 08.3.03.06-0002, Приказ Минстроя России от 28.09.2017 г. № 1397/пр | Проволока горячекатаная в мотках, диаметром 6,3-6,5 мм | 1348 | 1009 | т | т | 1000 | 3e-05 | 4751.12 | 0 | 0 | 0 | 0 | 1 | 0 | )*0 | 0 | 2 | 60095143 | 182 | 0 | 0 | 0 | 0 | 0 | 0 | 0 | 0
40 | 60095144 | 60094905 | 48190549 | 1 | 1 | 1 | 3 | 08.3.11.01-0091 | ТССЦ Республики Крым (ред. 2017), 08.3.11.01-0091, Приказ Минстроя России от 28.09.2017 г. № 1397/пр | Швеллеры № 40 из стали марки Ст0 | 1348 | 1009 | т | т | 1000 | 0.00194 | 6246.56 | 0 | 0 | 0 | 0 | 1 | 0 | )*0 | 0 | 2 | 60095144 | 183 | 0 | 0 | 0 | 0 | 0 | 0 | 0 | 0
40 | 60095145 | 60094905 | 48194381 | 1 | 1 | 1 | 3 | 11.1.03.01-0077 | ТССЦ Республики Крым (ред. 2017), 11.1.03.01-0077, Приказ Минстроя России от 28.09.2017 г. № 1397/пр | Бруски обрезные хвойных пород длиной 4-6,5 м, шириной 75-150 мм, толщиной 40-75 мм, I сорта | 1339 | 1007 | м3 | м3 | 1 | 0.0007 | 1793.05 | 0 | 0 | 0 | 0 | 1 | 0 | )*0 | 0 | 2 | 60095145 | 184 | 0 | 0 | 0 | 0 | 0 | 0 | 0 | 0
40 | 60095146 | 60094905 | 48201639 | 1 | 1 | 1 | 3 | 14.4.01.01-0003 | ТССЦ Республики Крым (ред. 2017), 14.4.01.01-0003, Приказ Минстроя России от 28.09.2017 г. № 1396/пр | Грунтовка ГФ-021 красно-коричневая | 1348 | 1009 | т | т | 1000 | 0.00031 | 12560.85 | 0 | 0 | 0 | 0 | 1 | 0 | )*0 | 0 | 2 | 60095146 | 185 | 0 | 0 | 0 | 0 | 0 | 0 | 0 | 0
40 | 60095147 | 60094905 | 48202807 | 1 | 1 | 1 | 3 | 14.5.09.07-0029 | ТССЦ Республики Крым (ред. 2017), 14.5.09.07-0029, Приказ Минстроя России от 28.09.2017 г. № 1396/пр | Растворитель марки Р-4 | 1348 | 1009 | т | т | 1000 | 0.0006 | 11149.43 | 0 | 0 | 0 | 0 | 1 | 0 | )*0 | 0 | 2 | 60095147 | 186 | 0 | 0 | 0 | 0 | 0 | 0 | 0 | 0
41 | 60095100 | 60094961 | 48164232 | 1 | 1 | 1 | 1 | 1-100-32-82 |  | Рабочий среднего разряда 3.2 | 1191 | 1013 | чел.-ч. | чел.-ч. | 1 | 29.79 | 0 | 0 | 0 | 7.81 | 0 | 1 | 1 | )*1,15)*1,15)*0,7 | 27.5781 | 2 | 60095100 | 187 | 0 | 0 | 0 | 0 | 0 | 0 | 0 | 0
41 | 60095101 | 60094961 | 48164207 | 1 | 1 | 1 | 1 | 4-100-00-82 |  | Затраты труда машинистов | 1191 | 1013 | чел.-ч. | чел.-ч. | 1 | 4.11 | 0 | 0 | 0 | 0 | 0 | 1 | 2 | )*1,15)*1,15)*0,7 | 3.8048 | 2 | 60095101 | 188 | 0 | 0 | 0 | 0 | 0 | 0 | 0 | 0
41 | 60095102 | 60094961 | 48244510 | 1 | 1 | 1 | 2 | 91.05.02-005 | ТСЭМ Республики Крым (ред. 2017), 91.05.02-005, Приказ Минстроя России от 28.09.2017 г. № 1296/пр | Краны козловые, грузоподъемность 32 т | 1368 | 1011 | маш.-ч | маш.-ч | 1 | 0.1 | 0 | 121.8 | 13.49 | 0 | 0 | 1 | 0 | )*1,15)*1,15)*0,7 | 0.092575 | 2 | 60095102 | 189 | 0 | 0 | 0 | 0 | 0 | 0 | 0 | 0
41 | 60095103 | 60094961 | 48244534 | 1 | 1 | 1 | 2 | 91.05.04-009 | ТСЭМ Республики Крым (ред. 2017), 91.05.04-009, Приказ Минстроя России от 28.09.2017 г. № 1296/пр | Краны мостовые электрические, грузоподъемность 32 т | 1368 | 1011 | маш.-ч | маш.-ч | 1 | 0.04 | 0 | 170.92 | 11.84 | 0 | 0 | 1 | 0 | )*1,15)*1,15)*0,7 | 0.03703 | 2 | 60095103 | 190 | 0 | 0 | 0 | 0 | 0 | 0 | 0 | 0
41 | 60095104 | 60094961 | 48244557 | 1 | 1 | 1 | 2 | 91.05.05-014 | ТСЭМ Республики Крым (ред. 2017), 91.05.05-014, Приказ Минстроя России от 28.09.2017 г. № 1296/пр | Краны на автомобильном ходу, грузоподъемность 10 т | 1368 | 1011 | маш.-ч | маш.-ч | 1 | 0.1 | 0 | 112.77 | 11.84 | 0 | 0 | 1 | 0 | )*1,15)*1,15)*0,7 | 0.092575 | 2 | 60095104 | 191 | 0 | 0 | 0 | 0 | 0 | 0 | 0 | 0
41 | 60095105 | 60094961 | 48244566 | 1 | 1 | 1 | 2 | 91.05.06-009 | ТСЭМ Республики Крым (ред. 2017), 91.05.06-009, Приказ Минстроя России от 28.09.2017 г. № 1296/пр | Краны на гусеничном ходу, грузоподъемность 50-63 т | 1368 | 1011 | маш.-ч | маш.-ч | 1 | 1.71 | 0 | 291.02 | 21.97 | 0 | 0 | 1 | 0 | )*1,15)*1,15)*0,7 | 1.583 | 2 | 60095105 | 192 | 0 | 0 | 0 | 0 | 0 | 0 | 0 | 0
41 | 60095106 | 60094961 | 48245551 | 1 | 1 | 1 | 2 | 91.14.02-001 | ТСЭМ Республики Крым (ред. 2017), 91.14.02-001, Приказ Минстроя России от 28.09.2017 г. № 1296/пр | Автомобили бортовые, грузоподъемность до 5 т | 1368 | 1011 | маш.-ч | маш.-ч | 1 | 0.13 | 0 | 86.79 | 10.13 | 0 | 0 | 1 | 0 | )*1,15)*1,15)*0,7 | 0.12035 | 2 | 60095106 | 193 | 0 | 0 | 0 | 0 | 0 | 0 | 0 | 0
41 | 60095107 | 60094961 | 48245589 | 1 | 1 | 1 | 2 | 91.14.06-012 | ТСЭМ Республики Крым (ред. 2017), 91.14.06-012, Приказ Минстроя России от 28.09.2017 г. № 1296/пр | Трубоплетевозы на автомобильном ходу до 19 т | 1368 | 1011 | маш.-ч | маш.-ч | 1 | 0.32 | 0 | 199.92 | 11.84 | 0 | 0 | 1 | 0 | )*1,15)*1,15)*0,7 | 0.29624 | 2 | 60095107 | 194 | 0 | 0 | 0 | 0 | 0 | 0 | 0 | 0
41 | 60095108 | 60094961 | 48245719 | 1 | 1 | 1 | 2 | 91.17.04-042 | ТСЭМ Республики Крым (ред. 2017), 91.17.04-042, Приказ Минстроя России от 28.09.2017 г. № 1296/пр | Аппарат для газовой сварки и резки | 1368 | 1011 | маш.-ч | маш.-ч | 1 | 1.01 | 0 | 1.2 | 0 | 0 | 0 | 1 | 0 | )*1,15)*1,15)*0,7 | 0.93501 | 2 | 60095108 | 195 | 0 | 0 | 0 | 0 | 0 | 0 | 0 | 0
41 | 60095109 | 60094961 | 48245767 | 1 | 1 | 1 | 2 | 91.17.04-171 | ТСЭМ Республики Крым (ред. 2017), 91.17.04-171, Приказ Минстроя России от 28.09.2017 г. № 1296/пр | Преобразователи сварочные номинальным сварочным током 315-500 А | 1368 | 1011 | маш.-ч | маш.-ч | 1 | 6.85 | 0 | 13.92 | 0 | 0 | 0 | 1 | 0 | )*1,15)*1,15)*0,7 | 6.3414 | 2 | 60095109 | 196 | 0 | 0 | 0 | 0 | 0 | 0 | 0 | 0
41 | 60095110 | 60094961 | 48168484 | 1 | 1 | 1 | 3 | 01.3.02.08-0001 | ТССЦ Республики Крым (ред. 2017), 01.3.02.08-0001, Приказ Минстроя России от 28.09.2017 г. № 1346/пр | Кислород технический газообразный | 1339 | 1007 | м3 | м3 | 1 | 0.8 | 8.79 | 0 | 0 | 0 | 0 | 1 | 0 | )*0 | 0 | 2 | 60095110 | 197 | 0 | 0 | 0 | 0 | 0 | 0 | 0 | 0
41 | 60095111 | 60094961 | 48168491 | 1 | 1 | 1 | 3 | 01.3.02.09-0022 | ТССЦ Республики Крым (ред. 2017), 01.3.02.09-0022, Приказ Минстроя России от 28.09.2017 г. № 1346/пр | Пропан-бутан, смесь техническая | 1346 | 1009 | кг | кг | 1 | 0.24 | 4.47 | 0 | 0 | 0 | 0 | 1 | 0 | )*0 | 0 | 2 | 60095111 | 198 | 0 | 0 | 0 | 0 | 0 | 0 | 0 | 0
41 | 60095112 | 60094961 | 48171510 | 1 | 1 | 1 | 3 | 01.7.11.07-0035 | ТССЦ Республики Крым (ред. 2017), 01.7.11.07-0035, Приказ Минстроя России от 28.09.2017 г. № 1346/пр | Электроды диаметром 4 мм Э46 | 1348 | 1009 | т | т | 1000 | 0.002 | 11891.1 | 0 | 0 | 0 | 0 | 1 | 0 | )*0 | 0 | 2 | 60095112 | 199 | 0 | 0 | 0 | 0 | 0 | 0 | 0 | 0
41 | 60095113 | 60094961 | 48172661 | 1 | 1 | 1 | 3 | 01.7.15.03-0041 | ТССЦ Республики Крым (ред. 2017), 01.7.15.03-0041, Приказ Минстроя России от 28.09.2017 г. № 1346/пр | Болты с гайками и шайбами строительные | 1348 | 1009 | т | т | 1000 | 3e-05 | 15854.58 | 0 | 0 | 0 | 0 | 1 | 0 | )*0 | 0 | 2 | 60095113 | 200 | 0 | 0 | 0 | 0 | 0 | 0 | 0 | 0
41 | 60095114 | 60094961 | 48172758 | 1 | 1 | 1 | 3 | 01.7.15.06-0111 | ТССЦ Республики Крым (ред. 2017), 01.7.15.06-0111, Приказ Минстроя России от 28.09.2017 г. № 1346/пр | Гвозди строительные | 1348 | 1009 | т | т | 1000 | 1e-05 | 7671.42 | 0 | 0 | 0 | 0 | 1 | 0 | )*0 | 0 | 2 | 60095114 | 201 | 0 | 0 | 0 | 0 | 0 | 0 | 0 | 0
41 | 60095115 | 60094961 | 48173726 | 1 | 1 | 1 | 3 | 01.7.20.08-0071 | ТССЦ Республики Крым (ред. 2017), 01.7.20.08-0071, Приказ Минстроя России от 28.09.2017 г. № 1346/пр | Канаты пеньковые пропитанные | 1348 | 1009 | т | т | 1000 | 0.0001 | 30728.69 | 0 | 0 | 0 | 0 | 1 | 0 | )*0 | 0 | 2 | 60095115 | 202 | 0 | 0 | 0 | 0 | 0 | 0 | 0 | 0
41 | 60095116 | 60094961 | 48187448 | 1 | 1 | 1 | 3 | 07.2.07.12-0020 | ТССЦ Республики Крым (ред. 2017), 07.2.07.12-0020, Приказ Минстроя России от 28.09.2017 г. № 1397/пр | Отдельные конструктивные элементы зданий и сооружений с преобладанием горячекатаных профилей, средняя масса сборочной единицы от 0,1 до 0,5 т | 1348 | 1009 | т | т | 1000 | 0.054 | 8041.65 | 0 | 0 | 0 | 0 | 1 | 0 | )*0 | 0 | 2 | 60095116 | 203 | 0 | 0 | 0 | 0 | 0 | 0 | 0 | 0
41 | 60095117 | 60094961 | 48165719 | 21 | 1 | 1 | 3 | 07.2.07.13 |  | Конструкции стальные | 1348 | 1009 | т | т | 1000 | 1 | 0 | 0 | 0 | 0 | 0 | 0 | 0 | )*0 | 0 | 2 | 60095117 | 204 | 0 | 0 | 0 | 0 | 0 | 0 | 0 | 0
41 | 60095118 | 60094961 | 48189470 | 1 | 1 | 1 | 3 | 08.2.02.11-0007 | ТССЦ Республики Крым (ред. 2017), 08.2.02.11-0007, Приказ Минстроя России от 28.09.2017 г. № 1397/пр | Канат двойной свивки типа ТК, конструкции 6х19(1+6+12)+1 о.с., оцинкованный из проволок марки В, маркировочная группа 1770 н/мм2, диаметром 5,5 мм | 1302 | 1003 | 10 м | 10 м | 10 | 0.0187 | 64.47 | 0 | 0 | 0 | 0 | 1 | 0 | )*0 | 0 | 2 | 60095118 | 205 | 0 | 0 | 0 | 0 | 0 | 0 | 0 | 0
41 | 60095119 | 60094961 | 48189825 | 1 | 1 | 1 | 3 | 08.3.03.06-0002 | ТССЦ Республики Крым (ред. 2017), 08.3.03.06-0002, Приказ Минстроя России от 28.09.2017 г. № 1397/пр | Проволока горячекатаная в мотках, диаметром 6,3-6,5 мм | 1348 | 1009 | т | т | 1000 | 3e-05 | 4751.12 | 0 | 0 | 0 | 0 | 1 | 0 | )*0 | 0 | 2 | 60095119 | 206 | 0 | 0 | 0 | 0 | 0 | 0 | 0 | 0
41 | 60095120 | 60094961 | 48190549 | 1 | 1 | 1 | 3 | 08.3.11.01-0091 | ТССЦ Республики Крым (ред. 2017), 08.3.11.01-0091, Приказ Минстроя России от 28.09.2017 г. № 1397/пр | Швеллеры № 40 из стали марки Ст0 | 1348 | 1009 | т | т | 1000 | 0.00194 | 6246.56 | 0 | 0 | 0 | 0 | 1 | 0 | )*0 | 0 | 2 | 60095120 | 207 | 0 | 0 | 0 | 0 | 0 | 0 | 0 | 0
41 | 60095121 | 60094961 | 48194381 | 1 | 1 | 1 | 3 | 11.1.03.01-0077 | ТССЦ Республики Крым (ред. 2017), 11.1.03.01-0077, Приказ Минстроя России от 28.09.2017 г. № 1397/пр | Бруски обрезные хвойных пород длиной 4-6,5 м, шириной 75-150 мм, толщиной 40-75 мм, I сорта | 1339 | 1007 | м3 | м3 | 1 | 0.0007 | 1793.05 | 0 | 0 | 0 | 0 | 1 | 0 | )*0 | 0 | 2 | 60095121 | 208 | 0 | 0 | 0 | 0 | 0 | 0 | 0 | 0
41 | 60095122 | 60094961 | 48201639 | 1 | 1 | 1 | 3 | 14.4.01.01-0003 | ТССЦ Республики Крым (ред. 2017), 14.4.01.01-0003, Приказ Минстроя России от 28.09.2017 г. № 1396/пр | Грунтовка ГФ-021 красно-коричневая | 1348 | 1009 | т | т | 1000 | 0.00031 | 12560.85 | 0 | 0 | 0 | 0 | 1 | 0 | )*0 | 0 | 2 | 60095122 | 209 | 0 | 0 | 0 | 0 | 0 | 0 | 0 | 0
41 | 60095123 | 60094961 | 48202807 | 1 | 1 | 1 | 3 | 14.5.09.07-0029 | ТССЦ Республики Крым (ред. 2017), 14.5.09.07-0029, Приказ Минстроя России от 28.09.2017 г. № 1396/пр | Растворитель марки Р-4 | 1348 | 1009 | т | т | 1000 | 0.0006 | 11149.43 | 0 | 0 | 0 | 0 | 1 | 0 | )*0 | 0 | 2 | 60095123 | 210 | 0 | 0 | 0 | 0 | 0 | 0 | 0 | 0
42 | 60095076 | 60095021 | 48164232 | 1 | 1 | 1 | 1 | 1-100-32-82 |  | Рабочий среднего разряда 3.2 | 1191 | 1013 | чел.-ч. | чел.-ч. | 1 | 29.79 | 0 | 0 | 0 | 7.81 | 0 | 1 | 1 | )*1,15)*1,15)*0,7 | 27.5781 | 2 | 60095076 | 211 | 0 | 0 | 0 | 0 | 0 | 0 | 0 | 0
42 | 60095077 | 60095021 | 48164207 | 1 | 1 | 1 | 1 | 4-100-00-82 |  | Затраты труда машинистов | 1191 | 1013 | чел.-ч. | чел.-ч. | 1 | 4.11 | 0 | 0 | 0 | 0 | 0 | 1 | 2 | )*1,15)*1,15)*0,7 | 3.8048 | 2 | 60095077 | 212 | 0 | 0 | 0 | 0 | 0 | 0 | 0 | 0
42 | 60095078 | 60095021 | 48244510 | 1 | 1 | 1 | 2 | 91.05.02-005 | ТСЭМ Республики Крым (ред. 2017), 91.05.02-005, Приказ Минстроя России от 28.09.2017 г. № 1296/пр | Краны козловые, грузоподъемность 32 т | 1368 | 1011 | маш.-ч | маш.-ч | 1 | 0.1 | 0 | 121.8 | 13.49 | 0 | 0 | 1 | 0 | )*1,15)*1,15)*0,7 | 0.092575 | 2 | 60095078 | 213 | 0 | 0 | 0 | 0 | 0 | 0 | 0 | 0
42 | 60095079 | 60095021 | 48244534 | 1 | 1 | 1 | 2 | 91.05.04-009 | ТСЭМ Республики Крым (ред. 2017), 91.05.04-009, Приказ Минстроя России от 28.09.2017 г. № 1296/пр | Краны мостовые электрические, грузоподъемность 32 т | 1368 | 1011 | маш.-ч | маш.-ч | 1 | 0.04 | 0 | 170.92 | 11.84 | 0 | 0 | 1 | 0 | )*1,15)*1,15)*0,7 | 0.03703 | 2 | 60095079 | 214 | 0 | 0 | 0 | 0 | 0 | 0 | 0 | 0
42 | 60095080 | 60095021 | 48244557 | 1 | 1 | 1 | 2 | 91.05.05-014 | ТСЭМ Республики Крым (ред. 2017), 91.05.05-014, Приказ Минстроя России от 28.09.2017 г. № 1296/пр | Краны на автомобильном ходу, грузоподъемность 10 т | 1368 | 1011 | маш.-ч | маш.-ч | 1 | 0.1 | 0 | 112.77 | 11.84 | 0 | 0 | 1 | 0 | )*1,15)*1,15)*0,7 | 0.092575 | 2 | 60095080 | 215 | 0 | 0 | 0 | 0 | 0 | 0 | 0 | 0
42 | 60095081 | 60095021 | 48244566 | 1 | 1 | 1 | 2 | 91.05.06-009 | ТСЭМ Республики Крым (ред. 2017), 91.05.06-009, Приказ Минстроя России от 28.09.2017 г. № 1296/пр | Краны на гусеничном ходу, грузоподъемность 50-63 т | 1368 | 1011 | маш.-ч | маш.-ч | 1 | 1.71 | 0 | 291.02 | 21.97 | 0 | 0 | 1 | 0 | )*1,15)*1,15)*0,7 | 1.583 | 2 | 60095081 | 216 | 0 | 0 | 0 | 0 | 0 | 0 | 0 | 0
42 | 60095082 | 60095021 | 48245551 | 1 | 1 | 1 | 2 | 91.14.02-001 | ТСЭМ Республики Крым (ред. 2017), 91.14.02-001, Приказ Минстроя России от 28.09.2017 г. № 1296/пр | Автомобили бортовые, грузоподъемность до 5 т | 1368 | 1011 | маш.-ч | маш.-ч | 1 | 0.13 | 0 | 86.79 | 10.13 | 0 | 0 | 1 | 0 | )*1,15)*1,15)*0,7 | 0.12035 | 2 | 60095082 | 217 | 0 | 0 | 0 | 0 | 0 | 0 | 0 | 0
42 | 60095083 | 60095021 | 48245589 | 1 | 1 | 1 | 2 | 91.14.06-012 | ТСЭМ Республики Крым (ред. 2017), 91.14.06-012, Приказ Минстроя России от 28.09.2017 г. № 1296/пр | Трубоплетевозы на автомобильном ходу до 19 т | 1368 | 1011 | маш.-ч | маш.-ч | 1 | 0.32 | 0 | 199.92 | 11.84 | 0 | 0 | 1 | 0 | )*1,15)*1,15)*0,7 | 0.29624 | 2 | 60095083 | 218 | 0 | 0 | 0 | 0 | 0 | 0 | 0 | 0
42 | 60095084 | 60095021 | 48245719 | 1 | 1 | 1 | 2 | 91.17.04-042 | ТСЭМ Республики Крым (ред. 2017), 91.17.04-042, Приказ Минстроя России от 28.09.2017 г. № 1296/пр | Аппарат для газовой сварки и резки | 1368 | 1011 | маш.-ч | маш.-ч | 1 | 1.01 | 0 | 1.2 | 0 | 0 | 0 | 1 | 0 | )*1,15)*1,15)*0,7 | 0.93501 | 2 | 60095084 | 219 | 0 | 0 | 0 | 0 | 0 | 0 | 0 | 0
42 | 60095085 | 60095021 | 48245767 | 1 | 1 | 1 | 2 | 91.17.04-171 | ТСЭМ Республики Крым (ред. 2017), 91.17.04-171, Приказ Минстроя России от 28.09.2017 г. № 1296/пр | Преобразователи сварочные номинальным сварочным током 315-500 А | 1368 | 1011 | маш.-ч | маш.-ч | 1 | 6.85 | 0 | 13.92 | 0 | 0 | 0 | 1 | 0 | )*1,15)*1,15)*0,7 | 6.3414 | 2 | 60095085 | 220 | 0 | 0 | 0 | 0 | 0 | 0 | 0 | 0
42 | 60095086 | 60095021 | 48168484 | 1 | 1 | 1 | 3 | 01.3.02.08-0001 | ТССЦ Республики Крым (ред. 2017), 01.3.02.08-0001, Приказ Минстроя России от 28.09.2017 г. № 1346/пр | Кислород технический газообразный | 1339 | 1007 | м3 | м3 | 1 | 0.8 | 8.79 | 0 | 0 | 0 | 0 | 1 | 0 | )*0 | 0 | 2 | 60095086 | 221 | 0 | 0 | 0 | 0 | 0 | 0 | 0 | 0
42 | 60095087 | 60095021 | 48168491 | 1 | 1 | 1 | 3 | 01.3.02.09-0022 | ТССЦ Республики Крым (ред. 2017), 01.3.02.09-0022, Приказ Минстроя России от 28.09.2017 г. № 1346/пр | Пропан-бутан, смесь техническая | 1346 | 1009 | кг | кг | 1 | 0.24 | 4.47 | 0 | 0 | 0 | 0 | 1 | 0 | )*0 | 0 | 2 | 60095087 | 222 | 0 | 0 | 0 | 0 | 0 | 0 | 0 | 0
42 | 60095088 | 60095021 | 48171510 | 1 | 1 | 1 | 3 | 01.7.11.07-0035 | ТССЦ Республики Крым (ред. 2017), 01.7.11.07-0035, Приказ Минстроя России от 28.09.2017 г. № 1346/пр | Электроды диаметром 4 мм Э46 | 1348 | 1009 | т | т | 1000 | 0.002 | 11891.1 | 0 | 0 | 0 | 0 | 1 | 0 | )*0 | 0 | 2 | 60095088 | 223 | 0 | 0 | 0 | 0 | 0 | 0 | 0 | 0
42 | 60095089 | 60095021 | 48172661 | 1 | 1 | 1 | 3 | 01.7.15.03-0041 | ТССЦ Республики Крым (ред. 2017), 01.7.15.03-0041, Приказ Минстроя России от 28.09.2017 г. № 1346/пр | Болты с гайками и шайбами строительные | 1348 | 1009 | т | т | 1000 | 3e-05 | 15854.58 | 0 | 0 | 0 | 0 | 1 | 0 | )*0 | 0 | 2 | 60095089 | 224 | 0 | 0 | 0 | 0 | 0 | 0 | 0 | 0
42 | 60095090 | 60095021 | 48172758 | 1 | 1 | 1 | 3 | 01.7.15.06-0111 | ТССЦ Республики Крым (ред. 2017), 01.7.15.06-0111, Приказ Минстроя России от 28.09.2017 г. № 1346/пр | Гвозди строительные | 1348 | 1009 | т | т | 1000 | 1e-05 | 7671.42 | 0 | 0 | 0 | 0 | 1 | 0 | )*0 | 0 | 2 | 60095090 | 225 | 0 | 0 | 0 | 0 | 0 | 0 | 0 | 0
42 | 60095091 | 60095021 | 48173726 | 1 | 1 | 1 | 3 | 01.7.20.08-0071 | ТССЦ Республики Крым (ред. 2017), 01.7.20.08-0071, Приказ Минстроя России от 28.09.2017 г. № 1346/пр | Канаты пеньковые пропитанные | 1348 | 1009 | т | т | 1000 | 0.0001 | 30728.69 | 0 | 0 | 0 | 0 | 1 | 0 | )*0 | 0 | 2 | 60095091 | 226 | 0 | 0 | 0 | 0 | 0 | 0 | 0 | 0
42 | 60095092 | 60095021 | 48187448 | 1 | 1 | 1 | 3 | 07.2.07.12-0020 | ТССЦ Республики Крым (ред. 2017), 07.2.07.12-0020, Приказ Минстроя России от 28.09.2017 г. № 1397/пр | Отдельные конструктивные элементы зданий и сооружений с преобладанием горячекатаных профилей, средняя масса сборочной единицы от 0,1 до 0,5 т | 1348 | 1009 | т | т | 1000 | 0.054 | 8041.65 | 0 | 0 | 0 | 0 | 1 | 0 | )*0 | 0 | 2 | 60095092 | 227 | 0 | 0 | 0 | 0 | 0 | 0 | 0 | 0
42 | 60095093 | 60095021 | 48165719 | 21 | 1 | 1 | 3 | 07.2.07.13 |  | Конструкции стальные | 1348 | 1009 | т | т | 1000 | 1 | 0 | 0 | 0 | 0 | 0 | 0 | 0 | )*0 | 0 | 2 | 60095093 | 228 | 0 | 0 | 0 | 0 | 0 | 0 | 0 | 0
42 | 60095094 | 60095021 | 48189470 | 1 | 1 | 1 | 3 | 08.2.02.11-0007 | ТССЦ Республики Крым (ред. 2017), 08.2.02.11-0007, Приказ Минстроя России от 28.09.2017 г. № 1397/пр | Канат двойной свивки типа ТК, конструкции 6х19(1+6+12)+1 о.с., оцинкованный из проволок марки В, маркировочная группа 1770 н/мм2, диаметром 5,5 мм | 1302 | 1003 | 10 м | 10 м | 10 | 0.0187 | 64.47 | 0 | 0 | 0 | 0 | 1 | 0 | )*0 | 0 | 2 | 60095094 | 229 | 0 | 0 | 0 | 0 | 0 | 0 | 0 | 0
42 | 60095095 | 60095021 | 48189825 | 1 | 1 | 1 | 3 | 08.3.03.06-0002 | ТССЦ Республики Крым (ред. 2017), 08.3.03.06-0002, Приказ Минстроя России от 28.09.2017 г. № 1397/пр | Проволока горячекатаная в мотках, диаметром 6,3-6,5 мм | 1348 | 1009 | т | т | 1000 | 3e-05 | 4751.12 | 0 | 0 | 0 | 0 | 1 | 0 | )*0 | 0 | 2 | 60095095 | 230 | 0 | 0 | 0 | 0 | 0 | 0 | 0 | 0
42 | 60095096 | 60095021 | 48190549 | 1 | 1 | 1 | 3 | 08.3.11.01-0091 | ТССЦ Республики Крым (ред. 2017), 08.3.11.01-0091, Приказ Минстроя России от 28.09.2017 г. № 1397/пр | Швеллеры № 40 из стали марки Ст0 | 1348 | 1009 | т | т | 1000 | 0.00194 | 6246.56 | 0 | 0 | 0 | 0 | 1 | 0 | )*0 | 0 | 2 | 60095096 | 231 | 0 | 0 | 0 | 0 | 0 | 0 | 0 | 0
42 | 60095097 | 60095021 | 48194381 | 1 | 1 | 1 | 3 | 11.1.03.01-0077 | ТССЦ Республики Крым (ред. 2017), 11.1.03.01-0077, Приказ Минстроя России от 28.09.2017 г. № 1397/пр | Бруски обрезные хвойных пород длиной 4-6,5 м, шириной 75-150 мм, толщиной 40-75 мм, I сорта | 1339 | 1007 | м3 | м3 | 1 | 0.0007 | 1793.05 | 0 | 0 | 0 | 0 | 1 | 0 | )*0 | 0 | 2 | 60095097 | 232 | 0 | 0 | 0 | 0 | 0 | 0 | 0 | 0
42 | 60095098 | 60095021 | 48201639 | 1 | 1 | 1 | 3 | 14.4.01.01-0003 | ТССЦ Республики Крым (ред. 2017), 14.4.01.01-0003, Приказ Минстроя России от 28.09.2017 г. № 1396/пр | Грунтовка ГФ-021 красно-коричневая | 1348 | 1009 | т | т | 1000 | 0.00031 | 12560.85 | 0 | 0 | 0 | 0 | 1 | 0 | )*0 | 0 | 2 | 60095098 | 233 | 0 | 0 | 0 | 0 | 0 | 0 | 0 | 0
42 | 60095099 | 60095021 | 48202807 | 1 | 1 | 1 | 3 | 14.5.09.07-0029 | ТССЦ Республики Крым (ред. 2017), 14.5.09.07-0029, Приказ Минстроя России от 28.09.2017 г. № 1396/пр | Растворитель марки Р-4 | 1348 | 1009 | т | т | 1000 | 0.0006 | 11149.43 | 0 | 0 | 0 | 0 | 1 | 0 | )*0 | 0 | 2 | 60095099 | 234 | 0 | 0 | 0 | 0 | 0 | 0 | 0 | 0
43 | 60096434 | 60096375 | 22413549 | 1 | 1 | 1 | 1 | 1-3.5-н |  | Затраты труда рабочих, разряд работ 3.5 | 1369 | 1013 | чел.-ч | чел.-ч | 1 | 6.74 | 0 | 0 | 0 | 11.1 | 0 | 1 | 1 | *1,25 | 8.425 | 2 | 60096434 | 235 | 0 | 0 | 0 | 0 | 0 | 0 | 0 | 0
43 | 60096435 | 60096375 | 121548 | 1 | 1 | 1 | 1 | 2 |  | Затраты труда машинистов | 608254 | 1013 | чел.час | чел.час | 1 | 1.55 | 0 | 0 | 0 | 0 | 0 | 1 | 2 | *1,25 | 1.9375 | 2 | 60096435 | 236 | 0 | 0 | 0 | 0 | 0 | 0 | 0 | 0
43 | 60096436 | 60096375 | 33592337 | 1 | 1 | 1 | 2 | 010313 | ЦЭМ ОЕР сб.01,поз.0313 | Тракторы на гусеничном ходу 130 л.с. | 1368 | 1011 | маш.-ч | маш.-ч | 1 | 0.9 | 0 | 0 | 0 | 0 | 0 | 1 | 0 | *1,25 | 1.125 | 2 | 60096436 | 237 | 0 | 0 | 0 | 0 | 0 | 0 | 0 | 0
43 | 60096437 | 60096375 | 33592368 | 1 | 1 | 1 | 2 | 021402 | ЦЭМ ОЕР сб.02,поз.1402 | Краны на пневмоколесном ходу при работе на монтаже технологического оборудования 25 т | 1368 | 1011 | маш.-ч | маш.-ч | 1 | 0.65 | 0 | 0 | 0 | 0 | 0 | 1 | 0 | *1,25 | 0.8125 | 2 | 60096437 | 238 | 0 | 0 | 0 | 0 | 0 | 0 | 0 | 0
43 | 60096438 | 60096375 | 33592437 | 1 | 1 | 1 | 2 | 040504 | ЦЭМ ОЕР сб.04,поз.0504 | Аппараты для газовой сварки и резки | 1368 | 1011 | маш.-ч | маш.-ч | 1 | 1.44 | 0 | 0 | 0 | 0 | 0 | 1 | 0 | *1,25 | 1.8 | 2 | 60096438 | 239 | 0 | 0 | 0 | 0 | 0 | 0 | 0 | 0
43 | 60096439 | 60096375 | 33593255 | 1 | 1 | 1 | 3 | 101-0324 | ССЦ ОЕР, сб.101,поз.0324 | Кислород технический газообразный | 1339 | 1007 | м3 | м3 | 1 | 7.35 | 0 | 0 | 0 | 0 | 0 | 1 | 0 |  | 7.35 | 2 | 60096439 | 240 | 0 | 0 | 0 | 0 | 0 | 0 | 0 | 0
43 | 60096440 | 60096375 | 33592934 | 1 | 1 | 1 | 3 | 542-0042 | ССЦ ОЕР, сб.542,поз.0042 | Пропан-бутан, смесь техническая | 1346 | 1009 | кг | кг | 1 | 2.1 | 0 | 0 | 0 | 0 | 0 | 1 | 0 |  | 2.1 | 2 | 60096440 | 241 | 0 | 0 | 0 | 0 | 0 | 0 | 0 | 0
45 | 60096478 | 60096470 | 48164249 | 1 | 1 | 1 | 1 | 1-100-50-82 |  | Рабочий среднего разряда 5 | 1191 | 1013 | чел.-ч. | чел.-ч. | 1 | 3.92 | 0 | 0 | 0 | 9.9 | 0 | 1 | 1 | )*1,15)*1,15 | 5.1842 | 2 | 60096471 | 242 | 0 | 0 | 0 | 0 | 0 | 0 | 0 | 0
45 | 60096479 | 60096470 | 48164207 | 1 | 1 | 1 | 1 | 4-100-00-82 |  | Затраты труда машинистов | 1191 | 1013 | чел.-ч. | чел.-ч. | 1 | 5.09 | 0 | 0 | 0 | 0 | 0 | 1 | 2 | )*1,15)*1,15 | 6.7315 | 2 | 60096472 | 243 | 0 | 0 | 0 | 0 | 0 | 0 | 0 | 0
45 | 60096480 | 60096470 | 48245333 | 1 | 1 | 1 | 2 | 91.10.05-005 | ТСЭМ Республики Крым (ред. 2017), 91.10.05-005, Приказ Минстроя России от 28.09.2017 г. № 1296/пр | Трубоукладчики для труб диаметром до 700 мм, грузоподъемность 12,5 т | 1368 | 1011 | маш.-ч | маш.-ч | 1 | 2.71 | 0 | 156.78 | 12.63 | 0 | 0 | 1 | 0 | )*1,15)*1,15 | 3.584 | 2 | 60096473 | 244 | 0 | 0 | 0 | 0 | 0 | 0 | 0 | 0
45 | 60096481 | 60096470 | 48245551 | 1 | 1 | 1 | 2 | 91.14.02-001 | ТСЭМ Республики Крым (ред. 2017), 91.14.02-001, Приказ Минстроя России от 28.09.2017 г. № 1296/пр | Автомобили бортовые, грузоподъемность до 5 т | 1368 | 1011 | маш.-ч | маш.-ч | 1 | 0.04 | 0 | 86.79 | 10.13 | 0 | 0 | 1 | 0 | )*1,15)*1,15 | 0.0529 | 2 | 60096474 | 245 | 0 | 0 | 0 | 0 | 0 | 0 | 0 | 0
45 | 60096482 | 60096470 | 48245707 | 1 | 1 | 1 | 2 | 91.17.04-033 | ТСЭМ Республики Крым (ред. 2017), 91.17.04-033, Приказ Минстроя России от 28.09.2017 г. № 1296/пр | Агрегаты сварочные двухпостовые для ручной сварки на тракторе, мощность 79 кВт (108 л.с.) | 1368 | 1011 | маш.-ч | маш.-ч | 1 | 2.34 | 0 | 136.09 | 11.84 | 0 | 0 | 1 | 0 | )*1,15)*1,15 | 3.0946 | 2 | 60096475 | 246 | 0 | 0 | 0 | 0 | 0 | 0 | 0 | 0
45 | 60096483 | 60096470 | 48171507 | 1 | 1 | 1 | 3 | 01.7.11.07-0032 | ТССЦ Республики Крым (ред. 2017), 01.7.11.07-0032, Приказ Минстроя России от 28.09.2017 г. № 1346/пр | Электроды диаметром 4 мм Э42 | 1348 | 1009 | т | т | 1000 | 0.0027 | 10616.1 | 0 | 0 | 0 | 0 | 1 | 0 |  | 0.0027 | 2 | 60096476 | 247 | 0 | 0 | 0 | 0 | 0 | 0 | 0 | 0
45 | 60096484 | 60096470 | 48167136 | 21 | 1 | 1 | 3 | 23.8.03.12 |  | Фланцы стальные плоские | 1354 | 1010 | шт. | шт. | 1 | 1 | 0 | 0 | 0 | 0 | 0 | 0 | 0 |  | 1 | 2 | 60096477 | 248 | 0 | 0 | 0 | 0 | 0 | 0 | 0 | 0
47 | 60096492 | 60096485 | 48164249 | 1 | 1 | 1 | 1 | 1-100-50-82 |  | Рабочий среднего разряда 5 | 1191 | 1013 | чел.-ч. | чел.-ч. | 1 | 1.66 | 0 | 0 | 0 | 9.9 | 0 | 1 | 1 | )*1,15)*1,15 | 2.1953 | 2 | 60096486 | 249 | 0 | 0 | 0 | 0 | 0 | 0 | 0 | 0
47 | 60096493 | 60096485 | 48164207 | 1 | 1 | 1 | 1 | 4-100-00-82 |  | Затраты труда машинистов | 1191 | 1013 | чел.-ч. | чел.-ч. | 1 | 1.1 | 0 | 0 | 0 | 0 | 0 | 1 | 2 | )*1,15)*1,15 | 1.4547 | 2 | 60096487 | 250 | 0 | 0 | 0 | 0 | 0 | 0 | 0 | 0
47 | 60096494 | 60096485 | 48245551 | 1 | 1 | 1 | 2 | 91.14.02-001 | ТСЭМ Республики Крым (ред. 2017), 91.14.02-001, Приказ Минстроя России от 28.09.2017 г. № 1296/пр | Автомобили бортовые, грузоподъемность до 5 т | 1368 | 1011 | маш.-ч | маш.-ч | 1 | 0.01 | 0 | 86.79 | 10.13 | 0 | 0 | 1 | 0 | )*1,15)*1,15 | 0.013225 | 2 | 60096488 | 251 | 0 | 0 | 0 | 0 | 0 | 0 | 0 | 0
47 | 60096495 | 60096485 | 48245707 | 1 | 1 | 1 | 2 | 91.17.04-033 | ТСЭМ Республики Крым (ред. 2017), 91.17.04-033, Приказ Минстроя России от 28.09.2017 г. № 1296/пр | Агрегаты сварочные двухпостовые для ручной сварки на тракторе, мощность 79 кВт (108 л.с.) | 1368 | 1011 | маш.-ч | маш.-ч | 1 | 1.09 | 0 | 136.09 | 11.84 | 0 | 0 | 1 | 0 | )*1,15)*1,15 | 1.4415 | 2 | 60096489 | 252 | 0 | 0 | 0 | 0 | 0 | 0 | 0 | 0
47 | 60096496 | 60096485 | 48171507 | 1 | 1 | 1 | 3 | 01.7.11.07-0032 | ТССЦ Республики Крым (ред. 2017), 01.7.11.07-0032, Приказ Минстроя России от 28.09.2017 г. № 1346/пр | Электроды диаметром 4 мм Э42 | 1348 | 1009 | т | т | 1000 | 0.00058 | 10616.1 | 0 | 0 | 0 | 0 | 1 | 0 |  | 0.00058 | 2 | 60096490 | 253 | 0 | 0 | 0 | 0 | 0 | 0 | 0 | 0
47 | 60096497 | 60096485 | 48167136 | 21 | 1 | 1 | 3 | 23.8.03.12 |  | Фланцы стальные плоские | 1354 | 1010 | шт. | шт. | 1 | 1 | 0 | 0 | 0 | 0 | 0 | 0 | 0 |  | 1 | 2 | 60096491 | 254 | 0 | 0 | 0 | 0 | 0 | 0 | 0 | 0
49 | 60096626 | 60096619 | 48164233 | 1 | 1 | 1 | 1 | 1-100-40-82 |  | Рабочий среднего разряда 4 | 1191 | 1013 | чел.-ч. | чел.-ч. | 1 | 25.62 | 0 | 0 | 0 | 8.59 | 0 | 1 | 1 | )*1,15)*1,15 | 33.8824 | 2 | 60096620 | 255 | 0 | 0 | 0 | 0 | 0 | 0 | 0 | 0
49 | 60096627 | 60096619 | 48164207 | 1 | 1 | 1 | 1 | 4-100-00-82 |  | Затраты труда машинистов | 1191 | 1013 | чел.-ч. | чел.-ч. | 1 | 6.13 | 0 | 0 | 0 | 0 | 0 | 1 | 2 | )*1,15)*1,15 | 8.1069 | 2 | 60096621 | 256 | 0 | 0 | 0 | 0 | 0 | 0 | 0 | 0
49 | 60096628 | 60096619 | 48244557 | 1 | 1 | 1 | 2 | 91.05.05-014 | ТСЭМ Республики Крым (ред. 2017), 91.05.05-014, Приказ Минстроя России от 28.09.2017 г. № 1296/пр | Краны на автомобильном ходу, грузоподъемность 10 т | 1368 | 1011 | маш.-ч | маш.-ч | 1 | 5.23 | 0 | 112.77 | 11.84 | 0 | 0 | 1 | 0 | )*1,15)*1,15 | 6.9167 | 2 | 60096622 | 257 | 0 | 0 | 0 | 0 | 0 | 0 | 0 | 0
49 | 60096629 | 60096619 | 48245551 | 1 | 1 | 1 | 2 | 91.14.02-001 | ТСЭМ Республики Крым (ред. 2017), 91.14.02-001, Приказ Минстроя России от 28.09.2017 г. № 1296/пр | Автомобили бортовые, грузоподъемность до 5 т | 1368 | 1011 | маш.-ч | маш.-ч | 1 | 0.9 | 0 | 86.79 | 10.13 | 0 | 0 | 1 | 0 | )*1,15)*1,15 | 1.1902 | 2 | 60096623 | 258 | 0 | 0 | 0 | 0 | 0 | 0 | 0 | 0
49 | 60096630 | 60096619 | 48173531 | 1 | 1 | 1 | 3 | 01.7.19.04-0031 | ТССЦ Республики Крым (ред. 2017), 01.7.19.04-0031, Приказ Минстроя России от 28.09.2017 г. № 1346/пр | Прокладки резиновые (пластина техническая прессованная) | 1346 | 1009 | кг | кг | 1 | 1.4 | 25.7 | 0 | 0 | 0 | 0 | 1 | 0 |  | 1.4 | 2 | 60096624 | 259 | 0 | 0 | 0 | 0 | 0 | 0 | 0 | 0
49 | 60096631 | 60096619 | 48164599 | 21 | 1 | 1 | 3 | 999-9950 |  | Вспомогательные ненормируемые материалы (2% от ОЗП) | 1374 | 1013 | РУБ | РУБ | 1 | 4.4 | 1 | 0 | 0 | 0 | 0 | 1 | 0 |  | 4.4 | 2 | 60096625 | 260 | 0 | 0 | 0 | 0 | 0 | 0 | 0 | 0
51 | 60096639 | 60096632 | 48164233 | 1 | 1 | 1 | 1 | 1-100-40-82 |  | Рабочий среднего разряда 4 | 1191 | 1013 | чел.-ч. | чел.-ч. | 1 | 7.74 | 0 | 0 | 0 | 8.59 | 0 | 1 | 1 | )*1,15)*1,15 | 10.2361 | 2 | 60096633 | 261 | 0 | 0 | 0 | 0 | 0 | 0 | 0 | 0
51 | 60096640 | 60096632 | 48164207 | 1 | 1 | 1 | 1 | 4-100-00-82 |  | Затраты труда машинистов | 1191 | 1013 | чел.-ч. | чел.-ч. | 1 | 1.5 | 0 | 0 | 0 | 0 | 0 | 1 | 2 | )*1,15)*1,15 | 1.9837 | 2 | 60096634 | 262 | 0 | 0 | 0 | 0 | 0 | 0 | 0 | 0
51 | 60096641 | 60096632 | 48244557 | 1 | 1 | 1 | 2 | 91.05.05-014 | ТСЭМ Республики Крым (ред. 2017), 91.05.05-014, Приказ Минстроя России от 28.09.2017 г. № 1296/пр | Краны на автомобильном ходу, грузоподъемность 10 т | 1368 | 1011 | маш.-ч | маш.-ч | 1 | 1.42 | 0 | 112.77 | 11.84 | 0 | 0 | 1 | 0 | )*1,15)*1,15 | 1.8779 | 2 | 60096635 | 263 | 0 | 0 | 0 | 0 | 0 | 0 | 0 | 0
51 | 60096642 | 60096632 | 48245551 | 1 | 1 | 1 | 2 | 91.14.02-001 | ТСЭМ Республики Крым (ред. 2017), 91.14.02-001, Приказ Минстроя России от 28.09.2017 г. № 1296/пр | Автомобили бортовые, грузоподъемность до 5 т | 1368 | 1011 | маш.-ч | маш.-ч | 1 | 0.08 | 0 | 86.79 | 10.13 | 0 | 0 | 1 | 0 | )*1,15)*1,15 | 0.1058 | 2 | 60096636 | 264 | 0 | 0 | 0 | 0 | 0 | 0 | 0 | 0
51 | 60096643 | 60096632 | 48173531 | 1 | 1 | 1 | 3 | 01.7.19.04-0031 | ТССЦ Республики Крым (ред. 2017), 01.7.19.04-0031, Приказ Минстроя России от 28.09.2017 г. № 1346/пр | Прокладки резиновые (пластина техническая прессованная) | 1346 | 1009 | кг | кг | 1 | 0.35 | 25.7 | 0 | 0 | 0 | 0 | 1 | 0 |  | 0.35 | 2 | 60096637 | 265 | 0 | 0 | 0 | 0 | 0 | 0 | 0 | 0
51 | 60096644 | 60096632 | 48164599 | 21 | 1 | 1 | 3 | 999-9950 |  | Вспомогательные ненормируемые материалы (2% от ОЗП) | 1374 | 1013 | РУБ | РУБ | 1 | 1.33 | 1 | 0 | 0 | 0 | 0 | 1 | 0 |  | 1.33 | 2 | 60096638 | 266 | 0 | 0 | 0 | 0 | 0 | 0 | 0 | 0
53 | 60096682 | 60096657 | 48164232 | 1 | 1 | 1 | 1 | 1-100-32-82 |  | Рабочий среднего разряда 3.2 | 1191 | 1013 | чел.-ч. | чел.-ч. | 1 | 29.79 | 0 | 0 | 0 | 7.81 | 0 | 1 | 1 | )*1,15)*1,15 | 39.3973 | 2 | 60096658 | 267 | 0 | 0 | 0 | 0 | 0 | 0 | 0 | 0
53 | 60096683 | 60096657 | 48164207 | 1 | 1 | 1 | 1 | 4-100-00-82 |  | Затраты труда машинистов | 1191 | 1013 | чел.-ч. | чел.-ч. | 1 | 4.11 | 0 | 0 | 0 | 0 | 0 | 1 | 2 | )*1,15)*1,15 | 5.4355 | 2 | 60096659 | 268 | 0 | 0 | 0 | 0 | 0 | 0 | 0 | 0
53 | 60096684 | 60096657 | 48244510 | 1 | 1 | 1 | 2 | 91.05.02-005 | ТСЭМ Республики Крым (ред. 2017), 91.05.02-005, Приказ Минстроя России от 28.09.2017 г. № 1296/пр | Краны козловые, грузоподъемность 32 т | 1368 | 1011 | маш.-ч | маш.-ч | 1 | 0.1 | 0 | 121.8 | 13.49 | 0 | 0 | 1 | 0 | )*1,15)*1,15 | 0.13225 | 2 | 60096660 | 269 | 0 | 0 | 0 | 0 | 0 | 0 | 0 | 0
53 | 60096685 | 60096657 | 48244534 | 1 | 1 | 1 | 2 | 91.05.04-009 | ТСЭМ Республики Крым (ред. 2017), 91.05.04-009, Приказ Минстроя России от 28.09.2017 г. № 1296/пр | Краны мостовые электрические, грузоподъемность 32 т | 1368 | 1011 | маш.-ч | маш.-ч | 1 | 0.04 | 0 | 170.92 | 11.84 | 0 | 0 | 1 | 0 | )*1,15)*1,15 | 0.0529 | 2 | 60096661 | 270 | 0 | 0 | 0 | 0 | 0 | 0 | 0 | 0
53 | 60096686 | 60096657 | 48244557 | 1 | 1 | 1 | 2 | 91.05.05-014 | ТСЭМ Республики Крым (ред. 2017), 91.05.05-014, Приказ Минстроя России от 28.09.2017 г. № 1296/пр | Краны на автомобильном ходу, грузоподъемность 10 т | 1368 | 1011 | маш.-ч | маш.-ч | 1 | 0.1 | 0 | 112.77 | 11.84 | 0 | 0 | 1 | 0 | )*1,15)*1,15 | 0.13225 | 2 | 60096662 | 271 | 0 | 0 | 0 | 0 | 0 | 0 | 0 | 0
53 | 60096687 | 60096657 | 48244566 | 1 | 1 | 1 | 2 | 91.05.06-009 | ТСЭМ Республики Крым (ред. 2017), 91.05.06-009, Приказ Минстроя России от 28.09.2017 г. № 1296/пр | Краны на гусеничном ходу, грузоподъемность 50-63 т | 1368 | 1011 | маш.-ч | маш.-ч | 1 | 1.71 | 0 | 291.02 | 21.97 | 0 | 0 | 1 | 0 | )*1,15)*1,15 | 2.2615 | 2 | 60096663 | 272 | 0 | 0 | 0 | 0 | 0 | 0 | 0 | 0
53 | 60096688 | 60096657 | 48245551 | 1 | 1 | 1 | 2 | 91.14.02-001 | ТСЭМ Республики Крым (ред. 2017), 91.14.02-001, Приказ Минстроя России от 28.09.2017 г. № 1296/пр | Автомобили бортовые, грузоподъемность до 5 т | 1368 | 1011 | маш.-ч | маш.-ч | 1 | 0.13 | 0 | 86.79 | 10.13 | 0 | 0 | 1 | 0 | )*1,15)*1,15 | 0.17192 | 2 | 60096664 | 273 | 0 | 0 | 0 | 0 | 0 | 0 | 0 | 0
53 | 60096689 | 60096657 | 48245589 | 1 | 1 | 1 | 2 | 91.14.06-012 | ТСЭМ Республики Крым (ред. 2017), 91.14.06-012, Приказ Минстроя России от 28.09.2017 г. № 1296/пр | Трубоплетевозы на автомобильном ходу до 19 т | 1368 | 1011 | маш.-ч | маш.-ч | 1 | 0.32 | 0 | 199.92 | 11.84 | 0 | 0 | 1 | 0 | )*1,15)*1,15 | 0.4232 | 2 | 60096665 | 274 | 0 | 0 | 0 | 0 | 0 | 0 | 0 | 0
53 | 60096690 | 60096657 | 48245719 | 1 | 1 | 1 | 2 | 91.17.04-042 | ТСЭМ Республики Крым (ред. 2017), 91.17.04-042, Приказ Минстроя России от 28.09.2017 г. № 1296/пр | Аппарат для газовой сварки и резки | 1368 | 1011 | маш.-ч | маш.-ч | 1 | 1.01 | 0 | 1.2 | 0 | 0 | 0 | 1 | 0 | )*1,15)*1,15 | 1.3357 | 2 | 60096666 | 275 | 0 | 0 | 0 | 0 | 0 | 0 | 0 | 0
53 | 60096691 | 60096657 | 48245767 | 1 | 1 | 1 | 2 | 91.17.04-171 | ТСЭМ Республики Крым (ред. 2017), 91.17.04-171, Приказ Минстроя России от 28.09.2017 г. № 1296/пр | Преобразователи сварочные номинальным сварочным током 315-500 А | 1368 | 1011 | маш.-ч | маш.-ч | 1 | 6.85 | 0 | 13.92 | 0 | 0 | 0 | 1 | 0 | )*1,15)*1,15 | 9.0591 | 2 | 60096667 | 276 | 0 | 0 | 0 | 0 | 0 | 0 | 0 | 0
53 | 60096692 | 60096657 | 48168484 | 1 | 1 | 1 | 3 | 01.3.02.08-0001 | ТССЦ Республики Крым (ред. 2017), 01.3.02.08-0001, Приказ Минстроя России от 28.09.2017 г. № 1346/пр | Кислород технический газообразный | 1339 | 1007 | м3 | м3 | 1 | 0.8 | 8.79 | 0 | 0 | 0 | 0 | 1 | 0 |  | 0.8 | 2 | 60096668 | 277 | 0 | 0 | 0 | 0 | 0 | 0 | 0 | 0
53 | 60096693 | 60096657 | 48168491 | 1 | 1 | 1 | 3 | 01.3.02.09-0022 | ТССЦ Республики Крым (ред. 2017), 01.3.02.09-0022, Приказ Минстроя России от 28.09.2017 г. № 1346/пр | Пропан-бутан, смесь техническая | 1346 | 1009 | кг | кг | 1 | 0.24 | 4.47 | 0 | 0 | 0 | 0 | 1 | 0 |  | 0.24 | 2 | 60096669 | 278 | 0 | 0 | 0 | 0 | 0 | 0 | 0 | 0
53 | 60096694 | 60096657 | 48171510 | 1 | 1 | 1 | 3 | 01.7.11.07-0035 | ТССЦ Республики Крым (ред. 2017), 01.7.11.07-0035, Приказ Минстроя России от 28.09.2017 г. № 1346/пр | Электроды диаметром 4 мм Э46 | 1348 | 1009 | т | т | 1000 | 0.002 | 11891.1 | 0 | 0 | 0 | 0 | 1 | 0 |  | 0.002 | 2 | 60096670 | 279 | 0 | 0 | 0 | 0 | 0 | 0 | 0 | 0
53 | 60096695 | 60096657 | 48172661 | 1 | 1 | 1 | 3 | 01.7.15.03-0041 | ТССЦ Республики Крым (ред. 2017), 01.7.15.03-0041, Приказ Минстроя России от 28.09.2017 г. № 1346/пр | Болты с гайками и шайбами строительные | 1348 | 1009 | т | т | 1000 | 3e-05 | 15854.58 | 0 | 0 | 0 | 0 | 1 | 0 |  | 3e-05 | 2 | 60096671 | 280 | 0 | 0 | 0 | 0 | 0 | 0 | 0 | 0
53 | 60096696 | 60096657 | 48172758 | 1 | 1 | 1 | 3 | 01.7.15.06-0111 | ТССЦ Республики Крым (ред. 2017), 01.7.15.06-0111, Приказ Минстроя России от 28.09.2017 г. № 1346/пр | Гвозди строительные | 1348 | 1009 | т | т | 1000 | 1e-05 | 7671.42 | 0 | 0 | 0 | 0 | 1 | 0 |  | 1e-05 | 2 | 60096672 | 281 | 0 | 0 | 0 | 0 | 0 | 0 | 0 | 0
53 | 60096697 | 60096657 | 48173726 | 1 | 1 | 1 | 3 | 01.7.20.08-0071 | ТССЦ Республики Крым (ред. 2017), 01.7.20.08-0071, Приказ Минстроя России от 28.09.2017 г. № 1346/пр | Канаты пеньковые пропитанные | 1348 | 1009 | т | т | 1000 | 0.0001 | 30728.69 | 0 | 0 | 0 | 0 | 1 | 0 |  | 0.0001 | 2 | 60096673 | 282 | 0 | 0 | 0 | 0 | 0 | 0 | 0 | 0
53 | 60096698 | 60096657 | 48187448 | 1 | 1 | 1 | 3 | 07.2.07.12-0020 | ТССЦ Республики Крым (ред. 2017), 07.2.07.12-0020, Приказ Минстроя России от 28.09.2017 г. № 1397/пр | Отдельные конструктивные элементы зданий и сооружений с преобладанием горячекатаных профилей, средняя масса сборочной единицы от 0,1 до 0,5 т | 1348 | 1009 | т | т | 1000 | 0.054 | 8041.65 | 0 | 0 | 0 | 0 | 1 | 0 |  | 0.054 | 2 | 60096674 | 283 | 0 | 0 | 0 | 0 | 0 | 0 | 0 | 0
53 | 60096699 | 60096657 | 48165719 | 21 | 1 | 1 | 3 | 07.2.07.13 |  | Конструкции стальные | 1348 | 1009 | т | т | 1000 | 1 | 0 | 0 | 0 | 0 | 0 | 0 | 0 |  | 1 | 2 | 60096675 | 284 | 0 | 0 | 0 | 0 | 0 | 0 | 0 | 0
53 | 60096700 | 60096657 | 48189470 | 1 | 1 | 1 | 3 | 08.2.02.11-0007 | ТССЦ Республики Крым (ред. 2017), 08.2.02.11-0007, Приказ Минстроя России от 28.09.2017 г. № 1397/пр | Канат двойной свивки типа ТК, конструкции 6х19(1+6+12)+1 о.с., оцинкованный из проволок марки В, маркировочная группа 1770 н/мм2, диаметром 5,5 мм | 1302 | 1003 | 10 м | 10 м | 10 | 0.0187 | 64.47 | 0 | 0 | 0 | 0 | 1 | 0 |  | 0.0187 | 2 | 60096676 | 285 | 0 | 0 | 0 | 0 | 0 | 0 | 0 | 0
53 | 60096701 | 60096657 | 48189825 | 1 | 1 | 1 | 3 | 08.3.03.06-0002 | ТССЦ Республики Крым (ред. 2017), 08.3.03.06-0002, Приказ Минстроя России от 28.09.2017 г. № 1397/пр | Проволока горячекатаная в мотках, диаметром 6,3-6,5 мм | 1348 | 1009 | т | т | 1000 | 3e-05 | 4751.12 | 0 | 0 | 0 | 0 | 1 | 0 |  | 3e-05 | 2 | 60096677 | 286 | 0 | 0 | 0 | 0 | 0 | 0 | 0 | 0
53 | 60096702 | 60096657 | 48190549 | 1 | 1 | 1 | 3 | 08.3.11.01-0091 | ТССЦ Республики Крым (ред. 2017), 08.3.11.01-0091, Приказ Минстроя России от 28.09.2017 г. № 1397/пр | Швеллеры № 40 из стали марки Ст0 | 1348 | 1009 | т | т | 1000 | 0.00194 | 6246.56 | 0 | 0 | 0 | 0 | 1 | 0 |  | 0.00194 | 2 | 60096678 | 287 | 0 | 0 | 0 | 0 | 0 | 0 | 0 | 0
53 | 60096703 | 60096657 | 48194381 | 1 | 1 | 1 | 3 | 11.1.03.01-0077 | ТССЦ Республики Крым (ред. 2017), 11.1.03.01-0077, Приказ Минстроя России от 28.09.2017 г. № 1397/пр | Бруски обрезные хвойных пород длиной 4-6,5 м, шириной 75-150 мм, толщиной 40-75 мм, I сорта | 1339 | 1007 | м3 | м3 | 1 | 0.0007 | 1793.05 | 0 | 0 | 0 | 0 | 1 | 0 |  | 0.0007 | 2 | 60096679 | 288 | 0 | 0 | 0 | 0 | 0 | 0 | 0 | 0
53 | 60096704 | 60096657 | 48201639 | 1 | 1 | 1 | 3 | 14.4.01.01-0003 | ТССЦ Республики Крым (ред. 2017), 14.4.01.01-0003, Приказ Минстроя России от 28.09.2017 г. № 1396/пр | Грунтовка ГФ-021 красно-коричневая | 1348 | 1009 | т | т | 1000 | 0.00031 | 12560.85 | 0 | 0 | 0 | 0 | 1 | 0 |  | 0.00031 | 2 | 60096680 | 289 | 0 | 0 | 0 | 0 | 0 | 0 | 0 | 0
53 | 60096705 | 60096657 | 48202807 | 1 | 1 | 1 | 3 | 14.5.09.07-0029 | ТССЦ Республики Крым (ред. 2017), 14.5.09.07-0029, Приказ Минстроя России от 28.09.2017 г. № 1396/пр | Растворитель марки Р-4 | 1348 | 1009 | т | т | 1000 | 0.0006 | 11149.43 | 0 | 0 | 0 | 0 | 1 | 0 |  | 0.0006 | 2 | 60096681 | 290 | 0 | 0 | 0 | 0 | 0 | 0 | 0 | 0
54 | 60097325 | 60097324 | 48164233 | 1 | 1 | 1 | 1 | 1-100-40-82 |  | Рабочий среднего разряда 4 | 1191 | 1013 | чел.-ч. | чел.-ч. | 1 | 460 | 0 | 0 | 0 | 8.59 | 0 | 1 | 1 | )*1,15)*1,15 | 608.35 | 2 | 60097325 | 291 | 0 | 0 | 0 | 0 | 0 | 0 | 0 | 0
54 | 60097326 | 60097324 | 48164207 | 1 | 1 | 1 | 1 | 4-100-00-82 |  | Затраты труда машинистов | 1191 | 1013 | чел.-ч. | чел.-ч. | 1 | 138.7 | 0 | 0 | 0 | 0 | 0 | 1 | 2 | )*1,15)*1,15 | 183.4307 | 2 | 60097326 | 292 | 0 | 0 | 0 | 0 | 0 | 0 | 0 | 0
54 | 60097327 | 60097324 | 48244583 | 1 | 1 | 1 | 2 | 91.05.08-006 | ТСЭМ Республики Крым (ред. 2017), 91.05.08-006, Приказ Минстроя России от 28.09.2017 г. № 1296/пр | Краны на пневмоколесном ходу, грузоподъемность 16 т | 1368 | 1011 | маш.-ч | маш.-ч | 1 | 124.2 | 0 | 131.89 | 11.84 | 0 | 0 | 1 | 0 | )*1,15)*1,15 | 164.2545 | 2 | 60097327 | 293 | 0 | 0 | 0 | 0 | 0 | 0 | 0 | 0
54 | 60097328 | 60097324 | 48245553 | 1 | 1 | 1 | 2 | 91.14.02-003 | ТСЭМ Республики Крым (ред. 2017), 91.14.02-003, Приказ Минстроя России от 28.09.2017 г. № 1296/пр | Автомобили бортовые, грузоподъемность до 10 т | 1368 | 1011 | маш.-ч | маш.-ч | 1 | 14.5 | 0 | 102.48 | 11.84 | 0 | 0 | 1 | 0 | )*1,15)*1,15 | 19.1762 | 2 | 60097328 | 294 | 0 | 0 | 0 | 0 | 0 | 0 | 0 | 0
54 | 60097329 | 60097324 | 48245784 | 1 | 1 | 1 | 2 | 91.17.04-231 | ТСЭМ Республики Крым (ред. 2017), 91.17.04-231, Приказ Минстроя России от 28.09.2017 г. № 1296/пр | Установки для сварки автоматической под слоем флюса | 1368 | 1011 | маш.-ч | маш.-ч | 1 | 6.5 | 0 | 35.19 | 0 | 0 | 0 | 1 | 0 | )*1,15)*1,15 | 8.5962 | 2 | 60097329 | 295 | 0 | 0 | 0 | 0 | 0 | 0 | 0 | 0
54 | 60097330 | 60097324 | 48171516 | 1 | 1 | 1 | 3 | 01.7.11.07-0041 | ТССЦ Республики Крым (ред. 2017), 01.7.11.07-0041, Приказ Минстроя России от 28.09.2017 г. № 1346/пр | Электроды диаметром 4 мм Э55 | 1348 | 1009 | т | т | 1000 | 0.00174 | 13245.25 | 0 | 0 | 0 | 0 | 1 | 0 |  | 0.00174 | 2 | 60097330 | 296 | 0 | 0 | 0 | 0 | 0 | 0 | 0 | 0
54 | 60097331 | 60097324 | 48164601 | 21 | 1 | 1 | 3 | 999-0005 |  | Масса оборудования | 1348 | 1009 | т | т | 1000 | 355.7 | 0 | 0 | 0 | 0 | 0 | 0 | 0 |  | 355.7 | 2 | 60097331 | 297 | 0 | 0 | 0 | 0 | 0 | 0 | 0 | 0
54 | 60097332 | 60097324 | 48164599 | 21 | 1 | 1 | 3 | 999-9950 |  | Вспомогательные ненормируемые материалы (2% от ОЗП) | 1374 | 1013 | РУБ | РУБ | 1 | 79.03 | 1 | 0 | 0 | 0 | 0 | 1 | 0 |  | 79.03 | 2 | 60097332 | 298 | 0 | 0 | 0 | 0 | 0 | 0 | 0 | 0
56 | 60097455 | 60097360 | 48164233 | 1 | 1 | 1 | 1 | 1-100-40-82 |  | Рабочий среднего разряда 4 | 1191 | 1013 | чел.-ч. | чел.-ч. | 1 | 479 | 0 | 0 | 0 | 8.59 | 0 | 1 | 1 | )*1,15)*1,15 | 633.4775 | 2 | 60097455 | 299 | 0 | 0 | 0 | 0 | 0 | 0 | 0 | 0
56 | 60097456 | 60097360 | 48164207 | 1 | 1 | 1 | 1 | 4-100-00-82 |  | Затраты труда машинистов | 1191 | 1013 | чел.-ч. | чел.-ч. | 1 | 48.08 | 0 | 0 | 0 | 0 | 0 | 1 | 2 | )*1,15)*1,15 | 63.5858 | 2 | 60097456 | 300 | 0 | 0 | 0 | 0 | 0 | 0 | 0 | 0
56 | 60097457 | 60097360 | 48244557 | 1 | 1 | 1 | 2 | 91.05.05-014 | ТСЭМ Республики Крым (ред. 2017), 91.05.05-014, Приказ Минстроя России от 28.09.2017 г. № 1296/пр | Краны на автомобильном ходу, грузоподъемность 10 т | 1368 | 1011 | маш.-ч | маш.-ч | 1 | 37.06 | 0 | 112.77 | 11.84 | 0 | 0 | 1 | 0 | )*1,15)*1,15 | 49.0118 | 2 | 60097457 | 301 | 0 | 0 | 0 | 0 | 0 | 0 | 0 | 0
56 | 60097458 | 60097360 | 48245294 | 1 | 1 | 1 | 2 | 91.10.01-002 | ТСЭМ Республики Крым (ред. 2017), 91.10.01-002, Приказ Минстроя России от 28.09.2017 г. № 1296/пр | Агрегаты наполнительно-опрессовочные до 300 м3/ч | 1368 | 1011 | маш.-ч | маш.-ч | 1 | 9.28 | 0 | 298.48 | 10.13 | 0 | 0 | 1 | 0 | )*1,15)*1,15 | 12.2728 | 2 | 60097458 | 302 | 0 | 0 | 0 | 0 | 0 | 0 | 0 | 0
56 | 60097459 | 60097360 | 48245568 | 1 | 1 | 1 | 2 | 91.14.04-001 | ТСЭМ Республики Крым (ред. 2017), 91.14.04-001, Приказ Минстроя России от 28.09.2017 г. № 1296/пр | Тягачи седельные, грузоподъемность 12 т | 1368 | 1011 | маш.-ч | маш.-ч | 1 | 1.74 | 0 | 127.86 | 11.84 | 0 | 0 | 1 | 0 | )*1,15)*1,15 | 2.3011 | 2 | 60097459 | 303 | 0 | 0 | 0 | 0 | 0 | 0 | 0 | 0
56 | 60097460 | 60097360 | 48245576 | 1 | 1 | 1 | 2 | 91.14.05-011 | ТСЭМ Республики Крым (ред. 2017), 91.14.05-011, Приказ Минстроя России от 28.09.2017 г. № 1296/пр | Полуприцепы общего назначения, грузоподъемность 12 т | 1368 | 1011 | маш.-ч | маш.-ч | 1 | 1.74 | 0 | 12 | 0 | 0 | 0 | 1 | 0 | )*1,15)*1,15 | 2.3011 | 2 | 60097460 | 304 | 0 | 0 | 0 | 0 | 0 | 0 | 0 | 0
56 | 60097461 | 60097360 | 48245786 | 1 | 1 | 1 | 2 | 91.17.04-233 | ТСЭМ Республики Крым (ред. 2017), 91.17.04-233, Приказ Минстроя России от 28.09.2017 г. № 1296/пр | Установки для сварки ручной дуговой (постоянного тока) | 1368 | 1011 | маш.-ч | маш.-ч | 1 | 184.21 | 0 | 8.68 | 0 | 0 | 0 | 1 | 0 | )*1,15)*1,15 | 243.6177 | 2 | 60097461 | 305 | 0 | 0 | 0 | 0 | 0 | 0 | 0 | 0
56 | 60097462 | 60097360 | 48168478 | 1 | 1 | 1 | 3 | 01.3.02.06-0011 | ТССЦ Республики Крым (ред. 2017), 01.3.02.06-0011, Приказ Минстроя России от 28.09.2017 г. № 1346/пр | Углекислый газ | 1348 | 1009 | т | т | 1000 | 0.037 | 888.84 | 0 | 0 | 0 | 0 | 1 | 0 |  | 0.037 | 2 | 60097462 | 306 | 0 | 0 | 0 | 0 | 0 | 0 | 0 | 0
56 | 60097463 | 60097360 | 48168484 | 1 | 1 | 1 | 3 | 01.3.02.08-0001 | ТССЦ Республики Крым (ред. 2017), 01.3.02.08-0001, Приказ Минстроя России от 28.09.2017 г. № 1346/пр | Кислород технический газообразный | 1339 | 1007 | м3 | м3 | 1 | 71 | 8.79 | 0 | 0 | 0 | 0 | 1 | 0 |  | 71 | 2 | 60097463 | 307 | 0 | 0 | 0 | 0 | 0 | 0 | 0 | 0
56 | 60097464 | 60097360 | 48168491 | 1 | 1 | 1 | 3 | 01.3.02.09-0022 | ТССЦ Республики Крым (ред. 2017), 01.3.02.09-0022, Приказ Минстроя России от 28.09.2017 г. № 1346/пр | Пропан-бутан, смесь техническая | 1346 | 1009 | кг | кг | 1 | 16 | 4.47 | 0 | 0 | 0 | 0 | 1 | 0 |  | 16 | 2 | 60097464 | 308 | 0 | 0 | 0 | 0 | 0 | 0 | 0 | 0
56 | 60097465 | 60097360 | 48170066 | 1 | 1 | 1 | 3 | 01.7.03.01-0002 | ТССЦ Республики Крым (ред. 2017), 01.7.03.01-0002, Приказ Минстроя России от 28.09.2017 г. № 1346/пр | Вода водопроводная | 1339 | 1007 | м3 | м3 | 1 | 31 | 3.15 | 0 | 0 | 0 | 0 | 1 | 0 |  | 31 | 2 | 60097465 | 309 | 0 | 0 | 0 | 0 | 0 | 0 | 0 | 0
56 | 60097466 | 60097360 | 48171451 | 1 | 1 | 1 | 3 | 01.7.11.04-0071 | ТССЦ Республики Крым (ред. 2017), 01.7.11.04-0071, Приказ Минстроя России от 28.09.2017 г. № 1346/пр | Проволока сварочная легированная диаметром 2 мм | 1348 | 1009 | т | т | 1000 | 0.05 | 12851.36 | 0 | 0 | 0 | 0 | 1 | 0 |  | 0.05 | 2 | 60097466 | 310 | 0 | 0 | 0 | 0 | 0 | 0 | 0 | 0
56 | 60097467 | 60097360 | 48171468 | 1 | 1 | 1 | 3 | 01.7.11.06-0002 | ТССЦ Республики Крым (ред. 2017), 01.7.11.06-0002, Приказ Минстроя России от 28.09.2017 г. № 1346/пр | Флюс АН-47 | 1348 | 1009 | т | т | 1000 | 0.021 | 16204.33 | 0 | 0 | 0 | 0 | 1 | 0 |  | 0.021 | 2 | 60097467 | 311 | 0 | 0 | 0 | 0 | 0 | 0 | 0 | 0
56 | 60097468 | 60097360 | 48171516 | 1 | 1 | 1 | 3 | 01.7.11.07-0041 | ТССЦ Республики Крым (ред. 2017), 01.7.11.07-0041, Приказ Минстроя России от 28.09.2017 г. № 1346/пр | Электроды диаметром 4 мм Э55 | 1348 | 1009 | т | т | 1000 | 0.139 | 13245.25 | 0 | 0 | 0 | 0 | 1 | 0 |  | 0.139 | 2 | 60097468 | 312 | 0 | 0 | 0 | 0 | 0 | 0 | 0 | 0
56 | 60097469 | 60097360 | 48164600 | 21 | 1 | 1 | 3 | 999-0005 |  | Масса оборудования | 1346 | 1009 | кг | кг | 1 | 11100 | 0 | 0 | 0 | 0 | 0 | 0 | 0 |  | 11100 | 2 | 60097469 | 313 | 0 | 0 | 0 | 0 | 0 | 0 | 0 | 0
56 | 60097470 | 60097360 | 48164599 | 21 | 1 | 1 | 3 | 999-9950 |  | Вспомогательные ненормируемые материалы (2% от ОЗП) | 1374 | 1013 | РУБ | РУБ | 1 | 82.29 | 1 | 0 | 0 | 0 | 0 | 1 | 0 |  | 82.29 | 2 | 60097470 | 314 | 0 | 0 | 0 | 0 | 0 | 0 | 0 | 0
68 | 60097497 | 60097489 | 48164249 | 1 | 1 | 1 | 1 | 1-100-50-82 |  | Рабочий среднего разряда 5 | 1191 | 1013 | чел.-ч. | чел.-ч. | 1 | 3.92 | 0 | 0 | 0 | 9.9 | 0 | 1 | 1 | )*1,15)*1,15 | 5.1842 | 2 | 60097490 | 315 | 0 | 0 | 0 | 0 | 0 | 0 | 0 | 0
68 | 60097498 | 60097489 | 48164207 | 1 | 1 | 1 | 1 | 4-100-00-82 |  | Затраты труда машинистов | 1191 | 1013 | чел.-ч. | чел.-ч. | 1 | 5.09 | 0 | 0 | 0 | 0 | 0 | 1 | 2 | )*1,15)*1,15 | 6.7315 | 2 | 60097491 | 316 | 0 | 0 | 0 | 0 | 0 | 0 | 0 | 0
68 | 60097499 | 60097489 | 48245333 | 1 | 1 | 1 | 2 | 91.10.05-005 | ТСЭМ Республики Крым (ред. 2017), 91.10.05-005, Приказ Минстроя России от 28.09.2017 г. № 1296/пр | Трубоукладчики для труб диаметром до 700 мм, грузоподъемность 12,5 т | 1368 | 1011 | маш.-ч | маш.-ч | 1 | 2.71 | 0 | 156.78 | 12.63 | 0 | 0 | 1 | 0 | )*1,15)*1,15 | 3.584 | 2 | 60097492 | 317 | 0 | 0 | 0 | 0 | 0 | 0 | 0 | 0
68 | 60097500 | 60097489 | 48245551 | 1 | 1 | 1 | 2 | 91.14.02-001 | ТСЭМ Республики Крым (ред. 2017), 91.14.02-001, Приказ Минстроя России от 28.09.2017 г. № 1296/пр | Автомобили бортовые, грузоподъемность до 5 т | 1368 | 1011 | маш.-ч | маш.-ч | 1 | 0.04 | 0 | 86.79 | 10.13 | 0 | 0 | 1 | 0 | )*1,15)*1,15 | 0.0529 | 2 | 60097493 | 318 | 0 | 0 | 0 | 0 | 0 | 0 | 0 | 0
68 | 60097501 | 60097489 | 48245707 | 1 | 1 | 1 | 2 | 91.17.04-033 | ТСЭМ Республики Крым (ред. 2017), 91.17.04-033, Приказ Минстроя России от 28.09.2017 г. № 1296/пр | Агрегаты сварочные двухпостовые для ручной сварки на тракторе, мощность 79 кВт (108 л.с.) | 1368 | 1011 | маш.-ч | маш.-ч | 1 | 2.34 | 0 | 136.09 | 11.84 | 0 | 0 | 1 | 0 | )*1,15)*1,15 | 3.0946 | 2 | 60097494 | 319 | 0 | 0 | 0 | 0 | 0 | 0 | 0 | 0
68 | 60097502 | 60097489 | 48171507 | 1 | 1 | 1 | 3 | 01.7.11.07-0032 | ТССЦ Республики Крым (ред. 2017), 01.7.11.07-0032, Приказ Минстроя России от 28.09.2017 г. № 1346/пр | Электроды диаметром 4 мм Э42 | 1348 | 1009 | т | т | 1000 | 0.0027 | 10616.1 | 0 | 0 | 0 | 0 | 1 | 0 |  | 0.0027 | 2 | 60097495 | 320 | 0 | 0 | 0 | 0 | 0 | 0 | 0 | 0
68 | 60097503 | 60097489 | 48167136 | 21 | 1 | 1 | 3 | 23.8.03.12 |  | Фланцы стальные плоские | 1354 | 1010 | шт. | шт. | 1 | 1 | 0 | 0 | 0 | 0 | 0 | 0 | 0 |  | 1 | 2 | 60097496 | 321 | 0 | 0 | 0 | 0 | 0 | 0 | 0 | 0
70 | 60099111 | 60099110 | 48164231 | 1 | 1 | 1 | 1 | 1-100-45-82 |  | Рабочий среднего разряда 4.5 | 1191 | 1013 | чел.-ч. | чел.-ч. | 1 | 512 | 0 | 0 | 0 | 9.24 | 0 | 1 | 1 | )*1,15)*1,15 | 677.12 | 2 | 60099111 | 322 | 0 | 0 | 0 | 0 | 0 | 0 | 0 | 0
70 | 60099112 | 60099110 | 48164207 | 1 | 1 | 1 | 1 | 4-100-00-82 |  | Затраты труда машинистов | 1191 | 1013 | чел.-ч. | чел.-ч. | 1 | 132.43 | 0 | 0 | 0 | 0 | 0 | 1 | 2 | )*1,15)*1,15 | 175.1387 | 2 | 60099112 | 323 | 0 | 0 | 0 | 0 | 0 | 0 | 0 | 0
70 | 60099113 | 60099110 | 48243967 | 1 | 1 | 1 | 2 | 91.01.01-036 | ТСЭМ Республики Крым (ред. 2017), 91.01.01-036, Приказ Минстроя России от 28.09.2017 г. № 1296/пр | Бульдозеры, мощность 96 кВт (130 л.с.) | 1368 | 1011 | маш.-ч | маш.-ч | 1 | 1.65 | 0 | 96.34 | 11.84 | 0 | 0 | 1 | 0 | )*1,15)*1,15 | 2.1821 | 2 | 60099113 | 324 | 0 | 0 | 0 | 0 | 0 | 0 | 0 | 0
70 | 60099114 | 60099110 | 48245332 | 1 | 1 | 1 | 2 | 91.10.05-004 | ТСЭМ Республики Крым (ред. 2017), 91.10.05-004, Приказ Минстроя России от 28.09.2017 г. № 1296/пр | Трубоукладчики для труб диаметром до 400 мм, грузоподъемность 6,3 т | 1368 | 1011 | маш.-ч | маш.-ч | 1 | 15.23 | 0 | 160.69 | 12.63 | 0 | 0 | 1 | 0 | )*1,15)*1,15 | 20.1417 | 2 | 60099114 | 325 | 0 | 0 | 0 | 0 | 0 | 0 | 0 | 0
70 | 60099115 | 60099110 | 48245343 | 1 | 1 | 1 | 2 | 91.10.06-001 | ТСЭМ Республики Крым (ред. 2017), 91.10.06-001, Приказ Минстроя России от 28.09.2017 г. № 1296/пр | Установки для подогрева стыков | 1368 | 1011 | маш.-ч | маш.-ч | 1 | 3.71 | 0 | 30.68 | 10.13 | 0 | 0 | 1 | 0 | )*1,15)*1,15 | 4.9065 | 2 | 60099115 | 326 | 0 | 0 | 0 | 0 | 0 | 0 | 0 | 0
70 | 60099116 | 60099110 | 48245360 | 1 | 1 | 1 | 2 | 91.10.09-012 | ТСЭМ Республики Крым (ред. 2017), 91.10.09-012, Приказ Минстроя России от 28.09.2017 г. № 1296/пр | Установки для гидравлических испытаний трубопроводов, давление нагнетания низкое 0,1 МПа (1 кгс/см2), высокое 10 МПа (100 кгс/см2) при работе от передвижных электростанций | 1368 | 1011 | маш.-ч | маш.-ч | 1 | 35 | 0 | 26.32 | 0 | 0 | 0 | 1 | 0 | )*1,15)*1,15 | 46.2875 | 2 | 60099116 | 327 | 0 | 0 | 0 | 0 | 0 | 0 | 0 | 0
70 | 60099117 | 60099110 | 48245551 | 1 | 1 | 1 | 2 | 91.14.02-001 | ТСЭМ Республики Крым (ред. 2017), 91.14.02-001, Приказ Минстроя России от 28.09.2017 г. № 1296/пр | Автомобили бортовые, грузоподъемность до 5 т | 1368 | 1011 | маш.-ч | маш.-ч | 1 | 0.46 | 0 | 86.79 | 10.13 | 0 | 0 | 1 | 0 | )*1,15)*1,15 | 0.60835 | 2 | 60099117 | 328 | 0 | 0 | 0 | 0 | 0 | 0 | 0 | 0
70 | 60099118 | 60099110 | 48245643 | 1 | 1 | 1 | 2 | 91.16.01-002 | ТСЭМ Республики Крым (ред. 2017), 91.16.01-002, Приказ Минстроя России от 28.09.2017 г. № 1296/пр | Электростанции передвижные, мощность 4 кВт | 1368 | 1011 | маш.-ч | маш.-ч | 1 | 29.73 | 0 | 28.24 | 10.13 | 0 | 0 | 1 | 0 | )*1,15)*1,15 | 39.3179 | 2 | 60099118 | 329 | 0 | 0 | 0 | 0 | 0 | 0 | 0 | 0
70 | 60099119 | 60099110 | 48245707 | 1 | 1 | 1 | 2 | 91.17.04-033 | ТСЭМ Республики Крым (ред. 2017), 91.17.04-033, Приказ Минстроя России от 28.09.2017 г. № 1296/пр | Агрегаты сварочные двухпостовые для ручной сварки на тракторе, мощность 79 кВт (108 л.с.) | 1368 | 1011 | маш.-ч | маш.-ч | 1 | 81.65 | 0 | 136.09 | 11.84 | 0 | 0 | 1 | 0 | )*1,15)*1,15 | 107.9821 | 2 | 60099119 | 330 | 0 | 0 | 0 | 0 | 0 | 0 | 0 | 0
70 | 60099120 | 60099110 | 48170065 | 1 | 1 | 1 | 3 | 01.7.03.01-0001 | ТССЦ Республики Крым (ред. 2017), 01.7.03.01-0001, Приказ Минстроя России от 28.09.2017 г. № 1346/пр | Вода | 1339 | 1007 | м3 | м3 | 1 | 98.8 | 2.44 | 0 | 0 | 0 | 0 | 1 | 0 |  | 98.8 | 2 | 60099120 | 331 | 0 | 0 | 0 | 0 | 0 | 0 | 0 | 0
70 | 60099121 | 60099110 | 48171452 | 1 | 1 | 1 | 3 | 01.7.11.04-0072 | ТССЦ Республики Крым (ред. 2017), 01.7.11.04-0072, Приказ Минстроя России от 28.09.2017 г. № 1346/пр | Проволока сварочная легированная диаметром 4 мм | 1348 | 1009 | т | т | 1000 | 0.06 | 10813.24 | 0 | 0 | 0 | 0 | 1 | 0 |  | 0.06 | 2 | 60099121 | 332 | 0 | 0 | 0 | 0 | 0 | 0 | 0 | 0
70 | 60099122 | 60099110 | 48171468 | 1 | 1 | 1 | 3 | 01.7.11.06-0002 | ТССЦ Республики Крым (ред. 2017), 01.7.11.06-0002, Приказ Минстроя России от 28.09.2017 г. № 1346/пр | Флюс АН-47 | 1348 | 1009 | т | т | 1000 | 0.08 | 16204.33 | 0 | 0 | 0 | 0 | 1 | 0 |  | 0.08 | 2 | 60099122 | 333 | 0 | 0 | 0 | 0 | 0 | 0 | 0 | 0
70 | 60099123 | 60099110 | 48171507 | 1 | 1 | 1 | 3 | 01.7.11.07-0032 | ТССЦ Республики Крым (ред. 2017), 01.7.11.07-0032, Приказ Минстроя России от 28.09.2017 г. № 1346/пр | Электроды диаметром 4 мм Э42 | 1348 | 1009 | т | т | 1000 | 0.13 | 10616.1 | 0 | 0 | 0 | 0 | 1 | 0 |  | 0.13 | 2 | 60099123 | 334 | 0 | 0 | 0 | 0 | 0 | 0 | 0 | 0
70 | 60099124 | 60099110 | 48194383 | 1 | 1 | 1 | 3 | 11.1.03.01-0079 | ТССЦ Республики Крым (ред. 2017), 11.1.03.01-0079, Приказ Минстроя России от 28.09.2017 г. № 1397/пр | Бруски обрезные хвойных пород длиной 4-6,5 м, шириной 75-150 мм, толщиной 40-75 мм, III сорта | 1339 | 1007 | м3 | м3 | 1 | 0.21 | 1603.15 | 0 | 0 | 0 | 0 | 1 | 0 |  | 0.21 | 2 | 60099124 | 335 | 0 | 0 | 0 | 0 | 0 | 0 | 0 | 0
70 | 60099125 | 60099110 | 48166052 | 21 | 1 | 1 | 3 | 23.3.10.02 |  | Трубы стальные | 1301 | 1003 | м | м | 1 | 1004 | 0 | 0 | 0 | 0 | 0 | 0 | 0 |  | 1004 | 2 | 60099125 | 336 | 0 | 0 | 0 | 0 | 0 | 0 | 0 | 0
73 | 60100069 | 60100068 | 48164233 | 1 | 1 | 1 | 1 | 1-100-40-82 |  | Рабочий среднего разряда 4 | 1191 | 1013 | чел.-ч. | чел.-ч. | 1 | 89.8 | 0 | 0 | 0 | 8.59 | 0 | 1 | 1 | )*1,15)*1,15 | 118.7605 | 2 | 60100069 | 337 | 0 | 0 | 0 | 0 | 0 | 0 | 0 | 0
73 | 60100070 | 60100068 | 48164207 | 1 | 1 | 1 | 1 | 4-100-00-82 |  | Затраты труда машинистов | 1191 | 1013 | чел.-ч. | чел.-ч. | 1 | 0.21 | 0 | 0 | 0 | 0 | 0 | 1 | 2 | )*1,15)*1,15 | 0.27772 | 2 | 60100070 | 338 | 0 | 0 | 0 | 0 | 0 | 0 | 0 | 0
73 | 60100071 | 60100068 | 48244682 | 1 | 1 | 1 | 2 | 91.06.03-045 | ТСЭМ Республики Крым (ред. 2017), 91.06.03-045, Приказ Минстроя России от 28.09.2017 г. № 1296/пр | Лебедки ручные и рычажные тяговым усилием 14,72 кН (1,5 т) | 1368 | 1011 | маш.-ч | маш.-ч | 1 | 26.08 | 0 | 0.7 | 0 | 0 | 0 | 1 | 0 | )*1,15)*1,15 | 34.4908 | 2 | 60100071 | 339 | 0 | 0 | 0 | 0 | 0 | 0 | 0 | 0
73 | 60100072 | 60100068 | 48245551 | 1 | 1 | 1 | 2 | 91.14.02-001 | ТСЭМ Республики Крым (ред. 2017), 91.14.02-001, Приказ Минстроя России от 28.09.2017 г. № 1296/пр | Автомобили бортовые, грузоподъемность до 5 т | 1368 | 1011 | маш.-ч | маш.-ч | 1 | 0.21 | 0 | 86.79 | 10.13 | 0 | 0 | 1 | 0 | )*1,15)*1,15 | 0.27772 | 2 | 60100072 | 340 | 0 | 0 | 0 | 0 | 0 | 0 | 0 | 0
73 | 60100073 | 60100068 | 48168423 | 1 | 1 | 1 | 3 | 01.3.01.06-0046 | ТССЦ Республики Крым (ред. 2017), 01.3.01.06-0046, Приказ Минстроя России от 28.09.2017 г. № 1346/пр | Смазка солидол жировой марки «Ж» | 1348 | 1009 | т | т | 1000 | 0.0059 | 9379.86 | 0 | 0 | 0 | 0 | 1 | 0 |  | 0.0059 | 2 | 60100073 | 341 | 0 | 0 | 0 | 0 | 0 | 0 | 0 | 0
73 | 60100074 | 60100068 | 48173552 | 1 | 1 | 1 | 3 | 01.7.19.07-0002 | ТССЦ Республики Крым (ред. 2017), 01.7.19.07-0002, Приказ Минстроя России от 28.09.2017 г. № 1346/пр | Резина листовая вулканизованная цветная | 1346 | 1009 | кг | кг | 1 | 40.2 | 23.65 | 0 | 0 | 0 | 0 | 1 | 0 |  | 40.2 | 2 | 60100074 | 342 | 0 | 0 | 0 | 0 | 0 | 0 | 0 | 0
73 | 60100075 | 60100068 | 48188475 | 1 | 1 | 1 | 3 | 08.1.02.11-0001 | ТССЦ Республики Крым (ред. 2017), 08.1.02.11-0001, Приказ Минстроя России от 28.09.2017 г. № 1397/пр | Поковки из квадратных заготовок, масса 1,8 кг | 1348 | 1009 | т | т | 1000 | 0.0754 | 6730.2 | 0 | 0 | 0 | 0 | 1 | 0 |  | 0.0754 | 2 | 60100075 | 343 | 0 | 0 | 0 | 0 | 0 | 0 | 0 | 0
74 | 60100114 | 60100081 | 48164233 | 1 | 1 | 1 | 1 | 1-100-40-82 |  | Рабочий среднего разряда 4 | 1191 | 1013 | чел.-ч. | чел.-ч. | 1 | 333 | 0 | 0 | 0 | 8.59 | 0 | 1 | 1 | )*1,15)*1,15 | 440.3925 | 2 | 60100114 | 344 | 0 | 0 | 0 | 0 | 0 | 0 | 0 | 0
74 | 60100115 | 60100081 | 48164207 | 1 | 1 | 1 | 1 | 4-100-00-82 |  | Затраты труда машинистов | 1191 | 1013 | чел.-ч. | чел.-ч. | 1 | 36.63 | 0 | 0 | 0 | 0 | 0 | 1 | 2 | )*1,15)*1,15 | 48.4432 | 2 | 60100115 | 345 | 0 | 0 | 0 | 0 | 0 | 0 | 0 | 0
74 | 60100116 | 60100081 | 48244557 | 1 | 1 | 1 | 2 | 91.05.05-014 | ТСЭМ Республики Крым (ред. 2017), 91.05.05-014, Приказ Минстроя России от 28.09.2017 г. № 1296/пр | Краны на автомобильном ходу, грузоподъемность 10 т | 1368 | 1011 | маш.-ч | маш.-ч | 1 | 28.34 | 0 | 112.77 | 11.84 | 0 | 0 | 1 | 0 | )*1,15)*1,15 | 37.4796 | 2 | 60100116 | 346 | 0 | 0 | 0 | 0 | 0 | 0 | 0 | 0
74 | 60100117 | 60100081 | 48245294 | 1 | 1 | 1 | 2 | 91.10.01-002 | ТСЭМ Республики Крым (ред. 2017), 91.10.01-002, Приказ Минстроя России от 28.09.2017 г. № 1296/пр | Агрегаты наполнительно-опрессовочные до 300 м3/ч | 1368 | 1011 | маш.-ч | маш.-ч | 1 | 7.77 | 0 | 298.48 | 10.13 | 0 | 0 | 1 | 0 | )*1,15)*1,15 | 10.2758 | 2 | 60100117 | 347 | 0 | 0 | 0 | 0 | 0 | 0 | 0 | 0
74 | 60100118 | 60100081 | 48245568 | 1 | 1 | 1 | 2 | 91.14.04-001 | ТСЭМ Республики Крым (ред. 2017), 91.14.04-001, Приказ Минстроя России от 28.09.2017 г. № 1296/пр | Тягачи седельные, грузоподъемность 12 т | 1368 | 1011 | маш.-ч | маш.-ч | 1 | 0.52 | 0 | 127.86 | 11.84 | 0 | 0 | 1 | 0 | )*1,15)*1,15 | 0.6877 | 2 | 60100118 | 348 | 0 | 0 | 0 | 0 | 0 | 0 | 0 | 0
74 | 60100119 | 60100081 | 48245576 | 1 | 1 | 1 | 2 | 91.14.05-011 | ТСЭМ Республики Крым (ред. 2017), 91.14.05-011, Приказ Минстроя России от 28.09.2017 г. № 1296/пр | Полуприцепы общего назначения, грузоподъемность 12 т | 1368 | 1011 | маш.-ч | маш.-ч | 1 | 0.52 | 0 | 12 | 0 | 0 | 0 | 1 | 0 | )*1,15)*1,15 | 0.6877 | 2 | 60100119 | 349 | 0 | 0 | 0 | 0 | 0 | 0 | 0 | 0
74 | 60100120 | 60100081 | 48245786 | 1 | 1 | 1 | 2 | 91.17.04-233 | ТСЭМ Республики Крым (ред. 2017), 91.17.04-233, Приказ Минстроя России от 28.09.2017 г. № 1296/пр | Установки для сварки ручной дуговой (постоянного тока) | 1368 | 1011 | маш.-ч | маш.-ч | 1 | 140.61 | 0 | 8.68 | 0 | 0 | 0 | 1 | 0 | )*1,15)*1,15 | 185.9567 | 2 | 60100120 | 350 | 0 | 0 | 0 | 0 | 0 | 0 | 0 | 0
74 | 60100121 | 60100081 | 48168478 | 1 | 1 | 1 | 3 | 01.3.02.06-0011 | ТССЦ Республики Крым (ред. 2017), 01.3.02.06-0011, Приказ Минстроя России от 28.09.2017 г. № 1346/пр | Углекислый газ | 1348 | 1009 | т | т | 1000 | 0.023 | 888.84 | 0 | 0 | 0 | 0 | 1 | 0 |  | 0.023 | 2 | 60100121 | 351 | 0 | 0 | 0 | 0 | 0 | 0 | 0 | 0
74 | 60100122 | 60100081 | 48168484 | 1 | 1 | 1 | 3 | 01.3.02.08-0001 | ТССЦ Республики Крым (ред. 2017), 01.3.02.08-0001, Приказ Минстроя России от 28.09.2017 г. № 1346/пр | Кислород технический газообразный | 1339 | 1007 | м3 | м3 | 1 | 36.5 | 8.79 | 0 | 0 | 0 | 0 | 1 | 0 |  | 36.5 | 2 | 60100122 | 352 | 0 | 0 | 0 | 0 | 0 | 0 | 0 | 0
74 | 60100123 | 60100081 | 48168491 | 1 | 1 | 1 | 3 | 01.3.02.09-0022 | ТССЦ Республики Крым (ред. 2017), 01.3.02.09-0022, Приказ Минстроя России от 28.09.2017 г. № 1346/пр | Пропан-бутан, смесь техническая | 1346 | 1009 | кг | кг | 1 | 9.3 | 4.47 | 0 | 0 | 0 | 0 | 1 | 0 |  | 9.3 | 2 | 60100123 | 353 | 0 | 0 | 0 | 0 | 0 | 0 | 0 | 0
74 | 60100124 | 60100081 | 48170066 | 1 | 1 | 1 | 3 | 01.7.03.01-0002 | ТССЦ Республики Крым (ред. 2017), 01.7.03.01-0002, Приказ Минстроя России от 28.09.2017 г. № 1346/пр | Вода водопроводная | 1339 | 1007 | м3 | м3 | 1 | 3.8 | 3.15 | 0 | 0 | 0 | 0 | 1 | 0 |  | 3.8 | 2 | 60100124 | 354 | 0 | 0 | 0 | 0 | 0 | 0 | 0 | 0
74 | 60100125 | 60100081 | 48171451 | 1 | 1 | 1 | 3 | 01.7.11.04-0071 | ТССЦ Республики Крым (ред. 2017), 01.7.11.04-0071, Приказ Минстроя России от 28.09.2017 г. № 1346/пр | Проволока сварочная легированная диаметром 2 мм | 1348 | 1009 | т | т | 1000 | 0.0285 | 12851.36 | 0 | 0 | 0 | 0 | 1 | 0 |  | 0.0285 | 2 | 60100125 | 355 | 0 | 0 | 0 | 0 | 0 | 0 | 0 | 0
74 | 60100126 | 60100081 | 48171516 | 1 | 1 | 1 | 3 | 01.7.11.07-0041 | ТССЦ Республики Крым (ред. 2017), 01.7.11.07-0041, Приказ Минстроя России от 28.09.2017 г. № 1346/пр | Электроды диаметром 4 мм Э55 | 1348 | 1009 | т | т | 1000 | 0.052 | 13245.25 | 0 | 0 | 0 | 0 | 1 | 0 |  | 0.052 | 2 | 60100126 | 356 | 0 | 0 | 0 | 0 | 0 | 0 | 0 | 0
74 | 60100127 | 60100081 | 48164600 | 21 | 1 | 1 | 3 | 999-0005 |  | Масса оборудования | 1346 | 1009 | кг | кг | 1 | 3450 | 0 | 0 | 0 | 0 | 0 | 0 | 0 |  | 3450 | 2 | 60100127 | 357 | 0 | 0 | 0 | 0 | 0 | 0 | 0 | 0
74 | 60100128 | 60100081 | 48164599 | 21 | 1 | 1 | 3 | 999-9950 |  | Вспомогательные ненормируемые материалы (2% от ОЗП) | 1374 | 1013 | РУБ | РУБ | 1 | 57.21 | 1 | 0 | 0 | 0 | 0 | 1 | 0 |  | 57.21 | 2 | 60100128 | 358 | 0 | 0 | 0 | 0 | 0 | 0 | 0 | 0
87 | 60146693 | 60146665 | 48164249 | 1 | 1 | 1 | 1 | 1-100-50-82 |  | Рабочий среднего разряда 5 | 1191 | 1013 | чел.-ч. | чел.-ч. | 1 | 1.66 | 0 | 0 | 0 | 9.9 | 0 | 1 | 1 | )*1,15)*1,15 | 2.1953 | 2 | 60146693 | 359 | 0 | 0 | 0 | 0 | 0 | 0 | 0 | 0
87 | 60146694 | 60146665 | 48164207 | 1 | 1 | 1 | 1 | 4-100-00-82 |  | Затраты труда машинистов | 1191 | 1013 | чел.-ч. | чел.-ч. | 1 | 1.1 | 0 | 0 | 0 | 0 | 0 | 1 | 2 | )*1,15)*1,15 | 1.4547 | 2 | 60146694 | 360 | 0 | 0 | 0 | 0 | 0 | 0 | 0 | 0
87 | 60146695 | 60146665 | 48245551 | 1 | 1 | 1 | 2 | 91.14.02-001 | ТСЭМ Республики Крым (ред. 2017), 91.14.02-001, Приказ Минстроя России от 28.09.2017 г. № 1296/пр | Автомобили бортовые, грузоподъемность до 5 т | 1368 | 1011 | маш.-ч | маш.-ч | 1 | 0.01 | 0 | 86.79 | 10.13 | 0 | 0 | 1 | 0 | )*1,15)*1,15 | 0.013225 | 2 | 60146695 | 361 | 0 | 0 | 0 | 0 | 0 | 0 | 0 | 0
87 | 60146696 | 60146665 | 48245707 | 1 | 1 | 1 | 2 | 91.17.04-033 | ТСЭМ Республики Крым (ред. 2017), 91.17.04-033, Приказ Минстроя России от 28.09.2017 г. № 1296/пр | Агрегаты сварочные двухпостовые для ручной сварки на тракторе, мощность 79 кВт (108 л.с.) | 1368 | 1011 | маш.-ч | маш.-ч | 1 | 1.09 | 0 | 136.09 | 11.84 | 0 | 0 | 1 | 0 | )*1,15)*1,15 | 1.4415 | 2 | 60146696 | 362 | 0 | 0 | 0 | 0 | 0 | 0 | 0 | 0
87 | 60146697 | 60146665 | 48171507 | 1 | 1 | 1 | 3 | 01.7.11.07-0032 | ТССЦ Республики Крым (ред. 2017), 01.7.11.07-0032, Приказ Минстроя России от 28.09.2017 г. № 1346/пр | Электроды диаметром 4 мм Э42 | 1348 | 1009 | т | т | 1000 | 0.00058 | 10616.1 | 0 | 0 | 0 | 0 | 1 | 0 |  | 0.00058 | 2 | 60146697 | 363 | 0 | 0 | 0 | 0 | 0 | 0 | 0 | 0
87 | 60146698 | 60146665 | 48167136 | 21 | 1 | 1 | 3 | 23.8.03.12 |  | Фланцы стальные плоские | 1354 | 1010 | шт. | шт. | 1 | 1 | 0 | 0 | 0 | 0 | 0 | 0 | 0 |  | 1 | 2 | 60146698 | 364 | 0 | 0 | 0 | 0 | 0 | 0 | 0 | 0
90 | 60102706 | 60102582 | 48164245 | 1 | 1 | 1 | 1 | 1-100-41-82 |  | Рабочий среднего разряда 4.1 | 1191 | 1013 | чел.-ч. | чел.-ч. | 1 | 18.85 | 0 | 0 | 0 | 8.72 | 0 | 1 | 1 | )*1,15)*1,15 | 24.9291 | 2 | 60102706 | 365 | 0 | 0 | 0 | 0 | 0 | 0 | 0 | 0
90 | 60102707 | 60102582 | 48164207 | 1 | 1 | 1 | 1 | 4-100-00-82 |  | Затраты труда машинистов | 1191 | 1013 | чел.-ч. | чел.-ч. | 1 | 0.55 | 0 | 0 | 0 | 0 | 0 | 1 | 2 | )*1,15)*1,15 | 0.72737 | 2 | 60102707 | 366 | 0 | 0 | 0 | 0 | 0 | 0 | 0 | 0
90 | 60102708 | 60102582 | 48245551 | 1 | 1 | 1 | 2 | 91.14.02-001 | ТСЭМ Республики Крым (ред. 2017), 91.14.02-001, Приказ Минстроя России от 28.09.2017 г. № 1296/пр | Автомобили бортовые, грузоподъемность до 5 т | 1368 | 1011 | маш.-ч | маш.-ч | 1 | 0.55 | 0 | 86.79 | 10.13 | 0 | 0 | 1 | 0 | )*1,15)*1,15 | 0.72737 | 2 | 60102708 | 367 | 0 | 0 | 0 | 0 | 0 | 0 | 0 | 0
90 | 60102709 | 60102582 | 48246426 | 1 | 1 | 1 | 2 | 91.21.22-443 | ТСЭМ Республики Крым (ред. 2017), 91.21.22-443, Приказ Минстроя России от 28.09.2017 г. № 1296/пр | Установки для изготовления бандажей, диафрагм, пряжек | 1368 | 1011 | маш.-ч | маш.-ч | 1 | 0.65 | 0 | 2.16 | 0 | 0 | 0 | 1 | 0 | )*1,15)*1,15 | 0.85962 | 2 | 60102709 | 368 | 0 | 0 | 0 | 0 | 0 | 0 | 0 | 0
90 | 60102710 | 60102582 | 48172698 | 1 | 1 | 1 | 3 | 01.7.15.04-0054 | ТССЦ Республики Крым (ред. 2017), 01.7.15.04-0054, Приказ Минстроя России от 28.09.2017 г. № 1346/пр | Винты самонарезающие оцинкованные, размером 4-12 мм ГОСТ 10621-80 | 1348 | 1009 | т | т | 1000 | 4e-05 | 19579.09 | 0 | 0 | 0 | 0 | 1 | 0 |  | 4e-05 | 2 | 60102710 | 369 | 0 | 0 | 0 | 0 | 0 | 0 | 0 | 0
90 | 60102711 | 60102582 | 48189742 | 1 | 1 | 1 | 3 | 08.3.02.01-0041 | ТССЦ Республики Крым (ред. 2017), 08.3.02.01-0041, Приказ Минстроя России от 28.09.2017 г. № 1397/пр | Лента стальная упаковочная, мягкая, нормальной точности 0,7х20-50 мм | 1348 | 1009 | т | т | 1000 | 0.0106 | 6468.04 | 0 | 0 | 0 | 0 | 1 | 0 |  | 0.0106 | 2 | 60102711 | 370 | 0 | 0 | 0 | 0 | 0 | 0 | 0 | 0
90 | 60102712 | 60102582 | 48189814 | 1 | 1 | 1 | 3 | 08.3.03.05-0011 | ТССЦ Республики Крым (ред. 2017), 08.3.03.05-0011, Приказ Минстроя России от 28.09.2017 г. № 1397/пр | Проволока стальная низкоуглеродистая разного назначения оцинкованная диаметром 1,1 мм | 1348 | 1009 | т | т | 1000 | 0.001 | 11967.92 | 0 | 0 | 0 | 0 | 1 | 0 |  | 0.001 | 2 | 60102712 | 371 | 0 | 0 | 0 | 0 | 0 | 0 | 0 | 0
90 | 60102713 | 60102582 | 48189816 | 1 | 1 | 1 | 3 | 08.3.03.05-0013 | ТССЦ Республики Крым (ред. 2017), 08.3.03.05-0013, Приказ Минстроя России от 28.09.2017 г. № 1397/пр | Проволока стальная низкоуглеродистая разного назначения оцинкованная диаметром 1,6 мм | 1348 | 1009 | т | т | 1000 | 0.00123 | 10186.57 | 0 | 0 | 0 | 0 | 1 | 0 |  | 0.00123 | 2 | 60102713 | 372 | 0 | 0 | 0 | 0 | 0 | 0 | 0 | 0
90 | 60102714 | 60102582 | 48190060 | 1 | 1 | 1 | 3 | 08.3.05.05-0054 | ТССЦ Республики Крым (ред. 2017), 08.3.05.05-0054, Приказ Минстроя России от 28.09.2017 г. № 1397/пр | Сталь листовая оцинкованная толщиной листа 0,8 мм | 1348 | 1009 | т | т | 1000 | 0.0265 | 8320.31 | 0 | 0 | 0 | 0 | 1 | 0 |  | 0.0265 | 2 | 60102714 | 373 | 0 | 0 | 0 | 0 | 0 | 0 | 0 | 0
90 | 60102715 | 60102582 | 48192367 | 1 | 1 | 1 | 3 | 10.1.02.02-0103 | ТССЦ Республики Крым (ред. 2017), 10.1.02.02-0103, Приказ Минстроя России от 28.09.2017 г. № 1397/пр | Листы алюминиевые марки АД1Н, толщиной 1 мм | 1346 | 1009 | кг | кг | 1 | 0.56 | 33.39 | 0 | 0 | 0 | 0 | 1 | 0 |  | 0.56 | 2 | 60102715 | 374 | 0 | 0 | 0 | 0 | 0 | 0 | 0 | 0
90 | 60102716 | 60102582 | 48167008 | 21 | 1 | 1 | 3 | 12.2.03.15 |  | Материалы теплоизоляционные | 1339 | 1007 | м3 | м3 | 1 | 1.03 | 0 | 0 | 0 | 0 | 0 | 0 | 0 |  | 1.03 | 2 | 60102716 | 375 | 0 | 0 | 0 | 0 | 0 | 0 | 0 | 0
92 | 60103125 | 60102605 | 48164245 | 1 | 1 | 1 | 1 | 1-100-41-82 |  | Рабочий среднего разряда 4.1 | 1191 | 1013 | чел.-ч. | чел.-ч. | 1 | 148.52 | 0 | 0 | 0 | 8.72 | 0 | 1 | 1 | )*1,15)*1,15 | 196.4177 | 2 | 60103125 | 376 | 0 | 0 | 0 | 0 | 0 | 0 | 0 | 0
92 | 60103126 | 60102605 | 48164207 | 1 | 1 | 1 | 1 | 4-100-00-82 |  | Затраты труда машинистов | 1191 | 1013 | чел.-ч. | чел.-ч. | 1 | 1.08 | 0 | 0 | 0 | 0 | 0 | 1 | 2 | )*1,15)*1,15 | 1.4283 | 2 | 60103126 | 377 | 0 | 0 | 0 | 0 | 0 | 0 | 0 | 0
92 | 60103127 | 60102605 | 48245551 | 1 | 1 | 1 | 2 | 91.14.02-001 | ТСЭМ Республики Крым (ред. 2017), 91.14.02-001, Приказ Минстроя России от 28.09.2017 г. № 1296/пр | Автомобили бортовые, грузоподъемность до 5 т | 1368 | 1011 | маш.-ч | маш.-ч | 1 | 1.08 | 0 | 86.79 | 10.13 | 0 | 0 | 1 | 0 | )*1,15)*1,15 | 1.4283 | 2 | 60103127 | 378 | 0 | 0 | 0 | 0 | 0 | 0 | 0 | 0
92 | 60103128 | 60102605 | 48246424 | 1 | 1 | 1 | 2 | 91.21.22-441 | ТСЭМ Республики Крым (ред. 2017), 91.21.22-441, Приказ Минстроя России от 28.09.2017 г. № 1296/пр | Установки для заготовки защитных покрытий тепловой изоляции | 1368 | 1011 | маш.-ч | маш.-ч | 1 | 12.97 | 0 | 65.25 | 0 | 0 | 0 | 1 | 0 | )*1,15)*1,15 | 17.1528 | 2 | 60103128 | 379 | 0 | 0 | 0 | 0 | 0 | 0 | 0 | 0
92 | 60103129 | 60102605 | 48246426 | 1 | 1 | 1 | 2 | 91.21.22-443 | ТСЭМ Республики Крым (ред. 2017), 91.21.22-443, Приказ Минстроя России от 28.09.2017 г. № 1296/пр | Установки для изготовления бандажей, диафрагм, пряжек | 1368 | 1011 | маш.-ч | маш.-ч | 1 | 5.73 | 0 | 2.16 | 0 | 0 | 0 | 1 | 0 | )*1,15)*1,15 | 7.5779 | 2 | 60103129 | 380 | 0 | 0 | 0 | 0 | 0 | 0 | 0 | 0
92 | 60103130 | 60102605 | 48172698 | 1 | 1 | 1 | 3 | 01.7.15.04-0054 | ТССЦ Республики Крым (ред. 2017), 01.7.15.04-0054, Приказ Минстроя России от 28.09.2017 г. № 1346/пр | Винты самонарезающие оцинкованные, размером 4-12 мм ГОСТ 10621-80 | 1348 | 1009 | т | т | 1000 | 0.0017 | 19579.09 | 0 | 0 | 0 | 0 | 1 | 0 |  | 0.0017 | 2 | 60103130 | 381 | 0 | 0 | 0 | 0 | 0 | 0 | 0 | 0
92 | 60103131 | 60102605 | 48189742 | 1 | 1 | 1 | 3 | 08.3.02.01-0041 | ТССЦ Республики Крым (ред. 2017), 08.3.02.01-0041, Приказ Минстроя России от 28.09.2017 г. № 1397/пр | Лента стальная упаковочная, мягкая, нормальной точности 0,7х20-50 мм | 1348 | 1009 | т | т | 1000 | 0.01156 | 6468.04 | 0 | 0 | 0 | 0 | 1 | 0 |  | 0.01156 | 2 | 60103131 | 382 | 0 | 0 | 0 | 0 | 0 | 0 | 0 | 0
92 | 60103132 | 60102605 | 48190057 | 1 | 1 | 1 | 3 | 08.3.05.05-0051 | ТССЦ Республики Крым (ред. 2017), 08.3.05.05-0051, Приказ Минстроя России от 28.09.2017 г. № 1397/пр | Сталь листовая оцинкованная толщиной листа 0,5 мм | 1348 | 1009 | т | т | 1000 | 0.00047 | 8869.84 | 0 | 0 | 0 | 0 | 1 | 0 |  | 0.00047 | 2 | 60103132 | 383 | 0 | 0 | 0 | 0 | 0 | 0 | 0 | 0
92 | 60103133 | 60102605 | 48190060 | 1 | 1 | 1 | 3 | 08.3.05.05-0054 | ТССЦ Республики Крым (ред. 2017), 08.3.05.05-0054, Приказ Минстроя России от 28.09.2017 г. № 1397/пр | Сталь листовая оцинкованная толщиной листа 0,8 мм | 1348 | 1009 | т | т | 1000 | 0.04277 | 8320.31 | 0 | 0 | 0 | 0 | 1 | 0 |  | 0.04277 | 2 | 60103133 | 384 | 0 | 0 | 0 | 0 | 0 | 0 | 0 | 0
92 | 60103134 | 60102605 | 48167070 | 21 | 1 | 1 | 3 | 12.2.01.01 |  | Детали покрытия из оцинкованной стали | 1327 | 1005 | м2 | м2 | 1 | 122 | 0 | 0 | 0 | 0 | 0 | 0 | 0 |  | 122 | 2 | 60103134 | 385 | 0 | 0 | 0 | 0 | 0 | 0 | 0 | 0
94 | 60102930 | 60102907 | 48164228 | 1 | 1 | 1 | 1 | 1-100-37-82 |  | Рабочий среднего разряда 3.7 | 1191 | 1013 | чел.-ч. | чел.-ч. | 1 | 14.8 | 0 | 0 | 0 | 8.29 | 0 | 1 | 1 | )*1,15)*1,15 | 19.573 | 2 | 60102930 | 386 | 0 | 0 | 0 | 0 | 0 | 0 | 0 | 0
94 | 60102931 | 60102907 | 48164207 | 1 | 1 | 1 | 1 | 4-100-00-82 |  | Затраты труда машинистов | 1191 | 1013 | чел.-ч. | чел.-ч. | 1 | 0.51 | 0 | 0 | 0 | 0 | 0 | 1 | 2 | )*1,15)*1,15 | 0.67447 | 2 | 60102931 | 387 | 0 | 0 | 0 | 0 | 0 | 0 | 0 | 0
94 | 60102932 | 60102907 | 48245551 | 1 | 1 | 1 | 2 | 91.14.02-001 | ТСЭМ Республики Крым (ред. 2017), 91.14.02-001, Приказ Минстроя России от 28.09.2017 г. № 1296/пр | Автомобили бортовые, грузоподъемность до 5 т | 1368 | 1011 | маш.-ч | маш.-ч | 1 | 0.51 | 0 | 86.79 | 10.13 | 0 | 0 | 1 | 0 | )*1,15)*1,15 | 0.67447 | 2 | 60102932 | 388 | 0 | 0 | 0 | 0 | 0 | 0 | 0 | 0
94 | 60102933 | 60102907 | 48246426 | 1 | 1 | 1 | 2 | 91.21.22-443 | ТСЭМ Республики Крым (ред. 2017), 91.21.22-443, Приказ Минстроя России от 28.09.2017 г. № 1296/пр | Установки для изготовления бандажей, диафрагм, пряжек | 1368 | 1011 | маш.-ч | маш.-ч | 1 | 0.2 | 0 | 2.16 | 0 | 0 | 0 | 1 | 0 | )*1,15)*1,15 | 0.2645 | 2 | 60102933 | 389 | 0 | 0 | 0 | 0 | 0 | 0 | 0 | 0
94 | 60102934 | 60102907 | 48189742 | 1 | 1 | 1 | 3 | 08.3.02.01-0041 | ТССЦ Республики Крым (ред. 2017), 08.3.02.01-0041, Приказ Минстроя России от 28.09.2017 г. № 1397/пр | Лента стальная упаковочная, мягкая, нормальной точности 0,7х20-50 мм | 1348 | 1009 | т | т | 1000 | 0.00726 | 6468.04 | 0 | 0 | 0 | 0 | 1 | 0 |  | 0.00726 | 2 | 60102934 | 390 | 0 | 0 | 0 | 0 | 0 | 0 | 0 | 0
94 | 60102935 | 60102907 | 48189792 | 1 | 1 | 1 | 3 | 08.3.03.04-0021 | ТССЦ Республики Крым (ред. 2017), 08.3.03.04-0021, Приказ Минстроя России от 28.09.2017 г. № 1397/пр | Проволока стальная низкоуглеродистая общего назначения диаметром 0,8 мм | 1346 | 1009 | кг | кг | 1 | 0.5 | 9.23 | 0 | 0 | 0 | 0 | 1 | 0 |  | 0.5 | 2 | 60102935 | 391 | 0 | 0 | 0 | 0 | 0 | 0 | 0 | 0
94 | 60102936 | 60102907 | 48189796 | 1 | 1 | 1 | 3 | 08.3.03.04-0025 | ТССЦ Республики Крым (ред. 2017), 08.3.03.04-0025, Приказ Минстроя России от 28.09.2017 г. № 1397/пр | Проволока стальная низкоуглеродистая общего назначения диаметром 2 мм | 1346 | 1009 | кг | кг | 1 | 1.4 | 6.9 | 0 | 0 | 0 | 0 | 1 | 0 |  | 1.4 | 2 | 60102936 | 392 | 0 | 0 | 0 | 0 | 0 | 0 | 0 | 0
94 | 60102937 | 60102907 | 48189814 | 1 | 1 | 1 | 3 | 08.3.03.05-0011 | ТССЦ Республики Крым (ред. 2017), 08.3.03.05-0011, Приказ Минстроя России от 28.09.2017 г. № 1397/пр | Проволока стальная низкоуглеродистая разного назначения оцинкованная диаметром 1,1 мм | 1348 | 1009 | т | т | 1000 | 0.002 | 11967.92 | 0 | 0 | 0 | 0 | 1 | 0 |  | 0.002 | 2 | 60102937 | 393 | 0 | 0 | 0 | 0 | 0 | 0 | 0 | 0
94 | 60102938 | 60102907 | 48189823 | 1 | 1 | 1 | 3 | 08.3.03.05-0020 | ТССЦ Республики Крым (ред. 2017), 08.3.03.05-0020, Приказ Минстроя России от 28.09.2017 г. № 1397/пр | Проволока стальная низкоуглеродистая разного назначения оцинкованная диаметром 6,0-6,3 мм | 1348 | 1009 | т | т | 1000 | 0.003 | 10744.44 | 0 | 0 | 0 | 0 | 1 | 0 |  | 0.003 | 2 | 60102938 | 394 | 0 | 0 | 0 | 0 | 0 | 0 | 0 | 0
94 | 60102939 | 60102907 | 48190060 | 1 | 1 | 1 | 3 | 08.3.05.05-0054 | ТССЦ Республики Крым (ред. 2017), 08.3.05.05-0054, Приказ Минстроя России от 28.09.2017 г. № 1397/пр | Сталь листовая оцинкованная толщиной листа 0,8 мм | 1348 | 1009 | т | т | 1000 | 6e-05 | 8320.31 | 0 | 0 | 0 | 0 | 1 | 0 |  | 6e-05 | 2 | 60102939 | 395 | 0 | 0 | 0 | 0 | 0 | 0 | 0 | 0
94 | 60102940 | 60102907 | 48167048 | 21 | 1 | 1 | 3 | 12.2.01.09 |  | Изделия теплоизоляционные | 1339 | 1007 | м3 | м3 | 1 | 1.08 | 0 | 0 | 0 | 0 | 0 | 0 | 0 |  | 1.08 | 2 | 60102940 | 396 | 0 | 0 | 0 | 0 | 0 | 0 | 0 | 0
96 | 60102988 | 60102961 | 48164209 | 1 | 1 | 1 | 1 | 1-100-35-82 |  | Рабочий среднего разряда 3.5 | 1191 | 1013 | чел.-ч. | чел.-ч. | 1 | 139.55 | 0 | 0 | 0 | 8.1 | 0 | 1 | 1 | )*1,15)*1,15 | 184.5549 | 2 | 60102988 | 397 | 0 | 0 | 0 | 0 | 0 | 0 | 0 | 0
96 | 60102989 | 60102961 | 48164207 | 1 | 1 | 1 | 1 | 4-100-00-82 |  | Затраты труда машинистов | 1191 | 1013 | чел.-ч. | чел.-ч. | 1 | 1.06 | 0 | 0 | 0 | 0 | 0 | 1 | 2 | )*1,15)*1,15 | 1.4018 | 2 | 60102989 | 398 | 0 | 0 | 0 | 0 | 0 | 0 | 0 | 0
96 | 60102990 | 60102961 | 48245551 | 1 | 1 | 1 | 2 | 91.14.02-001 | ТСЭМ Республики Крым (ред. 2017), 91.14.02-001, Приказ Минстроя России от 28.09.2017 г. № 1296/пр | Автомобили бортовые, грузоподъемность до 5 т | 1368 | 1011 | маш.-ч | маш.-ч | 1 | 1.06 | 0 | 86.79 | 10.13 | 0 | 0 | 1 | 0 | )*1,15)*1,15 | 1.4018 | 2 | 60102990 | 399 | 0 | 0 | 0 | 0 | 0 | 0 | 0 | 0
96 | 60102991 | 60102961 | 48246424 | 1 | 1 | 1 | 2 | 91.21.22-441 | ТСЭМ Республики Крым (ред. 2017), 91.21.22-441, Приказ Минстроя России от 28.09.2017 г. № 1296/пр | Установки для заготовки защитных покрытий тепловой изоляции | 1368 | 1011 | маш.-ч | маш.-ч | 1 | 7.2 | 0 | 65.25 | 0 | 0 | 0 | 1 | 0 | )*1,15)*1,15 | 9.522 | 2 | 60102991 | 400 | 0 | 0 | 0 | 0 | 0 | 0 | 0 | 0
96 | 60102992 | 60102961 | 48172698 | 1 | 1 | 1 | 3 | 01.7.15.04-0054 | ТССЦ Республики Крым (ред. 2017), 01.7.15.04-0054, Приказ Минстроя России от 28.09.2017 г. № 1346/пр | Винты самонарезающие оцинкованные, размером 4-12 мм ГОСТ 10621-80 | 1348 | 1009 | т | т | 1000 | 0.0017 | 19579.09 | 0 | 0 | 0 | 0 | 1 | 0 |  | 0.0017 | 2 | 60102992 | 401 | 0 | 0 | 0 | 0 | 0 | 0 | 0 | 0
96 | 60102993 | 60102961 | 48167057 | 21 | 1 | 1 | 3 | 08.3.05.06 |  | Металл листовой | 1327 | 1005 | м2 | м2 | 1 | 122 | 0 | 0 | 0 | 0 | 0 | 0 | 0 |  | 122 | 2 | 60102993 | 402 | 0 | 0 | 0 | 0 | 0 | 0 | 0 | 0
99 | 60103322 | 60103307 | 48164212 | 1 | 1 | 1 | 1 | 1-100-30-82 |  | Рабочий среднего разряда 3 | 1191 | 1013 | чел.-ч. | чел.-ч. | 1 | 0.76 | 0 | 0 | 0 | 7.61 | 0 | 1 | 1 | )*1,15)*1,15 | 1.0051 | 2 | 60103322 | 403 | 0 | 0 | 0 | 0 | 0 | 0 | 0 | 0
99 | 60103323 | 60103307 | 48164207 | 1 | 1 | 1 | 1 | 4-100-00-82 |  | Затраты труда машинистов | 1191 | 1013 | чел.-ч. | чел.-ч. | 1 | 0.46 | 0 | 0 | 0 | 0 | 0 | 1 | 2 | )*1,15)*1,15 | 0.60835 | 2 | 60103323 | 404 | 0 | 0 | 0 | 0 | 0 | 0 | 0 | 0
99 | 60103324 | 60103307 | 48244697 | 1 | 1 | 1 | 2 | 91.06.03-060 | ТСЭМ Республики Крым (ред. 2017), 91.06.03-060, Приказ Минстроя России от 28.09.2017 г. № 1296/пр | Лебедки электрические тяговым усилием до 5,79 кН (0,59 т) | 1368 | 1011 | маш.-ч | маш.-ч | 1 | 0.01 | 0 | 1.73 | 0 | 0 | 0 | 1 | 0 | )*1,15)*1,15 | 0.013225 | 2 | 60103324 | 405 | 0 | 0 | 0 | 0 | 0 | 0 | 0 | 0
99 | 60103325 | 60103307 | 48244716 | 1 | 1 | 1 | 2 | 91.06.05-011 | ТСЭМ Республики Крым (ред. 2017), 91.06.05-011, Приказ Минстроя России от 28.09.2017 г. № 1296/пр | Погрузчик, грузоподъемность 5 т | 1368 | 1011 | маш.-ч | маш.-ч | 1 | 0.02 | 0 | 93.73 | 8.82 | 0 | 0 | 1 | 0 | )*1,15)*1,15 | 0.02645 | 2 | 60103325 | 406 | 0 | 0 | 0 | 0 | 0 | 0 | 0 | 0
99 | 60103326 | 60103307 | 48245551 | 1 | 1 | 1 | 2 | 91.14.02-001 | ТСЭМ Республики Крым (ред. 2017), 91.14.02-001, Приказ Минстроя России от 28.09.2017 г. № 1296/пр | Автомобили бортовые, грузоподъемность до 5 т | 1368 | 1011 | маш.-ч | маш.-ч | 1 | 0.12 | 0 | 86.79 | 10.13 | 0 | 0 | 1 | 0 | )*1,15)*1,15 | 0.1587 | 2 | 60103326 | 407 | 0 | 0 | 0 | 0 | 0 | 0 | 0 | 0
99 | 60103327 | 60103307 | 48245799 | 1 | 1 | 1 | 2 | 91.18.01-007 | ТСЭМ Республики Крым (ред. 2017), 91.18.01-007, Приказ Минстроя России от 28.09.2017 г. № 1296/пр | Компрессоры передвижные с двигателем внутреннего сгорания, давлением до 686 кПа (7 ат), производительность до 5 м3/мин | 1368 | 1011 | маш.-ч | маш.-ч | 1 | 0.32 | 0 | 91.1 | 8.82 | 0 | 0 | 1 | 0 | )*1,15)*1,15 | 0.4232 | 2 | 60103327 | 408 | 0 | 0 | 0 | 0 | 0 | 0 | 0 | 0
99 | 60103328 | 60103307 | 48166136 | 21 | 1 | 1 | 3 | 02.3.01.07 |  | Песок кварцевый ЛПК-5 | 1346 | 1009 | кг | кг | 1 | 38 | 0 | 0 | 0 | 0 | 0 | 0 | 0 |  | 38 | 2 | 60103328 | 409 | 0 | 0 | 0 | 0 | 0 | 0 | 0 | 0
101 | 60104583 | 60104573 | 48164212 | 1 | 1 | 1 | 1 | 1-100-30-82 |  | Рабочий среднего разряда 3 | 1191 | 1013 | чел.-ч. | чел.-ч. | 1 | 0.1 | 0 | 0 | 0 | 7.61 | 0 | 1 | 1 | )*1,15)*1,15 | 0.13225 | 2 | 60104583 | 410 | 0 | 0 | 0 | 0 | 0 | 0 | 0 | 0
102 | 60104600 | 60104597 | 48164232 | 1 | 1 | 1 | 1 | 1-100-32-82 |  | Рабочий среднего разряда 3.2 | 1191 | 1013 | чел.-ч. | чел.-ч. | 1 | 4.45 | 0 | 0 | 0 | 7.81 | 0 | 1 | 1 | )*1,15)*1,15 | 5.8851 | 2 | 60104600 | 411 | 0 | 0 | 0 | 0 | 0 | 0 | 0 | 0
102 | 60104601 | 60104597 | 48164207 | 1 | 1 | 1 | 1 | 4-100-00-82 |  | Затраты труда машинистов | 1191 | 1013 | чел.-ч. | чел.-ч. | 1 | 0.03 | 0 | 0 | 0 | 0 | 0 | 1 | 2 | )*1,15)*1,15 | 0.039675 | 2 | 60104601 | 412 | 0 | 0 | 0 | 0 | 0 | 0 | 0 | 0
102 | 60104602 | 60104597 | 48244697 | 1 | 1 | 1 | 2 | 91.06.03-060 | ТСЭМ Республики Крым (ред. 2017), 91.06.03-060, Приказ Минстроя России от 28.09.2017 г. № 1296/пр | Лебедки электрические тяговым усилием до 5,79 кН (0,59 т) | 1368 | 1011 | маш.-ч | маш.-ч | 1 | 0.01 | 0 | 1.73 | 0 | 0 | 0 | 1 | 0 | )*1,15)*1,15 | 0.013225 | 2 | 60104602 | 413 | 0 | 0 | 0 | 0 | 0 | 0 | 0 | 0
102 | 60104603 | 60104597 | 48244716 | 1 | 1 | 1 | 2 | 91.06.05-011 | ТСЭМ Республики Крым (ред. 2017), 91.06.05-011, Приказ Минстроя России от 28.09.2017 г. № 1296/пр | Погрузчик, грузоподъемность 5 т | 1368 | 1011 | маш.-ч | маш.-ч | 1 | 0.01 | 0 | 93.73 | 8.82 | 0 | 0 | 1 | 0 | )*1,15)*1,15 | 0.013225 | 2 | 60104603 | 414 | 0 | 0 | 0 | 0 | 0 | 0 | 0 | 0
102 | 60104604 | 60104597 | 48245551 | 1 | 1 | 1 | 2 | 91.14.02-001 | ТСЭМ Республики Крым (ред. 2017), 91.14.02-001, Приказ Минстроя России от 28.09.2017 г. № 1296/пр | Автомобили бортовые, грузоподъемность до 5 т | 1368 | 1011 | маш.-ч | маш.-ч | 1 | 0.02 | 0 | 86.79 | 10.13 | 0 | 0 | 1 | 0 | )*1,15)*1,15 | 0.02645 | 2 | 60104604 | 415 | 0 | 0 | 0 | 0 | 0 | 0 | 0 | 0
102 | 60104605 | 60104597 | 48173723 | 1 | 1 | 1 | 3 | 01.7.20.08-0051 | ТССЦ Республики Крым (ред. 2017), 01.7.20.08-0051, Приказ Минстроя России от 28.09.2017 г. № 1346/пр | Ветошь | 1346 | 1009 | кг | кг | 1 | 5 | 1.74 | 0 | 0 | 0 | 0 | 1 | 0 |  | 5 | 2 | 60104605 | 416 | 0 | 0 | 0 | 0 | 0 | 0 | 0 | 0
102 | 60104606 | 60104597 | 48202847 | 1 | 1 | 1 | 3 | 14.5.09.11-0101 | ТССЦ Республики Крым (ред. 2017), 14.5.09.11-0101, Приказ Минстроя России от 28.09.2017 г. № 1396/пр | Уайт-спирит | 1348 | 1009 | т | т | 1000 | 0.033 | 7971.09 | 0 | 0 | 0 | 0 | 1 | 0 |  | 0.033 | 2 | 60104606 | 417 | 0 | 0 | 0 | 0 | 0 | 0 | 0 | 0
103 | 60106076 | 60104635 | 48164229 | 1 | 1 | 1 | 1 | 1-100-49-82 |  | Рабочий среднего разряда 4.9 | 1191 | 1013 | чел.-ч. | чел.-ч. | 1 | 4.64 | 0 | 0 | 0 | 9.77 | 0 | 1 | 1 | )*1,15)*1,15 | 6.1364 | 2 | 60106076 | 418 | 0 | 0 | 0 | 0 | 0 | 0 | 0 | 0
103 | 60106077 | 60104635 | 48164207 | 1 | 1 | 1 | 1 | 4-100-00-82 |  | Затраты труда машинистов | 1191 | 1013 | чел.-ч. | чел.-ч. | 1 | 0.02 | 0 | 0 | 0 | 0 | 0 | 1 | 2 | )*1,15)*1,15 | 0.02645 | 2 | 60106077 | 419 | 0 | 0 | 0 | 0 | 0 | 0 | 0 | 0
103 | 60106078 | 60104635 | 48244697 | 1 | 1 | 1 | 2 | 91.06.03-060 | ТСЭМ Республики Крым (ред. 2017), 91.06.03-060, Приказ Минстроя России от 28.09.2017 г. № 1296/пр | Лебедки электрические тяговым усилием до 5,79 кН (0,59 т) | 1368 | 1011 | маш.-ч | маш.-ч | 1 | 0.01 | 0 | 1.73 | 0 | 0 | 0 | 1 | 0 | )*1,15)*1,15 | 0.013225 | 2 | 60106078 | 420 | 0 | 0 | 0 | 0 | 0 | 0 | 0 | 0
103 | 60106079 | 60104635 | 48244716 | 1 | 1 | 1 | 2 | 91.06.05-011 | ТСЭМ Республики Крым (ред. 2017), 91.06.05-011, Приказ Минстроя России от 28.09.2017 г. № 1296/пр | Погрузчик, грузоподъемность 5 т | 1368 | 1011 | маш.-ч | маш.-ч | 1 | 0.01 | 0 | 93.73 | 8.82 | 0 | 0 | 1 | 0 | )*1,15)*1,15 | 0.013225 | 2 | 60106079 | 421 | 0 | 0 | 0 | 0 | 0 | 0 | 0 | 0
103 | 60106080 | 60104635 | 48245551 | 1 | 1 | 1 | 2 | 91.14.02-001 | ТСЭМ Республики Крым (ред. 2017), 91.14.02-001, Приказ Минстроя России от 28.09.2017 г. № 1296/пр | Автомобили бортовые, грузоподъемность до 5 т | 1368 | 1011 | маш.-ч | маш.-ч | 1 | 0.01 | 0 | 86.79 | 10.13 | 0 | 0 | 1 | 0 | )*1,15)*1,15 | 0.013225 | 2 | 60106080 | 422 | 0 | 0 | 0 | 0 | 0 | 0 | 0 | 0
103 | 60106081 | 60104635 | 48246205 | 1 | 1 | 1 | 2 | 91.21.01-012 | ТСЭМ Республики Крым (ред. 2017), 91.21.01-012, Приказ Минстроя России от 28.09.2017 г. № 1296/пр | Агрегаты окрасочные высокого давления для окраски поверхностей конструкций, мощность 1 кВт | 1368 | 1011 | маш.-ч | маш.-ч | 1 | 1.12 | 0 | 6.86 | 0 | 0 | 0 | 1 | 0 | )*1,15)*1,15 | 1.4812 | 2 | 60106081 | 423 | 0 | 0 | 0 | 0 | 0 | 0 | 0 | 0
103 | 60106082 | 60104635 | 48202756 | 1 | 1 | 1 | 3 | 14.5.09.04-0111 | ТССЦ Республики Крым (ред. 2017), 14.5.09.04-0111, Приказ Минстроя России от 28.09.2017 г. № 1396/пр | Отвердитель № 1 | 1348 | 1009 | т | т | 1000 | 0.001 | 48671.73 | 0 | 0 | 0 | 0 | 1 | 0 |  | 0.001 | 2 | 60106082 | 424 | 0 | 0 | 0 | 0 | 0 | 0 | 0 | 0
103 | 60106083 | 60104635 | 48202810 | 1 | 1 | 1 | 3 | 14.5.09.07-0032 | ТССЦ Республики Крым (ред. 2017), 14.5.09.07-0032, Приказ Минстроя России от 28.09.2017 г. № 1396/пр | Растворитель марки Р-5 | 1348 | 1009 | т | т | 1000 | 0.0023 | 10648.58 | 0 | 0 | 0 | 0 | 1 | 0 |  | 0.0023 | 2 | 60106083 | 425 | 0 | 0 | 0 | 0 | 0 | 0 | 0 | 0
103 | 60106084 | 60104635 | 48202938 | 1 | 1 | 1 | 3 | 14.5.11.09-0106 | ТССЦ Республики Крым (ред. 2017), 14.5.11.09-0106, Приказ Минстроя России от 28.09.2017 г. № 1396/пр | Шпатлевка ЭП-00-10 красно-коричневая | 1348 | 1009 | т | т | 1000 | 0.0113 | 29166.41 | 0 | 0 | 0 | 0 | 1 | 0 |  | 0.0113 | 2 | 60106084 | 426 | 0 | 0 | 0 | 0 | 0 | 0 | 0 | 0
106 | 60105343 | 60104656 | 48164209 | 1 | 1 | 1 | 1 | 1-100-35-82 |  | Рабочий среднего разряда 3.5 | 1191 | 1013 | чел.-ч. | чел.-ч. | 1 | 4.64 | 0 | 0 | 0 | 8.1 | 0 | 1 | 1 | )*1,15)*1,15 | 6.1364 | 2 | 60105343 | 427 | 0 | 0 | 0 | 0 | 0 | 0 | 0 | 0
106 | 60105344 | 60104656 | 48164207 | 1 | 1 | 1 | 1 | 4-100-00-82 |  | Затраты труда машинистов | 1191 | 1013 | чел.-ч. | чел.-ч. | 1 | 0.02 | 0 | 0 | 0 | 0 | 0 | 1 | 2 | )*1,15)*1,15 | 0.02645 | 2 | 60105344 | 428 | 0 | 0 | 0 | 0 | 0 | 0 | 0 | 0
106 | 60105345 | 60104656 | 48244697 | 1 | 1 | 1 | 2 | 91.06.03-060 | ТСЭМ Республики Крым (ред. 2017), 91.06.03-060, Приказ Минстроя России от 28.09.2017 г. № 1296/пр | Лебедки электрические тяговым усилием до 5,79 кН (0,59 т) | 1368 | 1011 | маш.-ч | маш.-ч | 1 | 0.01 | 0 | 1.73 | 0 | 0 | 0 | 1 | 0 | )*1,15)*1,15 | 0.013225 | 2 | 60105345 | 429 | 0 | 0 | 0 | 0 | 0 | 0 | 0 | 0
106 | 60105346 | 60104656 | 48244716 | 1 | 1 | 1 | 2 | 91.06.05-011 | ТСЭМ Республики Крым (ред. 2017), 91.06.05-011, Приказ Минстроя России от 28.09.2017 г. № 1296/пр | Погрузчик, грузоподъемность 5 т | 1368 | 1011 | маш.-ч | маш.-ч | 1 | 0.01 | 0 | 93.73 | 8.82 | 0 | 0 | 1 | 0 | )*1,15)*1,15 | 0.013225 | 2 | 60105346 | 430 | 0 | 0 | 0 | 0 | 0 | 0 | 0 | 0
106 | 60105347 | 60104656 | 48245551 | 1 | 1 | 1 | 2 | 91.14.02-001 | ТСЭМ Республики Крым (ред. 2017), 91.14.02-001, Приказ Минстроя России от 28.09.2017 г. № 1296/пр | Автомобили бортовые, грузоподъемность до 5 т | 1368 | 1011 | маш.-ч | маш.-ч | 1 | 0.01 | 0 | 86.79 | 10.13 | 0 | 0 | 1 | 0 | )*1,15)*1,15 | 0.013225 | 2 | 60105347 | 431 | 0 | 0 | 0 | 0 | 0 | 0 | 0 | 0
106 | 60105348 | 60104656 | 48246205 | 1 | 1 | 1 | 2 | 91.21.01-012 | ТСЭМ Республики Крым (ред. 2017), 91.21.01-012, Приказ Минстроя России от 28.09.2017 г. № 1296/пр | Агрегаты окрасочные высокого давления для окраски поверхностей конструкций, мощность 1 кВт | 1368 | 1011 | маш.-ч | маш.-ч | 1 | 0.65 | 0 | 6.86 | 0 | 0 | 0 | 1 | 0 | )*1,15)*1,15 | 0.85962 | 2 | 60105348 | 432 | 0 | 0 | 0 | 0 | 0 | 0 | 0 | 0
106 | 60105349 | 60104656 | 48202756 | 1 | 1 | 1 | 3 | 14.5.09.04-0111 | ТССЦ Республики Крым (ред. 2017), 14.5.09.04-0111, Приказ Минстроя России от 28.09.2017 г. № 1396/пр | Отвердитель № 1 | 1348 | 1009 | т | т | 1000 | 0.001 | 48671.73 | 0 | 0 | 0 | 0 | 1 | 0 |  | 0.001 | 2 | 60105349 | 433 | 0 | 0 | 0 | 0 | 0 | 0 | 0 | 0
106 | 60105350 | 60104656 | 48202807 | 1 | 1 | 1 | 3 | 14.5.09.07-0029 | ТССЦ Республики Крым (ред. 2017), 14.5.09.07-0029, Приказ Минстроя России от 28.09.2017 г. № 1396/пр | Растворитель марки Р-4 | 1348 | 1009 | т | т | 1000 | 0.0023 | 11149.43 | 0 | 0 | 0 | 0 | 1 | 0 |  | 0.0023 | 2 | 60105350 | 434 | 0 | 0 | 0 | 0 | 0 | 0 | 0 | 0
106 | 60105351 | 60104656 | 48202938 | 1 | 1 | 1 | 3 | 14.5.11.09-0106 | ТССЦ Республики Крым (ред. 2017), 14.5.11.09-0106, Приказ Минстроя России от 28.09.2017 г. № 1396/пр | Шпатлевка ЭП-00-10 красно-коричневая | 1348 | 1009 | т | т | 1000 | 0.011 | 29166.41 | 0 | 0 | 0 | 0 | 1 | 0 |  | 0.011 | 2 | 60105351 | 435 | 0 | 0 | 0 | 0 | 0 | 0 | 0 | 0
110 | 60106963 | 60106302 | 48164208 | 1 | 1 | 1 | 1 | 1-100-38-82 |  | Рабочий среднего разряда 3.8 | 1191 | 1013 | чел.-ч. | чел.-ч. | 1 | 95 | 0 | 0 | 0 | 8.4 | 0 | 1 | 1 | )*1,15)*1,15 | 125.6375 | 2 | 60106963 | 436 | 0 | 0 | 0 | 0 | 0 | 0 | 0 | 0
110 | 60106964 | 60106302 | 48164207 | 1 | 1 | 1 | 1 | 4-100-00-82 |  | Затраты труда машинистов | 1191 | 1013 | чел.-ч. | чел.-ч. | 1 | 6.4 | 0 | 0 | 0 | 0 | 0 | 1 | 2 | )*1,15)*1,15 | 8.464 | 2 | 60106964 | 437 | 0 | 0 | 0 | 0 | 0 | 0 | 0 | 0
110 | 60106965 | 60106302 | 48244557 | 1 | 1 | 1 | 2 | 91.05.05-014 | ТСЭМ Республики Крым (ред. 2017), 91.05.05-014, Приказ Минстроя России от 28.09.2017 г. № 1296/пр | Краны на автомобильном ходу, грузоподъемность 10 т | 1368 | 1011 | маш.-ч | маш.-ч | 1 | 3.9 | 0 | 112.77 | 11.84 | 0 | 0 | 1 | 0 | )*1,15)*1,15 | 5.1577 | 2 | 60106965 | 438 | 0 | 0 | 0 | 0 | 0 | 0 | 0 | 0
110 | 60106966 | 60106302 | 48245552 | 1 | 1 | 1 | 2 | 91.14.02-002 | ТСЭМ Республики Крым (ред. 2017), 91.14.02-002, Приказ Минстроя России от 28.09.2017 г. № 1296/пр | Автомобили бортовые, грузоподъемность до 8 т | 1368 | 1011 | маш.-ч | маш.-ч | 1 | 0.5 | 0 | 107.03 | 10.13 | 0 | 0 | 1 | 0 | )*1,15)*1,15 | 0.66125 | 2 | 60106966 | 439 | 0 | 0 | 0 | 0 | 0 | 0 | 0 | 0
110 | 60106967 | 60106302 | 48245719 | 1 | 1 | 1 | 2 | 91.17.04-042 | ТСЭМ Республики Крым (ред. 2017), 91.17.04-042, Приказ Минстроя России от 28.09.2017 г. № 1296/пр | Аппарат для газовой сварки и резки | 1368 | 1011 | маш.-ч | маш.-ч | 1 | 1.5 | 0 | 1.2 | 0 | 0 | 0 | 1 | 0 | )*1,15)*1,15 | 1.9837 | 2 | 60106967 | 440 | 0 | 0 | 0 | 0 | 0 | 0 | 0 | 0
110 | 60106968 | 60106302 | 48245786 | 1 | 1 | 1 | 2 | 91.17.04-233 | ТСЭМ Республики Крым (ред. 2017), 91.17.04-233, Приказ Минстроя России от 28.09.2017 г. № 1296/пр | Установки для сварки ручной дуговой (постоянного тока) | 1368 | 1011 | маш.-ч | маш.-ч | 1 | 21.3 | 0 | 8.68 | 0 | 0 | 0 | 1 | 0 | )*1,15)*1,15 | 28.1692 | 2 | 60106968 | 441 | 0 | 0 | 0 | 0 | 0 | 0 | 0 | 0
110 | 60106969 | 60106302 | 48246266 | 1 | 1 | 1 | 2 | 91.21.12-002 | ТСЭМ Республики Крым (ред. 2017), 91.21.12-002, Приказ Минстроя России от 28.09.2017 г. № 1296/пр | Ножницы листовые кривошипные гильотинные | 1368 | 1011 | маш.-ч | маш.-ч | 1 | 2.4 | 0 | 70.66 | 0 | 0 | 0 | 1 | 0 | )*1,15)*1,15 | 3.174 | 2 | 60106969 | 442 | 0 | 0 | 0 | 0 | 0 | 0 | 0 | 0
110 | 60106970 | 60106302 | 48246286 | 1 | 1 | 1 | 2 | 91.21.16-001 | ТСЭМ Республики Крым (ред. 2017), 91.21.16-001, Приказ Минстроя России от 28.09.2017 г. № 1296/пр | Пресс-ножницы комбинированные | 1368 | 1011 | маш.-ч | маш.-ч | 1 | 2 | 0 | 14.3 | 8.82 | 0 | 0 | 1 | 0 | )*1,15)*1,15 | 2.645 | 2 | 60106970 | 443 | 0 | 0 | 0 | 0 | 0 | 0 | 0 | 0
110 | 60106971 | 60106302 | 48168484 | 1 | 1 | 1 | 3 | 01.3.02.08-0001 | ТССЦ Республики Крым (ред. 2017), 01.3.02.08-0001, Приказ Минстроя России от 28.09.2017 г. № 1346/пр | Кислород технический газообразный | 1339 | 1007 | м3 | м3 | 1 | 0.9 | 8.79 | 0 | 0 | 0 | 0 | 1 | 0 |  | 0.9 | 2 | 60106971 | 444 | 0 | 0 | 0 | 0 | 0 | 0 | 0 | 0
110 | 60106972 | 60106302 | 48168491 | 1 | 1 | 1 | 3 | 01.3.02.09-0022 | ТССЦ Республики Крым (ред. 2017), 01.3.02.09-0022, Приказ Минстроя России от 28.09.2017 г. № 1346/пр | Пропан-бутан, смесь техническая | 1346 | 1009 | кг | кг | 1 | 0.2 | 4.47 | 0 | 0 | 0 | 0 | 1 | 0 |  | 0.2 | 2 | 60106972 | 445 | 0 | 0 | 0 | 0 | 0 | 0 | 0 | 0
110 | 60106973 | 60106302 | 48171510 | 1 | 1 | 1 | 3 | 01.7.11.07-0035 | ТССЦ Республики Крым (ред. 2017), 01.7.11.07-0035, Приказ Минстроя России от 28.09.2017 г. № 1346/пр | Электроды диаметром 4 мм Э46 | 1348 | 1009 | т | т | 1000 | 0.0179 | 11891.1 | 0 | 0 | 0 | 0 | 1 | 0 |  | 0.0179 | 2 | 60106973 | 446 | 0 | 0 | 0 | 0 | 0 | 0 | 0 | 0
110 | 60106974 | 60106302 | 48164599 | 21 | 1 | 1 | 3 | 999-9950 |  | Вспомогательные ненормируемые материалы (2% от ОЗП) | 1374 | 1013 | РУБ | РУБ | 1 | 15.96 | 1 | 0 | 0 | 0 | 0 | 1 | 0 |  | 15.96 | 2 | 60106974 | 447 | 0 | 0 | 0 | 0 | 0 | 0 | 0 | 0
112 | 60106952 | 60106331 | 48164233 | 1 | 1 | 1 | 1 | 1-100-40-82 |  | Рабочий среднего разряда 4 | 1191 | 1013 | чел.-ч. | чел.-ч. | 1 | 91 | 0 | 0 | 0 | 8.59 | 0 | 1 | 1 | )*1,15)*1,15 | 120.3475 | 2 | 60106952 | 448 | 0 | 0 | 0 | 0 | 0 | 0 | 0 | 0
112 | 60106953 | 60106331 | 48164207 | 1 | 1 | 1 | 1 | 4-100-00-82 |  | Затраты труда машинистов | 1191 | 1013 | чел.-ч. | чел.-ч. | 1 | 7.34 | 0 | 0 | 0 | 0 | 0 | 1 | 2 | )*1,15)*1,15 | 9.7071 | 2 | 60106953 | 449 | 0 | 0 | 0 | 0 | 0 | 0 | 0 | 0
112 | 60106954 | 60106331 | 48244557 | 1 | 1 | 1 | 2 | 91.05.05-014 | ТСЭМ Республики Крым (ред. 2017), 91.05.05-014, Приказ Минстроя России от 28.09.2017 г. № 1296/пр | Краны на автомобильном ходу, грузоподъемность 10 т | 1368 | 1011 | маш.-ч | маш.-ч | 1 | 6 | 0 | 112.77 | 11.84 | 0 | 0 | 1 | 0 | )*1,15)*1,15 | 7.935 | 2 | 60106954 | 450 | 0 | 0 | 0 | 0 | 0 | 0 | 0 | 0
112 | 60106955 | 60106331 | 48245552 | 1 | 1 | 1 | 2 | 91.14.02-002 | ТСЭМ Республики Крым (ред. 2017), 91.14.02-002, Приказ Минстроя России от 28.09.2017 г. № 1296/пр | Автомобили бортовые, грузоподъемность до 8 т | 1368 | 1011 | маш.-ч | маш.-ч | 1 | 0.5 | 0 | 107.03 | 10.13 | 0 | 0 | 1 | 0 | )*1,15)*1,15 | 0.66125 | 2 | 60106955 | 451 | 0 | 0 | 0 | 0 | 0 | 0 | 0 | 0
112 | 60106956 | 60106331 | 48245719 | 1 | 1 | 1 | 2 | 91.17.04-042 | ТСЭМ Республики Крым (ред. 2017), 91.17.04-042, Приказ Минстроя России от 28.09.2017 г. № 1296/пр | Аппарат для газовой сварки и резки | 1368 | 1011 | маш.-ч | маш.-ч | 1 | 1 | 0 | 1.2 | 0 | 0 | 0 | 1 | 0 | )*1,15)*1,15 | 1.3225 | 2 | 60106956 | 452 | 0 | 0 | 0 | 0 | 0 | 0 | 0 | 0
112 | 60106957 | 60106331 | 48245786 | 1 | 1 | 1 | 2 | 91.17.04-233 | ТСЭМ Республики Крым (ред. 2017), 91.17.04-233, Приказ Минстроя России от 28.09.2017 г. № 1296/пр | Установки для сварки ручной дуговой (постоянного тока) | 1368 | 1011 | маш.-ч | маш.-ч | 1 | 27.3 | 0 | 8.68 | 0 | 0 | 0 | 1 | 0 | )*1,15)*1,15 | 36.1042 | 2 | 60106957 | 453 | 0 | 0 | 0 | 0 | 0 | 0 | 0 | 0
112 | 60106958 | 60106331 | 48246286 | 1 | 1 | 1 | 2 | 91.21.16-001 | ТСЭМ Республики Крым (ред. 2017), 91.21.16-001, Приказ Минстроя России от 28.09.2017 г. № 1296/пр | Пресс-ножницы комбинированные | 1368 | 1011 | маш.-ч | маш.-ч | 1 | 0.84 | 0 | 14.3 | 8.82 | 0 | 0 | 1 | 0 | )*1,15)*1,15 | 1.1109 | 2 | 60106958 | 454 | 0 | 0 | 0 | 0 | 0 | 0 | 0 | 0
112 | 60106959 | 60106331 | 48168484 | 1 | 1 | 1 | 3 | 01.3.02.08-0001 | ТССЦ Республики Крым (ред. 2017), 01.3.02.08-0001, Приказ Минстроя России от 28.09.2017 г. № 1346/пр | Кислород технический газообразный | 1339 | 1007 | м3 | м3 | 1 | 2.6 | 8.79 | 0 | 0 | 0 | 0 | 1 | 0 |  | 2.6 | 2 | 60106959 | 455 | 0 | 0 | 0 | 0 | 0 | 0 | 0 | 0
112 | 60106960 | 60106331 | 48168491 | 1 | 1 | 1 | 3 | 01.3.02.09-0022 | ТССЦ Республики Крым (ред. 2017), 01.3.02.09-0022, Приказ Минстроя России от 28.09.2017 г. № 1346/пр | Пропан-бутан, смесь техническая | 1346 | 1009 | кг | кг | 1 | 0.5 | 4.47 | 0 | 0 | 0 | 0 | 1 | 0 |  | 0.5 | 2 | 60106960 | 456 | 0 | 0 | 0 | 0 | 0 | 0 | 0 | 0
112 | 60106961 | 60106331 | 48171519 | 1 | 1 | 1 | 3 | 01.7.11.07-0044 | ТССЦ Республики Крым (ред. 2017), 01.7.11.07-0044, Приказ Минстроя России от 28.09.2017 г. № 1346/пр | Электроды диаметром 5 мм Э42 | 1348 | 1009 | т | т | 1000 | 0.0215 | 10397.45 | 0 | 0 | 0 | 0 | 1 | 0 |  | 0.0215 | 2 | 60106961 | 457 | 0 | 0 | 0 | 0 | 0 | 0 | 0 | 0
112 | 60106962 | 60106331 | 48164599 | 21 | 1 | 1 | 3 | 999-9950 |  | Вспомогательные ненормируемые материалы (2% от ОЗП) | 1374 | 1013 | РУБ | РУБ | 1 | 15.63 | 1 | 0 | 0 | 0 | 0 | 1 | 0 |  | 15.63 | 2 | 60106962 | 458 | 0 | 0 | 0 | 0 | 0 | 0 | 0 | 0
116 | 60106930 | 60106358 | 48164237 | 1 | 1 | 1 | 1 | 1-100-36-82 |  | Рабочий среднего разряда 3.6 | 1191 | 1013 | чел.-ч. | чел.-ч. | 1 | 39.13 | 0 | 0 | 0 | 8.2 | 0 | 1 | 1 | )*1,15)*1,15 | 51.7494 | 2 | 60106930 | 459 | 0 | 0 | 0 | 0 | 0 | 0 | 0 | 0
116 | 60106931 | 60106358 | 48164207 | 1 | 1 | 1 | 1 | 4-100-00-82 |  | Затраты труда машинистов | 1191 | 1013 | чел.-ч. | чел.-ч. | 1 | 4.91 | 0 | 0 | 0 | 0 | 0 | 1 | 2 | )*1,15)*1,15 | 6.4935 | 2 | 60106931 | 460 | 0 | 0 | 0 | 0 | 0 | 0 | 0 | 0
116 | 60106932 | 60106358 | 48244510 | 1 | 1 | 1 | 2 | 91.05.02-005 | ТСЭМ Республики Крым (ред. 2017), 91.05.02-005, Приказ Минстроя России от 28.09.2017 г. № 1296/пр | Краны козловые, грузоподъемность 32 т | 1368 | 1011 | маш.-ч | маш.-ч | 1 | 0.1 | 0 | 121.8 | 13.49 | 0 | 0 | 1 | 0 | )*1,15)*1,15 | 0.13225 | 2 | 60106932 | 461 | 0 | 0 | 0 | 0 | 0 | 0 | 0 | 0
116 | 60106933 | 60106358 | 48244557 | 1 | 1 | 1 | 2 | 91.05.05-014 | ТСЭМ Республики Крым (ред. 2017), 91.05.05-014, Приказ Минстроя России от 28.09.2017 г. № 1296/пр | Краны на автомобильном ходу, грузоподъемность 10 т | 1368 | 1011 | маш.-ч | маш.-ч | 1 | 4.62 | 0 | 112.77 | 11.84 | 0 | 0 | 1 | 0 | )*1,15)*1,15 | 6.1099 | 2 | 60106933 | 462 | 0 | 0 | 0 | 0 | 0 | 0 | 0 | 0
116 | 60106934 | 60106358 | 48244644 | 1 | 1 | 1 | 2 | 91.06.01-003 | ТСЭМ Республики Крым (ред. 2017), 91.06.01-003, Приказ Минстроя России от 28.09.2017 г. № 1296/пр | Домкраты гидравлические, грузоподъемность 63-100 т | 1368 | 1011 | маш.-ч | маш.-ч | 1 | 3.46 | 0 | 0.83 | 0 | 0 | 0 | 1 | 0 | )*1,15)*1,15 | 4.5758 | 2 | 60106934 | 463 | 0 | 0 | 0 | 0 | 0 | 0 | 0 | 0
116 | 60106935 | 60106358 | 48245551 | 1 | 1 | 1 | 2 | 91.14.02-001 | ТСЭМ Республики Крым (ред. 2017), 91.14.02-001, Приказ Минстроя России от 28.09.2017 г. № 1296/пр | Автомобили бортовые, грузоподъемность до 5 т | 1368 | 1011 | маш.-ч | маш.-ч | 1 | 0.19 | 0 | 86.79 | 10.13 | 0 | 0 | 1 | 0 | )*1,15)*1,15 | 0.25127 | 2 | 60106935 | 464 | 0 | 0 | 0 | 0 | 0 | 0 | 0 | 0
116 | 60106936 | 60106358 | 48245719 | 1 | 1 | 1 | 2 | 91.17.04-042 | ТСЭМ Республики Крым (ред. 2017), 91.17.04-042, Приказ Минстроя России от 28.09.2017 г. № 1296/пр | Аппарат для газовой сварки и резки | 1368 | 1011 | маш.-ч | маш.-ч | 1 | 1.63 | 0 | 1.2 | 0 | 0 | 0 | 1 | 0 | )*1,15)*1,15 | 2.1557 | 2 | 60106936 | 465 | 0 | 0 | 0 | 0 | 0 | 0 | 0 | 0
116 | 60106937 | 60106358 | 48245767 | 1 | 1 | 1 | 2 | 91.17.04-171 | ТСЭМ Республики Крым (ред. 2017), 91.17.04-171, Приказ Минстроя России от 28.09.2017 г. № 1296/пр | Преобразователи сварочные номинальным сварочным током 315-500 А | 1368 | 1011 | маш.-ч | маш.-ч | 1 | 6.71 | 0 | 13.92 | 0 | 0 | 0 | 1 | 0 | )*1,15)*1,15 | 8.874 | 2 | 60106937 | 466 | 0 | 0 | 0 | 0 | 0 | 0 | 0 | 0
116 | 60106938 | 60106358 | 48168484 | 1 | 1 | 1 | 3 | 01.3.02.08-0001 | ТССЦ Республики Крым (ред. 2017), 01.3.02.08-0001, Приказ Минстроя России от 28.09.2017 г. № 1346/пр | Кислород технический газообразный | 1339 | 1007 | м3 | м3 | 1 | 1.37 | 8.79 | 0 | 0 | 0 | 0 | 1 | 0 |  | 1.37 | 2 | 60106938 | 467 | 0 | 0 | 0 | 0 | 0 | 0 | 0 | 0
116 | 60106939 | 60106358 | 48168491 | 1 | 1 | 1 | 3 | 01.3.02.09-0022 | ТССЦ Республики Крым (ред. 2017), 01.3.02.09-0022, Приказ Минстроя России от 28.09.2017 г. № 1346/пр | Пропан-бутан, смесь техническая | 1346 | 1009 | кг | кг | 1 | 0.41 | 4.47 | 0 | 0 | 0 | 0 | 1 | 0 |  | 0.41 | 2 | 60106939 | 468 | 0 | 0 | 0 | 0 | 0 | 0 | 0 | 0
116 | 60106940 | 60106358 | 48171510 | 1 | 1 | 1 | 3 | 01.7.11.07-0035 | ТССЦ Республики Крым (ред. 2017), 01.7.11.07-0035, Приказ Минстроя России от 28.09.2017 г. № 1346/пр | Электроды диаметром 4 мм Э46 | 1348 | 1009 | т | т | 1000 | 0.004 | 11891.1 | 0 | 0 | 0 | 0 | 1 | 0 |  | 0.004 | 2 | 60106940 | 469 | 0 | 0 | 0 | 0 | 0 | 0 | 0 | 0
116 | 60106941 | 60106358 | 48172661 | 1 | 1 | 1 | 3 | 01.7.15.03-0041 | ТССЦ Республики Крым (ред. 2017), 01.7.15.03-0041, Приказ Минстроя России от 28.09.2017 г. № 1346/пр | Болты с гайками и шайбами строительные | 1348 | 1009 | т | т | 1000 | 0 | 15854.58 | 0 | 0 | 0 | 1 | 0 | 0 |  | 0 | 2 | 60106941 | 470 | 0 | 0 | 0 | 0 | 0 | 0 | 0 | 0
116 | 60106942 | 60106358 | 48172758 | 1 | 1 | 1 | 3 | 01.7.15.06-0111 | ТССЦ Республики Крым (ред. 2017), 01.7.15.06-0111, Приказ Минстроя России от 28.09.2017 г. № 1346/пр | Гвозди строительные | 1348 | 1009 | т | т | 1000 | 1e-05 | 7671.42 | 0 | 0 | 0 | 0 | 1 | 0 |  | 1e-05 | 2 | 60106942 | 471 | 0 | 0 | 0 | 0 | 0 | 0 | 0 | 0
116 | 60106943 | 60106358 | 48173726 | 1 | 1 | 1 | 3 | 01.7.20.08-0071 | ТССЦ Республики Крым (ред. 2017), 01.7.20.08-0071, Приказ Минстроя России от 28.09.2017 г. № 1346/пр | Канаты пеньковые пропитанные | 1348 | 1009 | т | т | 1000 | 0.0001 | 30728.69 | 0 | 0 | 0 | 0 | 1 | 0 |  | 0.0001 | 2 | 60106943 | 472 | 0 | 0 | 0 | 0 | 0 | 0 | 0 | 0
116 | 60106944 | 60106358 | 48187448 | 1 | 1 | 1 | 3 | 07.2.07.12-0020 | ТССЦ Республики Крым (ред. 2017), 07.2.07.12-0020, Приказ Минстроя России от 28.09.2017 г. № 1397/пр | Отдельные конструктивные элементы зданий и сооружений с преобладанием горячекатаных профилей, средняя масса сборочной единицы от 0,1 до 0,5 т | 1348 | 1009 | т | т | 1000 | 0.001 | 8041.65 | 0 | 0 | 0 | 0 | 1 | 0 |  | 0.001 | 2 | 60106944 | 473 | 0 | 0 | 0 | 0 | 0 | 0 | 0 | 0
116 | 60106945 | 60106358 | 48165719 | 21 | 1 | 1 | 3 | 07.2.07.13 |  | Конструкции стальные | 1348 | 1009 | т | т | 1000 | 1 | 0 | 0 | 0 | 0 | 0 | 0 | 0 |  | 1 | 2 | 60106945 | 474 | 0 | 0 | 0 | 0 | 0 | 0 | 0 | 0
116 | 60106946 | 60106358 | 48189470 | 1 | 1 | 1 | 3 | 08.2.02.11-0007 | ТССЦ Республики Крым (ред. 2017), 08.2.02.11-0007, Приказ Минстроя России от 28.09.2017 г. № 1397/пр | Канат двойной свивки типа ТК, конструкции 6х19(1+6+12)+1 о.с., оцинкованный из проволок марки В, маркировочная группа 1770 н/мм2, диаметром 5,5 мм | 1302 | 1003 | 10 м | 10 м | 10 | 0.0187 | 64.47 | 0 | 0 | 0 | 0 | 1 | 0 |  | 0.0187 | 2 | 60106946 | 475 | 0 | 0 | 0 | 0 | 0 | 0 | 0 | 0
116 | 60106947 | 60106358 | 48189825 | 1 | 1 | 1 | 3 | 08.3.03.06-0002 | ТССЦ Республики Крым (ред. 2017), 08.3.03.06-0002, Приказ Минстроя России от 28.09.2017 г. № 1397/пр | Проволока горячекатаная в мотках, диаметром 6,3-6,5 мм | 1348 | 1009 | т | т | 1000 | 3e-05 | 4751.12 | 0 | 0 | 0 | 0 | 1 | 0 |  | 3e-05 | 2 | 60106947 | 476 | 0 | 0 | 0 | 0 | 0 | 0 | 0 | 0
116 | 60106948 | 60106358 | 48190549 | 1 | 1 | 1 | 3 | 08.3.11.01-0091 | ТССЦ Республики Крым (ред. 2017), 08.3.11.01-0091, Приказ Минстроя России от 28.09.2017 г. № 1397/пр | Швеллеры № 40 из стали марки Ст0 | 1348 | 1009 | т | т | 1000 | 0.00194 | 6246.56 | 0 | 0 | 0 | 0 | 1 | 0 |  | 0.00194 | 2 | 60106948 | 477 | 0 | 0 | 0 | 0 | 0 | 0 | 0 | 0
116 | 60106949 | 60106358 | 48194381 | 1 | 1 | 1 | 3 | 11.1.03.01-0077 | ТССЦ Республики Крым (ред. 2017), 11.1.03.01-0077, Приказ Минстроя России от 28.09.2017 г. № 1397/пр | Бруски обрезные хвойных пород длиной 4-6,5 м, шириной 75-150 мм, толщиной 40-75 мм, I сорта | 1339 | 1007 | м3 | м3 | 1 | 0.00103 | 1793.05 | 0 | 0 | 0 | 0 | 1 | 0 |  | 0.00103 | 2 | 60106949 | 478 | 0 | 0 | 0 | 0 | 0 | 0 | 0 | 0
116 | 60106950 | 60106358 | 48201639 | 1 | 1 | 1 | 3 | 14.4.01.01-0003 | ТССЦ Республики Крым (ред. 2017), 14.4.01.01-0003, Приказ Минстроя России от 28.09.2017 г. № 1396/пр | Грунтовка ГФ-021 красно-коричневая | 1348 | 1009 | т | т | 1000 | 0.00031 | 12560.85 | 0 | 0 | 0 | 0 | 1 | 0 |  | 0.00031 | 2 | 60106950 | 479 | 0 | 0 | 0 | 0 | 0 | 0 | 0 | 0
116 | 60106951 | 60106358 | 48202807 | 1 | 1 | 1 | 3 | 14.5.09.07-0029 | ТССЦ Республики Крым (ред. 2017), 14.5.09.07-0029, Приказ Минстроя России от 28.09.2017 г. № 1396/пр | Растворитель марки Р-4 | 1348 | 1009 | т | т | 1000 | 0.0006 | 11149.43 | 0 | 0 | 0 | 0 | 1 | 0 |  | 0.0006 | 2 | 60106951 | 480 | 0 | 0 | 0 | 0 | 0 | 0 | 0 | 0
117 | 60107426 | 60107282 | 48164233 | 1 | 1 | 1 | 1 | 1-100-40-82 |  | Рабочий среднего разряда 4 | 1191 | 1013 | чел.-ч. | чел.-ч. | 1 | 91 | 0 | 0 | 0 | 8.59 | 0 | 1 | 1 | )*1,15)*1,15 | 120.3475 | 2 | 60107426 | 481 | 0 | 0 | 0 | 0 | 0 | 0 | 0 | 0
117 | 60107427 | 60107282 | 48164207 | 1 | 1 | 1 | 1 | 4-100-00-82 |  | Затраты труда машинистов | 1191 | 1013 | чел.-ч. | чел.-ч. | 1 | 7.34 | 0 | 0 | 0 | 0 | 0 | 1 | 2 | )*1,15)*1,15 | 9.7071 | 2 | 60107427 | 482 | 0 | 0 | 0 | 0 | 0 | 0 | 0 | 0
117 | 60107428 | 60107282 | 48244557 | 1 | 1 | 1 | 2 | 91.05.05-014 | ТСЭМ Республики Крым (ред. 2017), 91.05.05-014, Приказ Минстроя России от 28.09.2017 г. № 1296/пр | Краны на автомобильном ходу, грузоподъемность 10 т | 1368 | 1011 | маш.-ч | маш.-ч | 1 | 6 | 0 | 112.77 | 11.84 | 0 | 0 | 1 | 0 | )*1,15)*1,15 | 7.935 | 2 | 60107428 | 483 | 0 | 0 | 0 | 0 | 0 | 0 | 0 | 0
117 | 60107429 | 60107282 | 48245552 | 1 | 1 | 1 | 2 | 91.14.02-002 | ТСЭМ Республики Крым (ред. 2017), 91.14.02-002, Приказ Минстроя России от 28.09.2017 г. № 1296/пр | Автомобили бортовые, грузоподъемность до 8 т | 1368 | 1011 | маш.-ч | маш.-ч | 1 | 0.5 | 0 | 107.03 | 10.13 | 0 | 0 | 1 | 0 | )*1,15)*1,15 | 0.66125 | 2 | 60107429 | 484 | 0 | 0 | 0 | 0 | 0 | 0 | 0 | 0
117 | 60107430 | 60107282 | 48245719 | 1 | 1 | 1 | 2 | 91.17.04-042 | ТСЭМ Республики Крым (ред. 2017), 91.17.04-042, Приказ Минстроя России от 28.09.2017 г. № 1296/пр | Аппарат для газовой сварки и резки | 1368 | 1011 | маш.-ч | маш.-ч | 1 | 1 | 0 | 1.2 | 0 | 0 | 0 | 1 | 0 | )*1,15)*1,15 | 1.3225 | 2 | 60107430 | 485 | 0 | 0 | 0 | 0 | 0 | 0 | 0 | 0
117 | 60107431 | 60107282 | 48245786 | 1 | 1 | 1 | 2 | 91.17.04-233 | ТСЭМ Республики Крым (ред. 2017), 91.17.04-233, Приказ Минстроя России от 28.09.2017 г. № 1296/пр | Установки для сварки ручной дуговой (постоянного тока) | 1368 | 1011 | маш.-ч | маш.-ч | 1 | 27.3 | 0 | 8.68 | 0 | 0 | 0 | 1 | 0 | )*1,15)*1,15 | 36.1042 | 2 | 60107431 | 486 | 0 | 0 | 0 | 0 | 0 | 0 | 0 | 0
117 | 60107432 | 60107282 | 48246286 | 1 | 1 | 1 | 2 | 91.21.16-001 | ТСЭМ Республики Крым (ред. 2017), 91.21.16-001, Приказ Минстроя России от 28.09.2017 г. № 1296/пр | Пресс-ножницы комбинированные | 1368 | 1011 | маш.-ч | маш.-ч | 1 | 0.84 | 0 | 14.3 | 8.82 | 0 | 0 | 1 | 0 | )*1,15)*1,15 | 1.1109 | 2 | 60107432 | 487 | 0 | 0 | 0 | 0 | 0 | 0 | 0 | 0
117 | 60107433 | 60107282 | 48168484 | 1 | 1 | 1 | 3 | 01.3.02.08-0001 | ТССЦ Республики Крым (ред. 2017), 01.3.02.08-0001, Приказ Минстроя России от 28.09.2017 г. № 1346/пр | Кислород технический газообразный | 1339 | 1007 | м3 | м3 | 1 | 2.6 | 8.79 | 0 | 0 | 0 | 0 | 1 | 0 |  | 2.6 | 2 | 60107433 | 488 | 0 | 0 | 0 | 0 | 0 | 0 | 0 | 0
117 | 60107434 | 60107282 | 48168491 | 1 | 1 | 1 | 3 | 01.3.02.09-0022 | ТССЦ Республики Крым (ред. 2017), 01.3.02.09-0022, Приказ Минстроя России от 28.09.2017 г. № 1346/пр | Пропан-бутан, смесь техническая | 1346 | 1009 | кг | кг | 1 | 0.5 | 4.47 | 0 | 0 | 0 | 0 | 1 | 0 |  | 0.5 | 2 | 60107434 | 489 | 0 | 0 | 0 | 0 | 0 | 0 | 0 | 0
117 | 60107435 | 60107282 | 48171519 | 1 | 1 | 1 | 3 | 01.7.11.07-0044 | ТССЦ Республики Крым (ред. 2017), 01.7.11.07-0044, Приказ Минстроя России от 28.09.2017 г. № 1346/пр | Электроды диаметром 5 мм Э42 | 1348 | 1009 | т | т | 1000 | 0.0215 | 10397.45 | 0 | 0 | 0 | 0 | 1 | 0 |  | 0.0215 | 2 | 60107435 | 490 | 0 | 0 | 0 | 0 | 0 | 0 | 0 | 0
117 | 60107436 | 60107282 | 48164599 | 21 | 1 | 1 | 3 | 999-9950 |  | Вспомогательные ненормируемые материалы (2% от ОЗП) | 1374 | 1013 | РУБ | РУБ | 1 | 15.63 | 1 | 0 | 0 | 0 | 0 | 1 | 0 |  | 15.63 | 2 | 60107436 | 491 | 0 | 0 | 0 | 0 | 0 | 0 | 0 | 0
121 | 60108523 | 60107309 | 48164227 | 1 | 1 | 1 | 1 | 1-100-34-82 |  | Рабочий среднего разряда 3.4 | 1191 | 1013 | чел.-ч. | чел.-ч. | 1 | 6.59 | 0 | 0 | 0 | 8.01 | 0 | 1 | 1 | )*1,15)*1,15 | 8.7153 | 2 | 60108523 | 492 | 0 | 0 | 0 | 0 | 0 | 0 | 0 | 0
121 | 60108524 | 60107309 | 48164207 | 1 | 1 | 1 | 1 | 4-100-00-82 |  | Затраты труда машинистов | 1191 | 1013 | чел.-ч. | чел.-ч. | 1 | 2.32 | 0 | 0 | 0 | 0 | 0 | 1 | 2 | )*1,15)*1,15 | 3.0682 | 2 | 60108524 | 493 | 0 | 0 | 0 | 0 | 0 | 0 | 0 | 0
121 | 60108525 | 60107309 | 48244510 | 1 | 1 | 1 | 2 | 91.05.02-005 | ТСЭМ Республики Крым (ред. 2017), 91.05.02-005, Приказ Минстроя России от 28.09.2017 г. № 1296/пр | Краны козловые, грузоподъемность 32 т | 1368 | 1011 | маш.-ч | маш.-ч | 1 | 0.88 | 0 | 121.8 | 13.49 | 0 | 0 | 1 | 0 | )*1,15)*1,15 | 1.1638 | 2 | 60108525 | 494 | 0 | 0 | 0 | 0 | 0 | 0 | 0 | 0
121 | 60108526 | 60107309 | 48244557 | 1 | 1 | 1 | 2 | 91.05.05-014 | ТСЭМ Республики Крым (ред. 2017), 91.05.05-014, Приказ Минстроя России от 28.09.2017 г. № 1296/пр | Краны на автомобильном ходу, грузоподъемность 10 т | 1368 | 1011 | маш.-ч | маш.-ч | 1 | 0.15 | 0 | 112.77 | 11.84 | 0 | 0 | 1 | 0 | )*1,15)*1,15 | 0.19837 | 2 | 60108526 | 495 | 0 | 0 | 0 | 0 | 0 | 0 | 0 | 0
121 | 60108527 | 60107309 | 48244564 | 1 | 1 | 1 | 2 | 91.05.06-007 | ТСЭМ Республики Крым (ред. 2017), 91.05.06-007, Приказ Минстроя России от 28.09.2017 г. № 1296/пр | Краны на гусеничном ходу, грузоподъемность 25 т | 1368 | 1011 | маш.-ч | маш.-ч | 1 | 1.06 | 0 | 113.19 | 11.84 | 0 | 0 | 1 | 0 | )*1,15)*1,15 | 1.4018 | 2 | 60108527 | 496 | 0 | 0 | 0 | 0 | 0 | 0 | 0 | 0
121 | 60108528 | 60107309 | 48245551 | 1 | 1 | 1 | 2 | 91.14.02-001 | ТСЭМ Республики Крым (ред. 2017), 91.14.02-001, Приказ Минстроя России от 28.09.2017 г. № 1296/пр | Автомобили бортовые, грузоподъемность до 5 т | 1368 | 1011 | маш.-ч | маш.-ч | 1 | 0.23 | 0 | 86.79 | 10.13 | 0 | 0 | 1 | 0 | )*1,15)*1,15 | 0.30417 | 2 | 60108528 | 497 | 0 | 0 | 0 | 0 | 0 | 0 | 0 | 0
121 | 60108529 | 60107309 | 48245719 | 1 | 1 | 1 | 2 | 91.17.04-042 | ТСЭМ Республики Крым (ред. 2017), 91.17.04-042, Приказ Минстроя России от 28.09.2017 г. № 1296/пр | Аппарат для газовой сварки и резки | 1368 | 1011 | маш.-ч | маш.-ч | 1 | 2.24 | 0 | 1.2 | 0 | 0 | 0 | 1 | 0 | )*1,15)*1,15 | 2.9624 | 2 | 60108529 | 498 | 0 | 0 | 0 | 0 | 0 | 0 | 0 | 0
121 | 60108530 | 60107309 | 48245767 | 1 | 1 | 1 | 2 | 91.17.04-171 | ТСЭМ Республики Крым (ред. 2017), 91.17.04-171, Приказ Минстроя России от 28.09.2017 г. № 1296/пр | Преобразователи сварочные номинальным сварочным током 315-500 А | 1368 | 1011 | маш.-ч | маш.-ч | 1 | 0.09 | 0 | 13.92 | 0 | 0 | 0 | 1 | 0 | )*1,15)*1,15 | 0.11902 | 2 | 60108530 | 499 | 0 | 0 | 0 | 0 | 0 | 0 | 0 | 0
121 | 60108531 | 60107309 | 48168484 | 1 | 1 | 1 | 3 | 01.3.02.08-0001 | ТССЦ Республики Крым (ред. 2017), 01.3.02.08-0001, Приказ Минстроя России от 28.09.2017 г. № 1346/пр | Кислород технический газообразный | 1339 | 1007 | м3 | м3 | 1 | 1.95 | 8.79 | 0 | 0 | 0 | 0 | 1 | 0 |  | 1.95 | 2 | 60108531 | 500 | 0 | 0 | 0 | 0 | 0 | 0 | 0 | 0
121 | 60108532 | 60107309 | 48168491 | 1 | 1 | 1 | 3 | 01.3.02.09-0022 | ТССЦ Республики Крым (ред. 2017), 01.3.02.09-0022, Приказ Минстроя России от 28.09.2017 г. № 1346/пр | Пропан-бутан, смесь техническая | 1346 | 1009 | кг | кг | 1 | 0.59 | 4.47 | 0 | 0 | 0 | 0 | 1 | 0 |  | 0.59 | 2 | 60108532 | 501 | 0 | 0 | 0 | 0 | 0 | 0 | 0 | 0
121 | 60108533 | 60107309 | 48171507 | 1 | 1 | 1 | 3 | 01.7.11.07-0032 | ТССЦ Республики Крым (ред. 2017), 01.7.11.07-0032, Приказ Минстроя России от 28.09.2017 г. № 1346/пр | Электроды диаметром 4 мм Э42 | 1348 | 1009 | т | т | 1000 | 0.0004 | 10616.1 | 0 | 0 | 0 | 0 | 1 | 0 |  | 0.0004 | 2 | 60108533 | 502 | 0 | 0 | 0 | 0 | 0 | 0 | 0 | 0
121 | 60108534 | 60107309 | 48172661 | 1 | 1 | 1 | 3 | 01.7.15.03-0041 | ТССЦ Республики Крым (ред. 2017), 01.7.15.03-0041, Приказ Минстроя России от 28.09.2017 г. № 1346/пр | Болты с гайками и шайбами строительные | 1348 | 1009 | т | т | 1000 | 0.004 | 15854.58 | 0 | 0 | 0 | 0 | 1 | 0 |  | 0.004 | 2 | 60108534 | 503 | 0 | 0 | 0 | 0 | 0 | 0 | 0 | 0
121 | 60108535 | 60107309 | 48172758 | 1 | 1 | 1 | 3 | 01.7.15.06-0111 | ТССЦ Республики Крым (ред. 2017), 01.7.15.06-0111, Приказ Минстроя России от 28.09.2017 г. № 1346/пр | Гвозди строительные | 1348 | 1009 | т | т | 1000 | 1e-05 | 7671.42 | 0 | 0 | 0 | 0 | 1 | 0 |  | 1e-05 | 2 | 60108535 | 504 | 0 | 0 | 0 | 0 | 0 | 0 | 0 | 0
121 | 60108536 | 60107309 | 48173726 | 1 | 1 | 1 | 3 | 01.7.20.08-0071 | ТССЦ Республики Крым (ред. 2017), 01.7.20.08-0071, Приказ Минстроя России от 28.09.2017 г. № 1346/пр | Канаты пеньковые пропитанные | 1348 | 1009 | т | т | 1000 | 0.0001 | 30728.69 | 0 | 0 | 0 | 0 | 1 | 0 |  | 0.0001 | 2 | 60108536 | 505 | 0 | 0 | 0 | 0 | 0 | 0 | 0 | 0
121 | 60108537 | 60107309 | 48187448 | 1 | 1 | 1 | 3 | 07.2.07.12-0020 | ТССЦ Республики Крым (ред. 2017), 07.2.07.12-0020, Приказ Минстроя России от 28.09.2017 г. № 1397/пр | Отдельные конструктивные элементы зданий и сооружений с преобладанием горячекатаных профилей, средняя масса сборочной единицы от 0,1 до 0,5 т | 1348 | 1009 | т | т | 1000 | 0.005 | 8041.65 | 0 | 0 | 0 | 0 | 1 | 0 |  | 0.005 | 2 | 60108537 | 506 | 0 | 0 | 0 | 0 | 0 | 0 | 0 | 0
121 | 60108538 | 60107309 | 48165719 | 21 | 1 | 1 | 3 | 07.2.07.13 |  | Конструкции стальные | 1348 | 1009 | т | т | 1000 | 1 | 0 | 0 | 0 | 0 | 0 | 0 | 0 |  | 1 | 2 | 60108538 | 507 | 0 | 0 | 0 | 0 | 0 | 0 | 0 | 0
121 | 60108539 | 60107309 | 48189470 | 1 | 1 | 1 | 3 | 08.2.02.11-0007 | ТССЦ Республики Крым (ред. 2017), 08.2.02.11-0007, Приказ Минстроя России от 28.09.2017 г. № 1397/пр | Канат двойной свивки типа ТК, конструкции 6х19(1+6+12)+1 о.с., оцинкованный из проволок марки В, маркировочная группа 1770 н/мм2, диаметром 5,5 мм | 1302 | 1003 | 10 м | 10 м | 10 | 0.0187 | 64.47 | 0 | 0 | 0 | 0 | 1 | 0 |  | 0.0187 | 2 | 60108539 | 508 | 0 | 0 | 0 | 0 | 0 | 0 | 0 | 0
121 | 60108540 | 60107309 | 48189825 | 1 | 1 | 1 | 3 | 08.3.03.06-0002 | ТССЦ Республики Крым (ред. 2017), 08.3.03.06-0002, Приказ Минстроя России от 28.09.2017 г. № 1397/пр | Проволока горячекатаная в мотках, диаметром 6,3-6,5 мм | 1348 | 1009 | т | т | 1000 | 3e-05 | 4751.12 | 0 | 0 | 0 | 0 | 1 | 0 |  | 3e-05 | 2 | 60108540 | 509 | 0 | 0 | 0 | 0 | 0 | 0 | 0 | 0
121 | 60108541 | 60107309 | 48190549 | 1 | 1 | 1 | 3 | 08.3.11.01-0091 | ТССЦ Республики Крым (ред. 2017), 08.3.11.01-0091, Приказ Минстроя России от 28.09.2017 г. № 1397/пр | Швеллеры № 40 из стали марки Ст0 | 1348 | 1009 | т | т | 1000 | 0.00194 | 6246.56 | 0 | 0 | 0 | 0 | 1 | 0 |  | 0.00194 | 2 | 60108541 | 510 | 0 | 0 | 0 | 0 | 0 | 0 | 0 | 0
121 | 60108542 | 60107309 | 48194381 | 1 | 1 | 1 | 3 | 11.1.03.01-0077 | ТССЦ Республики Крым (ред. 2017), 11.1.03.01-0077, Приказ Минстроя России от 28.09.2017 г. № 1397/пр | Бруски обрезные хвойных пород длиной 4-6,5 м, шириной 75-150 мм, толщиной 40-75 мм, I сорта | 1339 | 1007 | м3 | м3 | 1 | 0.00103 | 1793.05 | 0 | 0 | 0 | 0 | 1 | 0 |  | 0.00103 | 2 | 60108542 | 511 | 0 | 0 | 0 | 0 | 0 | 0 | 0 | 0
121 | 60108543 | 60107309 | 48201639 | 1 | 1 | 1 | 3 | 14.4.01.01-0003 | ТССЦ Республики Крым (ред. 2017), 14.4.01.01-0003, Приказ Минстроя России от 28.09.2017 г. № 1396/пр | Грунтовка ГФ-021 красно-коричневая | 1348 | 1009 | т | т | 1000 | 0.00031 | 12560.85 | 0 | 0 | 0 | 0 | 1 | 0 |  | 0.00031 | 2 | 60108543 | 512 | 0 | 0 | 0 | 0 | 0 | 0 | 0 | 0
121 | 60108544 | 60107309 | 48202807 | 1 | 1 | 1 | 3 | 14.5.09.07-0029 | ТССЦ Республики Крым (ред. 2017), 14.5.09.07-0029, Приказ Минстроя России от 28.09.2017 г. № 1396/пр | Растворитель марки Р-4 | 1348 | 1009 | т | т | 1000 | 0.0006 | 11149.43 | 0 | 0 | 0 | 0 | 1 | 0 |  | 0.0006 | 2 | 60108544 | 513 | 0 | 0 | 0 | 0 | 0 | 0 | 0 | 0
122 | 60112721 | 60107354 | 48164233 | 1 | 1 | 1 | 1 | 1-100-40-82 |  | Рабочий среднего разряда 4 | 1191 | 1013 | чел.-ч. | чел.-ч. | 1 | 91 | 0 | 0 | 0 | 8.59 | 0 | 1 | 1 | )*1,15)*1,15 | 120.3475 | 2 | 60112721 | 514 | 0 | 0 | 0 | 0 | 0 | 0 | 0 | 0
122 | 60112722 | 60107354 | 48164207 | 1 | 1 | 1 | 1 | 4-100-00-82 |  | Затраты труда машинистов | 1191 | 1013 | чел.-ч. | чел.-ч. | 1 | 7.34 | 0 | 0 | 0 | 0 | 0 | 1 | 2 | )*1,15)*1,15 | 9.7071 | 2 | 60112722 | 515 | 0 | 0 | 0 | 0 | 0 | 0 | 0 | 0
122 | 60112723 | 60107354 | 48244557 | 1 | 1 | 1 | 2 | 91.05.05-014 | ТСЭМ Республики Крым (ред. 2017), 91.05.05-014, Приказ Минстроя России от 28.09.2017 г. № 1296/пр | Краны на автомобильном ходу, грузоподъемность 10 т | 1368 | 1011 | маш.-ч | маш.-ч | 1 | 6 | 0 | 112.77 | 11.84 | 0 | 0 | 1 | 0 | )*1,15)*1,15 | 7.935 | 2 | 60112723 | 516 | 0 | 0 | 0 | 0 | 0 | 0 | 0 | 0
122 | 60112724 | 60107354 | 48245552 | 1 | 1 | 1 | 2 | 91.14.02-002 | ТСЭМ Республики Крым (ред. 2017), 91.14.02-002, Приказ Минстроя России от 28.09.2017 г. № 1296/пр | Автомобили бортовые, грузоподъемность до 8 т | 1368 | 1011 | маш.-ч | маш.-ч | 1 | 0.5 | 0 | 107.03 | 10.13 | 0 | 0 | 1 | 0 | )*1,15)*1,15 | 0.66125 | 2 | 60112724 | 517 | 0 | 0 | 0 | 0 | 0 | 0 | 0 | 0
122 | 60112725 | 60107354 | 48245719 | 1 | 1 | 1 | 2 | 91.17.04-042 | ТСЭМ Республики Крым (ред. 2017), 91.17.04-042, Приказ Минстроя России от 28.09.2017 г. № 1296/пр | Аппарат для газовой сварки и резки | 1368 | 1011 | маш.-ч | маш.-ч | 1 | 1 | 0 | 1.2 | 0 | 0 | 0 | 1 | 0 | )*1,15)*1,15 | 1.3225 | 2 | 60112725 | 518 | 0 | 0 | 0 | 0 | 0 | 0 | 0 | 0
122 | 60112726 | 60107354 | 48245786 | 1 | 1 | 1 | 2 | 91.17.04-233 | ТСЭМ Республики Крым (ред. 2017), 91.17.04-233, Приказ Минстроя России от 28.09.2017 г. № 1296/пр | Установки для сварки ручной дуговой (постоянного тока) | 1368 | 1011 | маш.-ч | маш.-ч | 1 | 27.3 | 0 | 8.68 | 0 | 0 | 0 | 1 | 0 | )*1,15)*1,15 | 36.1042 | 2 | 60112726 | 519 | 0 | 0 | 0 | 0 | 0 | 0 | 0 | 0
122 | 60112727 | 60107354 | 48246286 | 1 | 1 | 1 | 2 | 91.21.16-001 | ТСЭМ Республики Крым (ред. 2017), 91.21.16-001, Приказ Минстроя России от 28.09.2017 г. № 1296/пр | Пресс-ножницы комбинированные | 1368 | 1011 | маш.-ч | маш.-ч | 1 | 0.84 | 0 | 14.3 | 8.82 | 0 | 0 | 1 | 0 | )*1,15)*1,15 | 1.1109 | 2 | 60112727 | 520 | 0 | 0 | 0 | 0 | 0 | 0 | 0 | 0
122 | 60112728 | 60107354 | 48168484 | 1 | 1 | 1 | 3 | 01.3.02.08-0001 | ТССЦ Республики Крым (ред. 2017), 01.3.02.08-0001, Приказ Минстроя России от 28.09.2017 г. № 1346/пр | Кислород технический газообразный | 1339 | 1007 | м3 | м3 | 1 | 2.6 | 8.79 | 0 | 0 | 0 | 0 | 1 | 0 |  | 2.6 | 2 | 60112728 | 521 | 0 | 0 | 0 | 0 | 0 | 0 | 0 | 0
122 | 60112729 | 60107354 | 48168491 | 1 | 1 | 1 | 3 | 01.3.02.09-0022 | ТССЦ Республики Крым (ред. 2017), 01.3.02.09-0022, Приказ Минстроя России от 28.09.2017 г. № 1346/пр | Пропан-бутан, смесь техническая | 1346 | 1009 | кг | кг | 1 | 0.5 | 4.47 | 0 | 0 | 0 | 0 | 1 | 0 |  | 0.5 | 2 | 60112729 | 522 | 0 | 0 | 0 | 0 | 0 | 0 | 0 | 0
122 | 60112730 | 60107354 | 48171519 | 1 | 1 | 1 | 3 | 01.7.11.07-0044 | ТССЦ Республики Крым (ред. 2017), 01.7.11.07-0044, Приказ Минстроя России от 28.09.2017 г. № 1346/пр | Электроды диаметром 5 мм Э42 | 1348 | 1009 | т | т | 1000 | 0.0215 | 10397.45 | 0 | 0 | 0 | 0 | 1 | 0 |  | 0.0215 | 2 | 60112730 | 523 | 0 | 0 | 0 | 0 | 0 | 0 | 0 | 0
122 | 60112731 | 60107354 | 48164599 | 21 | 1 | 1 | 3 | 999-9950 |  | Вспомогательные ненормируемые материалы (2% от ОЗП) | 1374 | 1013 | РУБ | РУБ | 1 | 15.63 | 1 | 0 | 0 | 0 | 0 | 1 | 0 |  | 15.63 | 2 | 60112731 | 524 | 0 | 0 | 0 | 0 | 0 | 0 | 0 | 0
127 | 60119335 | 60107381 | 48164227 | 1 | 1 | 1 | 1 | 1-100-34-82 |  | Рабочий среднего разряда 3.4 | 1191 | 1013 | чел.-ч. | чел.-ч. | 1 | 6.59 | 0 | 0 | 0 | 8.01 | 0 | 1 | 1 | )*1,15)*1,15 | 8.7153 | 2 | 60119335 | 525 | 0 | 0 | 0 | 0 | 0 | 0 | 0 | 0
127 | 60119336 | 60107381 | 48164207 | 1 | 1 | 1 | 1 | 4-100-00-82 |  | Затраты труда машинистов | 1191 | 1013 | чел.-ч. | чел.-ч. | 1 | 2.32 | 0 | 0 | 0 | 0 | 0 | 1 | 2 | )*1,15)*1,15 | 3.0682 | 2 | 60119336 | 526 | 0 | 0 | 0 | 0 | 0 | 0 | 0 | 0
127 | 60119337 | 60107381 | 48244510 | 1 | 1 | 1 | 2 | 91.05.02-005 | ТСЭМ Республики Крым (ред. 2017), 91.05.02-005, Приказ Минстроя России от 28.09.2017 г. № 1296/пр | Краны козловые, грузоподъемность 32 т | 1368 | 1011 | маш.-ч | маш.-ч | 1 | 0.88 | 0 | 121.8 | 13.49 | 0 | 0 | 1 | 0 | )*1,15)*1,15 | 1.1638 | 2 | 60119337 | 527 | 0 | 0 | 0 | 0 | 0 | 0 | 0 | 0
127 | 60119338 | 60107381 | 48244557 | 1 | 1 | 1 | 2 | 91.05.05-014 | ТСЭМ Республики Крым (ред. 2017), 91.05.05-014, Приказ Минстроя России от 28.09.2017 г. № 1296/пр | Краны на автомобильном ходу, грузоподъемность 10 т | 1368 | 1011 | маш.-ч | маш.-ч | 1 | 0.15 | 0 | 112.77 | 11.84 | 0 | 0 | 1 | 0 | )*1,15)*1,15 | 0.19837 | 2 | 60119338 | 528 | 0 | 0 | 0 | 0 | 0 | 0 | 0 | 0
127 | 60119339 | 60107381 | 48244564 | 1 | 1 | 1 | 2 | 91.05.06-007 | ТСЭМ Республики Крым (ред. 2017), 91.05.06-007, Приказ Минстроя России от 28.09.2017 г. № 1296/пр | Краны на гусеничном ходу, грузоподъемность 25 т | 1368 | 1011 | маш.-ч | маш.-ч | 1 | 1.06 | 0 | 113.19 | 11.84 | 0 | 0 | 1 | 0 | )*1,15)*1,15 | 1.4018 | 2 | 60119339 | 529 | 0 | 0 | 0 | 0 | 0 | 0 | 0 | 0
127 | 60119340 | 60107381 | 48245551 | 1 | 1 | 1 | 2 | 91.14.02-001 | ТСЭМ Республики Крым (ред. 2017), 91.14.02-001, Приказ Минстроя России от 28.09.2017 г. № 1296/пр | Автомобили бортовые, грузоподъемность до 5 т | 1368 | 1011 | маш.-ч | маш.-ч | 1 | 0.23 | 0 | 86.79 | 10.13 | 0 | 0 | 1 | 0 | )*1,15)*1,15 | 0.30417 | 2 | 60119340 | 530 | 0 | 0 | 0 | 0 | 0 | 0 | 0 | 0
127 | 60119341 | 60107381 | 48245719 | 1 | 1 | 1 | 2 | 91.17.04-042 | ТСЭМ Республики Крым (ред. 2017), 91.17.04-042, Приказ Минстроя России от 28.09.2017 г. № 1296/пр | Аппарат для газовой сварки и резки | 1368 | 1011 | маш.-ч | маш.-ч | 1 | 2.24 | 0 | 1.2 | 0 | 0 | 0 | 1 | 0 | )*1,15)*1,15 | 2.9624 | 2 | 60119341 | 531 | 0 | 0 | 0 | 0 | 0 | 0 | 0 | 0
127 | 60119342 | 60107381 | 48245767 | 1 | 1 | 1 | 2 | 91.17.04-171 | ТСЭМ Республики Крым (ред. 2017), 91.17.04-171, Приказ Минстроя России от 28.09.2017 г. № 1296/пр | Преобразователи сварочные номинальным сварочным током 315-500 А | 1368 | 1011 | маш.-ч | маш.-ч | 1 | 0.09 | 0 | 13.92 | 0 | 0 | 0 | 1 | 0 | )*1,15)*1,15 | 0.11902 | 2 | 60119342 | 532 | 0 | 0 | 0 | 0 | 0 | 0 | 0 | 0
127 | 60119343 | 60107381 | 48168484 | 1 | 1 | 1 | 3 | 01.3.02.08-0001 | ТССЦ Республики Крым (ред. 2017), 01.3.02.08-0001, Приказ Минстроя России от 28.09.2017 г. № 1346/пр | Кислород технический газообразный | 1339 | 1007 | м3 | м3 | 1 | 1.95 | 8.79 | 0 | 0 | 0 | 0 | 1 | 0 |  | 1.95 | 2 | 60119343 | 533 | 0 | 0 | 0 | 0 | 0 | 0 | 0 | 0
127 | 60119344 | 60107381 | 48168491 | 1 | 1 | 1 | 3 | 01.3.02.09-0022 | ТССЦ Республики Крым (ред. 2017), 01.3.02.09-0022, Приказ Минстроя России от 28.09.2017 г. № 1346/пр | Пропан-бутан, смесь техническая | 1346 | 1009 | кг | кг | 1 | 0.59 | 4.47 | 0 | 0 | 0 | 0 | 1 | 0 |  | 0.59 | 2 | 60119344 | 534 | 0 | 0 | 0 | 0 | 0 | 0 | 0 | 0
127 | 60119345 | 60107381 | 48171507 | 1 | 1 | 1 | 3 | 01.7.11.07-0032 | ТССЦ Республики Крым (ред. 2017), 01.7.11.07-0032, Приказ Минстроя России от 28.09.2017 г. № 1346/пр | Электроды диаметром 4 мм Э42 | 1348 | 1009 | т | т | 1000 | 0.0004 | 10616.1 | 0 | 0 | 0 | 0 | 1 | 0 |  | 0.0004 | 2 | 60119345 | 535 | 0 | 0 | 0 | 0 | 0 | 0 | 0 | 0
127 | 60119346 | 60107381 | 48172661 | 1 | 1 | 1 | 3 | 01.7.15.03-0041 | ТССЦ Республики Крым (ред. 2017), 01.7.15.03-0041, Приказ Минстроя России от 28.09.2017 г. № 1346/пр | Болты с гайками и шайбами строительные | 1348 | 1009 | т | т | 1000 | 0.004 | 15854.58 | 0 | 0 | 0 | 0 | 1 | 0 |  | 0.004 | 2 | 60119346 | 536 | 0 | 0 | 0 | 0 | 0 | 0 | 0 | 0
127 | 60119347 | 60107381 | 48172758 | 1 | 1 | 1 | 3 | 01.7.15.06-0111 | ТССЦ Республики Крым (ред. 2017), 01.7.15.06-0111, Приказ Минстроя России от 28.09.2017 г. № 1346/пр | Гвозди строительные | 1348 | 1009 | т | т | 1000 | 1e-05 | 7671.42 | 0 | 0 | 0 | 0 | 1 | 0 |  | 1e-05 | 2 | 60119347 | 537 | 0 | 0 | 0 | 0 | 0 | 0 | 0 | 0
127 | 60119348 | 60107381 | 48173726 | 1 | 1 | 1 | 3 | 01.7.20.08-0071 | ТССЦ Республики Крым (ред. 2017), 01.7.20.08-0071, Приказ Минстроя России от 28.09.2017 г. № 1346/пр | Канаты пеньковые пропитанные | 1348 | 1009 | т | т | 1000 | 0.0001 | 30728.69 | 0 | 0 | 0 | 0 | 1 | 0 |  | 0.0001 | 2 | 60119348 | 538 | 0 | 0 | 0 | 0 | 0 | 0 | 0 | 0
127 | 60119349 | 60107381 | 48187448 | 1 | 1 | 1 | 3 | 07.2.07.12-0020 | ТССЦ Республики Крым (ред. 2017), 07.2.07.12-0020, Приказ Минстроя России от 28.09.2017 г. № 1397/пр | Отдельные конструктивные элементы зданий и сооружений с преобладанием горячекатаных профилей, средняя масса сборочной единицы от 0,1 до 0,5 т | 1348 | 1009 | т | т | 1000 | 0.005 | 8041.65 | 0 | 0 | 0 | 0 | 1 | 0 |  | 0.005 | 2 | 60119349 | 539 | 0 | 0 | 0 | 0 | 0 | 0 | 0 | 0
127 | 60119350 | 60107381 | 48165719 | 21 | 1 | 1 | 3 | 07.2.07.13 |  | Конструкции стальные | 1348 | 1009 | т | т | 1000 | 1 | 0 | 0 | 0 | 0 | 0 | 0 | 0 |  | 1 | 2 | 60119350 | 540 | 0 | 0 | 0 | 0 | 0 | 0 | 0 | 0
127 | 60119351 | 60107381 | 48189470 | 1 | 1 | 1 | 3 | 08.2.02.11-0007 | ТССЦ Республики Крым (ред. 2017), 08.2.02.11-0007, Приказ Минстроя России от 28.09.2017 г. № 1397/пр | Канат двойной свивки типа ТК, конструкции 6х19(1+6+12)+1 о.с., оцинкованный из проволок марки В, маркировочная группа 1770 н/мм2, диаметром 5,5 мм | 1302 | 1003 | 10 м | 10 м | 10 | 0.0187 | 64.47 | 0 | 0 | 0 | 0 | 1 | 0 |  | 0.0187 | 2 | 60119351 | 541 | 0 | 0 | 0 | 0 | 0 | 0 | 0 | 0
127 | 60119352 | 60107381 | 48189825 | 1 | 1 | 1 | 3 | 08.3.03.06-0002 | ТССЦ Республики Крым (ред. 2017), 08.3.03.06-0002, Приказ Минстроя России от 28.09.2017 г. № 1397/пр | Проволока горячекатаная в мотках, диаметром 6,3-6,5 мм | 1348 | 1009 | т | т | 1000 | 3e-05 | 4751.12 | 0 | 0 | 0 | 0 | 1 | 0 |  | 3e-05 | 2 | 60119352 | 542 | 0 | 0 | 0 | 0 | 0 | 0 | 0 | 0
127 | 60119353 | 60107381 | 48190549 | 1 | 1 | 1 | 3 | 08.3.11.01-0091 | ТССЦ Республики Крым (ред. 2017), 08.3.11.01-0091, Приказ Минстроя России от 28.09.2017 г. № 1397/пр | Швеллеры № 40 из стали марки Ст0 | 1348 | 1009 | т | т | 1000 | 0.00194 | 6246.56 | 0 | 0 | 0 | 0 | 1 | 0 |  | 0.00194 | 2 | 60119353 | 543 | 0 | 0 | 0 | 0 | 0 | 0 | 0 | 0
127 | 60119354 | 60107381 | 48194381 | 1 | 1 | 1 | 3 | 11.1.03.01-0077 | ТССЦ Республики Крым (ред. 2017), 11.1.03.01-0077, Приказ Минстроя России от 28.09.2017 г. № 1397/пр | Бруски обрезные хвойных пород длиной 4-6,5 м, шириной 75-150 мм, толщиной 40-75 мм, I сорта | 1339 | 1007 | м3 | м3 | 1 | 0.00103 | 1793.05 | 0 | 0 | 0 | 0 | 1 | 0 |  | 0.00103 | 2 | 60119354 | 544 | 0 | 0 | 0 | 0 | 0 | 0 | 0 | 0
127 | 60119355 | 60107381 | 48201639 | 1 | 1 | 1 | 3 | 14.4.01.01-0003 | ТССЦ Республики Крым (ред. 2017), 14.4.01.01-0003, Приказ Минстроя России от 28.09.2017 г. № 1396/пр | Грунтовка ГФ-021 красно-коричневая | 1348 | 1009 | т | т | 1000 | 0.00031 | 12560.85 | 0 | 0 | 0 | 0 | 1 | 0 |  | 0.00031 | 2 | 60119355 | 545 | 0 | 0 | 0 | 0 | 0 | 0 | 0 | 0
127 | 60119356 | 60107381 | 48202807 | 1 | 1 | 1 | 3 | 14.5.09.07-0029 | ТССЦ Республики Крым (ред. 2017), 14.5.09.07-0029, Приказ Минстроя России от 28.09.2017 г. № 1396/пр | Растворитель марки Р-4 | 1348 | 1009 | т | т | 1000 | 0.0006 | 11149.43 | 0 | 0 | 0 | 0 | 1 | 0 |  | 0.0006 | 2 | 60119356 | 546 | 0 | 0 | 0 | 0 | 0 | 0 | 0 | 0
128 | 60119525 | 60119357 | 48164233 | 1 | 1 | 1 | 1 | 1-100-40-82 |  | Рабочий среднего разряда 4 | 1191 | 1013 | чел.-ч. | чел.-ч. | 1 | 23.3 | 0 | 0 | 0 | 8.59 | 0 | 1 | 1 | )*1,15)*1,15 | 30.8142 | 2 | 60119525 | 547 | 0 | 0 | 0 | 0 | 0 | 0 | 0 | 0
128 | 60119526 | 60119357 | 48164207 | 1 | 1 | 1 | 1 | 4-100-00-82 |  | Затраты труда машинистов | 1191 | 1013 | чел.-ч. | чел.-ч. | 1 | 1.5 | 0 | 0 | 0 | 0 | 0 | 1 | 2 | )*1,15)*1,15 | 1.9837 | 2 | 60119526 | 548 | 0 | 0 | 0 | 0 | 0 | 0 | 0 | 0
128 | 60119527 | 60119357 | 48244557 | 1 | 1 | 1 | 2 | 91.05.05-014 | ТСЭМ Республики Крым (ред. 2017), 91.05.05-014, Приказ Минстроя России от 28.09.2017 г. № 1296/пр | Краны на автомобильном ходу, грузоподъемность 10 т | 1368 | 1011 | маш.-ч | маш.-ч | 1 | 1 | 0 | 112.77 | 11.84 | 0 | 0 | 1 | 0 | )*1,15)*1,15 | 1.3225 | 2 | 60119527 | 549 | 0 | 0 | 0 | 0 | 0 | 0 | 0 | 0
128 | 60119528 | 60119357 | 48245552 | 1 | 1 | 1 | 2 | 91.14.02-002 | ТСЭМ Республики Крым (ред. 2017), 91.14.02-002, Приказ Минстроя России от 28.09.2017 г. № 1296/пр | Автомобили бортовые, грузоподъемность до 8 т | 1368 | 1011 | маш.-ч | маш.-ч | 1 | 0.5 | 0 | 107.03 | 10.13 | 0 | 0 | 1 | 0 | )*1,15)*1,15 | 0.66125 | 2 | 60119528 | 550 | 0 | 0 | 0 | 0 | 0 | 0 | 0 | 0
128 | 60119529 | 60119357 | 48245719 | 1 | 1 | 1 | 2 | 91.17.04-042 | ТСЭМ Республики Крым (ред. 2017), 91.17.04-042, Приказ Минстроя России от 28.09.2017 г. № 1296/пр | Аппарат для газовой сварки и резки | 1368 | 1011 | маш.-ч | маш.-ч | 1 | 1.2 | 0 | 1.2 | 0 | 0 | 0 | 1 | 0 | )*1,15)*1,15 | 1.587 | 2 | 60119529 | 551 | 0 | 0 | 0 | 0 | 0 | 0 | 0 | 0
128 | 60119530 | 60119357 | 48245786 | 1 | 1 | 1 | 2 | 91.17.04-233 | ТСЭМ Республики Крым (ред. 2017), 91.17.04-233, Приказ Минстроя России от 28.09.2017 г. № 1296/пр | Установки для сварки ручной дуговой (постоянного тока) | 1368 | 1011 | маш.-ч | маш.-ч | 1 | 7 | 0 | 8.68 | 0 | 0 | 0 | 1 | 0 | )*1,15)*1,15 | 9.2575 | 2 | 60119530 | 552 | 0 | 0 | 0 | 0 | 0 | 0 | 0 | 0
128 | 60119531 | 60119357 | 48246332 | 1 | 1 | 1 | 2 | 91.21.19-031 | ТСЭМ Республики Крым (ред. 2017), 91.21.19-031, Приказ Минстроя России от 28.09.2017 г. № 1296/пр | Станок сверлильный | 1368 | 1011 | маш.-ч | маш.-ч | 1 | 4.7 | 0 | 2.4 | 0 | 0 | 0 | 1 | 0 | )*1,15)*1,15 | 6.2157 | 2 | 60119531 | 553 | 0 | 0 | 0 | 0 | 0 | 0 | 0 | 0
128 | 60119532 | 60119357 | 48168484 | 1 | 1 | 1 | 3 | 01.3.02.08-0001 | ТССЦ Республики Крым (ред. 2017), 01.3.02.08-0001, Приказ Минстроя России от 28.09.2017 г. № 1346/пр | Кислород технический газообразный | 1339 | 1007 | м3 | м3 | 1 | 0.6 | 8.79 | 0 | 0 | 0 | 0 | 1 | 0 |  | 0.6 | 2 | 60119532 | 554 | 0 | 0 | 0 | 0 | 0 | 0 | 0 | 0
128 | 60119533 | 60119357 | 48168491 | 1 | 1 | 1 | 3 | 01.3.02.09-0022 | ТССЦ Республики Крым (ред. 2017), 01.3.02.09-0022, Приказ Минстроя России от 28.09.2017 г. № 1346/пр | Пропан-бутан, смесь техническая | 1346 | 1009 | кг | кг | 1 | 0.2 | 4.47 | 0 | 0 | 0 | 0 | 1 | 0 |  | 0.2 | 2 | 60119533 | 555 | 0 | 0 | 0 | 0 | 0 | 0 | 0 | 0
128 | 60119534 | 60119357 | 48171519 | 1 | 1 | 1 | 3 | 01.7.11.07-0044 | ТССЦ Республики Крым (ред. 2017), 01.7.11.07-0044, Приказ Минстроя России от 28.09.2017 г. № 1346/пр | Электроды диаметром 5 мм Э42 | 1348 | 1009 | т | т | 1000 | 0.0032 | 10397.45 | 0 | 0 | 0 | 0 | 1 | 0 |  | 0.0032 | 2 | 60119534 | 556 | 0 | 0 | 0 | 0 | 0 | 0 | 0 | 0
128 | 60119535 | 60119357 | 48164599 | 21 | 1 | 1 | 3 | 999-9950 |  | Вспомогательные ненормируемые материалы (2% от ОЗП) | 1374 | 1013 | РУБ | РУБ | 1 | 4 | 1 | 0 | 0 | 0 | 0 | 1 | 0 |  | 4 | 2 | 60119535 | 557 | 0 | 0 | 0 | 0 | 0 | 0 | 0 | 0
132 | 60121619 | 60119384 | 48164238 | 1 | 1 | 1 | 1 | 1-100-44-82 |  | Рабочий среднего разряда 4.4 | 1191 | 1013 | чел.-ч. | чел.-ч. | 1 | 18.25 | 0 | 0 | 0 | 9.12 | 0 | 1 | 1 | )*1,15)*1,15 | 24.1356 | 2 | 60121619 | 558 | 0 | 0 | 0 | 0 | 0 | 0 | 0 | 0
132 | 60121620 | 60119384 | 48164207 | 1 | 1 | 1 | 1 | 4-100-00-82 |  | Затраты труда машинистов | 1191 | 1013 | чел.-ч. | чел.-ч. | 1 | 2.88 | 0 | 0 | 0 | 0 | 0 | 1 | 2 | )*1,15)*1,15 | 3.8088 | 2 | 60121620 | 559 | 0 | 0 | 0 | 0 | 0 | 0 | 0 | 0
132 | 60121621 | 60119384 | 48244501 | 1 | 1 | 1 | 2 | 91.05.01-025 | ТСЭМ Республики Крым (ред. 2017), 91.05.01-025, Приказ Минстроя России от 28.09.2017 г. № 1296/пр | Краны башенные, грузоподъемность 25-75 т | 1368 | 1011 | маш.-ч | маш.-ч | 1 | 0.68 | 0 | 311.73 | 13.49 | 0 | 0 | 1 | 0 | )*1,15)*1,15 | 0.8993 | 2 | 60121621 | 560 | 0 | 0 | 0 | 0 | 0 | 0 | 0 | 0
132 | 60121622 | 60119384 | 48244510 | 1 | 1 | 1 | 2 | 91.05.02-005 | ТСЭМ Республики Крым (ред. 2017), 91.05.02-005, Приказ Минстроя России от 28.09.2017 г. № 1296/пр | Краны козловые, грузоподъемность 32 т | 1368 | 1011 | маш.-ч | маш.-ч | 1 | 1.68 | 0 | 121.8 | 13.49 | 0 | 0 | 1 | 0 | )*1,15)*1,15 | 2.2218 | 2 | 60121622 | 561 | 0 | 0 | 0 | 0 | 0 | 0 | 0 | 0
132 | 60121623 | 60119384 | 48244557 | 1 | 1 | 1 | 2 | 91.05.05-014 | ТСЭМ Республики Крым (ред. 2017), 91.05.05-014, Приказ Минстроя России от 28.09.2017 г. № 1296/пр | Краны на автомобильном ходу, грузоподъемность 10 т | 1368 | 1011 | маш.-ч | маш.-ч | 1 | 0.21 | 0 | 112.77 | 11.84 | 0 | 0 | 1 | 0 | )*1,15)*1,15 | 0.27772 | 2 | 60121623 | 562 | 0 | 0 | 0 | 0 | 0 | 0 | 0 | 0
132 | 60121624 | 60119384 | 48245551 | 1 | 1 | 1 | 2 | 91.14.02-001 | ТСЭМ Республики Крым (ред. 2017), 91.14.02-001, Приказ Минстроя России от 28.09.2017 г. № 1296/пр | Автомобили бортовые, грузоподъемность до 5 т | 1368 | 1011 | маш.-ч | маш.-ч | 1 | 0.31 | 0 | 86.79 | 10.13 | 0 | 0 | 1 | 0 | )*1,15)*1,15 | 0.40997 | 2 | 60121624 | 563 | 0 | 0 | 0 | 0 | 0 | 0 | 0 | 0
132 | 60121625 | 60119384 | 48245719 | 1 | 1 | 1 | 2 | 91.17.04-042 | ТСЭМ Республики Крым (ред. 2017), 91.17.04-042, Приказ Минстроя России от 28.09.2017 г. № 1296/пр | Аппарат для газовой сварки и резки | 1368 | 1011 | маш.-ч | маш.-ч | 1 | 2.38 | 0 | 1.2 | 0 | 0 | 0 | 1 | 0 | )*1,15)*1,15 | 3.1475 | 2 | 60121625 | 564 | 0 | 0 | 0 | 0 | 0 | 0 | 0 | 0
132 | 60121626 | 60119384 | 48245767 | 1 | 1 | 1 | 2 | 91.17.04-171 | ТСЭМ Республики Крым (ред. 2017), 91.17.04-171, Приказ Минстроя России от 28.09.2017 г. № 1296/пр | Преобразователи сварочные номинальным сварочным током 315-500 А | 1368 | 1011 | маш.-ч | маш.-ч | 1 | 0.48 | 0 | 13.92 | 0 | 0 | 0 | 1 | 0 | )*1,15)*1,15 | 0.6348 | 2 | 60121626 | 565 | 0 | 0 | 0 | 0 | 0 | 0 | 0 | 0
132 | 60121627 | 60119384 | 48168484 | 1 | 1 | 1 | 3 | 01.3.02.08-0001 | ТССЦ Республики Крым (ред. 2017), 01.3.02.08-0001, Приказ Минстроя России от 28.09.2017 г. № 1346/пр | Кислород технический газообразный | 1339 | 1007 | м3 | м3 | 1 | 1.95 | 8.79 | 0 | 0 | 0 | 0 | 1 | 0 |  | 1.95 | 2 | 60121627 | 566 | 0 | 0 | 0 | 0 | 0 | 0 | 0 | 0
132 | 60121628 | 60119384 | 48168491 | 1 | 1 | 1 | 3 | 01.3.02.09-0022 | ТССЦ Республики Крым (ред. 2017), 01.3.02.09-0022, Приказ Минстроя России от 28.09.2017 г. № 1346/пр | Пропан-бутан, смесь техническая | 1346 | 1009 | кг | кг | 1 | 0.59 | 4.47 | 0 | 0 | 0 | 0 | 1 | 0 |  | 0.59 | 2 | 60121628 | 567 | 0 | 0 | 0 | 0 | 0 | 0 | 0 | 0
132 | 60121629 | 60119384 | 48171507 | 1 | 1 | 1 | 3 | 01.7.11.07-0032 | ТССЦ Республики Крым (ред. 2017), 01.7.11.07-0032, Приказ Минстроя России от 28.09.2017 г. № 1346/пр | Электроды диаметром 4 мм Э42 | 1348 | 1009 | т | т | 1000 | 0.0031 | 10616.1 | 0 | 0 | 0 | 0 | 1 | 0 |  | 0.0031 | 2 | 60121629 | 568 | 0 | 0 | 0 | 0 | 0 | 0 | 0 | 0
132 | 60121630 | 60119384 | 48172661 | 1 | 1 | 1 | 3 | 01.7.15.03-0041 | ТССЦ Республики Крым (ред. 2017), 01.7.15.03-0041, Приказ Минстроя России от 28.09.2017 г. № 1346/пр | Болты с гайками и шайбами строительные | 1348 | 1009 | т | т | 1000 | 0.0031 | 15854.58 | 0 | 0 | 0 | 0 | 1 | 0 |  | 0.0031 | 2 | 60121630 | 569 | 0 | 0 | 0 | 0 | 0 | 0 | 0 | 0
132 | 60121631 | 60119384 | 48172758 | 1 | 1 | 1 | 3 | 01.7.15.06-0111 | ТССЦ Республики Крым (ред. 2017), 01.7.15.06-0111, Приказ Минстроя России от 28.09.2017 г. № 1346/пр | Гвозди строительные | 1348 | 1009 | т | т | 1000 | 1e-05 | 7671.42 | 0 | 0 | 0 | 0 | 1 | 0 |  | 1e-05 | 2 | 60121631 | 570 | 0 | 0 | 0 | 0 | 0 | 0 | 0 | 0
132 | 60121632 | 60119384 | 48173726 | 1 | 1 | 1 | 3 | 01.7.20.08-0071 | ТССЦ Республики Крым (ред. 2017), 01.7.20.08-0071, Приказ Минстроя России от 28.09.2017 г. № 1346/пр | Канаты пеньковые пропитанные | 1348 | 1009 | т | т | 1000 | 0.0001 | 30728.69 | 0 | 0 | 0 | 0 | 1 | 0 |  | 0.0001 | 2 | 60121632 | 571 | 0 | 0 | 0 | 0 | 0 | 0 | 0 | 0
132 | 60121633 | 60119384 | 48187448 | 1 | 1 | 1 | 3 | 07.2.07.12-0020 | ТССЦ Республики Крым (ред. 2017), 07.2.07.12-0020, Приказ Минстроя России от 28.09.2017 г. № 1397/пр | Отдельные конструктивные элементы зданий и сооружений с преобладанием горячекатаных профилей, средняя масса сборочной единицы от 0,1 до 0,5 т | 1348 | 1009 | т | т | 1000 | 0.0005 | 8041.65 | 0 | 0 | 0 | 0 | 1 | 0 |  | 0.0005 | 2 | 60121633 | 572 | 0 | 0 | 0 | 0 | 0 | 0 | 0 | 0
132 | 60121634 | 60119384 | 48165719 | 21 | 1 | 1 | 3 | 07.2.07.13 |  | Конструкции стальные | 1348 | 1009 | т | т | 1000 | 1 | 0 | 0 | 0 | 0 | 0 | 0 | 0 |  | 1 | 2 | 60121634 | 573 | 0 | 0 | 0 | 0 | 0 | 0 | 0 | 0
132 | 60121635 | 60119384 | 48189470 | 1 | 1 | 1 | 3 | 08.2.02.11-0007 | ТССЦ Республики Крым (ред. 2017), 08.2.02.11-0007, Приказ Минстроя России от 28.09.2017 г. № 1397/пр | Канат двойной свивки типа ТК, конструкции 6х19(1+6+12)+1 о.с., оцинкованный из проволок марки В, маркировочная группа 1770 н/мм2, диаметром 5,5 мм | 1302 | 1003 | 10 м | 10 м | 10 | 0.0187 | 64.47 | 0 | 0 | 0 | 0 | 1 | 0 |  | 0.0187 | 2 | 60121635 | 574 | 0 | 0 | 0 | 0 | 0 | 0 | 0 | 0
132 | 60121636 | 60119384 | 48189825 | 1 | 1 | 1 | 3 | 08.3.03.06-0002 | ТССЦ Республики Крым (ред. 2017), 08.3.03.06-0002, Приказ Минстроя России от 28.09.2017 г. № 1397/пр | Проволока горячекатаная в мотках, диаметром 6,3-6,5 мм | 1348 | 1009 | т | т | 1000 | 3e-05 | 4751.12 | 0 | 0 | 0 | 0 | 1 | 0 |  | 3e-05 | 2 | 60121636 | 575 | 0 | 0 | 0 | 0 | 0 | 0 | 0 | 0
132 | 60121637 | 60119384 | 48190549 | 1 | 1 | 1 | 3 | 08.3.11.01-0091 | ТССЦ Республики Крым (ред. 2017), 08.3.11.01-0091, Приказ Минстроя России от 28.09.2017 г. № 1397/пр | Швеллеры № 40 из стали марки Ст0 | 1348 | 1009 | т | т | 1000 | 0.00194 | 6246.56 | 0 | 0 | 0 | 0 | 1 | 0 |  | 0.00194 | 2 | 60121637 | 576 | 0 | 0 | 0 | 0 | 0 | 0 | 0 | 0
132 | 60121638 | 60119384 | 48194381 | 1 | 1 | 1 | 3 | 11.1.03.01-0077 | ТССЦ Республики Крым (ред. 2017), 11.1.03.01-0077, Приказ Минстроя России от 28.09.2017 г. № 1397/пр | Бруски обрезные хвойных пород длиной 4-6,5 м, шириной 75-150 мм, толщиной 40-75 мм, I сорта | 1339 | 1007 | м3 | м3 | 1 | 0.00103 | 1793.05 | 0 | 0 | 0 | 0 | 1 | 0 |  | 0.00103 | 2 | 60121638 | 577 | 0 | 0 | 0 | 0 | 0 | 0 | 0 | 0
132 | 60121639 | 60119384 | 48201639 | 1 | 1 | 1 | 3 | 14.4.01.01-0003 | ТССЦ Республики Крым (ред. 2017), 14.4.01.01-0003, Приказ Минстроя России от 28.09.2017 г. № 1396/пр | Грунтовка ГФ-021 красно-коричневая | 1348 | 1009 | т | т | 1000 | 0.00031 | 12560.85 | 0 | 0 | 0 | 0 | 1 | 0 |  | 0.00031 | 2 | 60121639 | 578 | 0 | 0 | 0 | 0 | 0 | 0 | 0 | 0
132 | 60121640 | 60119384 | 48202807 | 1 | 1 | 1 | 3 | 14.5.09.07-0029 | ТССЦ Республики Крым (ред. 2017), 14.5.09.07-0029, Приказ Минстроя России от 28.09.2017 г. № 1396/пр | Растворитель марки Р-4 | 1348 | 1009 | т | т | 1000 | 0.0006 | 11149.43 | 0 | 0 | 0 | 0 | 1 | 0 |  | 0.0006 | 2 | 60121640 | 579 | 0 | 0 | 0 | 0 | 0 | 0 | 0 | 0
133 | 60122447 | 60121641 | 48164208 | 1 | 1 | 1 | 1 | 1-100-38-82 |  | Рабочий среднего разряда 3.8 | 1191 | 1013 | чел.-ч. | чел.-ч. | 1 | 130 | 0 | 0 | 0 | 8.4 | 0 | 1 | 1 | )*1,15)*1,15 | 171.925 | 2 | 60122447 | 580 | 0 | 0 | 0 | 0 | 0 | 0 | 0 | 0
133 | 60122448 | 60121641 | 48164207 | 1 | 1 | 1 | 1 | 4-100-00-82 |  | Затраты труда машинистов | 1191 | 1013 | чел.-ч. | чел.-ч. | 1 | 1.8 | 0 | 0 | 0 | 0 | 0 | 1 | 2 | )*1,15)*1,15 | 2.3805 | 2 | 60122448 | 581 | 0 | 0 | 0 | 0 | 0 | 0 | 0 | 0
133 | 60122449 | 60121641 | 48244557 | 1 | 1 | 1 | 2 | 91.05.05-014 | ТСЭМ Республики Крым (ред. 2017), 91.05.05-014, Приказ Минстроя России от 28.09.2017 г. № 1296/пр | Краны на автомобильном ходу, грузоподъемность 10 т | 1368 | 1011 | маш.-ч | маш.-ч | 1 | 0.5 | 0 | 112.77 | 11.84 | 0 | 0 | 1 | 0 | )*1,15)*1,15 | 0.66125 | 2 | 60122449 | 582 | 0 | 0 | 0 | 0 | 0 | 0 | 0 | 0
133 | 60122450 | 60121641 | 48244699 | 1 | 1 | 1 | 2 | 91.06.03-062 | ТСЭМ Республики Крым (ред. 2017), 91.06.03-062, Приказ Минстроя России от 28.09.2017 г. № 1296/пр | Лебедки электрические тяговым усилием до 31,39 кН (3,2 т) | 1368 | 1011 | маш.-ч | маш.-ч | 1 | 1.37 | 0 | 6.99 | 0 | 0 | 0 | 1 | 0 | )*1,15)*1,15 | 1.8118 | 2 | 60122450 | 583 | 0 | 0 | 0 | 0 | 0 | 0 | 0 | 0
133 | 60122451 | 60121641 | 48245552 | 1 | 1 | 1 | 2 | 91.14.02-002 | ТСЭМ Республики Крым (ред. 2017), 91.14.02-002, Приказ Минстроя России от 28.09.2017 г. № 1296/пр | Автомобили бортовые, грузоподъемность до 8 т | 1368 | 1011 | маш.-ч | маш.-ч | 1 | 0.5 | 0 | 107.03 | 10.13 | 0 | 0 | 1 | 0 | )*1,15)*1,15 | 0.66125 | 2 | 60122451 | 584 | 0 | 0 | 0 | 0 | 0 | 0 | 0 | 0
133 | 60122452 | 60121641 | 48245702 | 1 | 1 | 1 | 2 | 91.17.04-011 | ТСЭМ Республики Крым (ред. 2017), 91.17.04-011, Приказ Минстроя России от 28.09.2017 г. № 1296/пр | Автоматы сварочные номинальным сварочным током 450-1250 А | 1368 | 1011 | маш.-ч | маш.-ч | 1 | 43.4 | 0 | 45.41 | 0 | 0 | 0 | 1 | 0 | )*1,15)*1,15 | 57.3965 | 2 | 60122452 | 585 | 0 | 0 | 0 | 0 | 0 | 0 | 0 | 0
133 | 60122453 | 60121641 | 48245719 | 1 | 1 | 1 | 2 | 91.17.04-042 | ТСЭМ Республики Крым (ред. 2017), 91.17.04-042, Приказ Минстроя России от 28.09.2017 г. № 1296/пр | Аппарат для газовой сварки и резки | 1368 | 1011 | маш.-ч | маш.-ч | 1 | 0.9 | 0 | 1.2 | 0 | 0 | 0 | 1 | 0 | )*1,15)*1,15 | 1.1902 | 2 | 60122453 | 586 | 0 | 0 | 0 | 0 | 0 | 0 | 0 | 0
133 | 60122454 | 60121641 | 48246286 | 1 | 1 | 1 | 2 | 91.21.16-001 | ТСЭМ Республики Крым (ред. 2017), 91.21.16-001, Приказ Минстроя России от 28.09.2017 г. № 1296/пр | Пресс-ножницы комбинированные | 1368 | 1011 | маш.-ч | маш.-ч | 1 | 0.8 | 0 | 14.3 | 8.82 | 0 | 0 | 1 | 0 | )*1,15)*1,15 | 1.058 | 2 | 60122454 | 587 | 0 | 0 | 0 | 0 | 0 | 0 | 0 | 0
133 | 60122455 | 60121641 | 48246332 | 1 | 1 | 1 | 2 | 91.21.19-031 | ТСЭМ Республики Крым (ред. 2017), 91.21.19-031, Приказ Минстроя России от 28.09.2017 г. № 1296/пр | Станок сверлильный | 1368 | 1011 | маш.-ч | маш.-ч | 1 | 2.4 | 0 | 2.4 | 0 | 0 | 0 | 1 | 0 | )*1,15)*1,15 | 3.174 | 2 | 60122455 | 588 | 0 | 0 | 0 | 0 | 0 | 0 | 0 | 0
133 | 60122456 | 60121641 | 48168484 | 1 | 1 | 1 | 3 | 01.3.02.08-0001 | ТССЦ Республики Крым (ред. 2017), 01.3.02.08-0001, Приказ Минстроя России от 28.09.2017 г. № 1346/пр | Кислород технический газообразный | 1339 | 1007 | м3 | м3 | 1 | 0.6 | 8.79 | 0 | 0 | 0 | 0 | 1 | 0 |  | 0.6 | 2 | 60122456 | 589 | 0 | 0 | 0 | 0 | 0 | 0 | 0 | 0
133 | 60122457 | 60121641 | 48168491 | 1 | 1 | 1 | 3 | 01.3.02.09-0022 | ТССЦ Республики Крым (ред. 2017), 01.3.02.09-0022, Приказ Минстроя России от 28.09.2017 г. № 1346/пр | Пропан-бутан, смесь техническая | 1346 | 1009 | кг | кг | 1 | 0.2 | 4.47 | 0 | 0 | 0 | 0 | 1 | 0 |  | 0.2 | 2 | 60122457 | 590 | 0 | 0 | 0 | 0 | 0 | 0 | 0 | 0
133 | 60122458 | 60121641 | 48171519 | 1 | 1 | 1 | 3 | 01.7.11.07-0044 | ТССЦ Республики Крым (ред. 2017), 01.7.11.07-0044, Приказ Минстроя России от 28.09.2017 г. № 1346/пр | Электроды диаметром 5 мм Э42 | 1348 | 1009 | т | т | 1000 | 0.019 | 10397.45 | 0 | 0 | 0 | 0 | 1 | 0 |  | 0.019 | 2 | 60122458 | 591 | 0 | 0 | 0 | 0 | 0 | 0 | 0 | 0
133 | 60122459 | 60121641 | 48164599 | 21 | 1 | 1 | 3 | 999-9950 |  | Вспомогательные ненормируемые материалы (2% от ОЗП) | 1374 | 1013 | РУБ | РУБ | 1 | 21.84 | 1 | 0 | 0 | 0 | 0 | 1 | 0 |  | 21.84 | 2 | 60122459 | 592 | 0 | 0 | 0 | 0 | 0 | 0 | 0 | 0
138 | 60123115 | 60121672 | 48164227 | 1 | 1 | 1 | 1 | 1-100-34-82 |  | Рабочий среднего разряда 3.4 | 1191 | 1013 | чел.-ч. | чел.-ч. | 1 | 108.89 | 0 | 0 | 0 | 8.01 | 0 | 1 | 1 | )*1,15)*1,15 | 144.007 | 2 | 60123115 | 593 | 0 | 0 | 0 | 0 | 0 | 0 | 0 | 0
138 | 60123116 | 60121672 | 48164207 | 1 | 1 | 1 | 1 | 4-100-00-82 |  | Затраты труда машинистов | 1191 | 1013 | чел.-ч. | чел.-ч. | 1 | 0.31 | 0 | 0 | 0 | 0 | 0 | 1 | 2 | )*1,15)*1,15 | 0.40997 | 2 | 60123116 | 594 | 0 | 0 | 0 | 0 | 0 | 0 | 0 | 0
138 | 60123117 | 60121672 | 48244557 | 1 | 1 | 1 | 2 | 91.05.05-014 | ТСЭМ Республики Крым (ред. 2017), 91.05.05-014, Приказ Минстроя России от 28.09.2017 г. № 1296/пр | Краны на автомобильном ходу, грузоподъемность 10 т | 1368 | 1011 | маш.-ч | маш.-ч | 1 | 0.12 | 0 | 112.77 | 11.84 | 0 | 0 | 1 | 0 | )*1,15)*1,15 | 0.1587 | 2 | 60123117 | 595 | 0 | 0 | 0 | 0 | 0 | 0 | 0 | 0
138 | 60123118 | 60121672 | 48244699 | 1 | 1 | 1 | 2 | 91.06.03-062 | ТСЭМ Республики Крым (ред. 2017), 91.06.03-062, Приказ Минстроя России от 28.09.2017 г. № 1296/пр | Лебедки электрические тяговым усилием до 31,39 кН (3,2 т) | 1368 | 1011 | маш.-ч | маш.-ч | 1 | 8.6 | 0 | 6.99 | 0 | 0 | 0 | 1 | 0 | )*1,15)*1,15 | 11.3735 | 2 | 60123118 | 596 | 0 | 0 | 0 | 0 | 0 | 0 | 0 | 0
138 | 60123119 | 60121672 | 48245551 | 1 | 1 | 1 | 2 | 91.14.02-001 | ТСЭМ Республики Крым (ред. 2017), 91.14.02-001, Приказ Минстроя России от 28.09.2017 г. № 1296/пр | Автомобили бортовые, грузоподъемность до 5 т | 1368 | 1011 | маш.-ч | маш.-ч | 1 | 0.19 | 0 | 86.79 | 10.13 | 0 | 0 | 1 | 0 | )*1,15)*1,15 | 0.25127 | 2 | 60123119 | 597 | 0 | 0 | 0 | 0 | 0 | 0 | 0 | 0
138 | 60123120 | 60121672 | 48172661 | 1 | 1 | 1 | 3 | 01.7.15.03-0041 | ТССЦ Республики Крым (ред. 2017), 01.7.15.03-0041, Приказ Минстроя России от 28.09.2017 г. № 1346/пр | Болты с гайками и шайбами строительные | 1348 | 1009 | т | т | 1000 | 0.022 | 15854.58 | 0 | 0 | 0 | 0 | 1 | 0 |  | 0.022 | 2 | 60123120 | 598 | 0 | 0 | 0 | 0 | 0 | 0 | 0 | 0
138 | 60123121 | 60121672 | 48172758 | 1 | 1 | 1 | 3 | 01.7.15.06-0111 | ТССЦ Республики Крым (ред. 2017), 01.7.15.06-0111, Приказ Минстроя России от 28.09.2017 г. № 1346/пр | Гвозди строительные | 1348 | 1009 | т | т | 1000 | 1e-05 | 7671.42 | 0 | 0 | 0 | 0 | 1 | 0 |  | 1e-05 | 2 | 60123121 | 599 | 0 | 0 | 0 | 0 | 0 | 0 | 0 | 0
138 | 60123122 | 60121672 | 48173726 | 1 | 1 | 1 | 3 | 01.7.20.08-0071 | ТССЦ Республики Крым (ред. 2017), 01.7.20.08-0071, Приказ Минстроя России от 28.09.2017 г. № 1346/пр | Канаты пеньковые пропитанные | 1348 | 1009 | т | т | 1000 | 0.0001 | 30728.69 | 0 | 0 | 0 | 0 | 1 | 0 |  | 0.0001 | 2 | 60123122 | 600 | 0 | 0 | 0 | 0 | 0 | 0 | 0 | 0
138 | 60123123 | 60121672 | 48165719 | 21 | 1 | 1 | 3 | 07.2.07.13 |  | Конструкции стальные | 1348 | 1009 | т | т | 1000 | 1 | 0 | 0 | 0 | 0 | 0 | 0 | 0 |  | 1 | 2 | 60123123 | 601 | 0 | 0 | 0 | 0 | 0 | 0 | 0 | 0
138 | 60123124 | 60121672 | 48189470 | 1 | 1 | 1 | 3 | 08.2.02.11-0007 | ТССЦ Республики Крым (ред. 2017), 08.2.02.11-0007, Приказ Минстроя России от 28.09.2017 г. № 1397/пр | Канат двойной свивки типа ТК, конструкции 6х19(1+6+12)+1 о.с., оцинкованный из проволок марки В, маркировочная группа 1770 н/мм2, диаметром 5,5 мм | 1302 | 1003 | 10 м | 10 м | 10 | 0.0187 | 64.47 | 0 | 0 | 0 | 0 | 1 | 0 |  | 0.0187 | 2 | 60123124 | 602 | 0 | 0 | 0 | 0 | 0 | 0 | 0 | 0
138 | 60123125 | 60121672 | 48189825 | 1 | 1 | 1 | 3 | 08.3.03.06-0002 | ТССЦ Республики Крым (ред. 2017), 08.3.03.06-0002, Приказ Минстроя России от 28.09.2017 г. № 1397/пр | Проволока горячекатаная в мотках, диаметром 6,3-6,5 мм | 1348 | 1009 | т | т | 1000 | 3e-05 | 4751.12 | 0 | 0 | 0 | 0 | 1 | 0 |  | 3e-05 | 2 | 60123125 | 603 | 0 | 0 | 0 | 0 | 0 | 0 | 0 | 0
138 | 60123126 | 60121672 | 48190549 | 1 | 1 | 1 | 3 | 08.3.11.01-0091 | ТССЦ Республики Крым (ред. 2017), 08.3.11.01-0091, Приказ Минстроя России от 28.09.2017 г. № 1397/пр | Швеллеры № 40 из стали марки Ст0 | 1348 | 1009 | т | т | 1000 | 0.00194 | 6246.56 | 0 | 0 | 0 | 0 | 1 | 0 |  | 0.00194 | 2 | 60123126 | 604 | 0 | 0 | 0 | 0 | 0 | 0 | 0 | 0
138 | 60123127 | 60121672 | 48194381 | 1 | 1 | 1 | 3 | 11.1.03.01-0077 | ТССЦ Республики Крым (ред. 2017), 11.1.03.01-0077, Приказ Минстроя России от 28.09.2017 г. № 1397/пр | Бруски обрезные хвойных пород длиной 4-6,5 м, шириной 75-150 мм, толщиной 40-75 мм, I сорта | 1339 | 1007 | м3 | м3 | 1 | 0.00103 | 1793.05 | 0 | 0 | 0 | 0 | 1 | 0 |  | 0.00103 | 2 | 60123127 | 605 | 0 | 0 | 0 | 0 | 0 | 0 | 0 | 0
138 | 60123128 | 60121672 | 48201639 | 1 | 1 | 1 | 3 | 14.4.01.01-0003 | ТССЦ Республики Крым (ред. 2017), 14.4.01.01-0003, Приказ Минстроя России от 28.09.2017 г. № 1396/пр | Грунтовка ГФ-021 красно-коричневая | 1348 | 1009 | т | т | 1000 | 0.00031 | 12560.85 | 0 | 0 | 0 | 0 | 1 | 0 |  | 0.00031 | 2 | 60123128 | 606 | 0 | 0 | 0 | 0 | 0 | 0 | 0 | 0
138 | 60123129 | 60121672 | 48202807 | 1 | 1 | 1 | 3 | 14.5.09.07-0029 | ТССЦ Республики Крым (ред. 2017), 14.5.09.07-0029, Приказ Минстроя России от 28.09.2017 г. № 1396/пр | Растворитель марки Р-4 | 1348 | 1009 | т | т | 1000 | 0.0006 | 11149.43 | 0 | 0 | 0 | 0 | 1 | 0 |  | 0.0006 | 2 | 60123129 | 607 | 0 | 0 | 0 | 0 | 0 | 0 | 0 | 0
139 | 60130934 | 60121703 | 48164208 | 1 | 1 | 1 | 1 | 1-100-38-82 |  | Рабочий среднего разряда 3.8 | 1191 | 1013 | чел.-ч. | чел.-ч. | 1 | 130 | 0 | 0 | 0 | 8.4 | 0 | 1 | 1 | )*1,15)*1,15 | 171.925 | 2 | 60130934 | 608 | 0 | 0 | 0 | 0 | 0 | 0 | 0 | 0
139 | 60130935 | 60121703 | 48164207 | 1 | 1 | 1 | 1 | 4-100-00-82 |  | Затраты труда машинистов | 1191 | 1013 | чел.-ч. | чел.-ч. | 1 | 1.8 | 0 | 0 | 0 | 0 | 0 | 1 | 2 | )*1,15)*1,15 | 2.3805 | 2 | 60130935 | 609 | 0 | 0 | 0 | 0 | 0 | 0 | 0 | 0
139 | 60130936 | 60121703 | 48244557 | 1 | 1 | 1 | 2 | 91.05.05-014 | ТСЭМ Республики Крым (ред. 2017), 91.05.05-014, Приказ Минстроя России от 28.09.2017 г. № 1296/пр | Краны на автомобильном ходу, грузоподъемность 10 т | 1368 | 1011 | маш.-ч | маш.-ч | 1 | 0.5 | 0 | 112.77 | 11.84 | 0 | 0 | 1 | 0 | )*1,15)*1,15 | 0.66125 | 2 | 60130936 | 610 | 0 | 0 | 0 | 0 | 0 | 0 | 0 | 0
139 | 60130937 | 60121703 | 48244699 | 1 | 1 | 1 | 2 | 91.06.03-062 | ТСЭМ Республики Крым (ред. 2017), 91.06.03-062, Приказ Минстроя России от 28.09.2017 г. № 1296/пр | Лебедки электрические тяговым усилием до 31,39 кН (3,2 т) | 1368 | 1011 | маш.-ч | маш.-ч | 1 | 1.37 | 0 | 6.99 | 0 | 0 | 0 | 1 | 0 | )*1,15)*1,15 | 1.8118 | 2 | 60130937 | 611 | 0 | 0 | 0 | 0 | 0 | 0 | 0 | 0
139 | 60130938 | 60121703 | 48245552 | 1 | 1 | 1 | 2 | 91.14.02-002 | ТСЭМ Республики Крым (ред. 2017), 91.14.02-002, Приказ Минстроя России от 28.09.2017 г. № 1296/пр | Автомобили бортовые, грузоподъемность до 8 т | 1368 | 1011 | маш.-ч | маш.-ч | 1 | 0.5 | 0 | 107.03 | 10.13 | 0 | 0 | 1 | 0 | )*1,15)*1,15 | 0.66125 | 2 | 60130938 | 612 | 0 | 0 | 0 | 0 | 0 | 0 | 0 | 0
139 | 60130939 | 60121703 | 48245702 | 1 | 1 | 1 | 2 | 91.17.04-011 | ТСЭМ Республики Крым (ред. 2017), 91.17.04-011, Приказ Минстроя России от 28.09.2017 г. № 1296/пр | Автоматы сварочные номинальным сварочным током 450-1250 А | 1368 | 1011 | маш.-ч | маш.-ч | 1 | 43.4 | 0 | 45.41 | 0 | 0 | 0 | 1 | 0 | )*1,15)*1,15 | 57.3965 | 2 | 60130939 | 613 | 0 | 0 | 0 | 0 | 0 | 0 | 0 | 0
139 | 60130940 | 60121703 | 48245719 | 1 | 1 | 1 | 2 | 91.17.04-042 | ТСЭМ Республики Крым (ред. 2017), 91.17.04-042, Приказ Минстроя России от 28.09.2017 г. № 1296/пр | Аппарат для газовой сварки и резки | 1368 | 1011 | маш.-ч | маш.-ч | 1 | 0.9 | 0 | 1.2 | 0 | 0 | 0 | 1 | 0 | )*1,15)*1,15 | 1.1902 | 2 | 60130940 | 614 | 0 | 0 | 0 | 0 | 0 | 0 | 0 | 0
139 | 60130941 | 60121703 | 48246286 | 1 | 1 | 1 | 2 | 91.21.16-001 | ТСЭМ Республики Крым (ред. 2017), 91.21.16-001, Приказ Минстроя России от 28.09.2017 г. № 1296/пр | Пресс-ножницы комбинированные | 1368 | 1011 | маш.-ч | маш.-ч | 1 | 0.8 | 0 | 14.3 | 8.82 | 0 | 0 | 1 | 0 | )*1,15)*1,15 | 1.058 | 2 | 60130941 | 615 | 0 | 0 | 0 | 0 | 0 | 0 | 0 | 0
139 | 60130942 | 60121703 | 48246332 | 1 | 1 | 1 | 2 | 91.21.19-031 | ТСЭМ Республики Крым (ред. 2017), 91.21.19-031, Приказ Минстроя России от 28.09.2017 г. № 1296/пр | Станок сверлильный | 1368 | 1011 | маш.-ч | маш.-ч | 1 | 2.4 | 0 | 2.4 | 0 | 0 | 0 | 1 | 0 | )*1,15)*1,15 | 3.174 | 2 | 60130942 | 616 | 0 | 0 | 0 | 0 | 0 | 0 | 0 | 0
139 | 60130943 | 60121703 | 48168484 | 1 | 1 | 1 | 3 | 01.3.02.08-0001 | ТССЦ Республики Крым (ред. 2017), 01.3.02.08-0001, Приказ Минстроя России от 28.09.2017 г. № 1346/пр | Кислород технический газообразный | 1339 | 1007 | м3 | м3 | 1 | 0.6 | 8.79 | 0 | 0 | 0 | 0 | 1 | 0 |  | 0.6 | 2 | 60130943 | 617 | 0 | 0 | 0 | 0 | 0 | 0 | 0 | 0
139 | 60130944 | 60121703 | 48168491 | 1 | 1 | 1 | 3 | 01.3.02.09-0022 | ТССЦ Республики Крым (ред. 2017), 01.3.02.09-0022, Приказ Минстроя России от 28.09.2017 г. № 1346/пр | Пропан-бутан, смесь техническая | 1346 | 1009 | кг | кг | 1 | 0.2 | 4.47 | 0 | 0 | 0 | 0 | 1 | 0 |  | 0.2 | 2 | 60130944 | 618 | 0 | 0 | 0 | 0 | 0 | 0 | 0 | 0
139 | 60130945 | 60121703 | 48171519 | 1 | 1 | 1 | 3 | 01.7.11.07-0044 | ТССЦ Республики Крым (ред. 2017), 01.7.11.07-0044, Приказ Минстроя России от 28.09.2017 г. № 1346/пр | Электроды диаметром 5 мм Э42 | 1348 | 1009 | т | т | 1000 | 0.019 | 10397.45 | 0 | 0 | 0 | 0 | 1 | 0 |  | 0.019 | 2 | 60130945 | 619 | 0 | 0 | 0 | 0 | 0 | 0 | 0 | 0
139 | 60130946 | 60121703 | 48164599 | 21 | 1 | 1 | 3 | 999-9950 |  | Вспомогательные ненормируемые материалы (2% от ОЗП) | 1374 | 1013 | РУБ | РУБ | 1 | 21.84 | 1 | 0 | 0 | 0 | 0 | 1 | 0 |  | 21.84 | 2 | 60130946 | 620 | 0 | 0 | 0 | 0 | 0 | 0 | 0 | 0
143 | 60130974 | 60121734 | 48164232 | 1 | 1 | 1 | 1 | 1-100-32-82 |  | Рабочий среднего разряда 3.2 | 1191 | 1013 | чел.-ч. | чел.-ч. | 1 | 63.28 | 0 | 0 | 0 | 7.81 | 0 | 1 | 1 | )*1,15)*1,15 | 83.6878 | 2 | 60130974 | 621 | 0 | 0 | 0 | 0 | 0 | 0 | 0 | 0
143 | 60130975 | 60121734 | 48164207 | 1 | 1 | 1 | 1 | 4-100-00-82 |  | Затраты труда машинистов | 1191 | 1013 | чел.-ч. | чел.-ч. | 1 | 4.01 | 0 | 0 | 0 | 0 | 0 | 1 | 2 | )*1,15)*1,15 | 5.3032 | 2 | 60130975 | 622 | 0 | 0 | 0 | 0 | 0 | 0 | 0 | 0
143 | 60130976 | 60121734 | 48244510 | 1 | 1 | 1 | 2 | 91.05.02-005 | ТСЭМ Республики Крым (ред. 2017), 91.05.02-005, Приказ Минстроя России от 28.09.2017 г. № 1296/пр | Краны козловые, грузоподъемность 32 т | 1368 | 1011 | маш.-ч | маш.-ч | 1 | 0.1 | 0 | 121.8 | 13.49 | 0 | 0 | 1 | 0 | )*1,15)*1,15 | 0.13225 | 2 | 60130976 | 623 | 0 | 0 | 0 | 0 | 0 | 0 | 0 | 0
143 | 60130977 | 60121734 | 48244557 | 1 | 1 | 1 | 2 | 91.05.05-014 | ТСЭМ Республики Крым (ред. 2017), 91.05.05-014, Приказ Минстроя России от 28.09.2017 г. № 1296/пр | Краны на автомобильном ходу, грузоподъемность 10 т | 1368 | 1011 | маш.-ч | маш.-ч | 1 | 0.12 | 0 | 112.77 | 11.84 | 0 | 0 | 1 | 0 | )*1,15)*1,15 | 0.1587 | 2 | 60130977 | 624 | 0 | 0 | 0 | 0 | 0 | 0 | 0 | 0
143 | 60130978 | 60121734 | 48244564 | 1 | 1 | 1 | 2 | 91.05.06-007 | ТСЭМ Республики Крым (ред. 2017), 91.05.06-007, Приказ Минстроя России от 28.09.2017 г. № 1296/пр | Краны на гусеничном ходу, грузоподъемность 25 т | 1368 | 1011 | маш.-ч | маш.-ч | 1 | 3.6 | 0 | 113.19 | 11.84 | 0 | 0 | 1 | 0 | )*1,15)*1,15 | 4.761 | 2 | 60130978 | 625 | 0 | 0 | 0 | 0 | 0 | 0 | 0 | 0
143 | 60130979 | 60121734 | 48245551 | 1 | 1 | 1 | 2 | 91.14.02-001 | ТСЭМ Республики Крым (ред. 2017), 91.14.02-001, Приказ Минстроя России от 28.09.2017 г. № 1296/пр | Автомобили бортовые, грузоподъемность до 5 т | 1368 | 1011 | маш.-ч | маш.-ч | 1 | 0.19 | 0 | 86.79 | 10.13 | 0 | 0 | 1 | 0 | )*1,15)*1,15 | 0.25127 | 2 | 60130979 | 626 | 0 | 0 | 0 | 0 | 0 | 0 | 0 | 0
143 | 60130980 | 60121734 | 48245719 | 1 | 1 | 1 | 2 | 91.17.04-042 | ТСЭМ Республики Крым (ред. 2017), 91.17.04-042, Приказ Минстроя России от 28.09.2017 г. № 1296/пр | Аппарат для газовой сварки и резки | 1368 | 1011 | маш.-ч | маш.-ч | 1 | 1.46 | 0 | 1.2 | 0 | 0 | 0 | 1 | 0 | )*1,15)*1,15 | 1.9308 | 2 | 60130980 | 627 | 0 | 0 | 0 | 0 | 0 | 0 | 0 | 0
143 | 60130981 | 60121734 | 48245767 | 1 | 1 | 1 | 2 | 91.17.04-171 | ТСЭМ Республики Крым (ред. 2017), 91.17.04-171, Приказ Минстроя России от 28.09.2017 г. № 1296/пр | Преобразователи сварочные номинальным сварочным током 315-500 А | 1368 | 1011 | маш.-ч | маш.-ч | 1 | 0.1 | 0 | 13.92 | 0 | 0 | 0 | 1 | 0 | )*1,15)*1,15 | 0.13225 | 2 | 60130981 | 628 | 0 | 0 | 0 | 0 | 0 | 0 | 0 | 0
143 | 60130982 | 60121734 | 48168484 | 1 | 1 | 1 | 3 | 01.3.02.08-0001 | ТССЦ Республики Крым (ред. 2017), 01.3.02.08-0001, Приказ Минстроя России от 28.09.2017 г. № 1346/пр | Кислород технический газообразный | 1339 | 1007 | м3 | м3 | 1 | 1.2 | 8.79 | 0 | 0 | 0 | 0 | 1 | 0 |  | 1.2 | 2 | 60130982 | 629 | 0 | 0 | 0 | 0 | 0 | 0 | 0 | 0
143 | 60130983 | 60121734 | 48168491 | 1 | 1 | 1 | 3 | 01.3.02.09-0022 | ТССЦ Республики Крым (ред. 2017), 01.3.02.09-0022, Приказ Минстроя России от 28.09.2017 г. № 1346/пр | Пропан-бутан, смесь техническая | 1346 | 1009 | кг | кг | 1 | 0.36 | 4.47 | 0 | 0 | 0 | 0 | 1 | 0 |  | 0.36 | 2 | 60130983 | 630 | 0 | 0 | 0 | 0 | 0 | 0 | 0 | 0
143 | 60130984 | 60121734 | 48171507 | 1 | 1 | 1 | 3 | 01.7.11.07-0032 | ТССЦ Республики Крым (ред. 2017), 01.7.11.07-0032, Приказ Минстроя России от 28.09.2017 г. № 1346/пр | Электроды диаметром 4 мм Э42 | 1348 | 1009 | т | т | 1000 | 0.00044 | 10616.1 | 0 | 0 | 0 | 0 | 1 | 0 |  | 0.00044 | 2 | 60130984 | 631 | 0 | 0 | 0 | 0 | 0 | 0 | 0 | 0
143 | 60130985 | 60121734 | 48172661 | 1 | 1 | 1 | 3 | 01.7.15.03-0041 | ТССЦ Республики Крым (ред. 2017), 01.7.15.03-0041, Приказ Минстроя России от 28.09.2017 г. № 1346/пр | Болты с гайками и шайбами строительные | 1348 | 1009 | т | т | 1000 | 0.021 | 15854.58 | 0 | 0 | 0 | 0 | 1 | 0 |  | 0.021 | 2 | 60130985 | 632 | 0 | 0 | 0 | 0 | 0 | 0 | 0 | 0
143 | 60130986 | 60121734 | 48172758 | 1 | 1 | 1 | 3 | 01.7.15.06-0111 | ТССЦ Республики Крым (ред. 2017), 01.7.15.06-0111, Приказ Минстроя России от 28.09.2017 г. № 1346/пр | Гвозди строительные | 1348 | 1009 | т | т | 1000 | 1e-05 | 7671.42 | 0 | 0 | 0 | 0 | 1 | 0 |  | 1e-05 | 2 | 60130986 | 633 | 0 | 0 | 0 | 0 | 0 | 0 | 0 | 0
143 | 60130987 | 60121734 | 48173726 | 1 | 1 | 1 | 3 | 01.7.20.08-0071 | ТССЦ Республики Крым (ред. 2017), 01.7.20.08-0071, Приказ Минстроя России от 28.09.2017 г. № 1346/пр | Канаты пеньковые пропитанные | 1348 | 1009 | т | т | 1000 | 0.0001 | 30728.69 | 0 | 0 | 0 | 0 | 1 | 0 |  | 0.0001 | 2 | 60130987 | 634 | 0 | 0 | 0 | 0 | 0 | 0 | 0 | 0
143 | 60130988 | 60121734 | 48187448 | 1 | 1 | 1 | 3 | 07.2.07.12-0020 | ТССЦ Республики Крым (ред. 2017), 07.2.07.12-0020, Приказ Минстроя России от 28.09.2017 г. № 1397/пр | Отдельные конструктивные элементы зданий и сооружений с преобладанием горячекатаных профилей, средняя масса сборочной единицы от 0,1 до 0,5 т | 1348 | 1009 | т | т | 1000 | 0.0002 | 8041.65 | 0 | 0 | 0 | 0 | 1 | 0 |  | 0.0002 | 2 | 60130988 | 635 | 0 | 0 | 0 | 0 | 0 | 0 | 0 | 0
143 | 60130989 | 60121734 | 48165719 | 21 | 1 | 1 | 3 | 07.2.07.13 |  | Конструкции стальные | 1348 | 1009 | т | т | 1000 | 1 | 0 | 0 | 0 | 0 | 0 | 0 | 0 |  | 1 | 2 | 60130989 | 636 | 0 | 0 | 0 | 0 | 0 | 0 | 0 | 0
143 | 60130990 | 60121734 | 48189470 | 1 | 1 | 1 | 3 | 08.2.02.11-0007 | ТССЦ Республики Крым (ред. 2017), 08.2.02.11-0007, Приказ Минстроя России от 28.09.2017 г. № 1397/пр | Канат двойной свивки типа ТК, конструкции 6х19(1+6+12)+1 о.с., оцинкованный из проволок марки В, маркировочная группа 1770 н/мм2, диаметром 5,5 мм | 1302 | 1003 | 10 м | 10 м | 10 | 0.0187 | 64.47 | 0 | 0 | 0 | 0 | 1 | 0 |  | 0.0187 | 2 | 60130990 | 637 | 0 | 0 | 0 | 0 | 0 | 0 | 0 | 0
143 | 60130991 | 60121734 | 48189825 | 1 | 1 | 1 | 3 | 08.3.03.06-0002 | ТССЦ Республики Крым (ред. 2017), 08.3.03.06-0002, Приказ Минстроя России от 28.09.2017 г. № 1397/пр | Проволока горячекатаная в мотках, диаметром 6,3-6,5 мм | 1348 | 1009 | т | т | 1000 | 3e-05 | 4751.12 | 0 | 0 | 0 | 0 | 1 | 0 |  | 3e-05 | 2 | 60130991 | 638 | 0 | 0 | 0 | 0 | 0 | 0 | 0 | 0
143 | 60130992 | 60121734 | 48190549 | 1 | 1 | 1 | 3 | 08.3.11.01-0091 | ТССЦ Республики Крым (ред. 2017), 08.3.11.01-0091, Приказ Минстроя России от 28.09.2017 г. № 1397/пр | Швеллеры № 40 из стали марки Ст0 | 1348 | 1009 | т | т | 1000 | 0.00194 | 6246.56 | 0 | 0 | 0 | 0 | 1 | 0 |  | 0.00194 | 2 | 60130992 | 639 | 0 | 0 | 0 | 0 | 0 | 0 | 0 | 0
143 | 60130993 | 60121734 | 48194381 | 1 | 1 | 1 | 3 | 11.1.03.01-0077 | ТССЦ Республики Крым (ред. 2017), 11.1.03.01-0077, Приказ Минстроя России от 28.09.2017 г. № 1397/пр | Бруски обрезные хвойных пород длиной 4-6,5 м, шириной 75-150 мм, толщиной 40-75 мм, I сорта | 1339 | 1007 | м3 | м3 | 1 | 0.00103 | 1793.05 | 0 | 0 | 0 | 0 | 1 | 0 |  | 0.00103 | 2 | 60130993 | 640 | 0 | 0 | 0 | 0 | 0 | 0 | 0 | 0
143 | 60130994 | 60121734 | 48201639 | 1 | 1 | 1 | 3 | 14.4.01.01-0003 | ТССЦ Республики Крым (ред. 2017), 14.4.01.01-0003, Приказ Минстроя России от 28.09.2017 г. № 1396/пр | Грунтовка ГФ-021 красно-коричневая | 1348 | 1009 | т | т | 1000 | 0.00031 | 12560.85 | 0 | 0 | 0 | 0 | 1 | 0 |  | 0.00031 | 2 | 60130994 | 641 | 0 | 0 | 0 | 0 | 0 | 0 | 0 | 0
143 | 60130995 | 60121734 | 48202807 | 1 | 1 | 1 | 3 | 14.5.09.07-0029 | ТССЦ Республики Крым (ред. 2017), 14.5.09.07-0029, Приказ Минстроя России от 28.09.2017 г. № 1396/пр | Растворитель марки Р-4 | 1348 | 1009 | т | т | 1000 | 0.0006 | 11149.43 | 0 | 0 | 0 | 0 | 1 | 0 |  | 0.0006 | 2 | 60130995 | 642 | 0 | 0 | 0 | 0 | 0 | 0 | 0 | 0
145 | 60131025 | 60131012 | 48164208 | 1 | 1 | 1 | 1 | 1-100-38-82 |  | Рабочий среднего разряда 3.8 | 1191 | 1013 | чел.-ч. | чел.-ч. | 1 | 95 | 0 | 0 | 0 | 8.4 | 0 | 1 | 1 | )*1,15)*1,15 | 125.6375 | 2 | 60131013 | 643 | 0 | 0 | 0 | 0 | 0 | 0 | 0 | 0
145 | 60131026 | 60131012 | 48164207 | 1 | 1 | 1 | 1 | 4-100-00-82 |  | Затраты труда машинистов | 1191 | 1013 | чел.-ч. | чел.-ч. | 1 | 6.4 | 0 | 0 | 0 | 0 | 0 | 1 | 2 | )*1,15)*1,15 | 8.464 | 2 | 60131014 | 644 | 0 | 0 | 0 | 0 | 0 | 0 | 0 | 0
145 | 60131027 | 60131012 | 48244557 | 1 | 1 | 1 | 2 | 91.05.05-014 | ТСЭМ Республики Крым (ред. 2017), 91.05.05-014, Приказ Минстроя России от 28.09.2017 г. № 1296/пр | Краны на автомобильном ходу, грузоподъемность 10 т | 1368 | 1011 | маш.-ч | маш.-ч | 1 | 3.9 | 0 | 112.77 | 11.84 | 0 | 0 | 1 | 0 | )*1,15)*1,15 | 5.1577 | 2 | 60131015 | 645 | 0 | 0 | 0 | 0 | 0 | 0 | 0 | 0
145 | 60131028 | 60131012 | 48245552 | 1 | 1 | 1 | 2 | 91.14.02-002 | ТСЭМ Республики Крым (ред. 2017), 91.14.02-002, Приказ Минстроя России от 28.09.2017 г. № 1296/пр | Автомобили бортовые, грузоподъемность до 8 т | 1368 | 1011 | маш.-ч | маш.-ч | 1 | 0.5 | 0 | 107.03 | 10.13 | 0 | 0 | 1 | 0 | )*1,15)*1,15 | 0.66125 | 2 | 60131016 | 646 | 0 | 0 | 0 | 0 | 0 | 0 | 0 | 0
145 | 60131029 | 60131012 | 48245719 | 1 | 1 | 1 | 2 | 91.17.04-042 | ТСЭМ Республики Крым (ред. 2017), 91.17.04-042, Приказ Минстроя России от 28.09.2017 г. № 1296/пр | Аппарат для газовой сварки и резки | 1368 | 1011 | маш.-ч | маш.-ч | 1 | 1.5 | 0 | 1.2 | 0 | 0 | 0 | 1 | 0 | )*1,15)*1,15 | 1.9837 | 2 | 60131017 | 647 | 0 | 0 | 0 | 0 | 0 | 0 | 0 | 0
145 | 60131030 | 60131012 | 48245786 | 1 | 1 | 1 | 2 | 91.17.04-233 | ТСЭМ Республики Крым (ред. 2017), 91.17.04-233, Приказ Минстроя России от 28.09.2017 г. № 1296/пр | Установки для сварки ручной дуговой (постоянного тока) | 1368 | 1011 | маш.-ч | маш.-ч | 1 | 21.3 | 0 | 8.68 | 0 | 0 | 0 | 1 | 0 | )*1,15)*1,15 | 28.1692 | 2 | 60131018 | 648 | 0 | 0 | 0 | 0 | 0 | 0 | 0 | 0
145 | 60131031 | 60131012 | 48246266 | 1 | 1 | 1 | 2 | 91.21.12-002 | ТСЭМ Республики Крым (ред. 2017), 91.21.12-002, Приказ Минстроя России от 28.09.2017 г. № 1296/пр | Ножницы листовые кривошипные гильотинные | 1368 | 1011 | маш.-ч | маш.-ч | 1 | 2.4 | 0 | 70.66 | 0 | 0 | 0 | 1 | 0 | )*1,15)*1,15 | 3.174 | 2 | 60131019 | 649 | 0 | 0 | 0 | 0 | 0 | 0 | 0 | 0
145 | 60131032 | 60131012 | 48246286 | 1 | 1 | 1 | 2 | 91.21.16-001 | ТСЭМ Республики Крым (ред. 2017), 91.21.16-001, Приказ Минстроя России от 28.09.2017 г. № 1296/пр | Пресс-ножницы комбинированные | 1368 | 1011 | маш.-ч | маш.-ч | 1 | 2 | 0 | 14.3 | 8.82 | 0 | 0 | 1 | 0 | )*1,15)*1,15 | 2.645 | 2 | 60131020 | 650 | 0 | 0 | 0 | 0 | 0 | 0 | 0 | 0
145 | 60131033 | 60131012 | 48168484 | 1 | 1 | 1 | 3 | 01.3.02.08-0001 | ТССЦ Республики Крым (ред. 2017), 01.3.02.08-0001, Приказ Минстроя России от 28.09.2017 г. № 1346/пр | Кислород технический газообразный | 1339 | 1007 | м3 | м3 | 1 | 0.9 | 8.79 | 0 | 0 | 0 | 0 | 1 | 0 |  | 0.9 | 2 | 60131021 | 651 | 0 | 0 | 0 | 0 | 0 | 0 | 0 | 0
145 | 60131034 | 60131012 | 48168491 | 1 | 1 | 1 | 3 | 01.3.02.09-0022 | ТССЦ Республики Крым (ред. 2017), 01.3.02.09-0022, Приказ Минстроя России от 28.09.2017 г. № 1346/пр | Пропан-бутан, смесь техническая | 1346 | 1009 | кг | кг | 1 | 0.2 | 4.47 | 0 | 0 | 0 | 0 | 1 | 0 |  | 0.2 | 2 | 60131022 | 652 | 0 | 0 | 0 | 0 | 0 | 0 | 0 | 0
145 | 60131035 | 60131012 | 48171510 | 1 | 1 | 1 | 3 | 01.7.11.07-0035 | ТССЦ Республики Крым (ред. 2017), 01.7.11.07-0035, Приказ Минстроя России от 28.09.2017 г. № 1346/пр | Электроды диаметром 4 мм Э46 | 1348 | 1009 | т | т | 1000 | 0.0179 | 11891.1 | 0 | 0 | 0 | 0 | 1 | 0 |  | 0.0179 | 2 | 60131023 | 653 | 0 | 0 | 0 | 0 | 0 | 0 | 0 | 0
145 | 60131036 | 60131012 | 48164599 | 21 | 1 | 1 | 3 | 999-9950 |  | Вспомогательные ненормируемые материалы (2% от ОЗП) | 1374 | 1013 | РУБ | РУБ | 1 | 15.96 | 1 | 0 | 0 | 0 | 0 | 1 | 0 |  | 15.96 | 2 | 60131024 | 654 | 0 | 0 | 0 | 0 | 0 | 0 | 0 | 0
147 | 60131050 | 60131038 | 48164233 | 1 | 1 | 1 | 1 | 1-100-40-82 |  | Рабочий среднего разряда 4 | 1191 | 1013 | чел.-ч. | чел.-ч. | 1 | 91 | 0 | 0 | 0 | 8.59 | 0 | 1 | 1 | )*1,15)*1,15 | 120.3475 | 2 | 60131039 | 655 | 0 | 0 | 0 | 0 | 0 | 0 | 0 | 0
147 | 60131051 | 60131038 | 48164207 | 1 | 1 | 1 | 1 | 4-100-00-82 |  | Затраты труда машинистов | 1191 | 1013 | чел.-ч. | чел.-ч. | 1 | 7.34 | 0 | 0 | 0 | 0 | 0 | 1 | 2 | )*1,15)*1,15 | 9.7071 | 2 | 60131040 | 656 | 0 | 0 | 0 | 0 | 0 | 0 | 0 | 0
147 | 60131052 | 60131038 | 48244557 | 1 | 1 | 1 | 2 | 91.05.05-014 | ТСЭМ Республики Крым (ред. 2017), 91.05.05-014, Приказ Минстроя России от 28.09.2017 г. № 1296/пр | Краны на автомобильном ходу, грузоподъемность 10 т | 1368 | 1011 | маш.-ч | маш.-ч | 1 | 6 | 0 | 112.77 | 11.84 | 0 | 0 | 1 | 0 | )*1,15)*1,15 | 7.935 | 2 | 60131041 | 657 | 0 | 0 | 0 | 0 | 0 | 0 | 0 | 0
147 | 60131053 | 60131038 | 48245552 | 1 | 1 | 1 | 2 | 91.14.02-002 | ТСЭМ Республики Крым (ред. 2017), 91.14.02-002, Приказ Минстроя России от 28.09.2017 г. № 1296/пр | Автомобили бортовые, грузоподъемность до 8 т | 1368 | 1011 | маш.-ч | маш.-ч | 1 | 0.5 | 0 | 107.03 | 10.13 | 0 | 0 | 1 | 0 | )*1,15)*1,15 | 0.66125 | 2 | 60131042 | 658 | 0 | 0 | 0 | 0 | 0 | 0 | 0 | 0
147 | 60131054 | 60131038 | 48245719 | 1 | 1 | 1 | 2 | 91.17.04-042 | ТСЭМ Республики Крым (ред. 2017), 91.17.04-042, Приказ Минстроя России от 28.09.2017 г. № 1296/пр | Аппарат для газовой сварки и резки | 1368 | 1011 | маш.-ч | маш.-ч | 1 | 1 | 0 | 1.2 | 0 | 0 | 0 | 1 | 0 | )*1,15)*1,15 | 1.3225 | 2 | 60131043 | 659 | 0 | 0 | 0 | 0 | 0 | 0 | 0 | 0
147 | 60131055 | 60131038 | 48245786 | 1 | 1 | 1 | 2 | 91.17.04-233 | ТСЭМ Республики Крым (ред. 2017), 91.17.04-233, Приказ Минстроя России от 28.09.2017 г. № 1296/пр | Установки для сварки ручной дуговой (постоянного тока) | 1368 | 1011 | маш.-ч | маш.-ч | 1 | 27.3 | 0 | 8.68 | 0 | 0 | 0 | 1 | 0 | )*1,15)*1,15 | 36.1042 | 2 | 60131044 | 660 | 0 | 0 | 0 | 0 | 0 | 0 | 0 | 0
147 | 60131056 | 60131038 | 48246286 | 1 | 1 | 1 | 2 | 91.21.16-001 | ТСЭМ Республики Крым (ред. 2017), 91.21.16-001, Приказ Минстроя России от 28.09.2017 г. № 1296/пр | Пресс-ножницы комбинированные | 1368 | 1011 | маш.-ч | маш.-ч | 1 | 0.84 | 0 | 14.3 | 8.82 | 0 | 0 | 1 | 0 | )*1,15)*1,15 | 1.1109 | 2 | 60131045 | 661 | 0 | 0 | 0 | 0 | 0 | 0 | 0 | 0
147 | 60131057 | 60131038 | 48168484 | 1 | 1 | 1 | 3 | 01.3.02.08-0001 | ТССЦ Республики Крым (ред. 2017), 01.3.02.08-0001, Приказ Минстроя России от 28.09.2017 г. № 1346/пр | Кислород технический газообразный | 1339 | 1007 | м3 | м3 | 1 | 2.6 | 8.79 | 0 | 0 | 0 | 0 | 1 | 0 |  | 2.6 | 2 | 60131046 | 662 | 0 | 0 | 0 | 0 | 0 | 0 | 0 | 0
147 | 60131058 | 60131038 | 48168491 | 1 | 1 | 1 | 3 | 01.3.02.09-0022 | ТССЦ Республики Крым (ред. 2017), 01.3.02.09-0022, Приказ Минстроя России от 28.09.2017 г. № 1346/пр | Пропан-бутан, смесь техническая | 1346 | 1009 | кг | кг | 1 | 0.5 | 4.47 | 0 | 0 | 0 | 0 | 1 | 0 |  | 0.5 | 2 | 60131047 | 663 | 0 | 0 | 0 | 0 | 0 | 0 | 0 | 0
147 | 60131059 | 60131038 | 48171519 | 1 | 1 | 1 | 3 | 01.7.11.07-0044 | ТССЦ Республики Крым (ред. 2017), 01.7.11.07-0044, Приказ Минстроя России от 28.09.2017 г. № 1346/пр | Электроды диаметром 5 мм Э42 | 1348 | 1009 | т | т | 1000 | 0.0215 | 10397.45 | 0 | 0 | 0 | 0 | 1 | 0 |  | 0.0215 | 2 | 60131048 | 664 | 0 | 0 | 0 | 0 | 0 | 0 | 0 | 0
147 | 60131060 | 60131038 | 48164599 | 21 | 1 | 1 | 3 | 999-9950 |  | Вспомогательные ненормируемые материалы (2% от ОЗП) | 1374 | 1013 | РУБ | РУБ | 1 | 15.63 | 1 | 0 | 0 | 0 | 0 | 1 | 0 |  | 15.63 | 2 | 60131049 | 665 | 0 | 0 | 0 | 0 | 0 | 0 | 0 | 0
151 | 60132883 | 60131064 | 48164237 | 1 | 1 | 1 | 1 | 1-100-36-82 |  | Рабочий среднего разряда 3.6 | 1191 | 1013 | чел.-ч. | чел.-ч. | 1 | 39.13 | 0 | 0 | 0 | 8.2 | 0 | 1 | 1 | )*1,15)*1,15 | 51.7494 | 2 | 60132883 | 666 | 0 | 0 | 0 | 0 | 0 | 0 | 0 | 0
151 | 60132884 | 60131064 | 48164207 | 1 | 1 | 1 | 1 | 4-100-00-82 |  | Затраты труда машинистов | 1191 | 1013 | чел.-ч. | чел.-ч. | 1 | 4.91 | 0 | 0 | 0 | 0 | 0 | 1 | 2 | )*1,15)*1,15 | 6.4935 | 2 | 60132884 | 667 | 0 | 0 | 0 | 0 | 0 | 0 | 0 | 0
151 | 60132885 | 60131064 | 48244510 | 1 | 1 | 1 | 2 | 91.05.02-005 | ТСЭМ Республики Крым (ред. 2017), 91.05.02-005, Приказ Минстроя России от 28.09.2017 г. № 1296/пр | Краны козловые, грузоподъемность 32 т | 1368 | 1011 | маш.-ч | маш.-ч | 1 | 0.1 | 0 | 121.8 | 13.49 | 0 | 0 | 1 | 0 | )*1,15)*1,15 | 0.13225 | 2 | 60132885 | 668 | 0 | 0 | 0 | 0 | 0 | 0 | 0 | 0
151 | 60132886 | 60131064 | 48244557 | 1 | 1 | 1 | 2 | 91.05.05-014 | ТСЭМ Республики Крым (ред. 2017), 91.05.05-014, Приказ Минстроя России от 28.09.2017 г. № 1296/пр | Краны на автомобильном ходу, грузоподъемность 10 т | 1368 | 1011 | маш.-ч | маш.-ч | 1 | 4.62 | 0 | 112.77 | 11.84 | 0 | 0 | 1 | 0 | )*1,15)*1,15 | 6.1099 | 2 | 60132886 | 669 | 0 | 0 | 0 | 0 | 0 | 0 | 0 | 0
151 | 60132887 | 60131064 | 48244644 | 1 | 1 | 1 | 2 | 91.06.01-003 | ТСЭМ Республики Крым (ред. 2017), 91.06.01-003, Приказ Минстроя России от 28.09.2017 г. № 1296/пр | Домкраты гидравлические, грузоподъемность 63-100 т | 1368 | 1011 | маш.-ч | маш.-ч | 1 | 3.46 | 0 | 0.83 | 0 | 0 | 0 | 1 | 0 | )*1,15)*1,15 | 4.5758 | 2 | 60132887 | 670 | 0 | 0 | 0 | 0 | 0 | 0 | 0 | 0
151 | 60132888 | 60131064 | 48245551 | 1 | 1 | 1 | 2 | 91.14.02-001 | ТСЭМ Республики Крым (ред. 2017), 91.14.02-001, Приказ Минстроя России от 28.09.2017 г. № 1296/пр | Автомобили бортовые, грузоподъемность до 5 т | 1368 | 1011 | маш.-ч | маш.-ч | 1 | 0.19 | 0 | 86.79 | 10.13 | 0 | 0 | 1 | 0 | )*1,15)*1,15 | 0.25127 | 2 | 60132888 | 671 | 0 | 0 | 0 | 0 | 0 | 0 | 0 | 0
151 | 60132889 | 60131064 | 48245719 | 1 | 1 | 1 | 2 | 91.17.04-042 | ТСЭМ Республики Крым (ред. 2017), 91.17.04-042, Приказ Минстроя России от 28.09.2017 г. № 1296/пр | Аппарат для газовой сварки и резки | 1368 | 1011 | маш.-ч | маш.-ч | 1 | 1.63 | 0 | 1.2 | 0 | 0 | 0 | 1 | 0 | )*1,15)*1,15 | 2.1557 | 2 | 60132889 | 672 | 0 | 0 | 0 | 0 | 0 | 0 | 0 | 0
151 | 60132890 | 60131064 | 48245767 | 1 | 1 | 1 | 2 | 91.17.04-171 | ТСЭМ Республики Крым (ред. 2017), 91.17.04-171, Приказ Минстроя России от 28.09.2017 г. № 1296/пр | Преобразователи сварочные номинальным сварочным током 315-500 А | 1368 | 1011 | маш.-ч | маш.-ч | 1 | 6.71 | 0 | 13.92 | 0 | 0 | 0 | 1 | 0 | )*1,15)*1,15 | 8.874 | 2 | 60132890 | 673 | 0 | 0 | 0 | 0 | 0 | 0 | 0 | 0
151 | 60132891 | 60131064 | 48168484 | 1 | 1 | 1 | 3 | 01.3.02.08-0001 | ТССЦ Республики Крым (ред. 2017), 01.3.02.08-0001, Приказ Минстроя России от 28.09.2017 г. № 1346/пр | Кислород технический газообразный | 1339 | 1007 | м3 | м3 | 1 | 1.37 | 8.79 | 0 | 0 | 0 | 0 | 1 | 0 |  | 1.37 | 2 | 60132891 | 674 | 0 | 0 | 0 | 0 | 0 | 0 | 0 | 0
151 | 60132892 | 60131064 | 48168491 | 1 | 1 | 1 | 3 | 01.3.02.09-0022 | ТССЦ Республики Крым (ред. 2017), 01.3.02.09-0022, Приказ Минстроя России от 28.09.2017 г. № 1346/пр | Пропан-бутан, смесь техническая | 1346 | 1009 | кг | кг | 1 | 0.41 | 4.47 | 0 | 0 | 0 | 0 | 1 | 0 |  | 0.41 | 2 | 60132892 | 675 | 0 | 0 | 0 | 0 | 0 | 0 | 0 | 0
151 | 60132893 | 60131064 | 48171510 | 1 | 1 | 1 | 3 | 01.7.11.07-0035 | ТССЦ Республики Крым (ред. 2017), 01.7.11.07-0035, Приказ Минстроя России от 28.09.2017 г. № 1346/пр | Электроды диаметром 4 мм Э46 | 1348 | 1009 | т | т | 1000 | 0.004 | 11891.1 | 0 | 0 | 0 | 0 | 1 | 0 |  | 0.004 | 2 | 60132893 | 676 | 0 | 0 | 0 | 0 | 0 | 0 | 0 | 0
151 | 60132894 | 60131064 | 48172661 | 1 | 1 | 1 | 3 | 01.7.15.03-0041 | ТССЦ Республики Крым (ред. 2017), 01.7.15.03-0041, Приказ Минстроя России от 28.09.2017 г. № 1346/пр | Болты с гайками и шайбами строительные | 1348 | 1009 | т | т | 1000 | 0 | 15854.58 | 0 | 0 | 0 | 1 | 0 | 0 |  | 0 | 2 | 60132894 | 677 | 0 | 0 | 0 | 0 | 0 | 0 | 0 | 0
151 | 60132895 | 60131064 | 48172758 | 1 | 1 | 1 | 3 | 01.7.15.06-0111 | ТССЦ Республики Крым (ред. 2017), 01.7.15.06-0111, Приказ Минстроя России от 28.09.2017 г. № 1346/пр | Гвозди строительные | 1348 | 1009 | т | т | 1000 | 1e-05 | 7671.42 | 0 | 0 | 0 | 0 | 1 | 0 |  | 1e-05 | 2 | 60132895 | 678 | 0 | 0 | 0 | 0 | 0 | 0 | 0 | 0
151 | 60132896 | 60131064 | 48173726 | 1 | 1 | 1 | 3 | 01.7.20.08-0071 | ТССЦ Республики Крым (ред. 2017), 01.7.20.08-0071, Приказ Минстроя России от 28.09.2017 г. № 1346/пр | Канаты пеньковые пропитанные | 1348 | 1009 | т | т | 1000 | 0.0001 | 30728.69 | 0 | 0 | 0 | 0 | 1 | 0 |  | 0.0001 | 2 | 60132896 | 679 | 0 | 0 | 0 | 0 | 0 | 0 | 0 | 0
151 | 60132897 | 60131064 | 48187448 | 1 | 1 | 1 | 3 | 07.2.07.12-0020 | ТССЦ Республики Крым (ред. 2017), 07.2.07.12-0020, Приказ Минстроя России от 28.09.2017 г. № 1397/пр | Отдельные конструктивные элементы зданий и сооружений с преобладанием горячекатаных профилей, средняя масса сборочной единицы от 0,1 до 0,5 т | 1348 | 1009 | т | т | 1000 | 0.001 | 8041.65 | 0 | 0 | 0 | 0 | 1 | 0 |  | 0.001 | 2 | 60132897 | 680 | 0 | 0 | 0 | 0 | 0 | 0 | 0 | 0
151 | 60132898 | 60131064 | 48165719 | 21 | 1 | 1 | 3 | 07.2.07.13 |  | Конструкции стальные | 1348 | 1009 | т | т | 1000 | 1 | 0 | 0 | 0 | 0 | 0 | 0 | 0 |  | 1 | 2 | 60132898 | 681 | 0 | 0 | 0 | 0 | 0 | 0 | 0 | 0
151 | 60132899 | 60131064 | 48189470 | 1 | 1 | 1 | 3 | 08.2.02.11-0007 | ТССЦ Республики Крым (ред. 2017), 08.2.02.11-0007, Приказ Минстроя России от 28.09.2017 г. № 1397/пр | Канат двойной свивки типа ТК, конструкции 6х19(1+6+12)+1 о.с., оцинкованный из проволок марки В, маркировочная группа 1770 н/мм2, диаметром 5,5 мм | 1302 | 1003 | 10 м | 10 м | 10 | 0.0187 | 64.47 | 0 | 0 | 0 | 0 | 1 | 0 |  | 0.0187 | 2 | 60132899 | 682 | 0 | 0 | 0 | 0 | 0 | 0 | 0 | 0
151 | 60132900 | 60131064 | 48189825 | 1 | 1 | 1 | 3 | 08.3.03.06-0002 | ТССЦ Республики Крым (ред. 2017), 08.3.03.06-0002, Приказ Минстроя России от 28.09.2017 г. № 1397/пр | Проволока горячекатаная в мотках, диаметром 6,3-6,5 мм | 1348 | 1009 | т | т | 1000 | 3e-05 | 4751.12 | 0 | 0 | 0 | 0 | 1 | 0 |  | 3e-05 | 2 | 60132900 | 683 | 0 | 0 | 0 | 0 | 0 | 0 | 0 | 0
151 | 60132901 | 60131064 | 48190549 | 1 | 1 | 1 | 3 | 08.3.11.01-0091 | ТССЦ Республики Крым (ред. 2017), 08.3.11.01-0091, Приказ Минстроя России от 28.09.2017 г. № 1397/пр | Швеллеры № 40 из стали марки Ст0 | 1348 | 1009 | т | т | 1000 | 0.00194 | 6246.56 | 0 | 0 | 0 | 0 | 1 | 0 |  | 0.00194 | 2 | 60132901 | 684 | 0 | 0 | 0 | 0 | 0 | 0 | 0 | 0
151 | 60132902 | 60131064 | 48194381 | 1 | 1 | 1 | 3 | 11.1.03.01-0077 | ТССЦ Республики Крым (ред. 2017), 11.1.03.01-0077, Приказ Минстроя России от 28.09.2017 г. № 1397/пр | Бруски обрезные хвойных пород длиной 4-6,5 м, шириной 75-150 мм, толщиной 40-75 мм, I сорта | 1339 | 1007 | м3 | м3 | 1 | 0.00103 | 1793.05 | 0 | 0 | 0 | 0 | 1 | 0 |  | 0.00103 | 2 | 60132902 | 685 | 0 | 0 | 0 | 0 | 0 | 0 | 0 | 0
151 | 60132903 | 60131064 | 48201639 | 1 | 1 | 1 | 3 | 14.4.01.01-0003 | ТССЦ Республики Крым (ред. 2017), 14.4.01.01-0003, Приказ Минстроя России от 28.09.2017 г. № 1396/пр | Грунтовка ГФ-021 красно-коричневая | 1348 | 1009 | т | т | 1000 | 0.00031 | 12560.85 | 0 | 0 | 0 | 0 | 1 | 0 |  | 0.00031 | 2 | 60132903 | 686 | 0 | 0 | 0 | 0 | 0 | 0 | 0 | 0
151 | 60132904 | 60131064 | 48202807 | 1 | 1 | 1 | 3 | 14.5.09.07-0029 | ТССЦ Республики Крым (ред. 2017), 14.5.09.07-0029, Приказ Минстроя России от 28.09.2017 г. № 1396/пр | Растворитель марки Р-4 | 1348 | 1009 | т | т | 1000 | 0.0006 | 11149.43 | 0 | 0 | 0 | 0 | 1 | 0 |  | 0.0006 | 2 | 60132904 | 687 | 0 | 0 | 0 | 0 | 0 | 0 | 0 | 0
152 | 60137393 | 60136734 | 48164233 | 1 | 1 | 1 | 1 | 1-100-40-82 |  | Рабочий среднего разряда 4 | 1191 | 1013 | чел.-ч. | чел.-ч. | 1 | 91 | 0 | 0 | 0 | 8.59 | 0 | 1 | 1 | )*1,15)*1,15 | 120.3475 | 2 | 60137393 | 688 | 0 | 0 | 0 | 0 | 0 | 0 | 0 | 0
152 | 60137394 | 60136734 | 48164207 | 1 | 1 | 1 | 1 | 4-100-00-82 |  | Затраты труда машинистов | 1191 | 1013 | чел.-ч. | чел.-ч. | 1 | 7.34 | 0 | 0 | 0 | 0 | 0 | 1 | 2 | )*1,15)*1,15 | 9.7071 | 2 | 60137394 | 689 | 0 | 0 | 0 | 0 | 0 | 0 | 0 | 0
152 | 60137395 | 60136734 | 48244557 | 1 | 1 | 1 | 2 | 91.05.05-014 | ТСЭМ Республики Крым (ред. 2017), 91.05.05-014, Приказ Минстроя России от 28.09.2017 г. № 1296/пр | Краны на автомобильном ходу, грузоподъемность 10 т | 1368 | 1011 | маш.-ч | маш.-ч | 1 | 6 | 0 | 112.77 | 11.84 | 0 | 0 | 1 | 0 | )*1,15)*1,15 | 7.935 | 2 | 60137395 | 690 | 0 | 0 | 0 | 0 | 0 | 0 | 0 | 0
152 | 60137396 | 60136734 | 48245552 | 1 | 1 | 1 | 2 | 91.14.02-002 | ТСЭМ Республики Крым (ред. 2017), 91.14.02-002, Приказ Минстроя России от 28.09.2017 г. № 1296/пр | Автомобили бортовые, грузоподъемность до 8 т | 1368 | 1011 | маш.-ч | маш.-ч | 1 | 0.5 | 0 | 107.03 | 10.13 | 0 | 0 | 1 | 0 | )*1,15)*1,15 | 0.66125 | 2 | 60137396 | 691 | 0 | 0 | 0 | 0 | 0 | 0 | 0 | 0
152 | 60137397 | 60136734 | 48245719 | 1 | 1 | 1 | 2 | 91.17.04-042 | ТСЭМ Республики Крым (ред. 2017), 91.17.04-042, Приказ Минстроя России от 28.09.2017 г. № 1296/пр | Аппарат для газовой сварки и резки | 1368 | 1011 | маш.-ч | маш.-ч | 1 | 1 | 0 | 1.2 | 0 | 0 | 0 | 1 | 0 | )*1,15)*1,15 | 1.3225 | 2 | 60137397 | 692 | 0 | 0 | 0 | 0 | 0 | 0 | 0 | 0
152 | 60137398 | 60136734 | 48245786 | 1 | 1 | 1 | 2 | 91.17.04-233 | ТСЭМ Республики Крым (ред. 2017), 91.17.04-233, Приказ Минстроя России от 28.09.2017 г. № 1296/пр | Установки для сварки ручной дуговой (постоянного тока) | 1368 | 1011 | маш.-ч | маш.-ч | 1 | 27.3 | 0 | 8.68 | 0 | 0 | 0 | 1 | 0 | )*1,15)*1,15 | 36.1042 | 2 | 60137398 | 693 | 0 | 0 | 0 | 0 | 0 | 0 | 0 | 0
152 | 60137399 | 60136734 | 48246286 | 1 | 1 | 1 | 2 | 91.21.16-001 | ТСЭМ Республики Крым (ред. 2017), 91.21.16-001, Приказ Минстроя России от 28.09.2017 г. № 1296/пр | Пресс-ножницы комбинированные | 1368 | 1011 | маш.-ч | маш.-ч | 1 | 0.84 | 0 | 14.3 | 8.82 | 0 | 0 | 1 | 0 | )*1,15)*1,15 | 1.1109 | 2 | 60137399 | 694 | 0 | 0 | 0 | 0 | 0 | 0 | 0 | 0
152 | 60137400 | 60136734 | 48168484 | 1 | 1 | 1 | 3 | 01.3.02.08-0001 | ТССЦ Республики Крым (ред. 2017), 01.3.02.08-0001, Приказ Минстроя России от 28.09.2017 г. № 1346/пр | Кислород технический газообразный | 1339 | 1007 | м3 | м3 | 1 | 2.6 | 8.79 | 0 | 0 | 0 | 0 | 1 | 0 |  | 2.6 | 2 | 60137400 | 695 | 0 | 0 | 0 | 0 | 0 | 0 | 0 | 0
152 | 60137401 | 60136734 | 48168491 | 1 | 1 | 1 | 3 | 01.3.02.09-0022 | ТССЦ Республики Крым (ред. 2017), 01.3.02.09-0022, Приказ Минстроя России от 28.09.2017 г. № 1346/пр | Пропан-бутан, смесь техническая | 1346 | 1009 | кг | кг | 1 | 0.5 | 4.47 | 0 | 0 | 0 | 0 | 1 | 0 |  | 0.5 | 2 | 60137401 | 696 | 0 | 0 | 0 | 0 | 0 | 0 | 0 | 0
152 | 60137402 | 60136734 | 48171519 | 1 | 1 | 1 | 3 | 01.7.11.07-0044 | ТССЦ Республики Крым (ред. 2017), 01.7.11.07-0044, Приказ Минстроя России от 28.09.2017 г. № 1346/пр | Электроды диаметром 5 мм Э42 | 1348 | 1009 | т | т | 1000 | 0.0215 | 10397.45 | 0 | 0 | 0 | 0 | 1 | 0 |  | 0.0215 | 2 | 60137402 | 697 | 0 | 0 | 0 | 0 | 0 | 0 | 0 | 0
152 | 60137403 | 60136734 | 48164599 | 21 | 1 | 1 | 3 | 999-9950 |  | Вспомогательные ненормируемые материалы (2% от ОЗП) | 1374 | 1013 | РУБ | РУБ | 1 | 15.63 | 1 | 0 | 0 | 0 | 0 | 1 | 0 |  | 15.63 | 2 | 60137403 | 698 | 0 | 0 | 0 | 0 | 0 | 0 | 0 | 0
156 | 60137413 | 60136761 | 48164227 | 1 | 1 | 1 | 1 | 1-100-34-82 |  | Рабочий среднего разряда 3.4 | 1191 | 1013 | чел.-ч. | чел.-ч. | 1 | 6.59 | 0 | 0 | 0 | 8.01 | 0 | 1 | 1 | )*1,15)*1,15 | 8.7153 | 2 | 60137413 | 699 | 0 | 0 | 0 | 0 | 0 | 0 | 0 | 0
156 | 60137414 | 60136761 | 48164207 | 1 | 1 | 1 | 1 | 4-100-00-82 |  | Затраты труда машинистов | 1191 | 1013 | чел.-ч. | чел.-ч. | 1 | 2.32 | 0 | 0 | 0 | 0 | 0 | 1 | 2 | )*1,15)*1,15 | 3.0682 | 2 | 60137414 | 700 | 0 | 0 | 0 | 0 | 0 | 0 | 0 | 0
156 | 60137415 | 60136761 | 48244510 | 1 | 1 | 1 | 2 | 91.05.02-005 | ТСЭМ Республики Крым (ред. 2017), 91.05.02-005, Приказ Минстроя России от 28.09.2017 г. № 1296/пр | Краны козловые, грузоподъемность 32 т | 1368 | 1011 | маш.-ч | маш.-ч | 1 | 0.88 | 0 | 121.8 | 13.49 | 0 | 0 | 1 | 0 | )*1,15)*1,15 | 1.1638 | 2 | 60137415 | 701 | 0 | 0 | 0 | 0 | 0 | 0 | 0 | 0
156 | 60137416 | 60136761 | 48244557 | 1 | 1 | 1 | 2 | 91.05.05-014 | ТСЭМ Республики Крым (ред. 2017), 91.05.05-014, Приказ Минстроя России от 28.09.2017 г. № 1296/пр | Краны на автомобильном ходу, грузоподъемность 10 т | 1368 | 1011 | маш.-ч | маш.-ч | 1 | 0.15 | 0 | 112.77 | 11.84 | 0 | 0 | 1 | 0 | )*1,15)*1,15 | 0.19837 | 2 | 60137416 | 702 | 0 | 0 | 0 | 0 | 0 | 0 | 0 | 0
156 | 60137417 | 60136761 | 48244564 | 1 | 1 | 1 | 2 | 91.05.06-007 | ТСЭМ Республики Крым (ред. 2017), 91.05.06-007, Приказ Минстроя России от 28.09.2017 г. № 1296/пр | Краны на гусеничном ходу, грузоподъемность 25 т | 1368 | 1011 | маш.-ч | маш.-ч | 1 | 1.06 | 0 | 113.19 | 11.84 | 0 | 0 | 1 | 0 | )*1,15)*1,15 | 1.4018 | 2 | 60137417 | 703 | 0 | 0 | 0 | 0 | 0 | 0 | 0 | 0
156 | 60137418 | 60136761 | 48245551 | 1 | 1 | 1 | 2 | 91.14.02-001 | ТСЭМ Республики Крым (ред. 2017), 91.14.02-001, Приказ Минстроя России от 28.09.2017 г. № 1296/пр | Автомобили бортовые, грузоподъемность до 5 т | 1368 | 1011 | маш.-ч | маш.-ч | 1 | 0.23 | 0 | 86.79 | 10.13 | 0 | 0 | 1 | 0 | )*1,15)*1,15 | 0.30417 | 2 | 60137418 | 704 | 0 | 0 | 0 | 0 | 0 | 0 | 0 | 0
156 | 60137419 | 60136761 | 48245719 | 1 | 1 | 1 | 2 | 91.17.04-042 | ТСЭМ Республики Крым (ред. 2017), 91.17.04-042, Приказ Минстроя России от 28.09.2017 г. № 1296/пр | Аппарат для газовой сварки и резки | 1368 | 1011 | маш.-ч | маш.-ч | 1 | 2.24 | 0 | 1.2 | 0 | 0 | 0 | 1 | 0 | )*1,15)*1,15 | 2.9624 | 2 | 60137419 | 705 | 0 | 0 | 0 | 0 | 0 | 0 | 0 | 0
156 | 60137420 | 60136761 | 48245767 | 1 | 1 | 1 | 2 | 91.17.04-171 | ТСЭМ Республики Крым (ред. 2017), 91.17.04-171, Приказ Минстроя России от 28.09.2017 г. № 1296/пр | Преобразователи сварочные номинальным сварочным током 315-500 А | 1368 | 1011 | маш.-ч | маш.-ч | 1 | 0.09 | 0 | 13.92 | 0 | 0 | 0 | 1 | 0 | )*1,15)*1,15 | 0.11902 | 2 | 60137420 | 706 | 0 | 0 | 0 | 0 | 0 | 0 | 0 | 0
156 | 60137421 | 60136761 | 48168484 | 1 | 1 | 1 | 3 | 01.3.02.08-0001 | ТССЦ Республики Крым (ред. 2017), 01.3.02.08-0001, Приказ Минстроя России от 28.09.2017 г. № 1346/пр | Кислород технический газообразный | 1339 | 1007 | м3 | м3 | 1 | 1.95 | 8.79 | 0 | 0 | 0 | 0 | 1 | 0 |  | 1.95 | 2 | 60137421 | 707 | 0 | 0 | 0 | 0 | 0 | 0 | 0 | 0
156 | 60137422 | 60136761 | 48168491 | 1 | 1 | 1 | 3 | 01.3.02.09-0022 | ТССЦ Республики Крым (ред. 2017), 01.3.02.09-0022, Приказ Минстроя России от 28.09.2017 г. № 1346/пр | Пропан-бутан, смесь техническая | 1346 | 1009 | кг | кг | 1 | 0.59 | 4.47 | 0 | 0 | 0 | 0 | 1 | 0 |  | 0.59 | 2 | 60137422 | 708 | 0 | 0 | 0 | 0 | 0 | 0 | 0 | 0
156 | 60137423 | 60136761 | 48171507 | 1 | 1 | 1 | 3 | 01.7.11.07-0032 | ТССЦ Республики Крым (ред. 2017), 01.7.11.07-0032, Приказ Минстроя России от 28.09.2017 г. № 1346/пр | Электроды диаметром 4 мм Э42 | 1348 | 1009 | т | т | 1000 | 0.0004 | 10616.1 | 0 | 0 | 0 | 0 | 1 | 0 |  | 0.0004 | 2 | 60137423 | 709 | 0 | 0 | 0 | 0 | 0 | 0 | 0 | 0
156 | 60137424 | 60136761 | 48172661 | 1 | 1 | 1 | 3 | 01.7.15.03-0041 | ТССЦ Республики Крым (ред. 2017), 01.7.15.03-0041, Приказ Минстроя России от 28.09.2017 г. № 1346/пр | Болты с гайками и шайбами строительные | 1348 | 1009 | т | т | 1000 | 0.004 | 15854.58 | 0 | 0 | 0 | 0 | 1 | 0 |  | 0.004 | 2 | 60137424 | 710 | 0 | 0 | 0 | 0 | 0 | 0 | 0 | 0
156 | 60137425 | 60136761 | 48172758 | 1 | 1 | 1 | 3 | 01.7.15.06-0111 | ТССЦ Республики Крым (ред. 2017), 01.7.15.06-0111, Приказ Минстроя России от 28.09.2017 г. № 1346/пр | Гвозди строительные | 1348 | 1009 | т | т | 1000 | 1e-05 | 7671.42 | 0 | 0 | 0 | 0 | 1 | 0 |  | 1e-05 | 2 | 60137425 | 711 | 0 | 0 | 0 | 0 | 0 | 0 | 0 | 0
156 | 60137426 | 60136761 | 48173726 | 1 | 1 | 1 | 3 | 01.7.20.08-0071 | ТССЦ Республики Крым (ред. 2017), 01.7.20.08-0071, Приказ Минстроя России от 28.09.2017 г. № 1346/пр | Канаты пеньковые пропитанные | 1348 | 1009 | т | т | 1000 | 0.0001 | 30728.69 | 0 | 0 | 0 | 0 | 1 | 0 |  | 0.0001 | 2 | 60137426 | 712 | 0 | 0 | 0 | 0 | 0 | 0 | 0 | 0
156 | 60137427 | 60136761 | 48187448 | 1 | 1 | 1 | 3 | 07.2.07.12-0020 | ТССЦ Республики Крым (ред. 2017), 07.2.07.12-0020, Приказ Минстроя России от 28.09.2017 г. № 1397/пр | Отдельные конструктивные элементы зданий и сооружений с преобладанием горячекатаных профилей, средняя масса сборочной единицы от 0,1 до 0,5 т | 1348 | 1009 | т | т | 1000 | 0.005 | 8041.65 | 0 | 0 | 0 | 0 | 1 | 0 |  | 0.005 | 2 | 60137427 | 713 | 0 | 0 | 0 | 0 | 0 | 0 | 0 | 0
156 | 60137428 | 60136761 | 48165719 | 21 | 1 | 1 | 3 | 07.2.07.13 |  | Конструкции стальные | 1348 | 1009 | т | т | 1000 | 1 | 0 | 0 | 0 | 0 | 0 | 0 | 0 |  | 1 | 2 | 60137428 | 714 | 0 | 0 | 0 | 0 | 0 | 0 | 0 | 0
156 | 60137429 | 60136761 | 48189470 | 1 | 1 | 1 | 3 | 08.2.02.11-0007 | ТССЦ Республики Крым (ред. 2017), 08.2.02.11-0007, Приказ Минстроя России от 28.09.2017 г. № 1397/пр | Канат двойной свивки типа ТК, конструкции 6х19(1+6+12)+1 о.с., оцинкованный из проволок марки В, маркировочная группа 1770 н/мм2, диаметром 5,5 мм | 1302 | 1003 | 10 м | 10 м | 10 | 0.0187 | 64.47 | 0 | 0 | 0 | 0 | 1 | 0 |  | 0.0187 | 2 | 60137429 | 715 | 0 | 0 | 0 | 0 | 0 | 0 | 0 | 0
156 | 60137430 | 60136761 | 48189825 | 1 | 1 | 1 | 3 | 08.3.03.06-0002 | ТССЦ Республики Крым (ред. 2017), 08.3.03.06-0002, Приказ Минстроя России от 28.09.2017 г. № 1397/пр | Проволока горячекатаная в мотках, диаметром 6,3-6,5 мм | 1348 | 1009 | т | т | 1000 | 3e-05 | 4751.12 | 0 | 0 | 0 | 0 | 1 | 0 |  | 3e-05 | 2 | 60137430 | 716 | 0 | 0 | 0 | 0 | 0 | 0 | 0 | 0
156 | 60137431 | 60136761 | 48190549 | 1 | 1 | 1 | 3 | 08.3.11.01-0091 | ТССЦ Республики Крым (ред. 2017), 08.3.11.01-0091, Приказ Минстроя России от 28.09.2017 г. № 1397/пр | Швеллеры № 40 из стали марки Ст0 | 1348 | 1009 | т | т | 1000 | 0.00194 | 6246.56 | 0 | 0 | 0 | 0 | 1 | 0 |  | 0.00194 | 2 | 60137431 | 717 | 0 | 0 | 0 | 0 | 0 | 0 | 0 | 0
156 | 60137432 | 60136761 | 48194381 | 1 | 1 | 1 | 3 | 11.1.03.01-0077 | ТССЦ Республики Крым (ред. 2017), 11.1.03.01-0077, Приказ Минстроя России от 28.09.2017 г. № 1397/пр | Бруски обрезные хвойных пород длиной 4-6,5 м, шириной 75-150 мм, толщиной 40-75 мм, I сорта | 1339 | 1007 | м3 | м3 | 1 | 0.00103 | 1793.05 | 0 | 0 | 0 | 0 | 1 | 0 |  | 0.00103 | 2 | 60137432 | 718 | 0 | 0 | 0 | 0 | 0 | 0 | 0 | 0
156 | 60137433 | 60136761 | 48201639 | 1 | 1 | 1 | 3 | 14.4.01.01-0003 | ТССЦ Республики Крым (ред. 2017), 14.4.01.01-0003, Приказ Минстроя России от 28.09.2017 г. № 1396/пр | Грунтовка ГФ-021 красно-коричневая | 1348 | 1009 | т | т | 1000 | 0.00031 | 12560.85 | 0 | 0 | 0 | 0 | 1 | 0 |  | 0.00031 | 2 | 60137433 | 719 | 0 | 0 | 0 | 0 | 0 | 0 | 0 | 0
156 | 60137434 | 60136761 | 48202807 | 1 | 1 | 1 | 3 | 14.5.09.07-0029 | ТССЦ Республики Крым (ред. 2017), 14.5.09.07-0029, Приказ Минстроя России от 28.09.2017 г. № 1396/пр | Растворитель марки Р-4 | 1348 | 1009 | т | т | 1000 | 0.0006 | 11149.43 | 0 | 0 | 0 | 0 | 1 | 0 |  | 0.0006 | 2 | 60137434 | 720 | 0 | 0 | 0 | 0 | 0 | 0 | 0 | 0
157 | 60137855 | 60137843 | 48164233 | 1 | 1 | 1 | 1 | 1-100-40-82 |  | Рабочий среднего разряда 4 | 1191 | 1013 | чел.-ч. | чел.-ч. | 1 | 23.3 | 0 | 0 | 0 | 8.59 | 0 | 1 | 1 | )*1,15)*1,15 | 30.8142 | 2 | 60137844 | 721 | 0 | 0 | 0 | 0 | 0 | 0 | 0 | 0
157 | 60137856 | 60137843 | 48164207 | 1 | 1 | 1 | 1 | 4-100-00-82 |  | Затраты труда машинистов | 1191 | 1013 | чел.-ч. | чел.-ч. | 1 | 1.5 | 0 | 0 | 0 | 0 | 0 | 1 | 2 | )*1,15)*1,15 | 1.9837 | 2 | 60137845 | 722 | 0 | 0 | 0 | 0 | 0 | 0 | 0 | 0
157 | 60137857 | 60137843 | 48244557 | 1 | 1 | 1 | 2 | 91.05.05-014 | ТСЭМ Республики Крым (ред. 2017), 91.05.05-014, Приказ Минстроя России от 28.09.2017 г. № 1296/пр | Краны на автомобильном ходу, грузоподъемность 10 т | 1368 | 1011 | маш.-ч | маш.-ч | 1 | 1 | 0 | 112.77 | 11.84 | 0 | 0 | 1 | 0 | )*1,15)*1,15 | 1.3225 | 2 | 60137846 | 723 | 0 | 0 | 0 | 0 | 0 | 0 | 0 | 0
157 | 60137858 | 60137843 | 48245552 | 1 | 1 | 1 | 2 | 91.14.02-002 | ТСЭМ Республики Крым (ред. 2017), 91.14.02-002, Приказ Минстроя России от 28.09.2017 г. № 1296/пр | Автомобили бортовые, грузоподъемность до 8 т | 1368 | 1011 | маш.-ч | маш.-ч | 1 | 0.5 | 0 | 107.03 | 10.13 | 0 | 0 | 1 | 0 | )*1,15)*1,15 | 0.66125 | 2 | 60137847 | 724 | 0 | 0 | 0 | 0 | 0 | 0 | 0 | 0
157 | 60137859 | 60137843 | 48245719 | 1 | 1 | 1 | 2 | 91.17.04-042 | ТСЭМ Республики Крым (ред. 2017), 91.17.04-042, Приказ Минстроя России от 28.09.2017 г. № 1296/пр | Аппарат для газовой сварки и резки | 1368 | 1011 | маш.-ч | маш.-ч | 1 | 1.2 | 0 | 1.2 | 0 | 0 | 0 | 1 | 0 | )*1,15)*1,15 | 1.587 | 2 | 60137848 | 725 | 0 | 0 | 0 | 0 | 0 | 0 | 0 | 0
157 | 60137860 | 60137843 | 48245786 | 1 | 1 | 1 | 2 | 91.17.04-233 | ТСЭМ Республики Крым (ред. 2017), 91.17.04-233, Приказ Минстроя России от 28.09.2017 г. № 1296/пр | Установки для сварки ручной дуговой (постоянного тока) | 1368 | 1011 | маш.-ч | маш.-ч | 1 | 7 | 0 | 8.68 | 0 | 0 | 0 | 1 | 0 | )*1,15)*1,15 | 9.2575 | 2 | 60137849 | 726 | 0 | 0 | 0 | 0 | 0 | 0 | 0 | 0
157 | 60137861 | 60137843 | 48246332 | 1 | 1 | 1 | 2 | 91.21.19-031 | ТСЭМ Республики Крым (ред. 2017), 91.21.19-031, Приказ Минстроя России от 28.09.2017 г. № 1296/пр | Станок сверлильный | 1368 | 1011 | маш.-ч | маш.-ч | 1 | 4.7 | 0 | 2.4 | 0 | 0 | 0 | 1 | 0 | )*1,15)*1,15 | 6.2157 | 2 | 60137850 | 727 | 0 | 0 | 0 | 0 | 0 | 0 | 0 | 0
157 | 60137862 | 60137843 | 48168484 | 1 | 1 | 1 | 3 | 01.3.02.08-0001 | ТССЦ Республики Крым (ред. 2017), 01.3.02.08-0001, Приказ Минстроя России от 28.09.2017 г. № 1346/пр | Кислород технический газообразный | 1339 | 1007 | м3 | м3 | 1 | 0.6 | 8.79 | 0 | 0 | 0 | 0 | 1 | 0 |  | 0.6 | 2 | 60137851 | 728 | 0 | 0 | 0 | 0 | 0 | 0 | 0 | 0
157 | 60137863 | 60137843 | 48168491 | 1 | 1 | 1 | 3 | 01.3.02.09-0022 | ТССЦ Республики Крым (ред. 2017), 01.3.02.09-0022, Приказ Минстроя России от 28.09.2017 г. № 1346/пр | Пропан-бутан, смесь техническая | 1346 | 1009 | кг | кг | 1 | 0.2 | 4.47 | 0 | 0 | 0 | 0 | 1 | 0 |  | 0.2 | 2 | 60137852 | 729 | 0 | 0 | 0 | 0 | 0 | 0 | 0 | 0
157 | 60137864 | 60137843 | 48171519 | 1 | 1 | 1 | 3 | 01.7.11.07-0044 | ТССЦ Республики Крым (ред. 2017), 01.7.11.07-0044, Приказ Минстроя России от 28.09.2017 г. № 1346/пр | Электроды диаметром 5 мм Э42 | 1348 | 1009 | т | т | 1000 | 0.0032 | 10397.45 | 0 | 0 | 0 | 0 | 1 | 0 |  | 0.0032 | 2 | 60137853 | 730 | 0 | 0 | 0 | 0 | 0 | 0 | 0 | 0
157 | 60137865 | 60137843 | 48164599 | 21 | 1 | 1 | 3 | 999-9950 |  | Вспомогательные ненормируемые материалы (2% от ОЗП) | 1374 | 1013 | РУБ | РУБ | 1 | 4 | 1 | 0 | 0 | 0 | 0 | 1 | 0 |  | 4 | 2 | 60137854 | 731 | 0 | 0 | 0 | 0 | 0 | 0 | 0 | 0
162 | 60137891 | 60137868 | 48164238 | 1 | 1 | 1 | 1 | 1-100-44-82 |  | Рабочий среднего разряда 4.4 | 1191 | 1013 | чел.-ч. | чел.-ч. | 1 | 18.25 | 0 | 0 | 0 | 9.12 | 0 | 1 | 1 | )*1,15)*1,15 | 24.1356 | 2 | 60137869 | 732 | 0 | 0 | 0 | 0 | 0 | 0 | 0 | 0
162 | 60137892 | 60137868 | 48164207 | 1 | 1 | 1 | 1 | 4-100-00-82 |  | Затраты труда машинистов | 1191 | 1013 | чел.-ч. | чел.-ч. | 1 | 2.88 | 0 | 0 | 0 | 0 | 0 | 1 | 2 | )*1,15)*1,15 | 3.8088 | 2 | 60137870 | 733 | 0 | 0 | 0 | 0 | 0 | 0 | 0 | 0
162 | 60137893 | 60137868 | 48244501 | 1 | 1 | 1 | 2 | 91.05.01-025 | ТСЭМ Республики Крым (ред. 2017), 91.05.01-025, Приказ Минстроя России от 28.09.2017 г. № 1296/пр | Краны башенные, грузоподъемность 25-75 т | 1368 | 1011 | маш.-ч | маш.-ч | 1 | 0.68 | 0 | 311.73 | 13.49 | 0 | 0 | 1 | 0 | )*1,15)*1,15 | 0.8993 | 2 | 60137871 | 734 | 0 | 0 | 0 | 0 | 0 | 0 | 0 | 0
162 | 60137894 | 60137868 | 48244510 | 1 | 1 | 1 | 2 | 91.05.02-005 | ТСЭМ Республики Крым (ред. 2017), 91.05.02-005, Приказ Минстроя России от 28.09.2017 г. № 1296/пр | Краны козловые, грузоподъемность 32 т | 1368 | 1011 | маш.-ч | маш.-ч | 1 | 1.68 | 0 | 121.8 | 13.49 | 0 | 0 | 1 | 0 | )*1,15)*1,15 | 2.2218 | 2 | 60137872 | 735 | 0 | 0 | 0 | 0 | 0 | 0 | 0 | 0
162 | 60137895 | 60137868 | 48244557 | 1 | 1 | 1 | 2 | 91.05.05-014 | ТСЭМ Республики Крым (ред. 2017), 91.05.05-014, Приказ Минстроя России от 28.09.2017 г. № 1296/пр | Краны на автомобильном ходу, грузоподъемность 10 т | 1368 | 1011 | маш.-ч | маш.-ч | 1 | 0.21 | 0 | 112.77 | 11.84 | 0 | 0 | 1 | 0 | )*1,15)*1,15 | 0.27772 | 2 | 60137873 | 736 | 0 | 0 | 0 | 0 | 0 | 0 | 0 | 0
162 | 60137896 | 60137868 | 48245551 | 1 | 1 | 1 | 2 | 91.14.02-001 | ТСЭМ Республики Крым (ред. 2017), 91.14.02-001, Приказ Минстроя России от 28.09.2017 г. № 1296/пр | Автомобили бортовые, грузоподъемность до 5 т | 1368 | 1011 | маш.-ч | маш.-ч | 1 | 0.31 | 0 | 86.79 | 10.13 | 0 | 0 | 1 | 0 | )*1,15)*1,15 | 0.40997 | 2 | 60137874 | 737 | 0 | 0 | 0 | 0 | 0 | 0 | 0 | 0
162 | 60137897 | 60137868 | 48245719 | 1 | 1 | 1 | 2 | 91.17.04-042 | ТСЭМ Республики Крым (ред. 2017), 91.17.04-042, Приказ Минстроя России от 28.09.2017 г. № 1296/пр | Аппарат для газовой сварки и резки | 1368 | 1011 | маш.-ч | маш.-ч | 1 | 2.38 | 0 | 1.2 | 0 | 0 | 0 | 1 | 0 | )*1,15)*1,15 | 3.1475 | 2 | 60137875 | 738 | 0 | 0 | 0 | 0 | 0 | 0 | 0 | 0
162 | 60137898 | 60137868 | 48245767 | 1 | 1 | 1 | 2 | 91.17.04-171 | ТСЭМ Республики Крым (ред. 2017), 91.17.04-171, Приказ Минстроя России от 28.09.2017 г. № 1296/пр | Преобразователи сварочные номинальным сварочным током 315-500 А | 1368 | 1011 | маш.-ч | маш.-ч | 1 | 0.48 | 0 | 13.92 | 0 | 0 | 0 | 1 | 0 | )*1,15)*1,15 | 0.6348 | 2 | 60137876 | 739 | 0 | 0 | 0 | 0 | 0 | 0 | 0 | 0
162 | 60137899 | 60137868 | 48168484 | 1 | 1 | 1 | 3 | 01.3.02.08-0001 | ТССЦ Республики Крым (ред. 2017), 01.3.02.08-0001, Приказ Минстроя России от 28.09.2017 г. № 1346/пр | Кислород технический газообразный | 1339 | 1007 | м3 | м3 | 1 | 1.95 | 8.79 | 0 | 0 | 0 | 0 | 1 | 0 |  | 1.95 | 2 | 60137877 | 740 | 0 | 0 | 0 | 0 | 0 | 0 | 0 | 0
162 | 60137900 | 60137868 | 48168491 | 1 | 1 | 1 | 3 | 01.3.02.09-0022 | ТССЦ Республики Крым (ред. 2017), 01.3.02.09-0022, Приказ Минстроя России от 28.09.2017 г. № 1346/пр | Пропан-бутан, смесь техническая | 1346 | 1009 | кг | кг | 1 | 0.59 | 4.47 | 0 | 0 | 0 | 0 | 1 | 0 |  | 0.59 | 2 | 60137878 | 741 | 0 | 0 | 0 | 0 | 0 | 0 | 0 | 0
162 | 60137901 | 60137868 | 48171507 | 1 | 1 | 1 | 3 | 01.7.11.07-0032 | ТССЦ Республики Крым (ред. 2017), 01.7.11.07-0032, Приказ Минстроя России от 28.09.2017 г. № 1346/пр | Электроды диаметром 4 мм Э42 | 1348 | 1009 | т | т | 1000 | 0.0031 | 10616.1 | 0 | 0 | 0 | 0 | 1 | 0 |  | 0.0031 | 2 | 60137879 | 742 | 0 | 0 | 0 | 0 | 0 | 0 | 0 | 0
162 | 60137902 | 60137868 | 48172661 | 1 | 1 | 1 | 3 | 01.7.15.03-0041 | ТССЦ Республики Крым (ред. 2017), 01.7.15.03-0041, Приказ Минстроя России от 28.09.2017 г. № 1346/пр | Болты с гайками и шайбами строительные | 1348 | 1009 | т | т | 1000 | 0.0031 | 15854.58 | 0 | 0 | 0 | 0 | 1 | 0 |  | 0.0031 | 2 | 60137880 | 743 | 0 | 0 | 0 | 0 | 0 | 0 | 0 | 0
162 | 60137903 | 60137868 | 48172758 | 1 | 1 | 1 | 3 | 01.7.15.06-0111 | ТССЦ Республики Крым (ред. 2017), 01.7.15.06-0111, Приказ Минстроя России от 28.09.2017 г. № 1346/пр | Гвозди строительные | 1348 | 1009 | т | т | 1000 | 1e-05 | 7671.42 | 0 | 0 | 0 | 0 | 1 | 0 |  | 1e-05 | 2 | 60137881 | 744 | 0 | 0 | 0 | 0 | 0 | 0 | 0 | 0
162 | 60137904 | 60137868 | 48173726 | 1 | 1 | 1 | 3 | 01.7.20.08-0071 | ТССЦ Республики Крым (ред. 2017), 01.7.20.08-0071, Приказ Минстроя России от 28.09.2017 г. № 1346/пр | Канаты пеньковые пропитанные | 1348 | 1009 | т | т | 1000 | 0.0001 | 30728.69 | 0 | 0 | 0 | 0 | 1 | 0 |  | 0.0001 | 2 | 60137882 | 745 | 0 | 0 | 0 | 0 | 0 | 0 | 0 | 0
162 | 60137905 | 60137868 | 48187448 | 1 | 1 | 1 | 3 | 07.2.07.12-0020 | ТССЦ Республики Крым (ред. 2017), 07.2.07.12-0020, Приказ Минстроя России от 28.09.2017 г. № 1397/пр | Отдельные конструктивные элементы зданий и сооружений с преобладанием горячекатаных профилей, средняя масса сборочной единицы от 0,1 до 0,5 т | 1348 | 1009 | т | т | 1000 | 0.0005 | 8041.65 | 0 | 0 | 0 | 0 | 1 | 0 |  | 0.0005 | 2 | 60137883 | 746 | 0 | 0 | 0 | 0 | 0 | 0 | 0 | 0
162 | 60137906 | 60137868 | 48165719 | 21 | 1 | 1 | 3 | 07.2.07.13 |  | Конструкции стальные | 1348 | 1009 | т | т | 1000 | 1 | 0 | 0 | 0 | 0 | 0 | 0 | 0 |  | 1 | 2 | 60137884 | 747 | 0 | 0 | 0 | 0 | 0 | 0 | 0 | 0
162 | 60137907 | 60137868 | 48189470 | 1 | 1 | 1 | 3 | 08.2.02.11-0007 | ТССЦ Республики Крым (ред. 2017), 08.2.02.11-0007, Приказ Минстроя России от 28.09.2017 г. № 1397/пр | Канат двойной свивки типа ТК, конструкции 6х19(1+6+12)+1 о.с., оцинкованный из проволок марки В, маркировочная группа 1770 н/мм2, диаметром 5,5 мм | 1302 | 1003 | 10 м | 10 м | 10 | 0.0187 | 64.47 | 0 | 0 | 0 | 0 | 1 | 0 |  | 0.0187 | 2 | 60137885 | 748 | 0 | 0 | 0 | 0 | 0 | 0 | 0 | 0
162 | 60137908 | 60137868 | 48189825 | 1 | 1 | 1 | 3 | 08.3.03.06-0002 | ТССЦ Республики Крым (ред. 2017), 08.3.03.06-0002, Приказ Минстроя России от 28.09.2017 г. № 1397/пр | Проволока горячекатаная в мотках, диаметром 6,3-6,5 мм | 1348 | 1009 | т | т | 1000 | 3e-05 | 4751.12 | 0 | 0 | 0 | 0 | 1 | 0 |  | 3e-05 | 2 | 60137886 | 749 | 0 | 0 | 0 | 0 | 0 | 0 | 0 | 0
162 | 60137909 | 60137868 | 48190549 | 1 | 1 | 1 | 3 | 08.3.11.01-0091 | ТССЦ Республики Крым (ред. 2017), 08.3.11.01-0091, Приказ Минстроя России от 28.09.2017 г. № 1397/пр | Швеллеры № 40 из стали марки Ст0 | 1348 | 1009 | т | т | 1000 | 0.00194 | 6246.56 | 0 | 0 | 0 | 0 | 1 | 0 |  | 0.00194 | 2 | 60137887 | 750 | 0 | 0 | 0 | 0 | 0 | 0 | 0 | 0
162 | 60137910 | 60137868 | 48194381 | 1 | 1 | 1 | 3 | 11.1.03.01-0077 | ТССЦ Республики Крым (ред. 2017), 11.1.03.01-0077, Приказ Минстроя России от 28.09.2017 г. № 1397/пр | Бруски обрезные хвойных пород длиной 4-6,5 м, шириной 75-150 мм, толщиной 40-75 мм, I сорта | 1339 | 1007 | м3 | м3 | 1 | 0.00103 | 1793.05 | 0 | 0 | 0 | 0 | 1 | 0 |  | 0.00103 | 2 | 60137888 | 751 | 0 | 0 | 0 | 0 | 0 | 0 | 0 | 0
162 | 60137911 | 60137868 | 48201639 | 1 | 1 | 1 | 3 | 14.4.01.01-0003 | ТССЦ Республики Крым (ред. 2017), 14.4.01.01-0003, Приказ Минстроя России от 28.09.2017 г. № 1396/пр | Грунтовка ГФ-021 красно-коричневая | 1348 | 1009 | т | т | 1000 | 0.00031 | 12560.85 | 0 | 0 | 0 | 0 | 1 | 0 |  | 0.00031 | 2 | 60137889 | 752 | 0 | 0 | 0 | 0 | 0 | 0 | 0 | 0
162 | 60137912 | 60137868 | 48202807 | 1 | 1 | 1 | 3 | 14.5.09.07-0029 | ТССЦ Республики Крым (ред. 2017), 14.5.09.07-0029, Приказ Минстроя России от 28.09.2017 г. № 1396/пр | Растворитель марки Р-4 | 1348 | 1009 | т | т | 1000 | 0.0006 | 11149.43 | 0 | 0 | 0 | 0 | 1 | 0 |  | 0.0006 | 2 | 60137890 | 753 | 0 | 0 | 0 | 0 | 0 | 0 | 0 | 0
163 | 60138336 | 60138274 | 48164208 | 1 | 1 | 1 | 1 | 1-100-38-82 |  | Рабочий среднего разряда 3.8 | 1191 | 1013 | чел.-ч. | чел.-ч. | 1 | 130 | 0 | 0 | 0 | 8.4 | 0 | 1 | 1 | )*1,15)*1,15 | 171.925 | 2 | 60138336 | 754 | 0 | 0 | 0 | 0 | 0 | 0 | 0 | 0
163 | 60138337 | 60138274 | 48164207 | 1 | 1 | 1 | 1 | 4-100-00-82 |  | Затраты труда машинистов | 1191 | 1013 | чел.-ч. | чел.-ч. | 1 | 1.8 | 0 | 0 | 0 | 0 | 0 | 1 | 2 | )*1,15)*1,15 | 2.3805 | 2 | 60138337 | 755 | 0 | 0 | 0 | 0 | 0 | 0 | 0 | 0
163 | 60138338 | 60138274 | 48244557 | 1 | 1 | 1 | 2 | 91.05.05-014 | ТСЭМ Республики Крым (ред. 2017), 91.05.05-014, Приказ Минстроя России от 28.09.2017 г. № 1296/пр | Краны на автомобильном ходу, грузоподъемность 10 т | 1368 | 1011 | маш.-ч | маш.-ч | 1 | 0.5 | 0 | 112.77 | 11.84 | 0 | 0 | 1 | 0 | )*1,15)*1,15 | 0.66125 | 2 | 60138338 | 756 | 0 | 0 | 0 | 0 | 0 | 0 | 0 | 0
163 | 60138339 | 60138274 | 48244699 | 1 | 1 | 1 | 2 | 91.06.03-062 | ТСЭМ Республики Крым (ред. 2017), 91.06.03-062, Приказ Минстроя России от 28.09.2017 г. № 1296/пр | Лебедки электрические тяговым усилием до 31,39 кН (3,2 т) | 1368 | 1011 | маш.-ч | маш.-ч | 1 | 1.37 | 0 | 6.99 | 0 | 0 | 0 | 1 | 0 | )*1,15)*1,15 | 1.8118 | 2 | 60138339 | 757 | 0 | 0 | 0 | 0 | 0 | 0 | 0 | 0
163 | 60138340 | 60138274 | 48245552 | 1 | 1 | 1 | 2 | 91.14.02-002 | ТСЭМ Республики Крым (ред. 2017), 91.14.02-002, Приказ Минстроя России от 28.09.2017 г. № 1296/пр | Автомобили бортовые, грузоподъемность до 8 т | 1368 | 1011 | маш.-ч | маш.-ч | 1 | 0.5 | 0 | 107.03 | 10.13 | 0 | 0 | 1 | 0 | )*1,15)*1,15 | 0.66125 | 2 | 60138340 | 758 | 0 | 0 | 0 | 0 | 0 | 0 | 0 | 0
163 | 60138341 | 60138274 | 48245702 | 1 | 1 | 1 | 2 | 91.17.04-011 | ТСЭМ Республики Крым (ред. 2017), 91.17.04-011, Приказ Минстроя России от 28.09.2017 г. № 1296/пр | Автоматы сварочные номинальным сварочным током 450-1250 А | 1368 | 1011 | маш.-ч | маш.-ч | 1 | 43.4 | 0 | 45.41 | 0 | 0 | 0 | 1 | 0 | )*1,15)*1,15 | 57.3965 | 2 | 60138341 | 759 | 0 | 0 | 0 | 0 | 0 | 0 | 0 | 0
163 | 60138342 | 60138274 | 48245719 | 1 | 1 | 1 | 2 | 91.17.04-042 | ТСЭМ Республики Крым (ред. 2017), 91.17.04-042, Приказ Минстроя России от 28.09.2017 г. № 1296/пр | Аппарат для газовой сварки и резки | 1368 | 1011 | маш.-ч | маш.-ч | 1 | 0.9 | 0 | 1.2 | 0 | 0 | 0 | 1 | 0 | )*1,15)*1,15 | 1.1902 | 2 | 60138342 | 760 | 0 | 0 | 0 | 0 | 0 | 0 | 0 | 0
163 | 60138343 | 60138274 | 48246286 | 1 | 1 | 1 | 2 | 91.21.16-001 | ТСЭМ Республики Крым (ред. 2017), 91.21.16-001, Приказ Минстроя России от 28.09.2017 г. № 1296/пр | Пресс-ножницы комбинированные | 1368 | 1011 | маш.-ч | маш.-ч | 1 | 0.8 | 0 | 14.3 | 8.82 | 0 | 0 | 1 | 0 | )*1,15)*1,15 | 1.058 | 2 | 60138343 | 761 | 0 | 0 | 0 | 0 | 0 | 0 | 0 | 0
163 | 60138344 | 60138274 | 48246332 | 1 | 1 | 1 | 2 | 91.21.19-031 | ТСЭМ Республики Крым (ред. 2017), 91.21.19-031, Приказ Минстроя России от 28.09.2017 г. № 1296/пр | Станок сверлильный | 1368 | 1011 | маш.-ч | маш.-ч | 1 | 2.4 | 0 | 2.4 | 0 | 0 | 0 | 1 | 0 | )*1,15)*1,15 | 3.174 | 2 | 60138344 | 762 | 0 | 0 | 0 | 0 | 0 | 0 | 0 | 0
163 | 60138345 | 60138274 | 48168484 | 1 | 1 | 1 | 3 | 01.3.02.08-0001 | ТССЦ Республики Крым (ред. 2017), 01.3.02.08-0001, Приказ Минстроя России от 28.09.2017 г. № 1346/пр | Кислород технический газообразный | 1339 | 1007 | м3 | м3 | 1 | 0.6 | 8.79 | 0 | 0 | 0 | 0 | 1 | 0 |  | 0.6 | 2 | 60138345 | 763 | 0 | 0 | 0 | 0 | 0 | 0 | 0 | 0
163 | 60138346 | 60138274 | 48168491 | 1 | 1 | 1 | 3 | 01.3.02.09-0022 | ТССЦ Республики Крым (ред. 2017), 01.3.02.09-0022, Приказ Минстроя России от 28.09.2017 г. № 1346/пр | Пропан-бутан, смесь техническая | 1346 | 1009 | кг | кг | 1 | 0.2 | 4.47 | 0 | 0 | 0 | 0 | 1 | 0 |  | 0.2 | 2 | 60138346 | 764 | 0 | 0 | 0 | 0 | 0 | 0 | 0 | 0
163 | 60138347 | 60138274 | 48171519 | 1 | 1 | 1 | 3 | 01.7.11.07-0044 | ТССЦ Республики Крым (ред. 2017), 01.7.11.07-0044, Приказ Минстроя России от 28.09.2017 г. № 1346/пр | Электроды диаметром 5 мм Э42 | 1348 | 1009 | т | т | 1000 | 0.019 | 10397.45 | 0 | 0 | 0 | 0 | 1 | 0 |  | 0.019 | 2 | 60138347 | 765 | 0 | 0 | 0 | 0 | 0 | 0 | 0 | 0
163 | 60138348 | 60138274 | 48164599 | 21 | 1 | 1 | 3 | 999-9950 |  | Вспомогательные ненормируемые материалы (2% от ОЗП) | 1374 | 1013 | РУБ | РУБ | 1 | 21.84 | 1 | 0 | 0 | 0 | 0 | 1 | 0 |  | 21.84 | 2 | 60138348 | 766 | 0 | 0 | 0 | 0 | 0 | 0 | 0 | 0
166 | 60138352 | 60138305 | 48164227 | 1 | 1 | 1 | 1 | 1-100-34-82 |  | Рабочий среднего разряда 3.4 | 1191 | 1013 | чел.-ч. | чел.-ч. | 1 | 108.89 | 0 | 0 | 0 | 8.01 | 0 | 1 | 1 | )*1,15)*1,15 | 144.007 | 2 | 60138352 | 767 | 0 | 0 | 0 | 0 | 0 | 0 | 0 | 0
166 | 60138353 | 60138305 | 48164207 | 1 | 1 | 1 | 1 | 4-100-00-82 |  | Затраты труда машинистов | 1191 | 1013 | чел.-ч. | чел.-ч. | 1 | 0.31 | 0 | 0 | 0 | 0 | 0 | 1 | 2 | )*1,15)*1,15 | 0.40997 | 2 | 60138353 | 768 | 0 | 0 | 0 | 0 | 0 | 0 | 0 | 0
166 | 60138354 | 60138305 | 48244557 | 1 | 1 | 1 | 2 | 91.05.05-014 | ТСЭМ Республики Крым (ред. 2017), 91.05.05-014, Приказ Минстроя России от 28.09.2017 г. № 1296/пр | Краны на автомобильном ходу, грузоподъемность 10 т | 1368 | 1011 | маш.-ч | маш.-ч | 1 | 0.12 | 0 | 112.77 | 11.84 | 0 | 0 | 1 | 0 | )*1,15)*1,15 | 0.1587 | 2 | 60138354 | 769 | 0 | 0 | 0 | 0 | 0 | 0 | 0 | 0
166 | 60138355 | 60138305 | 48244699 | 1 | 1 | 1 | 2 | 91.06.03-062 | ТСЭМ Республики Крым (ред. 2017), 91.06.03-062, Приказ Минстроя России от 28.09.2017 г. № 1296/пр | Лебедки электрические тяговым усилием до 31,39 кН (3,2 т) | 1368 | 1011 | маш.-ч | маш.-ч | 1 | 8.6 | 0 | 6.99 | 0 | 0 | 0 | 1 | 0 | )*1,15)*1,15 | 11.3735 | 2 | 60138355 | 770 | 0 | 0 | 0 | 0 | 0 | 0 | 0 | 0
166 | 60138356 | 60138305 | 48245551 | 1 | 1 | 1 | 2 | 91.14.02-001 | ТСЭМ Республики Крым (ред. 2017), 91.14.02-001, Приказ Минстроя России от 28.09.2017 г. № 1296/пр | Автомобили бортовые, грузоподъемность до 5 т | 1368 | 1011 | маш.-ч | маш.-ч | 1 | 0.19 | 0 | 86.79 | 10.13 | 0 | 0 | 1 | 0 | )*1,15)*1,15 | 0.25127 | 2 | 60138356 | 771 | 0 | 0 | 0 | 0 | 0 | 0 | 0 | 0
166 | 60138357 | 60138305 | 48172661 | 1 | 1 | 1 | 3 | 01.7.15.03-0041 | ТССЦ Республики Крым (ред. 2017), 01.7.15.03-0041, Приказ Минстроя России от 28.09.2017 г. № 1346/пр | Болты с гайками и шайбами строительные | 1348 | 1009 | т | т | 1000 | 0.022 | 15854.58 | 0 | 0 | 0 | 0 | 1 | 0 |  | 0.022 | 2 | 60138357 | 772 | 0 | 0 | 0 | 0 | 0 | 0 | 0 | 0
166 | 60138358 | 60138305 | 48172758 | 1 | 1 | 1 | 3 | 01.7.15.06-0111 | ТССЦ Республики Крым (ред. 2017), 01.7.15.06-0111, Приказ Минстроя России от 28.09.2017 г. № 1346/пр | Гвозди строительные | 1348 | 1009 | т | т | 1000 | 1e-05 | 7671.42 | 0 | 0 | 0 | 0 | 1 | 0 |  | 1e-05 | 2 | 60138358 | 773 | 0 | 0 | 0 | 0 | 0 | 0 | 0 | 0
166 | 60138359 | 60138305 | 48173726 | 1 | 1 | 1 | 3 | 01.7.20.08-0071 | ТССЦ Республики Крым (ред. 2017), 01.7.20.08-0071, Приказ Минстроя России от 28.09.2017 г. № 1346/пр | Канаты пеньковые пропитанные | 1348 | 1009 | т | т | 1000 | 0.0001 | 30728.69 | 0 | 0 | 0 | 0 | 1 | 0 |  | 0.0001 | 2 | 60138359 | 774 | 0 | 0 | 0 | 0 | 0 | 0 | 0 | 0
166 | 60138360 | 60138305 | 48165719 | 21 | 1 | 1 | 3 | 07.2.07.13 |  | Конструкции стальные | 1348 | 1009 | т | т | 1000 | 1 | 0 | 0 | 0 | 0 | 0 | 0 | 0 |  | 1 | 2 | 60138360 | 775 | 0 | 0 | 0 | 0 | 0 | 0 | 0 | 0
166 | 60138361 | 60138305 | 48189470 | 1 | 1 | 1 | 3 | 08.2.02.11-0007 | ТССЦ Республики Крым (ред. 2017), 08.2.02.11-0007, Приказ Минстроя России от 28.09.2017 г. № 1397/пр | Канат двойной свивки типа ТК, конструкции 6х19(1+6+12)+1 о.с., оцинкованный из проволок марки В, маркировочная группа 1770 н/мм2, диаметром 5,5 мм | 1302 | 1003 | 10 м | 10 м | 10 | 0.0187 | 64.47 | 0 | 0 | 0 | 0 | 1 | 0 |  | 0.0187 | 2 | 60138361 | 776 | 0 | 0 | 0 | 0 | 0 | 0 | 0 | 0
166 | 60138362 | 60138305 | 48189825 | 1 | 1 | 1 | 3 | 08.3.03.06-0002 | ТССЦ Республики Крым (ред. 2017), 08.3.03.06-0002, Приказ Минстроя России от 28.09.2017 г. № 1397/пр | Проволока горячекатаная в мотках, диаметром 6,3-6,5 мм | 1348 | 1009 | т | т | 1000 | 3e-05 | 4751.12 | 0 | 0 | 0 | 0 | 1 | 0 |  | 3e-05 | 2 | 60138362 | 777 | 0 | 0 | 0 | 0 | 0 | 0 | 0 | 0
166 | 60138363 | 60138305 | 48190549 | 1 | 1 | 1 | 3 | 08.3.11.01-0091 | ТССЦ Республики Крым (ред. 2017), 08.3.11.01-0091, Приказ Минстроя России от 28.09.2017 г. № 1397/пр | Швеллеры № 40 из стали марки Ст0 | 1348 | 1009 | т | т | 1000 | 0.00194 | 6246.56 | 0 | 0 | 0 | 0 | 1 | 0 |  | 0.00194 | 2 | 60138363 | 778 | 0 | 0 | 0 | 0 | 0 | 0 | 0 | 0
166 | 60138364 | 60138305 | 48194381 | 1 | 1 | 1 | 3 | 11.1.03.01-0077 | ТССЦ Республики Крым (ред. 2017), 11.1.03.01-0077, Приказ Минстроя России от 28.09.2017 г. № 1397/пр | Бруски обрезные хвойных пород длиной 4-6,5 м, шириной 75-150 мм, толщиной 40-75 мм, I сорта | 1339 | 1007 | м3 | м3 | 1 | 0.00103 | 1793.05 | 0 | 0 | 0 | 0 | 1 | 0 |  | 0.00103 | 2 | 60138364 | 779 | 0 | 0 | 0 | 0 | 0 | 0 | 0 | 0
166 | 60138365 | 60138305 | 48201639 | 1 | 1 | 1 | 3 | 14.4.01.01-0003 | ТССЦ Республики Крым (ред. 2017), 14.4.01.01-0003, Приказ Минстроя России от 28.09.2017 г. № 1396/пр | Грунтовка ГФ-021 красно-коричневая | 1348 | 1009 | т | т | 1000 | 0.00031 | 12560.85 | 0 | 0 | 0 | 0 | 1 | 0 |  | 0.00031 | 2 | 60138365 | 780 | 0 | 0 | 0 | 0 | 0 | 0 | 0 | 0
166 | 60138366 | 60138305 | 48202807 | 1 | 1 | 1 | 3 | 14.5.09.07-0029 | ТССЦ Республики Крым (ред. 2017), 14.5.09.07-0029, Приказ Минстроя России от 28.09.2017 г. № 1396/пр | Растворитель марки Р-4 | 1348 | 1009 | т | т | 1000 | 0.0006 | 11149.43 | 0 | 0 | 0 | 0 | 1 | 0 |  | 0.0006 | 2 | 60138366 | 781 | 0 | 0 | 0 | 0 | 0 | 0 | 0 | 0
167 | 60138489 | 60138475 | 48164208 | 1 | 1 | 1 | 1 | 1-100-38-82 |  | Рабочий среднего разряда 3.8 | 1191 | 1013 | чел.-ч. | чел.-ч. | 1 | 130 | 0 | 0 | 0 | 8.4 | 0 | 1 | 1 | )*1,15)*1,15 | 171.925 | 2 | 60138476 | 782 | 0 | 0 | 0 | 0 | 0 | 0 | 0 | 0
167 | 60138490 | 60138475 | 48164207 | 1 | 1 | 1 | 1 | 4-100-00-82 |  | Затраты труда машинистов | 1191 | 1013 | чел.-ч. | чел.-ч. | 1 | 1.8 | 0 | 0 | 0 | 0 | 0 | 1 | 2 | )*1,15)*1,15 | 2.3805 | 2 | 60138477 | 783 | 0 | 0 | 0 | 0 | 0 | 0 | 0 | 0
167 | 60138491 | 60138475 | 48244557 | 1 | 1 | 1 | 2 | 91.05.05-014 | ТСЭМ Республики Крым (ред. 2017), 91.05.05-014, Приказ Минстроя России от 28.09.2017 г. № 1296/пр | Краны на автомобильном ходу, грузоподъемность 10 т | 1368 | 1011 | маш.-ч | маш.-ч | 1 | 0.5 | 0 | 112.77 | 11.84 | 0 | 0 | 1 | 0 | )*1,15)*1,15 | 0.66125 | 2 | 60138478 | 784 | 0 | 0 | 0 | 0 | 0 | 0 | 0 | 0
167 | 60138492 | 60138475 | 48244699 | 1 | 1 | 1 | 2 | 91.06.03-062 | ТСЭМ Республики Крым (ред. 2017), 91.06.03-062, Приказ Минстроя России от 28.09.2017 г. № 1296/пр | Лебедки электрические тяговым усилием до 31,39 кН (3,2 т) | 1368 | 1011 | маш.-ч | маш.-ч | 1 | 1.37 | 0 | 6.99 | 0 | 0 | 0 | 1 | 0 | )*1,15)*1,15 | 1.8118 | 2 | 60138479 | 785 | 0 | 0 | 0 | 0 | 0 | 0 | 0 | 0
167 | 60138493 | 60138475 | 48245552 | 1 | 1 | 1 | 2 | 91.14.02-002 | ТСЭМ Республики Крым (ред. 2017), 91.14.02-002, Приказ Минстроя России от 28.09.2017 г. № 1296/пр | Автомобили бортовые, грузоподъемность до 8 т | 1368 | 1011 | маш.-ч | маш.-ч | 1 | 0.5 | 0 | 107.03 | 10.13 | 0 | 0 | 1 | 0 | )*1,15)*1,15 | 0.66125 | 2 | 60138480 | 786 | 0 | 0 | 0 | 0 | 0 | 0 | 0 | 0
167 | 60138494 | 60138475 | 48245702 | 1 | 1 | 1 | 2 | 91.17.04-011 | ТСЭМ Республики Крым (ред. 2017), 91.17.04-011, Приказ Минстроя России от 28.09.2017 г. № 1296/пр | Автоматы сварочные номинальным сварочным током 450-1250 А | 1368 | 1011 | маш.-ч | маш.-ч | 1 | 43.4 | 0 | 45.41 | 0 | 0 | 0 | 1 | 0 | )*1,15)*1,15 | 57.3965 | 2 | 60138481 | 787 | 0 | 0 | 0 | 0 | 0 | 0 | 0 | 0
167 | 60138495 | 60138475 | 48245719 | 1 | 1 | 1 | 2 | 91.17.04-042 | ТСЭМ Республики Крым (ред. 2017), 91.17.04-042, Приказ Минстроя России от 28.09.2017 г. № 1296/пр | Аппарат для газовой сварки и резки | 1368 | 1011 | маш.-ч | маш.-ч | 1 | 0.9 | 0 | 1.2 | 0 | 0 | 0 | 1 | 0 | )*1,15)*1,15 | 1.1902 | 2 | 60138482 | 788 | 0 | 0 | 0 | 0 | 0 | 0 | 0 | 0
167 | 60138496 | 60138475 | 48246286 | 1 | 1 | 1 | 2 | 91.21.16-001 | ТСЭМ Республики Крым (ред. 2017), 91.21.16-001, Приказ Минстроя России от 28.09.2017 г. № 1296/пр | Пресс-ножницы комбинированные | 1368 | 1011 | маш.-ч | маш.-ч | 1 | 0.8 | 0 | 14.3 | 8.82 | 0 | 0 | 1 | 0 | )*1,15)*1,15 | 1.058 | 2 | 60138483 | 789 | 0 | 0 | 0 | 0 | 0 | 0 | 0 | 0
167 | 60138497 | 60138475 | 48246332 | 1 | 1 | 1 | 2 | 91.21.19-031 | ТСЭМ Республики Крым (ред. 2017), 91.21.19-031, Приказ Минстроя России от 28.09.2017 г. № 1296/пр | Станок сверлильный | 1368 | 1011 | маш.-ч | маш.-ч | 1 | 2.4 | 0 | 2.4 | 0 | 0 | 0 | 1 | 0 | )*1,15)*1,15 | 3.174 | 2 | 60138484 | 790 | 0 | 0 | 0 | 0 | 0 | 0 | 0 | 0
167 | 60138498 | 60138475 | 48168484 | 1 | 1 | 1 | 3 | 01.3.02.08-0001 | ТССЦ Республики Крым (ред. 2017), 01.3.02.08-0001, Приказ Минстроя России от 28.09.2017 г. № 1346/пр | Кислород технический газообразный | 1339 | 1007 | м3 | м3 | 1 | 0.6 | 8.79 | 0 | 0 | 0 | 0 | 1 | 0 |  | 0.6 | 2 | 60138485 | 791 | 0 | 0 | 0 | 0 | 0 | 0 | 0 | 0
167 | 60138499 | 60138475 | 48168491 | 1 | 1 | 1 | 3 | 01.3.02.09-0022 | ТССЦ Республики Крым (ред. 2017), 01.3.02.09-0022, Приказ Минстроя России от 28.09.2017 г. № 1346/пр | Пропан-бутан, смесь техническая | 1346 | 1009 | кг | кг | 1 | 0.2 | 4.47 | 0 | 0 | 0 | 0 | 1 | 0 |  | 0.2 | 2 | 60138486 | 792 | 0 | 0 | 0 | 0 | 0 | 0 | 0 | 0
167 | 60138500 | 60138475 | 48171519 | 1 | 1 | 1 | 3 | 01.7.11.07-0044 | ТССЦ Республики Крым (ред. 2017), 01.7.11.07-0044, Приказ Минстроя России от 28.09.2017 г. № 1346/пр | Электроды диаметром 5 мм Э42 | 1348 | 1009 | т | т | 1000 | 0.019 | 10397.45 | 0 | 0 | 0 | 0 | 1 | 0 |  | 0.019 | 2 | 60138487 | 793 | 0 | 0 | 0 | 0 | 0 | 0 | 0 | 0
167 | 60138501 | 60138475 | 48164599 | 21 | 1 | 1 | 3 | 999-9950 |  | Вспомогательные ненормируемые материалы (2% от ОЗП) | 1374 | 1013 | РУБ | РУБ | 1 | 21.84 | 1 | 0 | 0 | 0 | 0 | 1 | 0 |  | 21.84 | 2 | 60138488 | 794 | 0 | 0 | 0 | 0 | 0 | 0 | 0 | 0
170 | 60138384 | 60138368 | 48164227 | 1 | 1 | 1 | 1 | 1-100-34-82 |  | Рабочий среднего разряда 3.4 | 1191 | 1013 | чел.-ч. | чел.-ч. | 1 | 108.89 | 0 | 0 | 0 | 8.01 | 0 | 1 | 1 | )*1,15)*1,15 | 144.007 | 2 | 60138369 | 795 | 0 | 0 | 0 | 0 | 0 | 0 | 0 | 0
170 | 60138385 | 60138368 | 48164207 | 1 | 1 | 1 | 1 | 4-100-00-82 |  | Затраты труда машинистов | 1191 | 1013 | чел.-ч. | чел.-ч. | 1 | 0.31 | 0 | 0 | 0 | 0 | 0 | 1 | 2 | )*1,15)*1,15 | 0.40997 | 2 | 60138370 | 796 | 0 | 0 | 0 | 0 | 0 | 0 | 0 | 0
170 | 60138386 | 60138368 | 48244557 | 1 | 1 | 1 | 2 | 91.05.05-014 | ТСЭМ Республики Крым (ред. 2017), 91.05.05-014, Приказ Минстроя России от 28.09.2017 г. № 1296/пр | Краны на автомобильном ходу, грузоподъемность 10 т | 1368 | 1011 | маш.-ч | маш.-ч | 1 | 0.12 | 0 | 112.77 | 11.84 | 0 | 0 | 1 | 0 | )*1,15)*1,15 | 0.1587 | 2 | 60138371 | 797 | 0 | 0 | 0 | 0 | 0 | 0 | 0 | 0
170 | 60138387 | 60138368 | 48244699 | 1 | 1 | 1 | 2 | 91.06.03-062 | ТСЭМ Республики Крым (ред. 2017), 91.06.03-062, Приказ Минстроя России от 28.09.2017 г. № 1296/пр | Лебедки электрические тяговым усилием до 31,39 кН (3,2 т) | 1368 | 1011 | маш.-ч | маш.-ч | 1 | 8.6 | 0 | 6.99 | 0 | 0 | 0 | 1 | 0 | )*1,15)*1,15 | 11.3735 | 2 | 60138372 | 798 | 0 | 0 | 0 | 0 | 0 | 0 | 0 | 0
170 | 60138388 | 60138368 | 48245551 | 1 | 1 | 1 | 2 | 91.14.02-001 | ТСЭМ Республики Крым (ред. 2017), 91.14.02-001, Приказ Минстроя России от 28.09.2017 г. № 1296/пр | Автомобили бортовые, грузоподъемность до 5 т | 1368 | 1011 | маш.-ч | маш.-ч | 1 | 0.19 | 0 | 86.79 | 10.13 | 0 | 0 | 1 | 0 | )*1,15)*1,15 | 0.25127 | 2 | 60138373 | 799 | 0 | 0 | 0 | 0 | 0 | 0 | 0 | 0
170 | 60138389 | 60138368 | 48172661 | 1 | 1 | 1 | 3 | 01.7.15.03-0041 | ТССЦ Республики Крым (ред. 2017), 01.7.15.03-0041, Приказ Минстроя России от 28.09.2017 г. № 1346/пр | Болты с гайками и шайбами строительные | 1348 | 1009 | т | т | 1000 | 0.022 | 15854.58 | 0 | 0 | 0 | 0 | 1 | 0 |  | 0.022 | 2 | 60138374 | 800 | 0 | 0 | 0 | 0 | 0 | 0 | 0 | 0
170 | 60138390 | 60138368 | 48172758 | 1 | 1 | 1 | 3 | 01.7.15.06-0111 | ТССЦ Республики Крым (ред. 2017), 01.7.15.06-0111, Приказ Минстроя России от 28.09.2017 г. № 1346/пр | Гвозди строительные | 1348 | 1009 | т | т | 1000 | 1e-05 | 7671.42 | 0 | 0 | 0 | 0 | 1 | 0 |  | 1e-05 | 2 | 60138375 | 801 | 0 | 0 | 0 | 0 | 0 | 0 | 0 | 0
170 | 60138391 | 60138368 | 48173726 | 1 | 1 | 1 | 3 | 01.7.20.08-0071 | ТССЦ Республики Крым (ред. 2017), 01.7.20.08-0071, Приказ Минстроя России от 28.09.2017 г. № 1346/пр | Канаты пеньковые пропитанные | 1348 | 1009 | т | т | 1000 | 0.0001 | 30728.69 | 0 | 0 | 0 | 0 | 1 | 0 |  | 0.0001 | 2 | 60138376 | 802 | 0 | 0 | 0 | 0 | 0 | 0 | 0 | 0
170 | 60138392 | 60138368 | 48165719 | 21 | 1 | 1 | 3 | 07.2.07.13 |  | Конструкции стальные | 1348 | 1009 | т | т | 1000 | 1 | 0 | 0 | 0 | 0 | 0 | 0 | 0 |  | 1 | 2 | 60138377 | 803 | 0 | 0 | 0 | 0 | 0 | 0 | 0 | 0
170 | 60138393 | 60138368 | 48189470 | 1 | 1 | 1 | 3 | 08.2.02.11-0007 | ТССЦ Республики Крым (ред. 2017), 08.2.02.11-0007, Приказ Минстроя России от 28.09.2017 г. № 1397/пр | Канат двойной свивки типа ТК, конструкции 6х19(1+6+12)+1 о.с., оцинкованный из проволок марки В, маркировочная группа 1770 н/мм2, диаметром 5,5 мм | 1302 | 1003 | 10 м | 10 м | 10 | 0.0187 | 64.47 | 0 | 0 | 0 | 0 | 1 | 0 |  | 0.0187 | 2 | 60138378 | 804 | 0 | 0 | 0 | 0 | 0 | 0 | 0 | 0
170 | 60138394 | 60138368 | 48189825 | 1 | 1 | 1 | 3 | 08.3.03.06-0002 | ТССЦ Республики Крым (ред. 2017), 08.3.03.06-0002, Приказ Минстроя России от 28.09.2017 г. № 1397/пр | Проволока горячекатаная в мотках, диаметром 6,3-6,5 мм | 1348 | 1009 | т | т | 1000 | 3e-05 | 4751.12 | 0 | 0 | 0 | 0 | 1 | 0 |  | 3e-05 | 2 | 60138379 | 805 | 0 | 0 | 0 | 0 | 0 | 0 | 0 | 0
170 | 60138395 | 60138368 | 48190549 | 1 | 1 | 1 | 3 | 08.3.11.01-0091 | ТССЦ Республики Крым (ред. 2017), 08.3.11.01-0091, Приказ Минстроя России от 28.09.2017 г. № 1397/пр | Швеллеры № 40 из стали марки Ст0 | 1348 | 1009 | т | т | 1000 | 0.00194 | 6246.56 | 0 | 0 | 0 | 0 | 1 | 0 |  | 0.00194 | 2 | 60138380 | 806 | 0 | 0 | 0 | 0 | 0 | 0 | 0 | 0
170 | 60138396 | 60138368 | 48194381 | 1 | 1 | 1 | 3 | 11.1.03.01-0077 | ТССЦ Республики Крым (ред. 2017), 11.1.03.01-0077, Приказ Минстроя России от 28.09.2017 г. № 1397/пр | Бруски обрезные хвойных пород длиной 4-6,5 м, шириной 75-150 мм, толщиной 40-75 мм, I сорта | 1339 | 1007 | м3 | м3 | 1 | 0.00103 | 1793.05 | 0 | 0 | 0 | 0 | 1 | 0 |  | 0.00103 | 2 | 60138381 | 807 | 0 | 0 | 0 | 0 | 0 | 0 | 0 | 0
170 | 60138397 | 60138368 | 48201639 | 1 | 1 | 1 | 3 | 14.4.01.01-0003 | ТССЦ Республики Крым (ред. 2017), 14.4.01.01-0003, Приказ Минстроя России от 28.09.2017 г. № 1396/пр | Грунтовка ГФ-021 красно-коричневая | 1348 | 1009 | т | т | 1000 | 0.00031 | 12560.85 | 0 | 0 | 0 | 0 | 1 | 0 |  | 0.00031 | 2 | 60138382 | 808 | 0 | 0 | 0 | 0 | 0 | 0 | 0 | 0
170 | 60138398 | 60138368 | 48202807 | 1 | 1 | 1 | 3 | 14.5.09.07-0029 | ТССЦ Республики Крым (ред. 2017), 14.5.09.07-0029, Приказ Минстроя России от 28.09.2017 г. № 1396/пр | Растворитель марки Р-4 | 1348 | 1009 | т | т | 1000 | 0.0006 | 11149.43 | 0 | 0 | 0 | 0 | 1 | 0 |  | 0.0006 | 2 | 60138383 | 809 | 0 | 0 | 0 | 0 | 0 | 0 | 0 | 0
171 | 60138413 | 60138399 | 48164208 | 1 | 1 | 1 | 1 | 1-100-38-82 |  | Рабочий среднего разряда 3.8 | 1191 | 1013 | чел.-ч. | чел.-ч. | 1 | 130 | 0 | 0 | 0 | 8.4 | 0 | 1 | 1 | )*1,15)*1,15 | 171.925 | 2 | 60138400 | 810 | 0 | 0 | 0 | 0 | 0 | 0 | 0 | 0
171 | 60138414 | 60138399 | 48164207 | 1 | 1 | 1 | 1 | 4-100-00-82 |  | Затраты труда машинистов | 1191 | 1013 | чел.-ч. | чел.-ч. | 1 | 1.8 | 0 | 0 | 0 | 0 | 0 | 1 | 2 | )*1,15)*1,15 | 2.3805 | 2 | 60138401 | 811 | 0 | 0 | 0 | 0 | 0 | 0 | 0 | 0
171 | 60138415 | 60138399 | 48244557 | 1 | 1 | 1 | 2 | 91.05.05-014 | ТСЭМ Республики Крым (ред. 2017), 91.05.05-014, Приказ Минстроя России от 28.09.2017 г. № 1296/пр | Краны на автомобильном ходу, грузоподъемность 10 т | 1368 | 1011 | маш.-ч | маш.-ч | 1 | 0.5 | 0 | 112.77 | 11.84 | 0 | 0 | 1 | 0 | )*1,15)*1,15 | 0.66125 | 2 | 60138402 | 812 | 0 | 0 | 0 | 0 | 0 | 0 | 0 | 0
171 | 60138416 | 60138399 | 48244699 | 1 | 1 | 1 | 2 | 91.06.03-062 | ТСЭМ Республики Крым (ред. 2017), 91.06.03-062, Приказ Минстроя России от 28.09.2017 г. № 1296/пр | Лебедки электрические тяговым усилием до 31,39 кН (3,2 т) | 1368 | 1011 | маш.-ч | маш.-ч | 1 | 1.37 | 0 | 6.99 | 0 | 0 | 0 | 1 | 0 | )*1,15)*1,15 | 1.8118 | 2 | 60138403 | 813 | 0 | 0 | 0 | 0 | 0 | 0 | 0 | 0
171 | 60138417 | 60138399 | 48245552 | 1 | 1 | 1 | 2 | 91.14.02-002 | ТСЭМ Республики Крым (ред. 2017), 91.14.02-002, Приказ Минстроя России от 28.09.2017 г. № 1296/пр | Автомобили бортовые, грузоподъемность до 8 т | 1368 | 1011 | маш.-ч | маш.-ч | 1 | 0.5 | 0 | 107.03 | 10.13 | 0 | 0 | 1 | 0 | )*1,15)*1,15 | 0.66125 | 2 | 60138404 | 814 | 0 | 0 | 0 | 0 | 0 | 0 | 0 | 0
171 | 60138418 | 60138399 | 48245702 | 1 | 1 | 1 | 2 | 91.17.04-011 | ТСЭМ Республики Крым (ред. 2017), 91.17.04-011, Приказ Минстроя России от 28.09.2017 г. № 1296/пр | Автоматы сварочные номинальным сварочным током 450-1250 А | 1368 | 1011 | маш.-ч | маш.-ч | 1 | 43.4 | 0 | 45.41 | 0 | 0 | 0 | 1 | 0 | )*1,15)*1,15 | 57.3965 | 2 | 60138405 | 815 | 0 | 0 | 0 | 0 | 0 | 0 | 0 | 0
171 | 60138419 | 60138399 | 48245719 | 1 | 1 | 1 | 2 | 91.17.04-042 | ТСЭМ Республики Крым (ред. 2017), 91.17.04-042, Приказ Минстроя России от 28.09.2017 г. № 1296/пр | Аппарат для газовой сварки и резки | 1368 | 1011 | маш.-ч | маш.-ч | 1 | 0.9 | 0 | 1.2 | 0 | 0 | 0 | 1 | 0 | )*1,15)*1,15 | 1.1902 | 2 | 60138406 | 816 | 0 | 0 | 0 | 0 | 0 | 0 | 0 | 0
171 | 60138420 | 60138399 | 48246286 | 1 | 1 | 1 | 2 | 91.21.16-001 | ТСЭМ Республики Крым (ред. 2017), 91.21.16-001, Приказ Минстроя России от 28.09.2017 г. № 1296/пр | Пресс-ножницы комбинированные | 1368 | 1011 | маш.-ч | маш.-ч | 1 | 0.8 | 0 | 14.3 | 8.82 | 0 | 0 | 1 | 0 | )*1,15)*1,15 | 1.058 | 2 | 60138407 | 817 | 0 | 0 | 0 | 0 | 0 | 0 | 0 | 0
171 | 60138421 | 60138399 | 48246332 | 1 | 1 | 1 | 2 | 91.21.19-031 | ТСЭМ Республики Крым (ред. 2017), 91.21.19-031, Приказ Минстроя России от 28.09.2017 г. № 1296/пр | Станок сверлильный | 1368 | 1011 | маш.-ч | маш.-ч | 1 | 2.4 | 0 | 2.4 | 0 | 0 | 0 | 1 | 0 | )*1,15)*1,15 | 3.174 | 2 | 60138408 | 818 | 0 | 0 | 0 | 0 | 0 | 0 | 0 | 0
171 | 60138422 | 60138399 | 48168484 | 1 | 1 | 1 | 3 | 01.3.02.08-0001 | ТССЦ Республики Крым (ред. 2017), 01.3.02.08-0001, Приказ Минстроя России от 28.09.2017 г. № 1346/пр | Кислород технический газообразный | 1339 | 1007 | м3 | м3 | 1 | 0.6 | 8.79 | 0 | 0 | 0 | 0 | 1 | 0 |  | 0.6 | 2 | 60138409 | 819 | 0 | 0 | 0 | 0 | 0 | 0 | 0 | 0
171 | 60138423 | 60138399 | 48168491 | 1 | 1 | 1 | 3 | 01.3.02.09-0022 | ТССЦ Республики Крым (ред. 2017), 01.3.02.09-0022, Приказ Минстроя России от 28.09.2017 г. № 1346/пр | Пропан-бутан, смесь техническая | 1346 | 1009 | кг | кг | 1 | 0.2 | 4.47 | 0 | 0 | 0 | 0 | 1 | 0 |  | 0.2 | 2 | 60138410 | 820 | 0 | 0 | 0 | 0 | 0 | 0 | 0 | 0
171 | 60138424 | 60138399 | 48171519 | 1 | 1 | 1 | 3 | 01.7.11.07-0044 | ТССЦ Республики Крым (ред. 2017), 01.7.11.07-0044, Приказ Минстроя России от 28.09.2017 г. № 1346/пр | Электроды диаметром 5 мм Э42 | 1348 | 1009 | т | т | 1000 | 0.019 | 10397.45 | 0 | 0 | 0 | 0 | 1 | 0 |  | 0.019 | 2 | 60138411 | 821 | 0 | 0 | 0 | 0 | 0 | 0 | 0 | 0
171 | 60138425 | 60138399 | 48164599 | 21 | 1 | 1 | 3 | 999-9950 |  | Вспомогательные ненормируемые материалы (2% от ОЗП) | 1374 | 1013 | РУБ | РУБ | 1 | 21.84 | 1 | 0 | 0 | 0 | 0 | 1 | 0 |  | 21.84 | 2 | 60138412 | 822 | 0 | 0 | 0 | 0 | 0 | 0 | 0 | 0
176 | 60138452 | 60138429 | 48164232 | 1 | 1 | 1 | 1 | 1-100-32-82 |  | Рабочий среднего разряда 3.2 | 1191 | 1013 | чел.-ч. | чел.-ч. | 1 | 63.28 | 0 | 0 | 0 | 7.81 | 0 | 1 | 1 | )*1,15)*1,15 | 83.6878 | 2 | 60138430 | 823 | 0 | 0 | 0 | 0 | 0 | 0 | 0 | 0
176 | 60138453 | 60138429 | 48164207 | 1 | 1 | 1 | 1 | 4-100-00-82 |  | Затраты труда машинистов | 1191 | 1013 | чел.-ч. | чел.-ч. | 1 | 4.01 | 0 | 0 | 0 | 0 | 0 | 1 | 2 | )*1,15)*1,15 | 5.3032 | 2 | 60138431 | 824 | 0 | 0 | 0 | 0 | 0 | 0 | 0 | 0
176 | 60138454 | 60138429 | 48244510 | 1 | 1 | 1 | 2 | 91.05.02-005 | ТСЭМ Республики Крым (ред. 2017), 91.05.02-005, Приказ Минстроя России от 28.09.2017 г. № 1296/пр | Краны козловые, грузоподъемность 32 т | 1368 | 1011 | маш.-ч | маш.-ч | 1 | 0.1 | 0 | 121.8 | 13.49 | 0 | 0 | 1 | 0 | )*1,15)*1,15 | 0.13225 | 2 | 60138432 | 825 | 0 | 0 | 0 | 0 | 0 | 0 | 0 | 0
176 | 60138455 | 60138429 | 48244557 | 1 | 1 | 1 | 2 | 91.05.05-014 | ТСЭМ Республики Крым (ред. 2017), 91.05.05-014, Приказ Минстроя России от 28.09.2017 г. № 1296/пр | Краны на автомобильном ходу, грузоподъемность 10 т | 1368 | 1011 | маш.-ч | маш.-ч | 1 | 0.12 | 0 | 112.77 | 11.84 | 0 | 0 | 1 | 0 | )*1,15)*1,15 | 0.1587 | 2 | 60138433 | 826 | 0 | 0 | 0 | 0 | 0 | 0 | 0 | 0
176 | 60138456 | 60138429 | 48244564 | 1 | 1 | 1 | 2 | 91.05.06-007 | ТСЭМ Республики Крым (ред. 2017), 91.05.06-007, Приказ Минстроя России от 28.09.2017 г. № 1296/пр | Краны на гусеничном ходу, грузоподъемность 25 т | 1368 | 1011 | маш.-ч | маш.-ч | 1 | 3.6 | 0 | 113.19 | 11.84 | 0 | 0 | 1 | 0 | )*1,15)*1,15 | 4.761 | 2 | 60138434 | 827 | 0 | 0 | 0 | 0 | 0 | 0 | 0 | 0
176 | 60138457 | 60138429 | 48245551 | 1 | 1 | 1 | 2 | 91.14.02-001 | ТСЭМ Республики Крым (ред. 2017), 91.14.02-001, Приказ Минстроя России от 28.09.2017 г. № 1296/пр | Автомобили бортовые, грузоподъемность до 5 т | 1368 | 1011 | маш.-ч | маш.-ч | 1 | 0.19 | 0 | 86.79 | 10.13 | 0 | 0 | 1 | 0 | )*1,15)*1,15 | 0.25127 | 2 | 60138435 | 828 | 0 | 0 | 0 | 0 | 0 | 0 | 0 | 0
176 | 60138458 | 60138429 | 48245719 | 1 | 1 | 1 | 2 | 91.17.04-042 | ТСЭМ Республики Крым (ред. 2017), 91.17.04-042, Приказ Минстроя России от 28.09.2017 г. № 1296/пр | Аппарат для газовой сварки и резки | 1368 | 1011 | маш.-ч | маш.-ч | 1 | 1.46 | 0 | 1.2 | 0 | 0 | 0 | 1 | 0 | )*1,15)*1,15 | 1.9308 | 2 | 60138436 | 829 | 0 | 0 | 0 | 0 | 0 | 0 | 0 | 0
176 | 60138459 | 60138429 | 48245767 | 1 | 1 | 1 | 2 | 91.17.04-171 | ТСЭМ Республики Крым (ред. 2017), 91.17.04-171, Приказ Минстроя России от 28.09.2017 г. № 1296/пр | Преобразователи сварочные номинальным сварочным током 315-500 А | 1368 | 1011 | маш.-ч | маш.-ч | 1 | 0.1 | 0 | 13.92 | 0 | 0 | 0 | 1 | 0 | )*1,15)*1,15 | 0.13225 | 2 | 60138437 | 830 | 0 | 0 | 0 | 0 | 0 | 0 | 0 | 0
176 | 60138460 | 60138429 | 48168484 | 1 | 1 | 1 | 3 | 01.3.02.08-0001 | ТССЦ Республики Крым (ред. 2017), 01.3.02.08-0001, Приказ Минстроя России от 28.09.2017 г. № 1346/пр | Кислород технический газообразный | 1339 | 1007 | м3 | м3 | 1 | 1.2 | 8.79 | 0 | 0 | 0 | 0 | 1 | 0 |  | 1.2 | 2 | 60138438 | 831 | 0 | 0 | 0 | 0 | 0 | 0 | 0 | 0
176 | 60138461 | 60138429 | 48168491 | 1 | 1 | 1 | 3 | 01.3.02.09-0022 | ТССЦ Республики Крым (ред. 2017), 01.3.02.09-0022, Приказ Минстроя России от 28.09.2017 г. № 1346/пр | Пропан-бутан, смесь техническая | 1346 | 1009 | кг | кг | 1 | 0.36 | 4.47 | 0 | 0 | 0 | 0 | 1 | 0 |  | 0.36 | 2 | 60138439 | 832 | 0 | 0 | 0 | 0 | 0 | 0 | 0 | 0
176 | 60138462 | 60138429 | 48171507 | 1 | 1 | 1 | 3 | 01.7.11.07-0032 | ТССЦ Республики Крым (ред. 2017), 01.7.11.07-0032, Приказ Минстроя России от 28.09.2017 г. № 1346/пр | Электроды диаметром 4 мм Э42 | 1348 | 1009 | т | т | 1000 | 0.00044 | 10616.1 | 0 | 0 | 0 | 0 | 1 | 0 |  | 0.00044 | 2 | 60138440 | 833 | 0 | 0 | 0 | 0 | 0 | 0 | 0 | 0
176 | 60138463 | 60138429 | 48172661 | 1 | 1 | 1 | 3 | 01.7.15.03-0041 | ТССЦ Республики Крым (ред. 2017), 01.7.15.03-0041, Приказ Минстроя России от 28.09.2017 г. № 1346/пр | Болты с гайками и шайбами строительные | 1348 | 1009 | т | т | 1000 | 0.021 | 15854.58 | 0 | 0 | 0 | 0 | 1 | 0 |  | 0.021 | 2 | 60138441 | 834 | 0 | 0 | 0 | 0 | 0 | 0 | 0 | 0
176 | 60138464 | 60138429 | 48172758 | 1 | 1 | 1 | 3 | 01.7.15.06-0111 | ТССЦ Республики Крым (ред. 2017), 01.7.15.06-0111, Приказ Минстроя России от 28.09.2017 г. № 1346/пр | Гвозди строительные | 1348 | 1009 | т | т | 1000 | 1e-05 | 7671.42 | 0 | 0 | 0 | 0 | 1 | 0 |  | 1e-05 | 2 | 60138442 | 835 | 0 | 0 | 0 | 0 | 0 | 0 | 0 | 0
176 | 60138465 | 60138429 | 48173726 | 1 | 1 | 1 | 3 | 01.7.20.08-0071 | ТССЦ Республики Крым (ред. 2017), 01.7.20.08-0071, Приказ Минстроя России от 28.09.2017 г. № 1346/пр | Канаты пеньковые пропитанные | 1348 | 1009 | т | т | 1000 | 0.0001 | 30728.69 | 0 | 0 | 0 | 0 | 1 | 0 |  | 0.0001 | 2 | 60138443 | 836 | 0 | 0 | 0 | 0 | 0 | 0 | 0 | 0
176 | 60138466 | 60138429 | 48187448 | 1 | 1 | 1 | 3 | 07.2.07.12-0020 | ТССЦ Республики Крым (ред. 2017), 07.2.07.12-0020, Приказ Минстроя России от 28.09.2017 г. № 1397/пр | Отдельные конструктивные элементы зданий и сооружений с преобладанием горячекатаных профилей, средняя масса сборочной единицы от 0,1 до 0,5 т | 1348 | 1009 | т | т | 1000 | 0.0002 | 8041.65 | 0 | 0 | 0 | 0 | 1 | 0 |  | 0.0002 | 2 | 60138444 | 837 | 0 | 0 | 0 | 0 | 0 | 0 | 0 | 0
176 | 60138467 | 60138429 | 48165719 | 21 | 1 | 1 | 3 | 07.2.07.13 |  | Конструкции стальные | 1348 | 1009 | т | т | 1000 | 1 | 0 | 0 | 0 | 0 | 0 | 0 | 0 |  | 1 | 2 | 60138445 | 838 | 0 | 0 | 0 | 0 | 0 | 0 | 0 | 0
176 | 60138468 | 60138429 | 48189470 | 1 | 1 | 1 | 3 | 08.2.02.11-0007 | ТССЦ Республики Крым (ред. 2017), 08.2.02.11-0007, Приказ Минстроя России от 28.09.2017 г. № 1397/пр | Канат двойной свивки типа ТК, конструкции 6х19(1+6+12)+1 о.с., оцинкованный из проволок марки В, маркировочная группа 1770 н/мм2, диаметром 5,5 мм | 1302 | 1003 | 10 м | 10 м | 10 | 0.0187 | 64.47 | 0 | 0 | 0 | 0 | 1 | 0 |  | 0.0187 | 2 | 60138446 | 839 | 0 | 0 | 0 | 0 | 0 | 0 | 0 | 0
176 | 60138469 | 60138429 | 48189825 | 1 | 1 | 1 | 3 | 08.3.03.06-0002 | ТССЦ Республики Крым (ред. 2017), 08.3.03.06-0002, Приказ Минстроя России от 28.09.2017 г. № 1397/пр | Проволока горячекатаная в мотках, диаметром 6,3-6,5 мм | 1348 | 1009 | т | т | 1000 | 3e-05 | 4751.12 | 0 | 0 | 0 | 0 | 1 | 0 |  | 3e-05 | 2 | 60138447 | 840 | 0 | 0 | 0 | 0 | 0 | 0 | 0 | 0
176 | 60138470 | 60138429 | 48190549 | 1 | 1 | 1 | 3 | 08.3.11.01-0091 | ТССЦ Республики Крым (ред. 2017), 08.3.11.01-0091, Приказ Минстроя России от 28.09.2017 г. № 1397/пр | Швеллеры № 40 из стали марки Ст0 | 1348 | 1009 | т | т | 1000 | 0.00194 | 6246.56 | 0 | 0 | 0 | 0 | 1 | 0 |  | 0.00194 | 2 | 60138448 | 841 | 0 | 0 | 0 | 0 | 0 | 0 | 0 | 0
176 | 60138471 | 60138429 | 48194381 | 1 | 1 | 1 | 3 | 11.1.03.01-0077 | ТССЦ Республики Крым (ред. 2017), 11.1.03.01-0077, Приказ Минстроя России от 28.09.2017 г. № 1397/пр | Бруски обрезные хвойных пород длиной 4-6,5 м, шириной 75-150 мм, толщиной 40-75 мм, I сорта | 1339 | 1007 | м3 | м3 | 1 | 0.00103 | 1793.05 | 0 | 0 | 0 | 0 | 1 | 0 |  | 0.00103 | 2 | 60138449 | 842 | 0 | 0 | 0 | 0 | 0 | 0 | 0 | 0
176 | 60138472 | 60138429 | 48201639 | 1 | 1 | 1 | 3 | 14.4.01.01-0003 | ТССЦ Республики Крым (ред. 2017), 14.4.01.01-0003, Приказ Минстроя России от 28.09.2017 г. № 1396/пр | Грунтовка ГФ-021 красно-коричневая | 1348 | 1009 | т | т | 1000 | 0.00031 | 12560.85 | 0 | 0 | 0 | 0 | 1 | 0 |  | 0.00031 | 2 | 60138450 | 843 | 0 | 0 | 0 | 0 | 0 | 0 | 0 | 0
176 | 60138473 | 60138429 | 48202807 | 1 | 1 | 1 | 3 | 14.5.09.07-0029 | ТССЦ Республики Крым (ред. 2017), 14.5.09.07-0029, Приказ Минстроя России от 28.09.2017 г. № 1396/пр | Растворитель марки Р-4 | 1348 | 1009 | т | т | 1000 | 0.0006 | 11149.43 | 0 | 0 | 0 | 0 | 1 | 0 |  | 0.0006 | 2 | 60138451 | 844 | 0 | 0 | 0 | 0 | 0 | 0 | 0 | 0
178 | 60141596 | 60141583 | 48164208 | 1 | 1 | 1 | 1 | 1-100-38-82 |  | Рабочий среднего разряда 3.8 | 1191 | 1013 | чел.-ч. | чел.-ч. | 1 | 95 | 0 | 0 | 0 | 8.4 | 0 | 1 | 1 | )*1,15)*1,15 | 125.6375 | 2 | 60141584 | 845 | 0 | 0 | 0 | 0 | 0 | 0 | 0 | 0
178 | 60141597 | 60141583 | 48164207 | 1 | 1 | 1 | 1 | 4-100-00-82 |  | Затраты труда машинистов | 1191 | 1013 | чел.-ч. | чел.-ч. | 1 | 6.4 | 0 | 0 | 0 | 0 | 0 | 1 | 2 | )*1,15)*1,15 | 8.464 | 2 | 60141585 | 846 | 0 | 0 | 0 | 0 | 0 | 0 | 0 | 0
178 | 60141598 | 60141583 | 48244557 | 1 | 1 | 1 | 2 | 91.05.05-014 | ТСЭМ Республики Крым (ред. 2017), 91.05.05-014, Приказ Минстроя России от 28.09.2017 г. № 1296/пр | Краны на автомобильном ходу, грузоподъемность 10 т | 1368 | 1011 | маш.-ч | маш.-ч | 1 | 3.9 | 0 | 112.77 | 11.84 | 0 | 0 | 1 | 0 | )*1,15)*1,15 | 5.1577 | 2 | 60141586 | 847 | 0 | 0 | 0 | 0 | 0 | 0 | 0 | 0
178 | 60141599 | 60141583 | 48245552 | 1 | 1 | 1 | 2 | 91.14.02-002 | ТСЭМ Республики Крым (ред. 2017), 91.14.02-002, Приказ Минстроя России от 28.09.2017 г. № 1296/пр | Автомобили бортовые, грузоподъемность до 8 т | 1368 | 1011 | маш.-ч | маш.-ч | 1 | 0.5 | 0 | 107.03 | 10.13 | 0 | 0 | 1 | 0 | )*1,15)*1,15 | 0.66125 | 2 | 60141587 | 848 | 0 | 0 | 0 | 0 | 0 | 0 | 0 | 0
178 | 60141600 | 60141583 | 48245719 | 1 | 1 | 1 | 2 | 91.17.04-042 | ТСЭМ Республики Крым (ред. 2017), 91.17.04-042, Приказ Минстроя России от 28.09.2017 г. № 1296/пр | Аппарат для газовой сварки и резки | 1368 | 1011 | маш.-ч | маш.-ч | 1 | 1.5 | 0 | 1.2 | 0 | 0 | 0 | 1 | 0 | )*1,15)*1,15 | 1.9837 | 2 | 60141588 | 849 | 0 | 0 | 0 | 0 | 0 | 0 | 0 | 0
178 | 60141601 | 60141583 | 48245786 | 1 | 1 | 1 | 2 | 91.17.04-233 | ТСЭМ Республики Крым (ред. 2017), 91.17.04-233, Приказ Минстроя России от 28.09.2017 г. № 1296/пр | Установки для сварки ручной дуговой (постоянного тока) | 1368 | 1011 | маш.-ч | маш.-ч | 1 | 21.3 | 0 | 8.68 | 0 | 0 | 0 | 1 | 0 | )*1,15)*1,15 | 28.1692 | 2 | 60141589 | 850 | 0 | 0 | 0 | 0 | 0 | 0 | 0 | 0
178 | 60141602 | 60141583 | 48246266 | 1 | 1 | 1 | 2 | 91.21.12-002 | ТСЭМ Республики Крым (ред. 2017), 91.21.12-002, Приказ Минстроя России от 28.09.2017 г. № 1296/пр | Ножницы листовые кривошипные гильотинные | 1368 | 1011 | маш.-ч | маш.-ч | 1 | 2.4 | 0 | 70.66 | 0 | 0 | 0 | 1 | 0 | )*1,15)*1,15 | 3.174 | 2 | 60141590 | 851 | 0 | 0 | 0 | 0 | 0 | 0 | 0 | 0
178 | 60141603 | 60141583 | 48246286 | 1 | 1 | 1 | 2 | 91.21.16-001 | ТСЭМ Республики Крым (ред. 2017), 91.21.16-001, Приказ Минстроя России от 28.09.2017 г. № 1296/пр | Пресс-ножницы комбинированные | 1368 | 1011 | маш.-ч | маш.-ч | 1 | 2 | 0 | 14.3 | 8.82 | 0 | 0 | 1 | 0 | )*1,15)*1,15 | 2.645 | 2 | 60141591 | 852 | 0 | 0 | 0 | 0 | 0 | 0 | 0 | 0
178 | 60141604 | 60141583 | 48168484 | 1 | 1 | 1 | 3 | 01.3.02.08-0001 | ТССЦ Республики Крым (ред. 2017), 01.3.02.08-0001, Приказ Минстроя России от 28.09.2017 г. № 1346/пр | Кислород технический газообразный | 1339 | 1007 | м3 | м3 | 1 | 0.9 | 8.79 | 0 | 0 | 0 | 0 | 1 | 0 |  | 0.9 | 2 | 60141592 | 853 | 0 | 0 | 0 | 0 | 0 | 0 | 0 | 0
178 | 60141605 | 60141583 | 48168491 | 1 | 1 | 1 | 3 | 01.3.02.09-0022 | ТССЦ Республики Крым (ред. 2017), 01.3.02.09-0022, Приказ Минстроя России от 28.09.2017 г. № 1346/пр | Пропан-бутан, смесь техническая | 1346 | 1009 | кг | кг | 1 | 0.2 | 4.47 | 0 | 0 | 0 | 0 | 1 | 0 |  | 0.2 | 2 | 60141593 | 854 | 0 | 0 | 0 | 0 | 0 | 0 | 0 | 0
178 | 60141606 | 60141583 | 48171510 | 1 | 1 | 1 | 3 | 01.7.11.07-0035 | ТССЦ Республики Крым (ред. 2017), 01.7.11.07-0035, Приказ Минстроя России от 28.09.2017 г. № 1346/пр | Электроды диаметром 4 мм Э46 | 1348 | 1009 | т | т | 1000 | 0.0179 | 11891.1 | 0 | 0 | 0 | 0 | 1 | 0 |  | 0.0179 | 2 | 60141594 | 855 | 0 | 0 | 0 | 0 | 0 | 0 | 0 | 0
178 | 60141607 | 60141583 | 48164599 | 21 | 1 | 1 | 3 | 999-9950 |  | Вспомогательные ненормируемые материалы (2% от ОЗП) | 1374 | 1013 | РУБ | РУБ | 1 | 15.96 | 1 | 0 | 0 | 0 | 0 | 1 | 0 |  | 15.96 | 2 | 60141595 | 856 | 0 | 0 | 0 | 0 | 0 | 0 | 0 | 0
180 | 60141621 | 60141609 | 48164233 | 1 | 1 | 1 | 1 | 1-100-40-82 |  | Рабочий среднего разряда 4 | 1191 | 1013 | чел.-ч. | чел.-ч. | 1 | 91 | 0 | 0 | 0 | 8.59 | 0 | 1 | 1 | )*1,15)*1,15 | 120.3475 | 2 | 60141610 | 857 | 0 | 0 | 0 | 0 | 0 | 0 | 0 | 0
180 | 60141622 | 60141609 | 48164207 | 1 | 1 | 1 | 1 | 4-100-00-82 |  | Затраты труда машинистов | 1191 | 1013 | чел.-ч. | чел.-ч. | 1 | 7.34 | 0 | 0 | 0 | 0 | 0 | 1 | 2 | )*1,15)*1,15 | 9.7071 | 2 | 60141611 | 858 | 0 | 0 | 0 | 0 | 0 | 0 | 0 | 0
180 | 60141623 | 60141609 | 48244557 | 1 | 1 | 1 | 2 | 91.05.05-014 | ТСЭМ Республики Крым (ред. 2017), 91.05.05-014, Приказ Минстроя России от 28.09.2017 г. № 1296/пр | Краны на автомобильном ходу, грузоподъемность 10 т | 1368 | 1011 | маш.-ч | маш.-ч | 1 | 6 | 0 | 112.77 | 11.84 | 0 | 0 | 1 | 0 | )*1,15)*1,15 | 7.935 | 2 | 60141612 | 859 | 0 | 0 | 0 | 0 | 0 | 0 | 0 | 0
180 | 60141624 | 60141609 | 48245552 | 1 | 1 | 1 | 2 | 91.14.02-002 | ТСЭМ Республики Крым (ред. 2017), 91.14.02-002, Приказ Минстроя России от 28.09.2017 г. № 1296/пр | Автомобили бортовые, грузоподъемность до 8 т | 1368 | 1011 | маш.-ч | маш.-ч | 1 | 0.5 | 0 | 107.03 | 10.13 | 0 | 0 | 1 | 0 | )*1,15)*1,15 | 0.66125 | 2 | 60141613 | 860 | 0 | 0 | 0 | 0 | 0 | 0 | 0 | 0
180 | 60141625 | 60141609 | 48245719 | 1 | 1 | 1 | 2 | 91.17.04-042 | ТСЭМ Республики Крым (ред. 2017), 91.17.04-042, Приказ Минстроя России от 28.09.2017 г. № 1296/пр | Аппарат для газовой сварки и резки | 1368 | 1011 | маш.-ч | маш.-ч | 1 | 1 | 0 | 1.2 | 0 | 0 | 0 | 1 | 0 | )*1,15)*1,15 | 1.3225 | 2 | 60141614 | 861 | 0 | 0 | 0 | 0 | 0 | 0 | 0 | 0
180 | 60141626 | 60141609 | 48245786 | 1 | 1 | 1 | 2 | 91.17.04-233 | ТСЭМ Республики Крым (ред. 2017), 91.17.04-233, Приказ Минстроя России от 28.09.2017 г. № 1296/пр | Установки для сварки ручной дуговой (постоянного тока) | 1368 | 1011 | маш.-ч | маш.-ч | 1 | 27.3 | 0 | 8.68 | 0 | 0 | 0 | 1 | 0 | )*1,15)*1,15 | 36.1042 | 2 | 60141615 | 862 | 0 | 0 | 0 | 0 | 0 | 0 | 0 | 0
180 | 60141627 | 60141609 | 48246286 | 1 | 1 | 1 | 2 | 91.21.16-001 | ТСЭМ Республики Крым (ред. 2017), 91.21.16-001, Приказ Минстроя России от 28.09.2017 г. № 1296/пр | Пресс-ножницы комбинированные | 1368 | 1011 | маш.-ч | маш.-ч | 1 | 0.84 | 0 | 14.3 | 8.82 | 0 | 0 | 1 | 0 | )*1,15)*1,15 | 1.1109 | 2 | 60141616 | 863 | 0 | 0 | 0 | 0 | 0 | 0 | 0 | 0
180 | 60141628 | 60141609 | 48168484 | 1 | 1 | 1 | 3 | 01.3.02.08-0001 | ТССЦ Республики Крым (ред. 2017), 01.3.02.08-0001, Приказ Минстроя России от 28.09.2017 г. № 1346/пр | Кислород технический газообразный | 1339 | 1007 | м3 | м3 | 1 | 2.6 | 8.79 | 0 | 0 | 0 | 0 | 1 | 0 |  | 2.6 | 2 | 60141617 | 864 | 0 | 0 | 0 | 0 | 0 | 0 | 0 | 0
180 | 60141629 | 60141609 | 48168491 | 1 | 1 | 1 | 3 | 01.3.02.09-0022 | ТССЦ Республики Крым (ред. 2017), 01.3.02.09-0022, Приказ Минстроя России от 28.09.2017 г. № 1346/пр | Пропан-бутан, смесь техническая | 1346 | 1009 | кг | кг | 1 | 0.5 | 4.47 | 0 | 0 | 0 | 0 | 1 | 0 |  | 0.5 | 2 | 60141618 | 865 | 0 | 0 | 0 | 0 | 0 | 0 | 0 | 0
180 | 60141630 | 60141609 | 48171519 | 1 | 1 | 1 | 3 | 01.7.11.07-0044 | ТССЦ Республики Крым (ред. 2017), 01.7.11.07-0044, Приказ Минстроя России от 28.09.2017 г. № 1346/пр | Электроды диаметром 5 мм Э42 | 1348 | 1009 | т | т | 1000 | 0.0215 | 10397.45 | 0 | 0 | 0 | 0 | 1 | 0 |  | 0.0215 | 2 | 60141619 | 866 | 0 | 0 | 0 | 0 | 0 | 0 | 0 | 0
180 | 60141631 | 60141609 | 48164599 | 21 | 1 | 1 | 3 | 999-9950 |  | Вспомогательные ненормируемые материалы (2% от ОЗП) | 1374 | 1013 | РУБ | РУБ | 1 | 15.63 | 1 | 0 | 0 | 0 | 0 | 1 | 0 |  | 15.63 | 2 | 60141620 | 867 | 0 | 0 | 0 | 0 | 0 | 0 | 0 | 0
184 | 60141658 | 60141635 | 48164237 | 1 | 1 | 1 | 1 | 1-100-36-82 |  | Рабочий среднего разряда 3.6 | 1191 | 1013 | чел.-ч. | чел.-ч. | 1 | 39.13 | 0 | 0 | 0 | 8.2 | 0 | 1 | 1 | )*1,15)*1,15 | 51.7494 | 2 | 60141636 | 868 | 0 | 0 | 0 | 0 | 0 | 0 | 0 | 0
184 | 60141659 | 60141635 | 48164207 | 1 | 1 | 1 | 1 | 4-100-00-82 |  | Затраты труда машинистов | 1191 | 1013 | чел.-ч. | чел.-ч. | 1 | 4.91 | 0 | 0 | 0 | 0 | 0 | 1 | 2 | )*1,15)*1,15 | 6.4935 | 2 | 60141637 | 869 | 0 | 0 | 0 | 0 | 0 | 0 | 0 | 0
184 | 60141660 | 60141635 | 48244510 | 1 | 1 | 1 | 2 | 91.05.02-005 | ТСЭМ Республики Крым (ред. 2017), 91.05.02-005, Приказ Минстроя России от 28.09.2017 г. № 1296/пр | Краны козловые, грузоподъемность 32 т | 1368 | 1011 | маш.-ч | маш.-ч | 1 | 0.1 | 0 | 121.8 | 13.49 | 0 | 0 | 1 | 0 | )*1,15)*1,15 | 0.13225 | 2 | 60141638 | 870 | 0 | 0 | 0 | 0 | 0 | 0 | 0 | 0
184 | 60141661 | 60141635 | 48244557 | 1 | 1 | 1 | 2 | 91.05.05-014 | ТСЭМ Республики Крым (ред. 2017), 91.05.05-014, Приказ Минстроя России от 28.09.2017 г. № 1296/пр | Краны на автомобильном ходу, грузоподъемность 10 т | 1368 | 1011 | маш.-ч | маш.-ч | 1 | 4.62 | 0 | 112.77 | 11.84 | 0 | 0 | 1 | 0 | )*1,15)*1,15 | 6.1099 | 2 | 60141639 | 871 | 0 | 0 | 0 | 0 | 0 | 0 | 0 | 0
184 | 60141662 | 60141635 | 48244644 | 1 | 1 | 1 | 2 | 91.06.01-003 | ТСЭМ Республики Крым (ред. 2017), 91.06.01-003, Приказ Минстроя России от 28.09.2017 г. № 1296/пр | Домкраты гидравлические, грузоподъемность 63-100 т | 1368 | 1011 | маш.-ч | маш.-ч | 1 | 3.46 | 0 | 0.83 | 0 | 0 | 0 | 1 | 0 | )*1,15)*1,15 | 4.5758 | 2 | 60141640 | 872 | 0 | 0 | 0 | 0 | 0 | 0 | 0 | 0
184 | 60141663 | 60141635 | 48245551 | 1 | 1 | 1 | 2 | 91.14.02-001 | ТСЭМ Республики Крым (ред. 2017), 91.14.02-001, Приказ Минстроя России от 28.09.2017 г. № 1296/пр | Автомобили бортовые, грузоподъемность до 5 т | 1368 | 1011 | маш.-ч | маш.-ч | 1 | 0.19 | 0 | 86.79 | 10.13 | 0 | 0 | 1 | 0 | )*1,15)*1,15 | 0.25127 | 2 | 60141641 | 873 | 0 | 0 | 0 | 0 | 0 | 0 | 0 | 0
184 | 60141664 | 60141635 | 48245719 | 1 | 1 | 1 | 2 | 91.17.04-042 | ТСЭМ Республики Крым (ред. 2017), 91.17.04-042, Приказ Минстроя России от 28.09.2017 г. № 1296/пр | Аппарат для газовой сварки и резки | 1368 | 1011 | маш.-ч | маш.-ч | 1 | 1.63 | 0 | 1.2 | 0 | 0 | 0 | 1 | 0 | )*1,15)*1,15 | 2.1557 | 2 | 60141642 | 874 | 0 | 0 | 0 | 0 | 0 | 0 | 0 | 0
184 | 60141665 | 60141635 | 48245767 | 1 | 1 | 1 | 2 | 91.17.04-171 | ТСЭМ Республики Крым (ред. 2017), 91.17.04-171, Приказ Минстроя России от 28.09.2017 г. № 1296/пр | Преобразователи сварочные номинальным сварочным током 315-500 А | 1368 | 1011 | маш.-ч | маш.-ч | 1 | 6.71 | 0 | 13.92 | 0 | 0 | 0 | 1 | 0 | )*1,15)*1,15 | 8.874 | 2 | 60141643 | 875 | 0 | 0 | 0 | 0 | 0 | 0 | 0 | 0
184 | 60141666 | 60141635 | 48168484 | 1 | 1 | 1 | 3 | 01.3.02.08-0001 | ТССЦ Республики Крым (ред. 2017), 01.3.02.08-0001, Приказ Минстроя России от 28.09.2017 г. № 1346/пр | Кислород технический газообразный | 1339 | 1007 | м3 | м3 | 1 | 1.37 | 8.79 | 0 | 0 | 0 | 0 | 1 | 0 |  | 1.37 | 2 | 60141644 | 876 | 0 | 0 | 0 | 0 | 0 | 0 | 0 | 0
184 | 60141667 | 60141635 | 48168491 | 1 | 1 | 1 | 3 | 01.3.02.09-0022 | ТССЦ Республики Крым (ред. 2017), 01.3.02.09-0022, Приказ Минстроя России от 28.09.2017 г. № 1346/пр | Пропан-бутан, смесь техническая | 1346 | 1009 | кг | кг | 1 | 0.41 | 4.47 | 0 | 0 | 0 | 0 | 1 | 0 |  | 0.41 | 2 | 60141645 | 877 | 0 | 0 | 0 | 0 | 0 | 0 | 0 | 0
184 | 60141668 | 60141635 | 48171510 | 1 | 1 | 1 | 3 | 01.7.11.07-0035 | ТССЦ Республики Крым (ред. 2017), 01.7.11.07-0035, Приказ Минстроя России от 28.09.2017 г. № 1346/пр | Электроды диаметром 4 мм Э46 | 1348 | 1009 | т | т | 1000 | 0.004 | 11891.1 | 0 | 0 | 0 | 0 | 1 | 0 |  | 0.004 | 2 | 60141646 | 878 | 0 | 0 | 0 | 0 | 0 | 0 | 0 | 0
184 | 60141669 | 60141635 | 48172661 | 1 | 1 | 1 | 3 | 01.7.15.03-0041 | ТССЦ Республики Крым (ред. 2017), 01.7.15.03-0041, Приказ Минстроя России от 28.09.2017 г. № 1346/пр | Болты с гайками и шайбами строительные | 1348 | 1009 | т | т | 1000 | 0 | 15854.58 | 0 | 0 | 0 | 1 | 0 | 0 |  | 0 | 2 | 60141647 | 879 | 0 | 0 | 0 | 0 | 0 | 0 | 0 | 0
184 | 60141670 | 60141635 | 48172758 | 1 | 1 | 1 | 3 | 01.7.15.06-0111 | ТССЦ Республики Крым (ред. 2017), 01.7.15.06-0111, Приказ Минстроя России от 28.09.2017 г. № 1346/пр | Гвозди строительные | 1348 | 1009 | т | т | 1000 | 1e-05 | 7671.42 | 0 | 0 | 0 | 0 | 1 | 0 |  | 1e-05 | 2 | 60141648 | 880 | 0 | 0 | 0 | 0 | 0 | 0 | 0 | 0
184 | 60141671 | 60141635 | 48173726 | 1 | 1 | 1 | 3 | 01.7.20.08-0071 | ТССЦ Республики Крым (ред. 2017), 01.7.20.08-0071, Приказ Минстроя России от 28.09.2017 г. № 1346/пр | Канаты пеньковые пропитанные | 1348 | 1009 | т | т | 1000 | 0.0001 | 30728.69 | 0 | 0 | 0 | 0 | 1 | 0 |  | 0.0001 | 2 | 60141649 | 881 | 0 | 0 | 0 | 0 | 0 | 0 | 0 | 0
184 | 60141672 | 60141635 | 48187448 | 1 | 1 | 1 | 3 | 07.2.07.12-0020 | ТССЦ Республики Крым (ред. 2017), 07.2.07.12-0020, Приказ Минстроя России от 28.09.2017 г. № 1397/пр | Отдельные конструктивные элементы зданий и сооружений с преобладанием горячекатаных профилей, средняя масса сборочной единицы от 0,1 до 0,5 т | 1348 | 1009 | т | т | 1000 | 0.001 | 8041.65 | 0 | 0 | 0 | 0 | 1 | 0 |  | 0.001 | 2 | 60141650 | 882 | 0 | 0 | 0 | 0 | 0 | 0 | 0 | 0
184 | 60141673 | 60141635 | 48165719 | 21 | 1 | 1 | 3 | 07.2.07.13 |  | Конструкции стальные | 1348 | 1009 | т | т | 1000 | 1 | 0 | 0 | 0 | 0 | 0 | 0 | 0 |  | 1 | 2 | 60141651 | 883 | 0 | 0 | 0 | 0 | 0 | 0 | 0 | 0
184 | 60141674 | 60141635 | 48189470 | 1 | 1 | 1 | 3 | 08.2.02.11-0007 | ТССЦ Республики Крым (ред. 2017), 08.2.02.11-0007, Приказ Минстроя России от 28.09.2017 г. № 1397/пр | Канат двойной свивки типа ТК, конструкции 6х19(1+6+12)+1 о.с., оцинкованный из проволок марки В, маркировочная группа 1770 н/мм2, диаметром 5,5 мм | 1302 | 1003 | 10 м | 10 м | 10 | 0.0187 | 64.47 | 0 | 0 | 0 | 0 | 1 | 0 |  | 0.0187 | 2 | 60141652 | 884 | 0 | 0 | 0 | 0 | 0 | 0 | 0 | 0
184 | 60141675 | 60141635 | 48189825 | 1 | 1 | 1 | 3 | 08.3.03.06-0002 | ТССЦ Республики Крым (ред. 2017), 08.3.03.06-0002, Приказ Минстроя России от 28.09.2017 г. № 1397/пр | Проволока горячекатаная в мотках, диаметром 6,3-6,5 мм | 1348 | 1009 | т | т | 1000 | 3e-05 | 4751.12 | 0 | 0 | 0 | 0 | 1 | 0 |  | 3e-05 | 2 | 60141653 | 885 | 0 | 0 | 0 | 0 | 0 | 0 | 0 | 0
184 | 60141676 | 60141635 | 48190549 | 1 | 1 | 1 | 3 | 08.3.11.01-0091 | ТССЦ Республики Крым (ред. 2017), 08.3.11.01-0091, Приказ Минстроя России от 28.09.2017 г. № 1397/пр | Швеллеры № 40 из стали марки Ст0 | 1348 | 1009 | т | т | 1000 | 0.00194 | 6246.56 | 0 | 0 | 0 | 0 | 1 | 0 |  | 0.00194 | 2 | 60141654 | 886 | 0 | 0 | 0 | 0 | 0 | 0 | 0 | 0
184 | 60141677 | 60141635 | 48194381 | 1 | 1 | 1 | 3 | 11.1.03.01-0077 | ТССЦ Республики Крым (ред. 2017), 11.1.03.01-0077, Приказ Минстроя России от 28.09.2017 г. № 1397/пр | Бруски обрезные хвойных пород длиной 4-6,5 м, шириной 75-150 мм, толщиной 40-75 мм, I сорта | 1339 | 1007 | м3 | м3 | 1 | 0.00103 | 1793.05 | 0 | 0 | 0 | 0 | 1 | 0 |  | 0.00103 | 2 | 60141655 | 887 | 0 | 0 | 0 | 0 | 0 | 0 | 0 | 0
184 | 60141678 | 60141635 | 48201639 | 1 | 1 | 1 | 3 | 14.4.01.01-0003 | ТССЦ Республики Крым (ред. 2017), 14.4.01.01-0003, Приказ Минстроя России от 28.09.2017 г. № 1396/пр | Грунтовка ГФ-021 красно-коричневая | 1348 | 1009 | т | т | 1000 | 0.00031 | 12560.85 | 0 | 0 | 0 | 0 | 1 | 0 |  | 0.00031 | 2 | 60141656 | 888 | 0 | 0 | 0 | 0 | 0 | 0 | 0 | 0
184 | 60141679 | 60141635 | 48202807 | 1 | 1 | 1 | 3 | 14.5.09.07-0029 | ТССЦ Республики Крым (ред. 2017), 14.5.09.07-0029, Приказ Минстроя России от 28.09.2017 г. № 1396/пр | Растворитель марки Р-4 | 1348 | 1009 | т | т | 1000 | 0.0006 | 11149.43 | 0 | 0 | 0 | 0 | 1 | 0 |  | 0.0006 | 2 | 60141657 | 889 | 0 | 0 | 0 | 0 | 0 | 0 | 0 | 0
185 | 60141701 | 60141689 | 48164233 | 1 | 1 | 1 | 1 | 1-100-40-82 |  | Рабочий среднего разряда 4 | 1191 | 1013 | чел.-ч. | чел.-ч. | 1 | 91 | 0 | 0 | 0 | 8.59 | 0 | 1 | 1 | )*1,15)*1,15 | 120.3475 | 2 | 60141690 | 890 | 0 | 0 | 0 | 0 | 0 | 0 | 0 | 0
185 | 60141702 | 60141689 | 48164207 | 1 | 1 | 1 | 1 | 4-100-00-82 |  | Затраты труда машинистов | 1191 | 1013 | чел.-ч. | чел.-ч. | 1 | 7.34 | 0 | 0 | 0 | 0 | 0 | 1 | 2 | )*1,15)*1,15 | 9.7071 | 2 | 60141691 | 891 | 0 | 0 | 0 | 0 | 0 | 0 | 0 | 0
185 | 60141703 | 60141689 | 48244557 | 1 | 1 | 1 | 2 | 91.05.05-014 | ТСЭМ Республики Крым (ред. 2017), 91.05.05-014, Приказ Минстроя России от 28.09.2017 г. № 1296/пр | Краны на автомобильном ходу, грузоподъемность 10 т | 1368 | 1011 | маш.-ч | маш.-ч | 1 | 6 | 0 | 112.77 | 11.84 | 0 | 0 | 1 | 0 | )*1,15)*1,15 | 7.935 | 2 | 60141692 | 892 | 0 | 0 | 0 | 0 | 0 | 0 | 0 | 0
185 | 60141704 | 60141689 | 48245552 | 1 | 1 | 1 | 2 | 91.14.02-002 | ТСЭМ Республики Крым (ред. 2017), 91.14.02-002, Приказ Минстроя России от 28.09.2017 г. № 1296/пр | Автомобили бортовые, грузоподъемность до 8 т | 1368 | 1011 | маш.-ч | маш.-ч | 1 | 0.5 | 0 | 107.03 | 10.13 | 0 | 0 | 1 | 0 | )*1,15)*1,15 | 0.66125 | 2 | 60141693 | 893 | 0 | 0 | 0 | 0 | 0 | 0 | 0 | 0
185 | 60141705 | 60141689 | 48245719 | 1 | 1 | 1 | 2 | 91.17.04-042 | ТСЭМ Республики Крым (ред. 2017), 91.17.04-042, Приказ Минстроя России от 28.09.2017 г. № 1296/пр | Аппарат для газовой сварки и резки | 1368 | 1011 | маш.-ч | маш.-ч | 1 | 1 | 0 | 1.2 | 0 | 0 | 0 | 1 | 0 | )*1,15)*1,15 | 1.3225 | 2 | 60141694 | 894 | 0 | 0 | 0 | 0 | 0 | 0 | 0 | 0
185 | 60141706 | 60141689 | 48245786 | 1 | 1 | 1 | 2 | 91.17.04-233 | ТСЭМ Республики Крым (ред. 2017), 91.17.04-233, Приказ Минстроя России от 28.09.2017 г. № 1296/пр | Установки для сварки ручной дуговой (постоянного тока) | 1368 | 1011 | маш.-ч | маш.-ч | 1 | 27.3 | 0 | 8.68 | 0 | 0 | 0 | 1 | 0 | )*1,15)*1,15 | 36.1042 | 2 | 60141695 | 895 | 0 | 0 | 0 | 0 | 0 | 0 | 0 | 0
185 | 60141707 | 60141689 | 48246286 | 1 | 1 | 1 | 2 | 91.21.16-001 | ТСЭМ Республики Крым (ред. 2017), 91.21.16-001, Приказ Минстроя России от 28.09.2017 г. № 1296/пр | Пресс-ножницы комбинированные | 1368 | 1011 | маш.-ч | маш.-ч | 1 | 0.84 | 0 | 14.3 | 8.82 | 0 | 0 | 1 | 0 | )*1,15)*1,15 | 1.1109 | 2 | 60141696 | 896 | 0 | 0 | 0 | 0 | 0 | 0 | 0 | 0
185 | 60141708 | 60141689 | 48168484 | 1 | 1 | 1 | 3 | 01.3.02.08-0001 | ТССЦ Республики Крым (ред. 2017), 01.3.02.08-0001, Приказ Минстроя России от 28.09.2017 г. № 1346/пр | Кислород технический газообразный | 1339 | 1007 | м3 | м3 | 1 | 2.6 | 8.79 | 0 | 0 | 0 | 0 | 1 | 0 |  | 2.6 | 2 | 60141697 | 897 | 0 | 0 | 0 | 0 | 0 | 0 | 0 | 0
185 | 60141709 | 60141689 | 48168491 | 1 | 1 | 1 | 3 | 01.3.02.09-0022 | ТССЦ Республики Крым (ред. 2017), 01.3.02.09-0022, Приказ Минстроя России от 28.09.2017 г. № 1346/пр | Пропан-бутан, смесь техническая | 1346 | 1009 | кг | кг | 1 | 0.5 | 4.47 | 0 | 0 | 0 | 0 | 1 | 0 |  | 0.5 | 2 | 60141698 | 898 | 0 | 0 | 0 | 0 | 0 | 0 | 0 | 0
185 | 60141710 | 60141689 | 48171519 | 1 | 1 | 1 | 3 | 01.7.11.07-0044 | ТССЦ Республики Крым (ред. 2017), 01.7.11.07-0044, Приказ Минстроя России от 28.09.2017 г. № 1346/пр | Электроды диаметром 5 мм Э42 | 1348 | 1009 | т | т | 1000 | 0.0215 | 10397.45 | 0 | 0 | 0 | 0 | 1 | 0 |  | 0.0215 | 2 | 60141699 | 899 | 0 | 0 | 0 | 0 | 0 | 0 | 0 | 0
185 | 60141711 | 60141689 | 48164599 | 21 | 1 | 1 | 3 | 999-9950 |  | Вспомогательные ненормируемые материалы (2% от ОЗП) | 1374 | 1013 | РУБ | РУБ | 1 | 15.63 | 1 | 0 | 0 | 0 | 0 | 1 | 0 |  | 15.63 | 2 | 60141700 | 900 | 0 | 0 | 0 | 0 | 0 | 0 | 0 | 0
189 | 60141739 | 60141716 | 48164227 | 1 | 1 | 1 | 1 | 1-100-34-82 |  | Рабочий среднего разряда 3.4 | 1191 | 1013 | чел.-ч. | чел.-ч. | 1 | 6.59 | 0 | 0 | 0 | 8.01 | 0 | 1 | 1 | )*1,15)*1,15 | 8.7153 | 2 | 60141717 | 901 | 0 | 0 | 0 | 0 | 0 | 0 | 0 | 0
189 | 60141740 | 60141716 | 48164207 | 1 | 1 | 1 | 1 | 4-100-00-82 |  | Затраты труда машинистов | 1191 | 1013 | чел.-ч. | чел.-ч. | 1 | 2.32 | 0 | 0 | 0 | 0 | 0 | 1 | 2 | )*1,15)*1,15 | 3.0682 | 2 | 60141718 | 902 | 0 | 0 | 0 | 0 | 0 | 0 | 0 | 0
189 | 60141741 | 60141716 | 48244510 | 1 | 1 | 1 | 2 | 91.05.02-005 | ТСЭМ Республики Крым (ред. 2017), 91.05.02-005, Приказ Минстроя России от 28.09.2017 г. № 1296/пр | Краны козловые, грузоподъемность 32 т | 1368 | 1011 | маш.-ч | маш.-ч | 1 | 0.88 | 0 | 121.8 | 13.49 | 0 | 0 | 1 | 0 | )*1,15)*1,15 | 1.1638 | 2 | 60141719 | 903 | 0 | 0 | 0 | 0 | 0 | 0 | 0 | 0
189 | 60141742 | 60141716 | 48244557 | 1 | 1 | 1 | 2 | 91.05.05-014 | ТСЭМ Республики Крым (ред. 2017), 91.05.05-014, Приказ Минстроя России от 28.09.2017 г. № 1296/пр | Краны на автомобильном ходу, грузоподъемность 10 т | 1368 | 1011 | маш.-ч | маш.-ч | 1 | 0.15 | 0 | 112.77 | 11.84 | 0 | 0 | 1 | 0 | )*1,15)*1,15 | 0.19837 | 2 | 60141720 | 904 | 0 | 0 | 0 | 0 | 0 | 0 | 0 | 0
189 | 60141743 | 60141716 | 48244564 | 1 | 1 | 1 | 2 | 91.05.06-007 | ТСЭМ Республики Крым (ред. 2017), 91.05.06-007, Приказ Минстроя России от 28.09.2017 г. № 1296/пр | Краны на гусеничном ходу, грузоподъемность 25 т | 1368 | 1011 | маш.-ч | маш.-ч | 1 | 1.06 | 0 | 113.19 | 11.84 | 0 | 0 | 1 | 0 | )*1,15)*1,15 | 1.4018 | 2 | 60141721 | 905 | 0 | 0 | 0 | 0 | 0 | 0 | 0 | 0
189 | 60141744 | 60141716 | 48245551 | 1 | 1 | 1 | 2 | 91.14.02-001 | ТСЭМ Республики Крым (ред. 2017), 91.14.02-001, Приказ Минстроя России от 28.09.2017 г. № 1296/пр | Автомобили бортовые, грузоподъемность до 5 т | 1368 | 1011 | маш.-ч | маш.-ч | 1 | 0.23 | 0 | 86.79 | 10.13 | 0 | 0 | 1 | 0 | )*1,15)*1,15 | 0.30417 | 2 | 60141722 | 906 | 0 | 0 | 0 | 0 | 0 | 0 | 0 | 0
189 | 60141745 | 60141716 | 48245719 | 1 | 1 | 1 | 2 | 91.17.04-042 | ТСЭМ Республики Крым (ред. 2017), 91.17.04-042, Приказ Минстроя России от 28.09.2017 г. № 1296/пр | Аппарат для газовой сварки и резки | 1368 | 1011 | маш.-ч | маш.-ч | 1 | 2.24 | 0 | 1.2 | 0 | 0 | 0 | 1 | 0 | )*1,15)*1,15 | 2.9624 | 2 | 60141723 | 907 | 0 | 0 | 0 | 0 | 0 | 0 | 0 | 0
189 | 60141746 | 60141716 | 48245767 | 1 | 1 | 1 | 2 | 91.17.04-171 | ТСЭМ Республики Крым (ред. 2017), 91.17.04-171, Приказ Минстроя России от 28.09.2017 г. № 1296/пр | Преобразователи сварочные номинальным сварочным током 315-500 А | 1368 | 1011 | маш.-ч | маш.-ч | 1 | 0.09 | 0 | 13.92 | 0 | 0 | 0 | 1 | 0 | )*1,15)*1,15 | 0.11902 | 2 | 60141724 | 908 | 0 | 0 | 0 | 0 | 0 | 0 | 0 | 0
189 | 60141747 | 60141716 | 48168484 | 1 | 1 | 1 | 3 | 01.3.02.08-0001 | ТССЦ Республики Крым (ред. 2017), 01.3.02.08-0001, Приказ Минстроя России от 28.09.2017 г. № 1346/пр | Кислород технический газообразный | 1339 | 1007 | м3 | м3 | 1 | 1.95 | 8.79 | 0 | 0 | 0 | 0 | 1 | 0 |  | 1.95 | 2 | 60141725 | 909 | 0 | 0 | 0 | 0 | 0 | 0 | 0 | 0
189 | 60141748 | 60141716 | 48168491 | 1 | 1 | 1 | 3 | 01.3.02.09-0022 | ТССЦ Республики Крым (ред. 2017), 01.3.02.09-0022, Приказ Минстроя России от 28.09.2017 г. № 1346/пр | Пропан-бутан, смесь техническая | 1346 | 1009 | кг | кг | 1 | 0.59 | 4.47 | 0 | 0 | 0 | 0 | 1 | 0 |  | 0.59 | 2 | 60141726 | 910 | 0 | 0 | 0 | 0 | 0 | 0 | 0 | 0
189 | 60141749 | 60141716 | 48171507 | 1 | 1 | 1 | 3 | 01.7.11.07-0032 | ТССЦ Республики Крым (ред. 2017), 01.7.11.07-0032, Приказ Минстроя России от 28.09.2017 г. № 1346/пр | Электроды диаметром 4 мм Э42 | 1348 | 1009 | т | т | 1000 | 0.0004 | 10616.1 | 0 | 0 | 0 | 0 | 1 | 0 |  | 0.0004 | 2 | 60141727 | 911 | 0 | 0 | 0 | 0 | 0 | 0 | 0 | 0
189 | 60141750 | 60141716 | 48172661 | 1 | 1 | 1 | 3 | 01.7.15.03-0041 | ТССЦ Республики Крым (ред. 2017), 01.7.15.03-0041, Приказ Минстроя России от 28.09.2017 г. № 1346/пр | Болты с гайками и шайбами строительные | 1348 | 1009 | т | т | 1000 | 0.004 | 15854.58 | 0 | 0 | 0 | 0 | 1 | 0 |  | 0.004 | 2 | 60141728 | 912 | 0 | 0 | 0 | 0 | 0 | 0 | 0 | 0
189 | 60141751 | 60141716 | 48172758 | 1 | 1 | 1 | 3 | 01.7.15.06-0111 | ТССЦ Республики Крым (ред. 2017), 01.7.15.06-0111, Приказ Минстроя России от 28.09.2017 г. № 1346/пр | Гвозди строительные | 1348 | 1009 | т | т | 1000 | 1e-05 | 7671.42 | 0 | 0 | 0 | 0 | 1 | 0 |  | 1e-05 | 2 | 60141729 | 913 | 0 | 0 | 0 | 0 | 0 | 0 | 0 | 0
189 | 60141752 | 60141716 | 48173726 | 1 | 1 | 1 | 3 | 01.7.20.08-0071 | ТССЦ Республики Крым (ред. 2017), 01.7.20.08-0071, Приказ Минстроя России от 28.09.2017 г. № 1346/пр | Канаты пеньковые пропитанные | 1348 | 1009 | т | т | 1000 | 0.0001 | 30728.69 | 0 | 0 | 0 | 0 | 1 | 0 |  | 0.0001 | 2 | 60141730 | 914 | 0 | 0 | 0 | 0 | 0 | 0 | 0 | 0
189 | 60141753 | 60141716 | 48187448 | 1 | 1 | 1 | 3 | 07.2.07.12-0020 | ТССЦ Республики Крым (ред. 2017), 07.2.07.12-0020, Приказ Минстроя России от 28.09.2017 г. № 1397/пр | Отдельные конструктивные элементы зданий и сооружений с преобладанием горячекатаных профилей, средняя масса сборочной единицы от 0,1 до 0,5 т | 1348 | 1009 | т | т | 1000 | 0.005 | 8041.65 | 0 | 0 | 0 | 0 | 1 | 0 |  | 0.005 | 2 | 60141731 | 915 | 0 | 0 | 0 | 0 | 0 | 0 | 0 | 0
189 | 60141754 | 60141716 | 48165719 | 21 | 1 | 1 | 3 | 07.2.07.13 |  | Конструкции стальные | 1348 | 1009 | т | т | 1000 | 1 | 0 | 0 | 0 | 0 | 0 | 0 | 0 |  | 1 | 2 | 60141732 | 916 | 0 | 0 | 0 | 0 | 0 | 0 | 0 | 0
189 | 60141755 | 60141716 | 48189470 | 1 | 1 | 1 | 3 | 08.2.02.11-0007 | ТССЦ Республики Крым (ред. 2017), 08.2.02.11-0007, Приказ Минстроя России от 28.09.2017 г. № 1397/пр | Канат двойной свивки типа ТК, конструкции 6х19(1+6+12)+1 о.с., оцинкованный из проволок марки В, маркировочная группа 1770 н/мм2, диаметром 5,5 мм | 1302 | 1003 | 10 м | 10 м | 10 | 0.0187 | 64.47 | 0 | 0 | 0 | 0 | 1 | 0 |  | 0.0187 | 2 | 60141733 | 917 | 0 | 0 | 0 | 0 | 0 | 0 | 0 | 0
189 | 60141756 | 60141716 | 48189825 | 1 | 1 | 1 | 3 | 08.3.03.06-0002 | ТССЦ Республики Крым (ред. 2017), 08.3.03.06-0002, Приказ Минстроя России от 28.09.2017 г. № 1397/пр | Проволока горячекатаная в мотках, диаметром 6,3-6,5 мм | 1348 | 1009 | т | т | 1000 | 3e-05 | 4751.12 | 0 | 0 | 0 | 0 | 1 | 0 |  | 3e-05 | 2 | 60141734 | 918 | 0 | 0 | 0 | 0 | 0 | 0 | 0 | 0
189 | 60141757 | 60141716 | 48190549 | 1 | 1 | 1 | 3 | 08.3.11.01-0091 | ТССЦ Республики Крым (ред. 2017), 08.3.11.01-0091, Приказ Минстроя России от 28.09.2017 г. № 1397/пр | Швеллеры № 40 из стали марки Ст0 | 1348 | 1009 | т | т | 1000 | 0.00194 | 6246.56 | 0 | 0 | 0 | 0 | 1 | 0 |  | 0.00194 | 2 | 60141735 | 919 | 0 | 0 | 0 | 0 | 0 | 0 | 0 | 0
189 | 60141758 | 60141716 | 48194381 | 1 | 1 | 1 | 3 | 11.1.03.01-0077 | ТССЦ Республики Крым (ред. 2017), 11.1.03.01-0077, Приказ Минстроя России от 28.09.2017 г. № 1397/пр | Бруски обрезные хвойных пород длиной 4-6,5 м, шириной 75-150 мм, толщиной 40-75 мм, I сорта | 1339 | 1007 | м3 | м3 | 1 | 0.00103 | 1793.05 | 0 | 0 | 0 | 0 | 1 | 0 |  | 0.00103 | 2 | 60141736 | 920 | 0 | 0 | 0 | 0 | 0 | 0 | 0 | 0
189 | 60141759 | 60141716 | 48201639 | 1 | 1 | 1 | 3 | 14.4.01.01-0003 | ТССЦ Республики Крым (ред. 2017), 14.4.01.01-0003, Приказ Минстроя России от 28.09.2017 г. № 1396/пр | Грунтовка ГФ-021 красно-коричневая | 1348 | 1009 | т | т | 1000 | 0.00031 | 12560.85 | 0 | 0 | 0 | 0 | 1 | 0 |  | 0.00031 | 2 | 60141737 | 921 | 0 | 0 | 0 | 0 | 0 | 0 | 0 | 0
189 | 60141760 | 60141716 | 48202807 | 1 | 1 | 1 | 3 | 14.5.09.07-0029 | ТССЦ Республики Крым (ред. 2017), 14.5.09.07-0029, Приказ Минстроя России от 28.09.2017 г. № 1396/пр | Растворитель марки Р-4 | 1348 | 1009 | т | т | 1000 | 0.0006 | 11149.43 | 0 | 0 | 0 | 0 | 1 | 0 |  | 0.0006 | 2 | 60141738 | 922 | 0 | 0 | 0 | 0 | 0 | 0 | 0 | 0
190 | 60142025 | 60142013 | 48164233 | 1 | 1 | 1 | 1 | 1-100-40-82 |  | Рабочий среднего разряда 4 | 1191 | 1013 | чел.-ч. | чел.-ч. | 1 | 23.3 | 0 | 0 | 0 | 8.59 | 0 | 1 | 1 | )*1,15)*1,15 | 30.8142 | 2 | 60142014 | 923 | 0 | 0 | 0 | 0 | 0 | 0 | 0 | 0
190 | 60142026 | 60142013 | 48164207 | 1 | 1 | 1 | 1 | 4-100-00-82 |  | Затраты труда машинистов | 1191 | 1013 | чел.-ч. | чел.-ч. | 1 | 1.5 | 0 | 0 | 0 | 0 | 0 | 1 | 2 | )*1,15)*1,15 | 1.9837 | 2 | 60142015 | 924 | 0 | 0 | 0 | 0 | 0 | 0 | 0 | 0
190 | 60142027 | 60142013 | 48244557 | 1 | 1 | 1 | 2 | 91.05.05-014 | ТСЭМ Республики Крым (ред. 2017), 91.05.05-014, Приказ Минстроя России от 28.09.2017 г. № 1296/пр | Краны на автомобильном ходу, грузоподъемность 10 т | 1368 | 1011 | маш.-ч | маш.-ч | 1 | 1 | 0 | 112.77 | 11.84 | 0 | 0 | 1 | 0 | )*1,15)*1,15 | 1.3225 | 2 | 60142016 | 925 | 0 | 0 | 0 | 0 | 0 | 0 | 0 | 0
190 | 60142028 | 60142013 | 48245552 | 1 | 1 | 1 | 2 | 91.14.02-002 | ТСЭМ Республики Крым (ред. 2017), 91.14.02-002, Приказ Минстроя России от 28.09.2017 г. № 1296/пр | Автомобили бортовые, грузоподъемность до 8 т | 1368 | 1011 | маш.-ч | маш.-ч | 1 | 0.5 | 0 | 107.03 | 10.13 | 0 | 0 | 1 | 0 | )*1,15)*1,15 | 0.66125 | 2 | 60142017 | 926 | 0 | 0 | 0 | 0 | 0 | 0 | 0 | 0
190 | 60142029 | 60142013 | 48245719 | 1 | 1 | 1 | 2 | 91.17.04-042 | ТСЭМ Республики Крым (ред. 2017), 91.17.04-042, Приказ Минстроя России от 28.09.2017 г. № 1296/пр | Аппарат для газовой сварки и резки | 1368 | 1011 | маш.-ч | маш.-ч | 1 | 1.2 | 0 | 1.2 | 0 | 0 | 0 | 1 | 0 | )*1,15)*1,15 | 1.587 | 2 | 60142018 | 927 | 0 | 0 | 0 | 0 | 0 | 0 | 0 | 0
190 | 60142030 | 60142013 | 48245786 | 1 | 1 | 1 | 2 | 91.17.04-233 | ТСЭМ Республики Крым (ред. 2017), 91.17.04-233, Приказ Минстроя России от 28.09.2017 г. № 1296/пр | Установки для сварки ручной дуговой (постоянного тока) | 1368 | 1011 | маш.-ч | маш.-ч | 1 | 7 | 0 | 8.68 | 0 | 0 | 0 | 1 | 0 | )*1,15)*1,15 | 9.2575 | 2 | 60142019 | 928 | 0 | 0 | 0 | 0 | 0 | 0 | 0 | 0
190 | 60142031 | 60142013 | 48246332 | 1 | 1 | 1 | 2 | 91.21.19-031 | ТСЭМ Республики Крым (ред. 2017), 91.21.19-031, Приказ Минстроя России от 28.09.2017 г. № 1296/пр | Станок сверлильный | 1368 | 1011 | маш.-ч | маш.-ч | 1 | 4.7 | 0 | 2.4 | 0 | 0 | 0 | 1 | 0 | )*1,15)*1,15 | 6.2157 | 2 | 60142020 | 929 | 0 | 0 | 0 | 0 | 0 | 0 | 0 | 0
190 | 60142032 | 60142013 | 48168484 | 1 | 1 | 1 | 3 | 01.3.02.08-0001 | ТССЦ Республики Крым (ред. 2017), 01.3.02.08-0001, Приказ Минстроя России от 28.09.2017 г. № 1346/пр | Кислород технический газообразный | 1339 | 1007 | м3 | м3 | 1 | 0.6 | 8.79 | 0 | 0 | 0 | 0 | 1 | 0 |  | 0.6 | 2 | 60142021 | 930 | 0 | 0 | 0 | 0 | 0 | 0 | 0 | 0
190 | 60142033 | 60142013 | 48168491 | 1 | 1 | 1 | 3 | 01.3.02.09-0022 | ТССЦ Республики Крым (ред. 2017), 01.3.02.09-0022, Приказ Минстроя России от 28.09.2017 г. № 1346/пр | Пропан-бутан, смесь техническая | 1346 | 1009 | кг | кг | 1 | 0.2 | 4.47 | 0 | 0 | 0 | 0 | 1 | 0 |  | 0.2 | 2 | 60142022 | 931 | 0 | 0 | 0 | 0 | 0 | 0 | 0 | 0
190 | 60142034 | 60142013 | 48171519 | 1 | 1 | 1 | 3 | 01.7.11.07-0044 | ТССЦ Республики Крым (ред. 2017), 01.7.11.07-0044, Приказ Минстроя России от 28.09.2017 г. № 1346/пр | Электроды диаметром 5 мм Э42 | 1348 | 1009 | т | т | 1000 | 0.0032 | 10397.45 | 0 | 0 | 0 | 0 | 1 | 0 |  | 0.0032 | 2 | 60142023 | 932 | 0 | 0 | 0 | 0 | 0 | 0 | 0 | 0
190 | 60142035 | 60142013 | 48164599 | 21 | 1 | 1 | 3 | 999-9950 |  | Вспомогательные ненормируемые материалы (2% от ОЗП) | 1374 | 1013 | РУБ | РУБ | 1 | 4 | 1 | 0 | 0 | 0 | 0 | 1 | 0 |  | 4 | 2 | 60142024 | 933 | 0 | 0 | 0 | 0 | 0 | 0 | 0 | 0
194 | 60141982 | 60141959 | 48164238 | 1 | 1 | 1 | 1 | 1-100-44-82 |  | Рабочий среднего разряда 4.4 | 1191 | 1013 | чел.-ч. | чел.-ч. | 1 | 18.25 | 0 | 0 | 0 | 9.12 | 0 | 1 | 1 | )*1,15)*1,15 | 24.1356 | 2 | 60141960 | 934 | 0 | 0 | 0 | 0 | 0 | 0 | 0 | 0
194 | 60141983 | 60141959 | 48164207 | 1 | 1 | 1 | 1 | 4-100-00-82 |  | Затраты труда машинистов | 1191 | 1013 | чел.-ч. | чел.-ч. | 1 | 2.88 | 0 | 0 | 0 | 0 | 0 | 1 | 2 | )*1,15)*1,15 | 3.8088 | 2 | 60141961 | 935 | 0 | 0 | 0 | 0 | 0 | 0 | 0 | 0
194 | 60141984 | 60141959 | 48244501 | 1 | 1 | 1 | 2 | 91.05.01-025 | ТСЭМ Республики Крым (ред. 2017), 91.05.01-025, Приказ Минстроя России от 28.09.2017 г. № 1296/пр | Краны башенные, грузоподъемность 25-75 т | 1368 | 1011 | маш.-ч | маш.-ч | 1 | 0.68 | 0 | 311.73 | 13.49 | 0 | 0 | 1 | 0 | )*1,15)*1,15 | 0.8993 | 2 | 60141962 | 936 | 0 | 0 | 0 | 0 | 0 | 0 | 0 | 0
194 | 60141985 | 60141959 | 48244510 | 1 | 1 | 1 | 2 | 91.05.02-005 | ТСЭМ Республики Крым (ред. 2017), 91.05.02-005, Приказ Минстроя России от 28.09.2017 г. № 1296/пр | Краны козловые, грузоподъемность 32 т | 1368 | 1011 | маш.-ч | маш.-ч | 1 | 1.68 | 0 | 121.8 | 13.49 | 0 | 0 | 1 | 0 | )*1,15)*1,15 | 2.2218 | 2 | 60141963 | 937 | 0 | 0 | 0 | 0 | 0 | 0 | 0 | 0
194 | 60141986 | 60141959 | 48244557 | 1 | 1 | 1 | 2 | 91.05.05-014 | ТСЭМ Республики Крым (ред. 2017), 91.05.05-014, Приказ Минстроя России от 28.09.2017 г. № 1296/пр | Краны на автомобильном ходу, грузоподъемность 10 т | 1368 | 1011 | маш.-ч | маш.-ч | 1 | 0.21 | 0 | 112.77 | 11.84 | 0 | 0 | 1 | 0 | )*1,15)*1,15 | 0.27772 | 2 | 60141964 | 938 | 0 | 0 | 0 | 0 | 0 | 0 | 0 | 0
194 | 60141987 | 60141959 | 48245551 | 1 | 1 | 1 | 2 | 91.14.02-001 | ТСЭМ Республики Крым (ред. 2017), 91.14.02-001, Приказ Минстроя России от 28.09.2017 г. № 1296/пр | Автомобили бортовые, грузоподъемность до 5 т | 1368 | 1011 | маш.-ч | маш.-ч | 1 | 0.31 | 0 | 86.79 | 10.13 | 0 | 0 | 1 | 0 | )*1,15)*1,15 | 0.40997 | 2 | 60141965 | 939 | 0 | 0 | 0 | 0 | 0 | 0 | 0 | 0
194 | 60141988 | 60141959 | 48245719 | 1 | 1 | 1 | 2 | 91.17.04-042 | ТСЭМ Республики Крым (ред. 2017), 91.17.04-042, Приказ Минстроя России от 28.09.2017 г. № 1296/пр | Аппарат для газовой сварки и резки | 1368 | 1011 | маш.-ч | маш.-ч | 1 | 2.38 | 0 | 1.2 | 0 | 0 | 0 | 1 | 0 | )*1,15)*1,15 | 3.1475 | 2 | 60141966 | 940 | 0 | 0 | 0 | 0 | 0 | 0 | 0 | 0
194 | 60141989 | 60141959 | 48245767 | 1 | 1 | 1 | 2 | 91.17.04-171 | ТСЭМ Республики Крым (ред. 2017), 91.17.04-171, Приказ Минстроя России от 28.09.2017 г. № 1296/пр | Преобразователи сварочные номинальным сварочным током 315-500 А | 1368 | 1011 | маш.-ч | маш.-ч | 1 | 0.48 | 0 | 13.92 | 0 | 0 | 0 | 1 | 0 | )*1,15)*1,15 | 0.6348 | 2 | 60141967 | 941 | 0 | 0 | 0 | 0 | 0 | 0 | 0 | 0
194 | 60141990 | 60141959 | 48168484 | 1 | 1 | 1 | 3 | 01.3.02.08-0001 | ТССЦ Республики Крым (ред. 2017), 01.3.02.08-0001, Приказ Минстроя России от 28.09.2017 г. № 1346/пр | Кислород технический газообразный | 1339 | 1007 | м3 | м3 | 1 | 1.95 | 8.79 | 0 | 0 | 0 | 0 | 1 | 0 |  | 1.95 | 2 | 60141968 | 942 | 0 | 0 | 0 | 0 | 0 | 0 | 0 | 0
194 | 60141991 | 60141959 | 48168491 | 1 | 1 | 1 | 3 | 01.3.02.09-0022 | ТССЦ Республики Крым (ред. 2017), 01.3.02.09-0022, Приказ Минстроя России от 28.09.2017 г. № 1346/пр | Пропан-бутан, смесь техническая | 1346 | 1009 | кг | кг | 1 | 0.59 | 4.47 | 0 | 0 | 0 | 0 | 1 | 0 |  | 0.59 | 2 | 60141969 | 943 | 0 | 0 | 0 | 0 | 0 | 0 | 0 | 0
194 | 60141992 | 60141959 | 48171507 | 1 | 1 | 1 | 3 | 01.7.11.07-0032 | ТССЦ Республики Крым (ред. 2017), 01.7.11.07-0032, Приказ Минстроя России от 28.09.2017 г. № 1346/пр | Электроды диаметром 4 мм Э42 | 1348 | 1009 | т | т | 1000 | 0.0031 | 10616.1 | 0 | 0 | 0 | 0 | 1 | 0 |  | 0.0031 | 2 | 60141970 | 944 | 0 | 0 | 0 | 0 | 0 | 0 | 0 | 0
194 | 60141993 | 60141959 | 48172661 | 1 | 1 | 1 | 3 | 01.7.15.03-0041 | ТССЦ Республики Крым (ред. 2017), 01.7.15.03-0041, Приказ Минстроя России от 28.09.2017 г. № 1346/пр | Болты с гайками и шайбами строительные | 1348 | 1009 | т | т | 1000 | 0.0031 | 15854.58 | 0 | 0 | 0 | 0 | 1 | 0 |  | 0.0031 | 2 | 60141971 | 945 | 0 | 0 | 0 | 0 | 0 | 0 | 0 | 0
194 | 60141994 | 60141959 | 48172758 | 1 | 1 | 1 | 3 | 01.7.15.06-0111 | ТССЦ Республики Крым (ред. 2017), 01.7.15.06-0111, Приказ Минстроя России от 28.09.2017 г. № 1346/пр | Гвозди строительные | 1348 | 1009 | т | т | 1000 | 1e-05 | 7671.42 | 0 | 0 | 0 | 0 | 1 | 0 |  | 1e-05 | 2 | 60141972 | 946 | 0 | 0 | 0 | 0 | 0 | 0 | 0 | 0
194 | 60141995 | 60141959 | 48173726 | 1 | 1 | 1 | 3 | 01.7.20.08-0071 | ТССЦ Республики Крым (ред. 2017), 01.7.20.08-0071, Приказ Минстроя России от 28.09.2017 г. № 1346/пр | Канаты пеньковые пропитанные | 1348 | 1009 | т | т | 1000 | 0.0001 | 30728.69 | 0 | 0 | 0 | 0 | 1 | 0 |  | 0.0001 | 2 | 60141973 | 947 | 0 | 0 | 0 | 0 | 0 | 0 | 0 | 0
194 | 60141996 | 60141959 | 48187448 | 1 | 1 | 1 | 3 | 07.2.07.12-0020 | ТССЦ Республики Крым (ред. 2017), 07.2.07.12-0020, Приказ Минстроя России от 28.09.2017 г. № 1397/пр | Отдельные конструктивные элементы зданий и сооружений с преобладанием горячекатаных профилей, средняя масса сборочной единицы от 0,1 до 0,5 т | 1348 | 1009 | т | т | 1000 | 0.0005 | 8041.65 | 0 | 0 | 0 | 0 | 1 | 0 |  | 0.0005 | 2 | 60141974 | 948 | 0 | 0 | 0 | 0 | 0 | 0 | 0 | 0
194 | 60141997 | 60141959 | 48165719 | 21 | 1 | 1 | 3 | 07.2.07.13 |  | Конструкции стальные | 1348 | 1009 | т | т | 1000 | 1 | 0 | 0 | 0 | 0 | 0 | 0 | 0 |  | 1 | 2 | 60141975 | 949 | 0 | 0 | 0 | 0 | 0 | 0 | 0 | 0
194 | 60141998 | 60141959 | 48189470 | 1 | 1 | 1 | 3 | 08.2.02.11-0007 | ТССЦ Республики Крым (ред. 2017), 08.2.02.11-0007, Приказ Минстроя России от 28.09.2017 г. № 1397/пр | Канат двойной свивки типа ТК, конструкции 6х19(1+6+12)+1 о.с., оцинкованный из проволок марки В, маркировочная группа 1770 н/мм2, диаметром 5,5 мм | 1302 | 1003 | 10 м | 10 м | 10 | 0.0187 | 64.47 | 0 | 0 | 0 | 0 | 1 | 0 |  | 0.0187 | 2 | 60141976 | 950 | 0 | 0 | 0 | 0 | 0 | 0 | 0 | 0
194 | 60141999 | 60141959 | 48189825 | 1 | 1 | 1 | 3 | 08.3.03.06-0002 | ТССЦ Республики Крым (ред. 2017), 08.3.03.06-0002, Приказ Минстроя России от 28.09.2017 г. № 1397/пр | Проволока горячекатаная в мотках, диаметром 6,3-6,5 мм | 1348 | 1009 | т | т | 1000 | 3e-05 | 4751.12 | 0 | 0 | 0 | 0 | 1 | 0 |  | 3e-05 | 2 | 60141977 | 951 | 0 | 0 | 0 | 0 | 0 | 0 | 0 | 0
194 | 60142000 | 60141959 | 48190549 | 1 | 1 | 1 | 3 | 08.3.11.01-0091 | ТССЦ Республики Крым (ред. 2017), 08.3.11.01-0091, Приказ Минстроя России от 28.09.2017 г. № 1397/пр | Швеллеры № 40 из стали марки Ст0 | 1348 | 1009 | т | т | 1000 | 0.00194 | 6246.56 | 0 | 0 | 0 | 0 | 1 | 0 |  | 0.00194 | 2 | 60141978 | 952 | 0 | 0 | 0 | 0 | 0 | 0 | 0 | 0
194 | 60142001 | 60141959 | 48194381 | 1 | 1 | 1 | 3 | 11.1.03.01-0077 | ТССЦ Республики Крым (ред. 2017), 11.1.03.01-0077, Приказ Минстроя России от 28.09.2017 г. № 1397/пр | Бруски обрезные хвойных пород длиной 4-6,5 м, шириной 75-150 мм, толщиной 40-75 мм, I сорта | 1339 | 1007 | м3 | м3 | 1 | 0.00103 | 1793.05 | 0 | 0 | 0 | 0 | 1 | 0 |  | 0.00103 | 2 | 60141979 | 953 | 0 | 0 | 0 | 0 | 0 | 0 | 0 | 0
194 | 60142002 | 60141959 | 48201639 | 1 | 1 | 1 | 3 | 14.4.01.01-0003 | ТССЦ Республики Крым (ред. 2017), 14.4.01.01-0003, Приказ Минстроя России от 28.09.2017 г. № 1396/пр | Грунтовка ГФ-021 красно-коричневая | 1348 | 1009 | т | т | 1000 | 0.00031 | 12560.85 | 0 | 0 | 0 | 0 | 1 | 0 |  | 0.00031 | 2 | 60141980 | 954 | 0 | 0 | 0 | 0 | 0 | 0 | 0 | 0
194 | 60142003 | 60141959 | 48202807 | 1 | 1 | 1 | 3 | 14.5.09.07-0029 | ТССЦ Республики Крым (ред. 2017), 14.5.09.07-0029, Приказ Минстроя России от 28.09.2017 г. № 1396/пр | Растворитель марки Р-4 | 1348 | 1009 | т | т | 1000 | 0.0006 | 11149.43 | 0 | 0 | 0 | 0 | 1 | 0 |  | 0.0006 | 2 | 60141981 | 955 | 0 | 0 | 0 | 0 | 0 | 0 | 0 | 0
195 | 60142320 | 60142306 | 48164208 | 1 | 1 | 1 | 1 | 1-100-38-82 |  | Рабочий среднего разряда 3.8 | 1191 | 1013 | чел.-ч. | чел.-ч. | 1 | 130 | 0 | 0 | 0 | 8.4 | 0 | 1 | 1 | )*1,15)*1,15 | 171.925 | 2 | 60142307 | 956 | 0 | 0 | 0 | 0 | 0 | 0 | 0 | 0
195 | 60142321 | 60142306 | 48164207 | 1 | 1 | 1 | 1 | 4-100-00-82 |  | Затраты труда машинистов | 1191 | 1013 | чел.-ч. | чел.-ч. | 1 | 1.8 | 0 | 0 | 0 | 0 | 0 | 1 | 2 | )*1,15)*1,15 | 2.3805 | 2 | 60142308 | 957 | 0 | 0 | 0 | 0 | 0 | 0 | 0 | 0
195 | 60142322 | 60142306 | 48244557 | 1 | 1 | 1 | 2 | 91.05.05-014 | ТСЭМ Республики Крым (ред. 2017), 91.05.05-014, Приказ Минстроя России от 28.09.2017 г. № 1296/пр | Краны на автомобильном ходу, грузоподъемность 10 т | 1368 | 1011 | маш.-ч | маш.-ч | 1 | 0.5 | 0 | 112.77 | 11.84 | 0 | 0 | 1 | 0 | )*1,15)*1,15 | 0.66125 | 2 | 60142309 | 958 | 0 | 0 | 0 | 0 | 0 | 0 | 0 | 0
195 | 60142323 | 60142306 | 48244699 | 1 | 1 | 1 | 2 | 91.06.03-062 | ТСЭМ Республики Крым (ред. 2017), 91.06.03-062, Приказ Минстроя России от 28.09.2017 г. № 1296/пр | Лебедки электрические тяговым усилием до 31,39 кН (3,2 т) | 1368 | 1011 | маш.-ч | маш.-ч | 1 | 1.37 | 0 | 6.99 | 0 | 0 | 0 | 1 | 0 | )*1,15)*1,15 | 1.8118 | 2 | 60142310 | 959 | 0 | 0 | 0 | 0 | 0 | 0 | 0 | 0
195 | 60142324 | 60142306 | 48245552 | 1 | 1 | 1 | 2 | 91.14.02-002 | ТСЭМ Республики Крым (ред. 2017), 91.14.02-002, Приказ Минстроя России от 28.09.2017 г. № 1296/пр | Автомобили бортовые, грузоподъемность до 8 т | 1368 | 1011 | маш.-ч | маш.-ч | 1 | 0.5 | 0 | 107.03 | 10.13 | 0 | 0 | 1 | 0 | )*1,15)*1,15 | 0.66125 | 2 | 60142311 | 960 | 0 | 0 | 0 | 0 | 0 | 0 | 0 | 0
195 | 60142325 | 60142306 | 48245702 | 1 | 1 | 1 | 2 | 91.17.04-011 | ТСЭМ Республики Крым (ред. 2017), 91.17.04-011, Приказ Минстроя России от 28.09.2017 г. № 1296/пр | Автоматы сварочные номинальным сварочным током 450-1250 А | 1368 | 1011 | маш.-ч | маш.-ч | 1 | 43.4 | 0 | 45.41 | 0 | 0 | 0 | 1 | 0 | )*1,15)*1,15 | 57.3965 | 2 | 60142312 | 961 | 0 | 0 | 0 | 0 | 0 | 0 | 0 | 0
195 | 60142326 | 60142306 | 48245719 | 1 | 1 | 1 | 2 | 91.17.04-042 | ТСЭМ Республики Крым (ред. 2017), 91.17.04-042, Приказ Минстроя России от 28.09.2017 г. № 1296/пр | Аппарат для газовой сварки и резки | 1368 | 1011 | маш.-ч | маш.-ч | 1 | 0.9 | 0 | 1.2 | 0 | 0 | 0 | 1 | 0 | )*1,15)*1,15 | 1.1902 | 2 | 60142313 | 962 | 0 | 0 | 0 | 0 | 0 | 0 | 0 | 0
195 | 60142327 | 60142306 | 48246286 | 1 | 1 | 1 | 2 | 91.21.16-001 | ТСЭМ Республики Крым (ред. 2017), 91.21.16-001, Приказ Минстроя России от 28.09.2017 г. № 1296/пр | Пресс-ножницы комбинированные | 1368 | 1011 | маш.-ч | маш.-ч | 1 | 0.8 | 0 | 14.3 | 8.82 | 0 | 0 | 1 | 0 | )*1,15)*1,15 | 1.058 | 2 | 60142314 | 963 | 0 | 0 | 0 | 0 | 0 | 0 | 0 | 0
195 | 60142328 | 60142306 | 48246332 | 1 | 1 | 1 | 2 | 91.21.19-031 | ТСЭМ Республики Крым (ред. 2017), 91.21.19-031, Приказ Минстроя России от 28.09.2017 г. № 1296/пр | Станок сверлильный | 1368 | 1011 | маш.-ч | маш.-ч | 1 | 2.4 | 0 | 2.4 | 0 | 0 | 0 | 1 | 0 | )*1,15)*1,15 | 3.174 | 2 | 60142315 | 964 | 0 | 0 | 0 | 0 | 0 | 0 | 0 | 0
195 | 60142329 | 60142306 | 48168484 | 1 | 1 | 1 | 3 | 01.3.02.08-0001 | ТССЦ Республики Крым (ред. 2017), 01.3.02.08-0001, Приказ Минстроя России от 28.09.2017 г. № 1346/пр | Кислород технический газообразный | 1339 | 1007 | м3 | м3 | 1 | 0.6 | 8.79 | 0 | 0 | 0 | 0 | 1 | 0 |  | 0.6 | 2 | 60142316 | 965 | 0 | 0 | 0 | 0 | 0 | 0 | 0 | 0
195 | 60142330 | 60142306 | 48168491 | 1 | 1 | 1 | 3 | 01.3.02.09-0022 | ТССЦ Республики Крым (ред. 2017), 01.3.02.09-0022, Приказ Минстроя России от 28.09.2017 г. № 1346/пр | Пропан-бутан, смесь техническая | 1346 | 1009 | кг | кг | 1 | 0.2 | 4.47 | 0 | 0 | 0 | 0 | 1 | 0 |  | 0.2 | 2 | 60142317 | 966 | 0 | 0 | 0 | 0 | 0 | 0 | 0 | 0
195 | 60142331 | 60142306 | 48171519 | 1 | 1 | 1 | 3 | 01.7.11.07-0044 | ТССЦ Республики Крым (ред. 2017), 01.7.11.07-0044, Приказ Минстроя России от 28.09.2017 г. № 1346/пр | Электроды диаметром 5 мм Э42 | 1348 | 1009 | т | т | 1000 | 0.019 | 10397.45 | 0 | 0 | 0 | 0 | 1 | 0 |  | 0.019 | 2 | 60142318 | 967 | 0 | 0 | 0 | 0 | 0 | 0 | 0 | 0
195 | 60142332 | 60142306 | 48164599 | 21 | 1 | 1 | 3 | 999-9950 |  | Вспомогательные ненормируемые материалы (2% от ОЗП) | 1374 | 1013 | РУБ | РУБ | 1 | 21.84 | 1 | 0 | 0 | 0 | 0 | 1 | 0 |  | 21.84 | 2 | 60142319 | 968 | 0 | 0 | 0 | 0 | 0 | 0 | 0 | 0
199 | 60142351 | 60142335 | 48164227 | 1 | 1 | 1 | 1 | 1-100-34-82 |  | Рабочий среднего разряда 3.4 | 1191 | 1013 | чел.-ч. | чел.-ч. | 1 | 108.89 | 0 | 0 | 0 | 8.01 | 0 | 1 | 1 | )*1,15)*1,15 | 144.007 | 2 | 60142336 | 969 | 0 | 0 | 0 | 0 | 0 | 0 | 0 | 0
199 | 60142352 | 60142335 | 48164207 | 1 | 1 | 1 | 1 | 4-100-00-82 |  | Затраты труда машинистов | 1191 | 1013 | чел.-ч. | чел.-ч. | 1 | 0.31 | 0 | 0 | 0 | 0 | 0 | 1 | 2 | )*1,15)*1,15 | 0.40997 | 2 | 60142337 | 970 | 0 | 0 | 0 | 0 | 0 | 0 | 0 | 0
199 | 60142353 | 60142335 | 48244557 | 1 | 1 | 1 | 2 | 91.05.05-014 | ТСЭМ Республики Крым (ред. 2017), 91.05.05-014, Приказ Минстроя России от 28.09.2017 г. № 1296/пр | Краны на автомобильном ходу, грузоподъемность 10 т | 1368 | 1011 | маш.-ч | маш.-ч | 1 | 0.12 | 0 | 112.77 | 11.84 | 0 | 0 | 1 | 0 | )*1,15)*1,15 | 0.1587 | 2 | 60142338 | 971 | 0 | 0 | 0 | 0 | 0 | 0 | 0 | 0
199 | 60142354 | 60142335 | 48244699 | 1 | 1 | 1 | 2 | 91.06.03-062 | ТСЭМ Республики Крым (ред. 2017), 91.06.03-062, Приказ Минстроя России от 28.09.2017 г. № 1296/пр | Лебедки электрические тяговым усилием до 31,39 кН (3,2 т) | 1368 | 1011 | маш.-ч | маш.-ч | 1 | 8.6 | 0 | 6.99 | 0 | 0 | 0 | 1 | 0 | )*1,15)*1,15 | 11.3735 | 2 | 60142339 | 972 | 0 | 0 | 0 | 0 | 0 | 0 | 0 | 0
199 | 60142355 | 60142335 | 48245551 | 1 | 1 | 1 | 2 | 91.14.02-001 | ТСЭМ Республики Крым (ред. 2017), 91.14.02-001, Приказ Минстроя России от 28.09.2017 г. № 1296/пр | Автомобили бортовые, грузоподъемность до 5 т | 1368 | 1011 | маш.-ч | маш.-ч | 1 | 0.19 | 0 | 86.79 | 10.13 | 0 | 0 | 1 | 0 | )*1,15)*1,15 | 0.25127 | 2 | 60142340 | 973 | 0 | 0 | 0 | 0 | 0 | 0 | 0 | 0
199 | 60142356 | 60142335 | 48172661 | 1 | 1 | 1 | 3 | 01.7.15.03-0041 | ТССЦ Республики Крым (ред. 2017), 01.7.15.03-0041, Приказ Минстроя России от 28.09.2017 г. № 1346/пр | Болты с гайками и шайбами строительные | 1348 | 1009 | т | т | 1000 | 0.022 | 15854.58 | 0 | 0 | 0 | 0 | 1 | 0 |  | 0.022 | 2 | 60142341 | 974 | 0 | 0 | 0 | 0 | 0 | 0 | 0 | 0
199 | 60142357 | 60142335 | 48172758 | 1 | 1 | 1 | 3 | 01.7.15.06-0111 | ТССЦ Республики Крым (ред. 2017), 01.7.15.06-0111, Приказ Минстроя России от 28.09.2017 г. № 1346/пр | Гвозди строительные | 1348 | 1009 | т | т | 1000 | 1e-05 | 7671.42 | 0 | 0 | 0 | 0 | 1 | 0 |  | 1e-05 | 2 | 60142342 | 975 | 0 | 0 | 0 | 0 | 0 | 0 | 0 | 0
199 | 60142358 | 60142335 | 48173726 | 1 | 1 | 1 | 3 | 01.7.20.08-0071 | ТССЦ Республики Крым (ред. 2017), 01.7.20.08-0071, Приказ Минстроя России от 28.09.2017 г. № 1346/пр | Канаты пеньковые пропитанные | 1348 | 1009 | т | т | 1000 | 0.0001 | 30728.69 | 0 | 0 | 0 | 0 | 1 | 0 |  | 0.0001 | 2 | 60142343 | 976 | 0 | 0 | 0 | 0 | 0 | 0 | 0 | 0
199 | 60142359 | 60142335 | 48165719 | 21 | 1 | 1 | 3 | 07.2.07.13 |  | Конструкции стальные | 1348 | 1009 | т | т | 1000 | 1 | 0 | 0 | 0 | 0 | 0 | 0 | 0 |  | 1 | 2 | 60142344 | 977 | 0 | 0 | 0 | 0 | 0 | 0 | 0 | 0
199 | 60142360 | 60142335 | 48189470 | 1 | 1 | 1 | 3 | 08.2.02.11-0007 | ТССЦ Республики Крым (ред. 2017), 08.2.02.11-0007, Приказ Минстроя России от 28.09.2017 г. № 1397/пр | Канат двойной свивки типа ТК, конструкции 6х19(1+6+12)+1 о.с., оцинкованный из проволок марки В, маркировочная группа 1770 н/мм2, диаметром 5,5 мм | 1302 | 1003 | 10 м | 10 м | 10 | 0.0187 | 64.47 | 0 | 0 | 0 | 0 | 1 | 0 |  | 0.0187 | 2 | 60142345 | 978 | 0 | 0 | 0 | 0 | 0 | 0 | 0 | 0
199 | 60142361 | 60142335 | 48189825 | 1 | 1 | 1 | 3 | 08.3.03.06-0002 | ТССЦ Республики Крым (ред. 2017), 08.3.03.06-0002, Приказ Минстроя России от 28.09.2017 г. № 1397/пр | Проволока горячекатаная в мотках, диаметром 6,3-6,5 мм | 1348 | 1009 | т | т | 1000 | 3e-05 | 4751.12 | 0 | 0 | 0 | 0 | 1 | 0 |  | 3e-05 | 2 | 60142346 | 979 | 0 | 0 | 0 | 0 | 0 | 0 | 0 | 0
199 | 60142362 | 60142335 | 48190549 | 1 | 1 | 1 | 3 | 08.3.11.01-0091 | ТССЦ Республики Крым (ред. 2017), 08.3.11.01-0091, Приказ Минстроя России от 28.09.2017 г. № 1397/пр | Швеллеры № 40 из стали марки Ст0 | 1348 | 1009 | т | т | 1000 | 0.00194 | 6246.56 | 0 | 0 | 0 | 0 | 1 | 0 |  | 0.00194 | 2 | 60142347 | 980 | 0 | 0 | 0 | 0 | 0 | 0 | 0 | 0
199 | 60142363 | 60142335 | 48194381 | 1 | 1 | 1 | 3 | 11.1.03.01-0077 | ТССЦ Республики Крым (ред. 2017), 11.1.03.01-0077, Приказ Минстроя России от 28.09.2017 г. № 1397/пр | Бруски обрезные хвойных пород длиной 4-6,5 м, шириной 75-150 мм, толщиной 40-75 мм, I сорта | 1339 | 1007 | м3 | м3 | 1 | 0.00103 | 1793.05 | 0 | 0 | 0 | 0 | 1 | 0 |  | 0.00103 | 2 | 60142348 | 981 | 0 | 0 | 0 | 0 | 0 | 0 | 0 | 0
199 | 60142364 | 60142335 | 48201639 | 1 | 1 | 1 | 3 | 14.4.01.01-0003 | ТССЦ Республики Крым (ред. 2017), 14.4.01.01-0003, Приказ Минстроя России от 28.09.2017 г. № 1396/пр | Грунтовка ГФ-021 красно-коричневая | 1348 | 1009 | т | т | 1000 | 0.00031 | 12560.85 | 0 | 0 | 0 | 0 | 1 | 0 |  | 0.00031 | 2 | 60142349 | 982 | 0 | 0 | 0 | 0 | 0 | 0 | 0 | 0
199 | 60142365 | 60142335 | 48202807 | 1 | 1 | 1 | 3 | 14.5.09.07-0029 | ТССЦ Республики Крым (ред. 2017), 14.5.09.07-0029, Приказ Минстроя России от 28.09.2017 г. № 1396/пр | Растворитель марки Р-4 | 1348 | 1009 | т | т | 1000 | 0.0006 | 11149.43 | 0 | 0 | 0 | 0 | 1 | 0 |  | 0.0006 | 2 | 60142350 | 983 | 0 | 0 | 0 | 0 | 0 | 0 | 0 | 0
200 | 60142494 | 60142480 | 48164208 | 1 | 1 | 1 | 1 | 1-100-38-82 |  | Рабочий среднего разряда 3.8 | 1191 | 1013 | чел.-ч. | чел.-ч. | 1 | 130 | 0 | 0 | 0 | 8.4 | 0 | 1 | 1 | )*1,15)*1,15 | 171.925 | 2 | 60142481 | 984 | 0 | 0 | 0 | 0 | 0 | 0 | 0 | 0
200 | 60142495 | 60142480 | 48164207 | 1 | 1 | 1 | 1 | 4-100-00-82 |  | Затраты труда машинистов | 1191 | 1013 | чел.-ч. | чел.-ч. | 1 | 1.8 | 0 | 0 | 0 | 0 | 0 | 1 | 2 | )*1,15)*1,15 | 2.3805 | 2 | 60142482 | 985 | 0 | 0 | 0 | 0 | 0 | 0 | 0 | 0
200 | 60142496 | 60142480 | 48244557 | 1 | 1 | 1 | 2 | 91.05.05-014 | ТСЭМ Республики Крым (ред. 2017), 91.05.05-014, Приказ Минстроя России от 28.09.2017 г. № 1296/пр | Краны на автомобильном ходу, грузоподъемность 10 т | 1368 | 1011 | маш.-ч | маш.-ч | 1 | 0.5 | 0 | 112.77 | 11.84 | 0 | 0 | 1 | 0 | )*1,15)*1,15 | 0.66125 | 2 | 60142483 | 986 | 0 | 0 | 0 | 0 | 0 | 0 | 0 | 0
200 | 60142497 | 60142480 | 48244699 | 1 | 1 | 1 | 2 | 91.06.03-062 | ТСЭМ Республики Крым (ред. 2017), 91.06.03-062, Приказ Минстроя России от 28.09.2017 г. № 1296/пр | Лебедки электрические тяговым усилием до 31,39 кН (3,2 т) | 1368 | 1011 | маш.-ч | маш.-ч | 1 | 1.37 | 0 | 6.99 | 0 | 0 | 0 | 1 | 0 | )*1,15)*1,15 | 1.8118 | 2 | 60142484 | 987 | 0 | 0 | 0 | 0 | 0 | 0 | 0 | 0
200 | 60142498 | 60142480 | 48245552 | 1 | 1 | 1 | 2 | 91.14.02-002 | ТСЭМ Республики Крым (ред. 2017), 91.14.02-002, Приказ Минстроя России от 28.09.2017 г. № 1296/пр | Автомобили бортовые, грузоподъемность до 8 т | 1368 | 1011 | маш.-ч | маш.-ч | 1 | 0.5 | 0 | 107.03 | 10.13 | 0 | 0 | 1 | 0 | )*1,15)*1,15 | 0.66125 | 2 | 60142485 | 988 | 0 | 0 | 0 | 0 | 0 | 0 | 0 | 0
200 | 60142499 | 60142480 | 48245702 | 1 | 1 | 1 | 2 | 91.17.04-011 | ТСЭМ Республики Крым (ред. 2017), 91.17.04-011, Приказ Минстроя России от 28.09.2017 г. № 1296/пр | Автоматы сварочные номинальным сварочным током 450-1250 А | 1368 | 1011 | маш.-ч | маш.-ч | 1 | 43.4 | 0 | 45.41 | 0 | 0 | 0 | 1 | 0 | )*1,15)*1,15 | 57.3965 | 2 | 60142486 | 989 | 0 | 0 | 0 | 0 | 0 | 0 | 0 | 0
200 | 60142500 | 60142480 | 48245719 | 1 | 1 | 1 | 2 | 91.17.04-042 | ТСЭМ Республики Крым (ред. 2017), 91.17.04-042, Приказ Минстроя России от 28.09.2017 г. № 1296/пр | Аппарат для газовой сварки и резки | 1368 | 1011 | маш.-ч | маш.-ч | 1 | 0.9 | 0 | 1.2 | 0 | 0 | 0 | 1 | 0 | )*1,15)*1,15 | 1.1902 | 2 | 60142487 | 990 | 0 | 0 | 0 | 0 | 0 | 0 | 0 | 0
200 | 60142501 | 60142480 | 48246286 | 1 | 1 | 1 | 2 | 91.21.16-001 | ТСЭМ Республики Крым (ред. 2017), 91.21.16-001, Приказ Минстроя России от 28.09.2017 г. № 1296/пр | Пресс-ножницы комбинированные | 1368 | 1011 | маш.-ч | маш.-ч | 1 | 0.8 | 0 | 14.3 | 8.82 | 0 | 0 | 1 | 0 | )*1,15)*1,15 | 1.058 | 2 | 60142488 | 991 | 0 | 0 | 0 | 0 | 0 | 0 | 0 | 0
200 | 60142502 | 60142480 | 48246332 | 1 | 1 | 1 | 2 | 91.21.19-031 | ТСЭМ Республики Крым (ред. 2017), 91.21.19-031, Приказ Минстроя России от 28.09.2017 г. № 1296/пр | Станок сверлильный | 1368 | 1011 | маш.-ч | маш.-ч | 1 | 2.4 | 0 | 2.4 | 0 | 0 | 0 | 1 | 0 | )*1,15)*1,15 | 3.174 | 2 | 60142489 | 992 | 0 | 0 | 0 | 0 | 0 | 0 | 0 | 0
200 | 60142503 | 60142480 | 48168484 | 1 | 1 | 1 | 3 | 01.3.02.08-0001 | ТССЦ Республики Крым (ред. 2017), 01.3.02.08-0001, Приказ Минстроя России от 28.09.2017 г. № 1346/пр | Кислород технический газообразный | 1339 | 1007 | м3 | м3 | 1 | 0.6 | 8.79 | 0 | 0 | 0 | 0 | 1 | 0 |  | 0.6 | 2 | 60142490 | 993 | 0 | 0 | 0 | 0 | 0 | 0 | 0 | 0
200 | 60142504 | 60142480 | 48168491 | 1 | 1 | 1 | 3 | 01.3.02.09-0022 | ТССЦ Республики Крым (ред. 2017), 01.3.02.09-0022, Приказ Минстроя России от 28.09.2017 г. № 1346/пр | Пропан-бутан, смесь техническая | 1346 | 1009 | кг | кг | 1 | 0.2 | 4.47 | 0 | 0 | 0 | 0 | 1 | 0 |  | 0.2 | 2 | 60142491 | 994 | 0 | 0 | 0 | 0 | 0 | 0 | 0 | 0
200 | 60142505 | 60142480 | 48171519 | 1 | 1 | 1 | 3 | 01.7.11.07-0044 | ТССЦ Республики Крым (ред. 2017), 01.7.11.07-0044, Приказ Минстроя России от 28.09.2017 г. № 1346/пр | Электроды диаметром 5 мм Э42 | 1348 | 1009 | т | т | 1000 | 0.019 | 10397.45 | 0 | 0 | 0 | 0 | 1 | 0 |  | 0.019 | 2 | 60142492 | 995 | 0 | 0 | 0 | 0 | 0 | 0 | 0 | 0
200 | 60142506 | 60142480 | 48164599 | 21 | 1 | 1 | 3 | 999-9950 |  | Вспомогательные ненормируемые материалы (2% от ОЗП) | 1374 | 1013 | РУБ | РУБ | 1 | 21.84 | 1 | 0 | 0 | 0 | 0 | 1 | 0 |  | 21.84 | 2 | 60142493 | 996 | 0 | 0 | 0 | 0 | 0 | 0 | 0 | 0
204 | 60142533 | 60142510 | 48164232 | 1 | 1 | 1 | 1 | 1-100-32-82 |  | Рабочий среднего разряда 3.2 | 1191 | 1013 | чел.-ч. | чел.-ч. | 1 | 63.28 | 0 | 0 | 0 | 7.81 | 0 | 1 | 1 | )*1,15)*1,15 | 83.6878 | 2 | 60142511 | 997 | 0 | 0 | 0 | 0 | 0 | 0 | 0 | 0
204 | 60142534 | 60142510 | 48164207 | 1 | 1 | 1 | 1 | 4-100-00-82 |  | Затраты труда машинистов | 1191 | 1013 | чел.-ч. | чел.-ч. | 1 | 4.01 | 0 | 0 | 0 | 0 | 0 | 1 | 2 | )*1,15)*1,15 | 5.3032 | 2 | 60142512 | 998 | 0 | 0 | 0 | 0 | 0 | 0 | 0 | 0
204 | 60142535 | 60142510 | 48244510 | 1 | 1 | 1 | 2 | 91.05.02-005 | ТСЭМ Республики Крым (ред. 2017), 91.05.02-005, Приказ Минстроя России от 28.09.2017 г. № 1296/пр | Краны козловые, грузоподъемность 32 т | 1368 | 1011 | маш.-ч | маш.-ч | 1 | 0.1 | 0 | 121.8 | 13.49 | 0 | 0 | 1 | 0 | )*1,15)*1,15 | 0.13225 | 2 | 60142513 | 999 | 0 | 0 | 0 | 0 | 0 | 0 | 0 | 0
204 | 60142536 | 60142510 | 48244557 | 1 | 1 | 1 | 2 | 91.05.05-014 | ТСЭМ Республики Крым (ред. 2017), 91.05.05-014, Приказ Минстроя России от 28.09.2017 г. № 1296/пр | Краны на автомобильном ходу, грузоподъемность 10 т | 1368 | 1011 | маш.-ч | маш.-ч | 1 | 0.12 | 0 | 112.77 | 11.84 | 0 | 0 | 1 | 0 | )*1,15)*1,15 | 0.1587 | 2 | 60142514 | 1000 | 0 | 0 | 0 | 0 | 0 | 0 | 0 | 0
204 | 60142537 | 60142510 | 48244564 | 1 | 1 | 1 | 2 | 91.05.06-007 | ТСЭМ Республики Крым (ред. 2017), 91.05.06-007, Приказ Минстроя России от 28.09.2017 г. № 1296/пр | Краны на гусеничном ходу, грузоподъемность 25 т | 1368 | 1011 | маш.-ч | маш.-ч | 1 | 3.6 | 0 | 113.19 | 11.84 | 0 | 0 | 1 | 0 | )*1,15)*1,15 | 4.761 | 2 | 60142515 | 1001 | 0 | 0 | 0 | 0 | 0 | 0 | 0 | 0
204 | 60142538 | 60142510 | 48245551 | 1 | 1 | 1 | 2 | 91.14.02-001 | ТСЭМ Республики Крым (ред. 2017), 91.14.02-001, Приказ Минстроя России от 28.09.2017 г. № 1296/пр | Автомобили бортовые, грузоподъемность до 5 т | 1368 | 1011 | маш.-ч | маш.-ч | 1 | 0.19 | 0 | 86.79 | 10.13 | 0 | 0 | 1 | 0 | )*1,15)*1,15 | 0.25127 | 2 | 60142516 | 1002 | 0 | 0 | 0 | 0 | 0 | 0 | 0 | 0
204 | 60142539 | 60142510 | 48245719 | 1 | 1 | 1 | 2 | 91.17.04-042 | ТСЭМ Республики Крым (ред. 2017), 91.17.04-042, Приказ Минстроя России от 28.09.2017 г. № 1296/пр | Аппарат для газовой сварки и резки | 1368 | 1011 | маш.-ч | маш.-ч | 1 | 1.46 | 0 | 1.2 | 0 | 0 | 0 | 1 | 0 | )*1,15)*1,15 | 1.9308 | 2 | 60142517 | 1003 | 0 | 0 | 0 | 0 | 0 | 0 | 0 | 0
204 | 60142540 | 60142510 | 48245767 | 1 | 1 | 1 | 2 | 91.17.04-171 | ТСЭМ Республики Крым (ред. 2017), 91.17.04-171, Приказ Минстроя России от 28.09.2017 г. № 1296/пр | Преобразователи сварочные номинальным сварочным током 315-500 А | 1368 | 1011 | маш.-ч | маш.-ч | 1 | 0.1 | 0 | 13.92 | 0 | 0 | 0 | 1 | 0 | )*1,15)*1,15 | 0.13225 | 2 | 60142518 | 1004 | 0 | 0 | 0 | 0 | 0 | 0 | 0 | 0
204 | 60142541 | 60142510 | 48168484 | 1 | 1 | 1 | 3 | 01.3.02.08-0001 | ТССЦ Республики Крым (ред. 2017), 01.3.02.08-0001, Приказ Минстроя России от 28.09.2017 г. № 1346/пр | Кислород технический газообразный | 1339 | 1007 | м3 | м3 | 1 | 1.2 | 8.79 | 0 | 0 | 0 | 0 | 1 | 0 |  | 1.2 | 2 | 60142519 | 1005 | 0 | 0 | 0 | 0 | 0 | 0 | 0 | 0
204 | 60142542 | 60142510 | 48168491 | 1 | 1 | 1 | 3 | 01.3.02.09-0022 | ТССЦ Республики Крым (ред. 2017), 01.3.02.09-0022, Приказ Минстроя России от 28.09.2017 г. № 1346/пр | Пропан-бутан, смесь техническая | 1346 | 1009 | кг | кг | 1 | 0.36 | 4.47 | 0 | 0 | 0 | 0 | 1 | 0 |  | 0.36 | 2 | 60142520 | 1006 | 0 | 0 | 0 | 0 | 0 | 0 | 0 | 0
204 | 60142543 | 60142510 | 48171507 | 1 | 1 | 1 | 3 | 01.7.11.07-0032 | ТССЦ Республики Крым (ред. 2017), 01.7.11.07-0032, Приказ Минстроя России от 28.09.2017 г. № 1346/пр | Электроды диаметром 4 мм Э42 | 1348 | 1009 | т | т | 1000 | 0.00044 | 10616.1 | 0 | 0 | 0 | 0 | 1 | 0 |  | 0.00044 | 2 | 60142521 | 1007 | 0 | 0 | 0 | 0 | 0 | 0 | 0 | 0
204 | 60142544 | 60142510 | 48172661 | 1 | 1 | 1 | 3 | 01.7.15.03-0041 | ТССЦ Республики Крым (ред. 2017), 01.7.15.03-0041, Приказ Минстроя России от 28.09.2017 г. № 1346/пр | Болты с гайками и шайбами строительные | 1348 | 1009 | т | т | 1000 | 0.021 | 15854.58 | 0 | 0 | 0 | 0 | 1 | 0 |  | 0.021 | 2 | 60142522 | 1008 | 0 | 0 | 0 | 0 | 0 | 0 | 0 | 0
204 | 60142545 | 60142510 | 48172758 | 1 | 1 | 1 | 3 | 01.7.15.06-0111 | ТССЦ Республики Крым (ред. 2017), 01.7.15.06-0111, Приказ Минстроя России от 28.09.2017 г. № 1346/пр | Гвозди строительные | 1348 | 1009 | т | т | 1000 | 1e-05 | 7671.42 | 0 | 0 | 0 | 0 | 1 | 0 |  | 1e-05 | 2 | 60142523 | 1009 | 0 | 0 | 0 | 0 | 0 | 0 | 0 | 0
204 | 60142546 | 60142510 | 48173726 | 1 | 1 | 1 | 3 | 01.7.20.08-0071 | ТССЦ Республики Крым (ред. 2017), 01.7.20.08-0071, Приказ Минстроя России от 28.09.2017 г. № 1346/пр | Канаты пеньковые пропитанные | 1348 | 1009 | т | т | 1000 | 0.0001 | 30728.69 | 0 | 0 | 0 | 0 | 1 | 0 |  | 0.0001 | 2 | 60142524 | 1010 | 0 | 0 | 0 | 0 | 0 | 0 | 0 | 0
204 | 60142547 | 60142510 | 48187448 | 1 | 1 | 1 | 3 | 07.2.07.12-0020 | ТССЦ Республики Крым (ред. 2017), 07.2.07.12-0020, Приказ Минстроя России от 28.09.2017 г. № 1397/пр | Отдельные конструктивные элементы зданий и сооружений с преобладанием горячекатаных профилей, средняя масса сборочной единицы от 0,1 до 0,5 т | 1348 | 1009 | т | т | 1000 | 0.0002 | 8041.65 | 0 | 0 | 0 | 0 | 1 | 0 |  | 0.0002 | 2 | 60142525 | 1011 | 0 | 0 | 0 | 0 | 0 | 0 | 0 | 0
204 | 60142548 | 60142510 | 48165719 | 21 | 1 | 1 | 3 | 07.2.07.13 |  | Конструкции стальные | 1348 | 1009 | т | т | 1000 | 1 | 0 | 0 | 0 | 0 | 0 | 0 | 0 |  | 1 | 2 | 60142526 | 1012 | 0 | 0 | 0 | 0 | 0 | 0 | 0 | 0
204 | 60142549 | 60142510 | 48189470 | 1 | 1 | 1 | 3 | 08.2.02.11-0007 | ТССЦ Республики Крым (ред. 2017), 08.2.02.11-0007, Приказ Минстроя России от 28.09.2017 г. № 1397/пр | Канат двойной свивки типа ТК, конструкции 6х19(1+6+12)+1 о.с., оцинкованный из проволок марки В, маркировочная группа 1770 н/мм2, диаметром 5,5 мм | 1302 | 1003 | 10 м | 10 м | 10 | 0.0187 | 64.47 | 0 | 0 | 0 | 0 | 1 | 0 |  | 0.0187 | 2 | 60142527 | 1013 | 0 | 0 | 0 | 0 | 0 | 0 | 0 | 0
204 | 60142550 | 60142510 | 48189825 | 1 | 1 | 1 | 3 | 08.3.03.06-0002 | ТССЦ Республики Крым (ред. 2017), 08.3.03.06-0002, Приказ Минстроя России от 28.09.2017 г. № 1397/пр | Проволока горячекатаная в мотках, диаметром 6,3-6,5 мм | 1348 | 1009 | т | т | 1000 | 3e-05 | 4751.12 | 0 | 0 | 0 | 0 | 1 | 0 |  | 3e-05 | 2 | 60142528 | 1014 | 0 | 0 | 0 | 0 | 0 | 0 | 0 | 0
204 | 60142551 | 60142510 | 48190549 | 1 | 1 | 1 | 3 | 08.3.11.01-0091 | ТССЦ Республики Крым (ред. 2017), 08.3.11.01-0091, Приказ Минстроя России от 28.09.2017 г. № 1397/пр | Швеллеры № 40 из стали марки Ст0 | 1348 | 1009 | т | т | 1000 | 0.00194 | 6246.56 | 0 | 0 | 0 | 0 | 1 | 0 |  | 0.00194 | 2 | 60142529 | 1015 | 0 | 0 | 0 | 0 | 0 | 0 | 0 | 0
204 | 60142552 | 60142510 | 48194381 | 1 | 1 | 1 | 3 | 11.1.03.01-0077 | ТССЦ Республики Крым (ред. 2017), 11.1.03.01-0077, Приказ Минстроя России от 28.09.2017 г. № 1397/пр | Бруски обрезные хвойных пород длиной 4-6,5 м, шириной 75-150 мм, толщиной 40-75 мм, I сорта | 1339 | 1007 | м3 | м3 | 1 | 0.00103 | 1793.05 | 0 | 0 | 0 | 0 | 1 | 0 |  | 0.00103 | 2 | 60142530 | 1016 | 0 | 0 | 0 | 0 | 0 | 0 | 0 | 0
204 | 60142553 | 60142510 | 48201639 | 1 | 1 | 1 | 3 | 14.4.01.01-0003 | ТССЦ Республики Крым (ред. 2017), 14.4.01.01-0003, Приказ Минстроя России от 28.09.2017 г. № 1396/пр | Грунтовка ГФ-021 красно-коричневая | 1348 | 1009 | т | т | 1000 | 0.00031 | 12560.85 | 0 | 0 | 0 | 0 | 1 | 0 |  | 0.00031 | 2 | 60142531 | 1017 | 0 | 0 | 0 | 0 | 0 | 0 | 0 | 0
204 | 60142554 | 60142510 | 48202807 | 1 | 1 | 1 | 3 | 14.5.09.07-0029 | ТССЦ Республики Крым (ред. 2017), 14.5.09.07-0029, Приказ Минстроя России от 28.09.2017 г. № 1396/пр | Растворитель марки Р-4 | 1348 | 1009 | т | т | 1000 | 0.0006 | 11149.43 | 0 | 0 | 0 | 0 | 1 | 0 |  | 0.0006 | 2 | 60142532 | 1018 | 0 | 0 | 0 | 0 | 0 | 0 | 0 | 0
206 | 60142576 | 60142563 | 48164208 | 1 | 1 | 1 | 1 | 1-100-38-82 |  | Рабочий среднего разряда 3.8 | 1191 | 1013 | чел.-ч. | чел.-ч. | 1 | 95 | 0 | 0 | 0 | 8.4 | 0 | 1 | 1 | )*1,15)*1,15 | 125.6375 | 2 | 60142564 | 1019 | 0 | 0 | 0 | 0 | 0 | 0 | 0 | 0
206 | 60142577 | 60142563 | 48164207 | 1 | 1 | 1 | 1 | 4-100-00-82 |  | Затраты труда машинистов | 1191 | 1013 | чел.-ч. | чел.-ч. | 1 | 6.4 | 0 | 0 | 0 | 0 | 0 | 1 | 2 | )*1,15)*1,15 | 8.464 | 2 | 60142565 | 1020 | 0 | 0 | 0 | 0 | 0 | 0 | 0 | 0
206 | 60142578 | 60142563 | 48244557 | 1 | 1 | 1 | 2 | 91.05.05-014 | ТСЭМ Республики Крым (ред. 2017), 91.05.05-014, Приказ Минстроя России от 28.09.2017 г. № 1296/пр | Краны на автомобильном ходу, грузоподъемность 10 т | 1368 | 1011 | маш.-ч | маш.-ч | 1 | 3.9 | 0 | 112.77 | 11.84 | 0 | 0 | 1 | 0 | )*1,15)*1,15 | 5.1577 | 2 | 60142566 | 1021 | 0 | 0 | 0 | 0 | 0 | 0 | 0 | 0
206 | 60142579 | 60142563 | 48245552 | 1 | 1 | 1 | 2 | 91.14.02-002 | ТСЭМ Республики Крым (ред. 2017), 91.14.02-002, Приказ Минстроя России от 28.09.2017 г. № 1296/пр | Автомобили бортовые, грузоподъемность до 8 т | 1368 | 1011 | маш.-ч | маш.-ч | 1 | 0.5 | 0 | 107.03 | 10.13 | 0 | 0 | 1 | 0 | )*1,15)*1,15 | 0.66125 | 2 | 60142567 | 1022 | 0 | 0 | 0 | 0 | 0 | 0 | 0 | 0
206 | 60142580 | 60142563 | 48245719 | 1 | 1 | 1 | 2 | 91.17.04-042 | ТСЭМ Республики Крым (ред. 2017), 91.17.04-042, Приказ Минстроя России от 28.09.2017 г. № 1296/пр | Аппарат для газовой сварки и резки | 1368 | 1011 | маш.-ч | маш.-ч | 1 | 1.5 | 0 | 1.2 | 0 | 0 | 0 | 1 | 0 | )*1,15)*1,15 | 1.9837 | 2 | 60142568 | 1023 | 0 | 0 | 0 | 0 | 0 | 0 | 0 | 0
206 | 60142581 | 60142563 | 48245786 | 1 | 1 | 1 | 2 | 91.17.04-233 | ТСЭМ Республики Крым (ред. 2017), 91.17.04-233, Приказ Минстроя России от 28.09.2017 г. № 1296/пр | Установки для сварки ручной дуговой (постоянного тока) | 1368 | 1011 | маш.-ч | маш.-ч | 1 | 21.3 | 0 | 8.68 | 0 | 0 | 0 | 1 | 0 | )*1,15)*1,15 | 28.1692 | 2 | 60142569 | 1024 | 0 | 0 | 0 | 0 | 0 | 0 | 0 | 0
206 | 60142582 | 60142563 | 48246266 | 1 | 1 | 1 | 2 | 91.21.12-002 | ТСЭМ Республики Крым (ред. 2017), 91.21.12-002, Приказ Минстроя России от 28.09.2017 г. № 1296/пр | Ножницы листовые кривошипные гильотинные | 1368 | 1011 | маш.-ч | маш.-ч | 1 | 2.4 | 0 | 70.66 | 0 | 0 | 0 | 1 | 0 | )*1,15)*1,15 | 3.174 | 2 | 60142570 | 1025 | 0 | 0 | 0 | 0 | 0 | 0 | 0 | 0
206 | 60142583 | 60142563 | 48246286 | 1 | 1 | 1 | 2 | 91.21.16-001 | ТСЭМ Республики Крым (ред. 2017), 91.21.16-001, Приказ Минстроя России от 28.09.2017 г. № 1296/пр | Пресс-ножницы комбинированные | 1368 | 1011 | маш.-ч | маш.-ч | 1 | 2 | 0 | 14.3 | 8.82 | 0 | 0 | 1 | 0 | )*1,15)*1,15 | 2.645 | 2 | 60142571 | 1026 | 0 | 0 | 0 | 0 | 0 | 0 | 0 | 0
206 | 60142584 | 60142563 | 48168484 | 1 | 1 | 1 | 3 | 01.3.02.08-0001 | ТССЦ Республики Крым (ред. 2017), 01.3.02.08-0001, Приказ Минстроя России от 28.09.2017 г. № 1346/пр | Кислород технический газообразный | 1339 | 1007 | м3 | м3 | 1 | 0.9 | 8.79 | 0 | 0 | 0 | 0 | 1 | 0 |  | 0.9 | 2 | 60142572 | 1027 | 0 | 0 | 0 | 0 | 0 | 0 | 0 | 0
206 | 60142585 | 60142563 | 48168491 | 1 | 1 | 1 | 3 | 01.3.02.09-0022 | ТССЦ Республики Крым (ред. 2017), 01.3.02.09-0022, Приказ Минстроя России от 28.09.2017 г. № 1346/пр | Пропан-бутан, смесь техническая | 1346 | 1009 | кг | кг | 1 | 0.2 | 4.47 | 0 | 0 | 0 | 0 | 1 | 0 |  | 0.2 | 2 | 60142573 | 1028 | 0 | 0 | 0 | 0 | 0 | 0 | 0 | 0
206 | 60142586 | 60142563 | 48171510 | 1 | 1 | 1 | 3 | 01.7.11.07-0035 | ТССЦ Республики Крым (ред. 2017), 01.7.11.07-0035, Приказ Минстроя России от 28.09.2017 г. № 1346/пр | Электроды диаметром 4 мм Э46 | 1348 | 1009 | т | т | 1000 | 0.0179 | 11891.1 | 0 | 0 | 0 | 0 | 1 | 0 |  | 0.0179 | 2 | 60142574 | 1029 | 0 | 0 | 0 | 0 | 0 | 0 | 0 | 0
206 | 60142587 | 60142563 | 48164599 | 21 | 1 | 1 | 3 | 999-9950 |  | Вспомогательные ненормируемые материалы (2% от ОЗП) | 1374 | 1013 | РУБ | РУБ | 1 | 15.96 | 1 | 0 | 0 | 0 | 0 | 1 | 0 |  | 15.96 | 2 | 60142575 | 1030 | 0 | 0 | 0 | 0 | 0 | 0 | 0 | 0
208 | 60142601 | 60142589 | 48164233 | 1 | 1 | 1 | 1 | 1-100-40-82 |  | Рабочий среднего разряда 4 | 1191 | 1013 | чел.-ч. | чел.-ч. | 1 | 91 | 0 | 0 | 0 | 8.59 | 0 | 1 | 1 | )*1,15)*1,15 | 120.3475 | 2 | 60142590 | 1031 | 0 | 0 | 0 | 0 | 0 | 0 | 0 | 0
208 | 60142602 | 60142589 | 48164207 | 1 | 1 | 1 | 1 | 4-100-00-82 |  | Затраты труда машинистов | 1191 | 1013 | чел.-ч. | чел.-ч. | 1 | 7.34 | 0 | 0 | 0 | 0 | 0 | 1 | 2 | )*1,15)*1,15 | 9.7071 | 2 | 60142591 | 1032 | 0 | 0 | 0 | 0 | 0 | 0 | 0 | 0
208 | 60142603 | 60142589 | 48244557 | 1 | 1 | 1 | 2 | 91.05.05-014 | ТСЭМ Республики Крым (ред. 2017), 91.05.05-014, Приказ Минстроя России от 28.09.2017 г. № 1296/пр | Краны на автомобильном ходу, грузоподъемность 10 т | 1368 | 1011 | маш.-ч | маш.-ч | 1 | 6 | 0 | 112.77 | 11.84 | 0 | 0 | 1 | 0 | )*1,15)*1,15 | 7.935 | 2 | 60142592 | 1033 | 0 | 0 | 0 | 0 | 0 | 0 | 0 | 0
208 | 60142604 | 60142589 | 48245552 | 1 | 1 | 1 | 2 | 91.14.02-002 | ТСЭМ Республики Крым (ред. 2017), 91.14.02-002, Приказ Минстроя России от 28.09.2017 г. № 1296/пр | Автомобили бортовые, грузоподъемность до 8 т | 1368 | 1011 | маш.-ч | маш.-ч | 1 | 0.5 | 0 | 107.03 | 10.13 | 0 | 0 | 1 | 0 | )*1,15)*1,15 | 0.66125 | 2 | 60142593 | 1034 | 0 | 0 | 0 | 0 | 0 | 0 | 0 | 0
208 | 60142605 | 60142589 | 48245719 | 1 | 1 | 1 | 2 | 91.17.04-042 | ТСЭМ Республики Крым (ред. 2017), 91.17.04-042, Приказ Минстроя России от 28.09.2017 г. № 1296/пр | Аппарат для газовой сварки и резки | 1368 | 1011 | маш.-ч | маш.-ч | 1 | 1 | 0 | 1.2 | 0 | 0 | 0 | 1 | 0 | )*1,15)*1,15 | 1.3225 | 2 | 60142594 | 1035 | 0 | 0 | 0 | 0 | 0 | 0 | 0 | 0
208 | 60142606 | 60142589 | 48245786 | 1 | 1 | 1 | 2 | 91.17.04-233 | ТСЭМ Республики Крым (ред. 2017), 91.17.04-233, Приказ Минстроя России от 28.09.2017 г. № 1296/пр | Установки для сварки ручной дуговой (постоянного тока) | 1368 | 1011 | маш.-ч | маш.-ч | 1 | 27.3 | 0 | 8.68 | 0 | 0 | 0 | 1 | 0 | )*1,15)*1,15 | 36.1042 | 2 | 60142595 | 1036 | 0 | 0 | 0 | 0 | 0 | 0 | 0 | 0
208 | 60142607 | 60142589 | 48246286 | 1 | 1 | 1 | 2 | 91.21.16-001 | ТСЭМ Республики Крым (ред. 2017), 91.21.16-001, Приказ Минстроя России от 28.09.2017 г. № 1296/пр | Пресс-ножницы комбинированные | 1368 | 1011 | маш.-ч | маш.-ч | 1 | 0.84 | 0 | 14.3 | 8.82 | 0 | 0 | 1 | 0 | )*1,15)*1,15 | 1.1109 | 2 | 60142596 | 1037 | 0 | 0 | 0 | 0 | 0 | 0 | 0 | 0
208 | 60142608 | 60142589 | 48168484 | 1 | 1 | 1 | 3 | 01.3.02.08-0001 | ТССЦ Республики Крым (ред. 2017), 01.3.02.08-0001, Приказ Минстроя России от 28.09.2017 г. № 1346/пр | Кислород технический газообразный | 1339 | 1007 | м3 | м3 | 1 | 2.6 | 8.79 | 0 | 0 | 0 | 0 | 1 | 0 |  | 2.6 | 2 | 60142597 | 1038 | 0 | 0 | 0 | 0 | 0 | 0 | 0 | 0
208 | 60142609 | 60142589 | 48168491 | 1 | 1 | 1 | 3 | 01.3.02.09-0022 | ТССЦ Республики Крым (ред. 2017), 01.3.02.09-0022, Приказ Минстроя России от 28.09.2017 г. № 1346/пр | Пропан-бутан, смесь техническая | 1346 | 1009 | кг | кг | 1 | 0.5 | 4.47 | 0 | 0 | 0 | 0 | 1 | 0 |  | 0.5 | 2 | 60142598 | 1039 | 0 | 0 | 0 | 0 | 0 | 0 | 0 | 0
208 | 60142610 | 60142589 | 48171519 | 1 | 1 | 1 | 3 | 01.7.11.07-0044 | ТССЦ Республики Крым (ред. 2017), 01.7.11.07-0044, Приказ Минстроя России от 28.09.2017 г. № 1346/пр | Электроды диаметром 5 мм Э42 | 1348 | 1009 | т | т | 1000 | 0.0215 | 10397.45 | 0 | 0 | 0 | 0 | 1 | 0 |  | 0.0215 | 2 | 60142599 | 1040 | 0 | 0 | 0 | 0 | 0 | 0 | 0 | 0
208 | 60142611 | 60142589 | 48164599 | 21 | 1 | 1 | 3 | 999-9950 |  | Вспомогательные ненормируемые материалы (2% от ОЗП) | 1374 | 1013 | РУБ | РУБ | 1 | 15.63 | 1 | 0 | 0 | 0 | 0 | 1 | 0 |  | 15.63 | 2 | 60142600 | 1041 | 0 | 0 | 0 | 0 | 0 | 0 | 0 | 0
212 | 60142638 | 60142615 | 48164237 | 1 | 1 | 1 | 1 | 1-100-36-82 |  | Рабочий среднего разряда 3.6 | 1191 | 1013 | чел.-ч. | чел.-ч. | 1 | 39.13 | 0 | 0 | 0 | 8.2 | 0 | 1 | 1 | )*1,15)*1,15 | 51.7494 | 2 | 60142616 | 1042 | 0 | 0 | 0 | 0 | 0 | 0 | 0 | 0
212 | 60142639 | 60142615 | 48164207 | 1 | 1 | 1 | 1 | 4-100-00-82 |  | Затраты труда машинистов | 1191 | 1013 | чел.-ч. | чел.-ч. | 1 | 4.91 | 0 | 0 | 0 | 0 | 0 | 1 | 2 | )*1,15)*1,15 | 6.4935 | 2 | 60142617 | 1043 | 0 | 0 | 0 | 0 | 0 | 0 | 0 | 0
212 | 60142640 | 60142615 | 48244510 | 1 | 1 | 1 | 2 | 91.05.02-005 | ТСЭМ Республики Крым (ред. 2017), 91.05.02-005, Приказ Минстроя России от 28.09.2017 г. № 1296/пр | Краны козловые, грузоподъемность 32 т | 1368 | 1011 | маш.-ч | маш.-ч | 1 | 0.1 | 0 | 121.8 | 13.49 | 0 | 0 | 1 | 0 | )*1,15)*1,15 | 0.13225 | 2 | 60142618 | 1044 | 0 | 0 | 0 | 0 | 0 | 0 | 0 | 0
212 | 60142641 | 60142615 | 48244557 | 1 | 1 | 1 | 2 | 91.05.05-014 | ТСЭМ Республики Крым (ред. 2017), 91.05.05-014, Приказ Минстроя России от 28.09.2017 г. № 1296/пр | Краны на автомобильном ходу, грузоподъемность 10 т | 1368 | 1011 | маш.-ч | маш.-ч | 1 | 4.62 | 0 | 112.77 | 11.84 | 0 | 0 | 1 | 0 | )*1,15)*1,15 | 6.1099 | 2 | 60142619 | 1045 | 0 | 0 | 0 | 0 | 0 | 0 | 0 | 0
212 | 60142642 | 60142615 | 48244644 | 1 | 1 | 1 | 2 | 91.06.01-003 | ТСЭМ Республики Крым (ред. 2017), 91.06.01-003, Приказ Минстроя России от 28.09.2017 г. № 1296/пр | Домкраты гидравлические, грузоподъемность 63-100 т | 1368 | 1011 | маш.-ч | маш.-ч | 1 | 3.46 | 0 | 0.83 | 0 | 0 | 0 | 1 | 0 | )*1,15)*1,15 | 4.5758 | 2 | 60142620 | 1046 | 0 | 0 | 0 | 0 | 0 | 0 | 0 | 0
212 | 60142643 | 60142615 | 48245551 | 1 | 1 | 1 | 2 | 91.14.02-001 | ТСЭМ Республики Крым (ред. 2017), 91.14.02-001, Приказ Минстроя России от 28.09.2017 г. № 1296/пр | Автомобили бортовые, грузоподъемность до 5 т | 1368 | 1011 | маш.-ч | маш.-ч | 1 | 0.19 | 0 | 86.79 | 10.13 | 0 | 0 | 1 | 0 | )*1,15)*1,15 | 0.25127 | 2 | 60142621 | 1047 | 0 | 0 | 0 | 0 | 0 | 0 | 0 | 0
212 | 60142644 | 60142615 | 48245719 | 1 | 1 | 1 | 2 | 91.17.04-042 | ТСЭМ Республики Крым (ред. 2017), 91.17.04-042, Приказ Минстроя России от 28.09.2017 г. № 1296/пр | Аппарат для газовой сварки и резки | 1368 | 1011 | маш.-ч | маш.-ч | 1 | 1.63 | 0 | 1.2 | 0 | 0 | 0 | 1 | 0 | )*1,15)*1,15 | 2.1557 | 2 | 60142622 | 1048 | 0 | 0 | 0 | 0 | 0 | 0 | 0 | 0
212 | 60142645 | 60142615 | 48245767 | 1 | 1 | 1 | 2 | 91.17.04-171 | ТСЭМ Республики Крым (ред. 2017), 91.17.04-171, Приказ Минстроя России от 28.09.2017 г. № 1296/пр | Преобразователи сварочные номинальным сварочным током 315-500 А | 1368 | 1011 | маш.-ч | маш.-ч | 1 | 6.71 | 0 | 13.92 | 0 | 0 | 0 | 1 | 0 | )*1,15)*1,15 | 8.874 | 2 | 60142623 | 1049 | 0 | 0 | 0 | 0 | 0 | 0 | 0 | 0
212 | 60142646 | 60142615 | 48168484 | 1 | 1 | 1 | 3 | 01.3.02.08-0001 | ТССЦ Республики Крым (ред. 2017), 01.3.02.08-0001, Приказ Минстроя России от 28.09.2017 г. № 1346/пр | Кислород технический газообразный | 1339 | 1007 | м3 | м3 | 1 | 1.37 | 8.79 | 0 | 0 | 0 | 0 | 1 | 0 |  | 1.37 | 2 | 60142624 | 1050 | 0 | 0 | 0 | 0 | 0 | 0 | 0 | 0
212 | 60142647 | 60142615 | 48168491 | 1 | 1 | 1 | 3 | 01.3.02.09-0022 | ТССЦ Республики Крым (ред. 2017), 01.3.02.09-0022, Приказ Минстроя России от 28.09.2017 г. № 1346/пр | Пропан-бутан, смесь техническая | 1346 | 1009 | кг | кг | 1 | 0.41 | 4.47 | 0 | 0 | 0 | 0 | 1 | 0 |  | 0.41 | 2 | 60142625 | 1051 | 0 | 0 | 0 | 0 | 0 | 0 | 0 | 0
212 | 60142648 | 60142615 | 48171510 | 1 | 1 | 1 | 3 | 01.7.11.07-0035 | ТССЦ Республики Крым (ред. 2017), 01.7.11.07-0035, Приказ Минстроя России от 28.09.2017 г. № 1346/пр | Электроды диаметром 4 мм Э46 | 1348 | 1009 | т | т | 1000 | 0.004 | 11891.1 | 0 | 0 | 0 | 0 | 1 | 0 |  | 0.004 | 2 | 60142626 | 1052 | 0 | 0 | 0 | 0 | 0 | 0 | 0 | 0
212 | 60142649 | 60142615 | 48172661 | 1 | 1 | 1 | 3 | 01.7.15.03-0041 | ТССЦ Республики Крым (ред. 2017), 01.7.15.03-0041, Приказ Минстроя России от 28.09.2017 г. № 1346/пр | Болты с гайками и шайбами строительные | 1348 | 1009 | т | т | 1000 | 0 | 15854.58 | 0 | 0 | 0 | 1 | 0 | 0 |  | 0 | 2 | 60142627 | 1053 | 0 | 0 | 0 | 0 | 0 | 0 | 0 | 0
212 | 60142650 | 60142615 | 48172758 | 1 | 1 | 1 | 3 | 01.7.15.06-0111 | ТССЦ Республики Крым (ред. 2017), 01.7.15.06-0111, Приказ Минстроя России от 28.09.2017 г. № 1346/пр | Гвозди строительные | 1348 | 1009 | т | т | 1000 | 1e-05 | 7671.42 | 0 | 0 | 0 | 0 | 1 | 0 |  | 1e-05 | 2 | 60142628 | 1054 | 0 | 0 | 0 | 0 | 0 | 0 | 0 | 0
212 | 60142651 | 60142615 | 48173726 | 1 | 1 | 1 | 3 | 01.7.20.08-0071 | ТССЦ Республики Крым (ред. 2017), 01.7.20.08-0071, Приказ Минстроя России от 28.09.2017 г. № 1346/пр | Канаты пеньковые пропитанные | 1348 | 1009 | т | т | 1000 | 0.0001 | 30728.69 | 0 | 0 | 0 | 0 | 1 | 0 |  | 0.0001 | 2 | 60142629 | 1055 | 0 | 0 | 0 | 0 | 0 | 0 | 0 | 0
212 | 60142652 | 60142615 | 48187448 | 1 | 1 | 1 | 3 | 07.2.07.12-0020 | ТССЦ Республики Крым (ред. 2017), 07.2.07.12-0020, Приказ Минстроя России от 28.09.2017 г. № 1397/пр | Отдельные конструктивные элементы зданий и сооружений с преобладанием горячекатаных профилей, средняя масса сборочной единицы от 0,1 до 0,5 т | 1348 | 1009 | т | т | 1000 | 0.001 | 8041.65 | 0 | 0 | 0 | 0 | 1 | 0 |  | 0.001 | 2 | 60142630 | 1056 | 0 | 0 | 0 | 0 | 0 | 0 | 0 | 0
212 | 60142653 | 60142615 | 48165719 | 21 | 1 | 1 | 3 | 07.2.07.13 |  | Конструкции стальные | 1348 | 1009 | т | т | 1000 | 1 | 0 | 0 | 0 | 0 | 0 | 0 | 0 |  | 1 | 2 | 60142631 | 1057 | 0 | 0 | 0 | 0 | 0 | 0 | 0 | 0
212 | 60142654 | 60142615 | 48189470 | 1 | 1 | 1 | 3 | 08.2.02.11-0007 | ТССЦ Республики Крым (ред. 2017), 08.2.02.11-0007, Приказ Минстроя России от 28.09.2017 г. № 1397/пр | Канат двойной свивки типа ТК, конструкции 6х19(1+6+12)+1 о.с., оцинкованный из проволок марки В, маркировочная группа 1770 н/мм2, диаметром 5,5 мм | 1302 | 1003 | 10 м | 10 м | 10 | 0.0187 | 64.47 | 0 | 0 | 0 | 0 | 1 | 0 |  | 0.0187 | 2 | 60142632 | 1058 | 0 | 0 | 0 | 0 | 0 | 0 | 0 | 0
212 | 60142655 | 60142615 | 48189825 | 1 | 1 | 1 | 3 | 08.3.03.06-0002 | ТССЦ Республики Крым (ред. 2017), 08.3.03.06-0002, Приказ Минстроя России от 28.09.2017 г. № 1397/пр | Проволока горячекатаная в мотках, диаметром 6,3-6,5 мм | 1348 | 1009 | т | т | 1000 | 3e-05 | 4751.12 | 0 | 0 | 0 | 0 | 1 | 0 |  | 3e-05 | 2 | 60142633 | 1059 | 0 | 0 | 0 | 0 | 0 | 0 | 0 | 0
212 | 60142656 | 60142615 | 48190549 | 1 | 1 | 1 | 3 | 08.3.11.01-0091 | ТССЦ Республики Крым (ред. 2017), 08.3.11.01-0091, Приказ Минстроя России от 28.09.2017 г. № 1397/пр | Швеллеры № 40 из стали марки Ст0 | 1348 | 1009 | т | т | 1000 | 0.00194 | 6246.56 | 0 | 0 | 0 | 0 | 1 | 0 |  | 0.00194 | 2 | 60142634 | 1060 | 0 | 0 | 0 | 0 | 0 | 0 | 0 | 0
212 | 60142657 | 60142615 | 48194381 | 1 | 1 | 1 | 3 | 11.1.03.01-0077 | ТССЦ Республики Крым (ред. 2017), 11.1.03.01-0077, Приказ Минстроя России от 28.09.2017 г. № 1397/пр | Бруски обрезные хвойных пород длиной 4-6,5 м, шириной 75-150 мм, толщиной 40-75 мм, I сорта | 1339 | 1007 | м3 | м3 | 1 | 0.00103 | 1793.05 | 0 | 0 | 0 | 0 | 1 | 0 |  | 0.00103 | 2 | 60142635 | 1061 | 0 | 0 | 0 | 0 | 0 | 0 | 0 | 0
212 | 60142658 | 60142615 | 48201639 | 1 | 1 | 1 | 3 | 14.4.01.01-0003 | ТССЦ Республики Крым (ред. 2017), 14.4.01.01-0003, Приказ Минстроя России от 28.09.2017 г. № 1396/пр | Грунтовка ГФ-021 красно-коричневая | 1348 | 1009 | т | т | 1000 | 0.00031 | 12560.85 | 0 | 0 | 0 | 0 | 1 | 0 |  | 0.00031 | 2 | 60142636 | 1062 | 0 | 0 | 0 | 0 | 0 | 0 | 0 | 0
212 | 60142659 | 60142615 | 48202807 | 1 | 1 | 1 | 3 | 14.5.09.07-0029 | ТССЦ Республики Крым (ред. 2017), 14.5.09.07-0029, Приказ Минстроя России от 28.09.2017 г. № 1396/пр | Растворитель марки Р-4 | 1348 | 1009 | т | т | 1000 | 0.0006 | 11149.43 | 0 | 0 | 0 | 0 | 1 | 0 |  | 0.0006 | 2 | 60142637 | 1063 | 0 | 0 | 0 | 0 | 0 | 0 | 0 | 0
213 | 60142672 | 60142660 | 48164233 | 1 | 1 | 1 | 1 | 1-100-40-82 |  | Рабочий среднего разряда 4 | 1191 | 1013 | чел.-ч. | чел.-ч. | 1 | 23.3 | 0 | 0 | 0 | 8.59 | 0 | 1 | 1 | )*1,15)*1,15 | 30.8142 | 2 | 60142661 | 1064 | 0 | 0 | 0 | 0 | 0 | 0 | 0 | 0
213 | 60142673 | 60142660 | 48164207 | 1 | 1 | 1 | 1 | 4-100-00-82 |  | Затраты труда машинистов | 1191 | 1013 | чел.-ч. | чел.-ч. | 1 | 1.5 | 0 | 0 | 0 | 0 | 0 | 1 | 2 | )*1,15)*1,15 | 1.9837 | 2 | 60142662 | 1065 | 0 | 0 | 0 | 0 | 0 | 0 | 0 | 0
213 | 60142674 | 60142660 | 48244557 | 1 | 1 | 1 | 2 | 91.05.05-014 | ТСЭМ Республики Крым (ред. 2017), 91.05.05-014, Приказ Минстроя России от 28.09.2017 г. № 1296/пр | Краны на автомобильном ходу, грузоподъемность 10 т | 1368 | 1011 | маш.-ч | маш.-ч | 1 | 1 | 0 | 112.77 | 11.84 | 0 | 0 | 1 | 0 | )*1,15)*1,15 | 1.3225 | 2 | 60142663 | 1066 | 0 | 0 | 0 | 0 | 0 | 0 | 0 | 0
213 | 60142675 | 60142660 | 48245552 | 1 | 1 | 1 | 2 | 91.14.02-002 | ТСЭМ Республики Крым (ред. 2017), 91.14.02-002, Приказ Минстроя России от 28.09.2017 г. № 1296/пр | Автомобили бортовые, грузоподъемность до 8 т | 1368 | 1011 | маш.-ч | маш.-ч | 1 | 0.5 | 0 | 107.03 | 10.13 | 0 | 0 | 1 | 0 | )*1,15)*1,15 | 0.66125 | 2 | 60142664 | 1067 | 0 | 0 | 0 | 0 | 0 | 0 | 0 | 0
213 | 60142676 | 60142660 | 48245719 | 1 | 1 | 1 | 2 | 91.17.04-042 | ТСЭМ Республики Крым (ред. 2017), 91.17.04-042, Приказ Минстроя России от 28.09.2017 г. № 1296/пр | Аппарат для газовой сварки и резки | 1368 | 1011 | маш.-ч | маш.-ч | 1 | 1.2 | 0 | 1.2 | 0 | 0 | 0 | 1 | 0 | )*1,15)*1,15 | 1.587 | 2 | 60142665 | 1068 | 0 | 0 | 0 | 0 | 0 | 0 | 0 | 0
213 | 60142677 | 60142660 | 48245786 | 1 | 1 | 1 | 2 | 91.17.04-233 | ТСЭМ Республики Крым (ред. 2017), 91.17.04-233, Приказ Минстроя России от 28.09.2017 г. № 1296/пр | Установки для сварки ручной дуговой (постоянного тока) | 1368 | 1011 | маш.-ч | маш.-ч | 1 | 7 | 0 | 8.68 | 0 | 0 | 0 | 1 | 0 | )*1,15)*1,15 | 9.2575 | 2 | 60142666 | 1069 | 0 | 0 | 0 | 0 | 0 | 0 | 0 | 0
213 | 60142678 | 60142660 | 48246332 | 1 | 1 | 1 | 2 | 91.21.19-031 | ТСЭМ Республики Крым (ред. 2017), 91.21.19-031, Приказ Минстроя России от 28.09.2017 г. № 1296/пр | Станок сверлильный | 1368 | 1011 | маш.-ч | маш.-ч | 1 | 4.7 | 0 | 2.4 | 0 | 0 | 0 | 1 | 0 | )*1,15)*1,15 | 6.2157 | 2 | 60142667 | 1070 | 0 | 0 | 0 | 0 | 0 | 0 | 0 | 0
213 | 60142679 | 60142660 | 48168484 | 1 | 1 | 1 | 3 | 01.3.02.08-0001 | ТССЦ Республики Крым (ред. 2017), 01.3.02.08-0001, Приказ Минстроя России от 28.09.2017 г. № 1346/пр | Кислород технический газообразный | 1339 | 1007 | м3 | м3 | 1 | 0.6 | 8.79 | 0 | 0 | 0 | 0 | 1 | 0 |  | 0.6 | 2 | 60142668 | 1071 | 0 | 0 | 0 | 0 | 0 | 0 | 0 | 0
213 | 60142680 | 60142660 | 48168491 | 1 | 1 | 1 | 3 | 01.3.02.09-0022 | ТССЦ Республики Крым (ред. 2017), 01.3.02.09-0022, Приказ Минстроя России от 28.09.2017 г. № 1346/пр | Пропан-бутан, смесь техническая | 1346 | 1009 | кг | кг | 1 | 0.2 | 4.47 | 0 | 0 | 0 | 0 | 1 | 0 |  | 0.2 | 2 | 60142669 | 1072 | 0 | 0 | 0 | 0 | 0 | 0 | 0 | 0
213 | 60142681 | 60142660 | 48171519 | 1 | 1 | 1 | 3 | 01.7.11.07-0044 | ТССЦ Республики Крым (ред. 2017), 01.7.11.07-0044, Приказ Минстроя России от 28.09.2017 г. № 1346/пр | Электроды диаметром 5 мм Э42 | 1348 | 1009 | т | т | 1000 | 0.0032 | 10397.45 | 0 | 0 | 0 | 0 | 1 | 0 |  | 0.0032 | 2 | 60142670 | 1073 | 0 | 0 | 0 | 0 | 0 | 0 | 0 | 0
213 | 60142682 | 60142660 | 48164599 | 21 | 1 | 1 | 3 | 999-9950 |  | Вспомогательные ненормируемые материалы (2% от ОЗП) | 1374 | 1013 | РУБ | РУБ | 1 | 4 | 1 | 0 | 0 | 0 | 0 | 1 | 0 |  | 4 | 2 | 60142671 | 1074 | 0 | 0 | 0 | 0 | 0 | 0 | 0 | 0
216 | 60142708 | 60142685 | 48164238 | 1 | 1 | 1 | 1 | 1-100-44-82 |  | Рабочий среднего разряда 4.4 | 1191 | 1013 | чел.-ч. | чел.-ч. | 1 | 18.25 | 0 | 0 | 0 | 9.12 | 0 | 1 | 1 | )*1,15)*1,15 | 24.1356 | 2 | 60142686 | 1075 | 0 | 0 | 0 | 0 | 0 | 0 | 0 | 0
216 | 60142709 | 60142685 | 48164207 | 1 | 1 | 1 | 1 | 4-100-00-82 |  | Затраты труда машинистов | 1191 | 1013 | чел.-ч. | чел.-ч. | 1 | 2.88 | 0 | 0 | 0 | 0 | 0 | 1 | 2 | )*1,15)*1,15 | 3.8088 | 2 | 60142687 | 1076 | 0 | 0 | 0 | 0 | 0 | 0 | 0 | 0
216 | 60142710 | 60142685 | 48244501 | 1 | 1 | 1 | 2 | 91.05.01-025 | ТСЭМ Республики Крым (ред. 2017), 91.05.01-025, Приказ Минстроя России от 28.09.2017 г. № 1296/пр | Краны башенные, грузоподъемность 25-75 т | 1368 | 1011 | маш.-ч | маш.-ч | 1 | 0.68 | 0 | 311.73 | 13.49 | 0 | 0 | 1 | 0 | )*1,15)*1,15 | 0.8993 | 2 | 60142688 | 1077 | 0 | 0 | 0 | 0 | 0 | 0 | 0 | 0
216 | 60142711 | 60142685 | 48244510 | 1 | 1 | 1 | 2 | 91.05.02-005 | ТСЭМ Республики Крым (ред. 2017), 91.05.02-005, Приказ Минстроя России от 28.09.2017 г. № 1296/пр | Краны козловые, грузоподъемность 32 т | 1368 | 1011 | маш.-ч | маш.-ч | 1 | 1.68 | 0 | 121.8 | 13.49 | 0 | 0 | 1 | 0 | )*1,15)*1,15 | 2.2218 | 2 | 60142689 | 1078 | 0 | 0 | 0 | 0 | 0 | 0 | 0 | 0
216 | 60142712 | 60142685 | 48244557 | 1 | 1 | 1 | 2 | 91.05.05-014 | ТСЭМ Республики Крым (ред. 2017), 91.05.05-014, Приказ Минстроя России от 28.09.2017 г. № 1296/пр | Краны на автомобильном ходу, грузоподъемность 10 т | 1368 | 1011 | маш.-ч | маш.-ч | 1 | 0.21 | 0 | 112.77 | 11.84 | 0 | 0 | 1 | 0 | )*1,15)*1,15 | 0.27772 | 2 | 60142690 | 1079 | 0 | 0 | 0 | 0 | 0 | 0 | 0 | 0
216 | 60142713 | 60142685 | 48245551 | 1 | 1 | 1 | 2 | 91.14.02-001 | ТСЭМ Республики Крым (ред. 2017), 91.14.02-001, Приказ Минстроя России от 28.09.2017 г. № 1296/пр | Автомобили бортовые, грузоподъемность до 5 т | 1368 | 1011 | маш.-ч | маш.-ч | 1 | 0.31 | 0 | 86.79 | 10.13 | 0 | 0 | 1 | 0 | )*1,15)*1,15 | 0.40997 | 2 | 60142691 | 1080 | 0 | 0 | 0 | 0 | 0 | 0 | 0 | 0
216 | 60142714 | 60142685 | 48245719 | 1 | 1 | 1 | 2 | 91.17.04-042 | ТСЭМ Республики Крым (ред. 2017), 91.17.04-042, Приказ Минстроя России от 28.09.2017 г. № 1296/пр | Аппарат для газовой сварки и резки | 1368 | 1011 | маш.-ч | маш.-ч | 1 | 2.38 | 0 | 1.2 | 0 | 0 | 0 | 1 | 0 | )*1,15)*1,15 | 3.1475 | 2 | 60142692 | 1081 | 0 | 0 | 0 | 0 | 0 | 0 | 0 | 0
216 | 60142715 | 60142685 | 48245767 | 1 | 1 | 1 | 2 | 91.17.04-171 | ТСЭМ Республики Крым (ред. 2017), 91.17.04-171, Приказ Минстроя России от 28.09.2017 г. № 1296/пр | Преобразователи сварочные номинальным сварочным током 315-500 А | 1368 | 1011 | маш.-ч | маш.-ч | 1 | 0.48 | 0 | 13.92 | 0 | 0 | 0 | 1 | 0 | )*1,15)*1,15 | 0.6348 | 2 | 60142693 | 1082 | 0 | 0 | 0 | 0 | 0 | 0 | 0 | 0
216 | 60142716 | 60142685 | 48168484 | 1 | 1 | 1 | 3 | 01.3.02.08-0001 | ТССЦ Республики Крым (ред. 2017), 01.3.02.08-0001, Приказ Минстроя России от 28.09.2017 г. № 1346/пр | Кислород технический газообразный | 1339 | 1007 | м3 | м3 | 1 | 1.95 | 8.79 | 0 | 0 | 0 | 0 | 1 | 0 |  | 1.95 | 2 | 60142694 | 1083 | 0 | 0 | 0 | 0 | 0 | 0 | 0 | 0
216 | 60142717 | 60142685 | 48168491 | 1 | 1 | 1 | 3 | 01.3.02.09-0022 | ТССЦ Республики Крым (ред. 2017), 01.3.02.09-0022, Приказ Минстроя России от 28.09.2017 г. № 1346/пр | Пропан-бутан, смесь техническая | 1346 | 1009 | кг | кг | 1 | 0.59 | 4.47 | 0 | 0 | 0 | 0 | 1 | 0 |  | 0.59 | 2 | 60142695 | 1084 | 0 | 0 | 0 | 0 | 0 | 0 | 0 | 0
216 | 60142718 | 60142685 | 48171507 | 1 | 1 | 1 | 3 | 01.7.11.07-0032 | ТССЦ Республики Крым (ред. 2017), 01.7.11.07-0032, Приказ Минстроя России от 28.09.2017 г. № 1346/пр | Электроды диаметром 4 мм Э42 | 1348 | 1009 | т | т | 1000 | 0.0031 | 10616.1 | 0 | 0 | 0 | 0 | 1 | 0 |  | 0.0031 | 2 | 60142696 | 1085 | 0 | 0 | 0 | 0 | 0 | 0 | 0 | 0
216 | 60142719 | 60142685 | 48172661 | 1 | 1 | 1 | 3 | 01.7.15.03-0041 | ТССЦ Республики Крым (ред. 2017), 01.7.15.03-0041, Приказ Минстроя России от 28.09.2017 г. № 1346/пр | Болты с гайками и шайбами строительные | 1348 | 1009 | т | т | 1000 | 0.0031 | 15854.58 | 0 | 0 | 0 | 0 | 1 | 0 |  | 0.0031 | 2 | 60142697 | 1086 | 0 | 0 | 0 | 0 | 0 | 0 | 0 | 0
216 | 60142720 | 60142685 | 48172758 | 1 | 1 | 1 | 3 | 01.7.15.06-0111 | ТССЦ Республики Крым (ред. 2017), 01.7.15.06-0111, Приказ Минстроя России от 28.09.2017 г. № 1346/пр | Гвозди строительные | 1348 | 1009 | т | т | 1000 | 1e-05 | 7671.42 | 0 | 0 | 0 | 0 | 1 | 0 |  | 1e-05 | 2 | 60142698 | 1087 | 0 | 0 | 0 | 0 | 0 | 0 | 0 | 0
216 | 60142721 | 60142685 | 48173726 | 1 | 1 | 1 | 3 | 01.7.20.08-0071 | ТССЦ Республики Крым (ред. 2017), 01.7.20.08-0071, Приказ Минстроя России от 28.09.2017 г. № 1346/пр | Канаты пеньковые пропитанные | 1348 | 1009 | т | т | 1000 | 0.0001 | 30728.69 | 0 | 0 | 0 | 0 | 1 | 0 |  | 0.0001 | 2 | 60142699 | 1088 | 0 | 0 | 0 | 0 | 0 | 0 | 0 | 0
216 | 60142722 | 60142685 | 48187448 | 1 | 1 | 1 | 3 | 07.2.07.12-0020 | ТССЦ Республики Крым (ред. 2017), 07.2.07.12-0020, Приказ Минстроя России от 28.09.2017 г. № 1397/пр | Отдельные конструктивные элементы зданий и сооружений с преобладанием горячекатаных профилей, средняя масса сборочной единицы от 0,1 до 0,5 т | 1348 | 1009 | т | т | 1000 | 0.0005 | 8041.65 | 0 | 0 | 0 | 0 | 1 | 0 |  | 0.0005 | 2 | 60142700 | 1089 | 0 | 0 | 0 | 0 | 0 | 0 | 0 | 0
216 | 60142723 | 60142685 | 48165719 | 21 | 1 | 1 | 3 | 07.2.07.13 |  | Конструкции стальные | 1348 | 1009 | т | т | 1000 | 1 | 0 | 0 | 0 | 0 | 0 | 0 | 0 |  | 1 | 2 | 60142701 | 1090 | 0 | 0 | 0 | 0 | 0 | 0 | 0 | 0
216 | 60142724 | 60142685 | 48189470 | 1 | 1 | 1 | 3 | 08.2.02.11-0007 | ТССЦ Республики Крым (ред. 2017), 08.2.02.11-0007, Приказ Минстроя России от 28.09.2017 г. № 1397/пр | Канат двойной свивки типа ТК, конструкции 6х19(1+6+12)+1 о.с., оцинкованный из проволок марки В, маркировочная группа 1770 н/мм2, диаметром 5,5 мм | 1302 | 1003 | 10 м | 10 м | 10 | 0.0187 | 64.47 | 0 | 0 | 0 | 0 | 1 | 0 |  | 0.0187 | 2 | 60142702 | 1091 | 0 | 0 | 0 | 0 | 0 | 0 | 0 | 0
216 | 60142725 | 60142685 | 48189825 | 1 | 1 | 1 | 3 | 08.3.03.06-0002 | ТССЦ Республики Крым (ред. 2017), 08.3.03.06-0002, Приказ Минстроя России от 28.09.2017 г. № 1397/пр | Проволока горячекатаная в мотках, диаметром 6,3-6,5 мм | 1348 | 1009 | т | т | 1000 | 3e-05 | 4751.12 | 0 | 0 | 0 | 0 | 1 | 0 |  | 3e-05 | 2 | 60142703 | 1092 | 0 | 0 | 0 | 0 | 0 | 0 | 0 | 0
216 | 60142726 | 60142685 | 48190549 | 1 | 1 | 1 | 3 | 08.3.11.01-0091 | ТССЦ Республики Крым (ред. 2017), 08.3.11.01-0091, Приказ Минстроя России от 28.09.2017 г. № 1397/пр | Швеллеры № 40 из стали марки Ст0 | 1348 | 1009 | т | т | 1000 | 0.00194 | 6246.56 | 0 | 0 | 0 | 0 | 1 | 0 |  | 0.00194 | 2 | 60142704 | 1093 | 0 | 0 | 0 | 0 | 0 | 0 | 0 | 0
216 | 60142727 | 60142685 | 48194381 | 1 | 1 | 1 | 3 | 11.1.03.01-0077 | ТССЦ Республики Крым (ред. 2017), 11.1.03.01-0077, Приказ Минстроя России от 28.09.2017 г. № 1397/пр | Бруски обрезные хвойных пород длиной 4-6,5 м, шириной 75-150 мм, толщиной 40-75 мм, I сорта | 1339 | 1007 | м3 | м3 | 1 | 0.00103 | 1793.05 | 0 | 0 | 0 | 0 | 1 | 0 |  | 0.00103 | 2 | 60142705 | 1094 | 0 | 0 | 0 | 0 | 0 | 0 | 0 | 0
216 | 60142728 | 60142685 | 48201639 | 1 | 1 | 1 | 3 | 14.4.01.01-0003 | ТССЦ Республики Крым (ред. 2017), 14.4.01.01-0003, Приказ Минстроя России от 28.09.2017 г. № 1396/пр | Грунтовка ГФ-021 красно-коричневая | 1348 | 1009 | т | т | 1000 | 0.00031 | 12560.85 | 0 | 0 | 0 | 0 | 1 | 0 |  | 0.00031 | 2 | 60142706 | 1095 | 0 | 0 | 0 | 0 | 0 | 0 | 0 | 0
216 | 60142729 | 60142685 | 48202807 | 1 | 1 | 1 | 3 | 14.5.09.07-0029 | ТССЦ Республики Крым (ред. 2017), 14.5.09.07-0029, Приказ Минстроя России от 28.09.2017 г. № 1396/пр | Растворитель марки Р-4 | 1348 | 1009 | т | т | 1000 | 0.0006 | 11149.43 | 0 | 0 | 0 | 0 | 1 | 0 |  | 0.0006 | 2 | 60142707 | 1096 | 0 | 0 | 0 | 0 | 0 | 0 | 0 | 0
217 | 60142744 | 60142730 | 48164208 | 1 | 1 | 1 | 1 | 1-100-38-82 |  | Рабочий среднего разряда 3.8 | 1191 | 1013 | чел.-ч. | чел.-ч. | 1 | 130 | 0 | 0 | 0 | 8.4 | 0 | 1 | 1 | )*1,15)*1,15 | 171.925 | 2 | 60142731 | 1097 | 0 | 0 | 0 | 0 | 0 | 0 | 0 | 0
217 | 60142745 | 60142730 | 48164207 | 1 | 1 | 1 | 1 | 4-100-00-82 |  | Затраты труда машинистов | 1191 | 1013 | чел.-ч. | чел.-ч. | 1 | 1.8 | 0 | 0 | 0 | 0 | 0 | 1 | 2 | )*1,15)*1,15 | 2.3805 | 2 | 60142732 | 1098 | 0 | 0 | 0 | 0 | 0 | 0 | 0 | 0
217 | 60142746 | 60142730 | 48244557 | 1 | 1 | 1 | 2 | 91.05.05-014 | ТСЭМ Республики Крым (ред. 2017), 91.05.05-014, Приказ Минстроя России от 28.09.2017 г. № 1296/пр | Краны на автомобильном ходу, грузоподъемность 10 т | 1368 | 1011 | маш.-ч | маш.-ч | 1 | 0.5 | 0 | 112.77 | 11.84 | 0 | 0 | 1 | 0 | )*1,15)*1,15 | 0.66125 | 2 | 60142733 | 1099 | 0 | 0 | 0 | 0 | 0 | 0 | 0 | 0
217 | 60142747 | 60142730 | 48244699 | 1 | 1 | 1 | 2 | 91.06.03-062 | ТСЭМ Республики Крым (ред. 2017), 91.06.03-062, Приказ Минстроя России от 28.09.2017 г. № 1296/пр | Лебедки электрические тяговым усилием до 31,39 кН (3,2 т) | 1368 | 1011 | маш.-ч | маш.-ч | 1 | 1.37 | 0 | 6.99 | 0 | 0 | 0 | 1 | 0 | )*1,15)*1,15 | 1.8118 | 2 | 60142734 | 1100 | 0 | 0 | 0 | 0 | 0 | 0 | 0 | 0
217 | 60142748 | 60142730 | 48245552 | 1 | 1 | 1 | 2 | 91.14.02-002 | ТСЭМ Республики Крым (ред. 2017), 91.14.02-002, Приказ Минстроя России от 28.09.2017 г. № 1296/пр | Автомобили бортовые, грузоподъемность до 8 т | 1368 | 1011 | маш.-ч | маш.-ч | 1 | 0.5 | 0 | 107.03 | 10.13 | 0 | 0 | 1 | 0 | )*1,15)*1,15 | 0.66125 | 2 | 60142735 | 1101 | 0 | 0 | 0 | 0 | 0 | 0 | 0 | 0
217 | 60142749 | 60142730 | 48245702 | 1 | 1 | 1 | 2 | 91.17.04-011 | ТСЭМ Республики Крым (ред. 2017), 91.17.04-011, Приказ Минстроя России от 28.09.2017 г. № 1296/пр | Автоматы сварочные номинальным сварочным током 450-1250 А | 1368 | 1011 | маш.-ч | маш.-ч | 1 | 43.4 | 0 | 45.41 | 0 | 0 | 0 | 1 | 0 | )*1,15)*1,15 | 57.3965 | 2 | 60142736 | 1102 | 0 | 0 | 0 | 0 | 0 | 0 | 0 | 0
217 | 60142750 | 60142730 | 48245719 | 1 | 1 | 1 | 2 | 91.17.04-042 | ТСЭМ Республики Крым (ред. 2017), 91.17.04-042, Приказ Минстроя России от 28.09.2017 г. № 1296/пр | Аппарат для газовой сварки и резки | 1368 | 1011 | маш.-ч | маш.-ч | 1 | 0.9 | 0 | 1.2 | 0 | 0 | 0 | 1 | 0 | )*1,15)*1,15 | 1.1902 | 2 | 60142737 | 1103 | 0 | 0 | 0 | 0 | 0 | 0 | 0 | 0
217 | 60142751 | 60142730 | 48246286 | 1 | 1 | 1 | 2 | 91.21.16-001 | ТСЭМ Республики Крым (ред. 2017), 91.21.16-001, Приказ Минстроя России от 28.09.2017 г. № 1296/пр | Пресс-ножницы комбинированные | 1368 | 1011 | маш.-ч | маш.-ч | 1 | 0.8 | 0 | 14.3 | 8.82 | 0 | 0 | 1 | 0 | )*1,15)*1,15 | 1.058 | 2 | 60142738 | 1104 | 0 | 0 | 0 | 0 | 0 | 0 | 0 | 0
217 | 60142752 | 60142730 | 48246332 | 1 | 1 | 1 | 2 | 91.21.19-031 | ТСЭМ Республики Крым (ред. 2017), 91.21.19-031, Приказ Минстроя России от 28.09.2017 г. № 1296/пр | Станок сверлильный | 1368 | 1011 | маш.-ч | маш.-ч | 1 | 2.4 | 0 | 2.4 | 0 | 0 | 0 | 1 | 0 | )*1,15)*1,15 | 3.174 | 2 | 60142739 | 1105 | 0 | 0 | 0 | 0 | 0 | 0 | 0 | 0
217 | 60142753 | 60142730 | 48168484 | 1 | 1 | 1 | 3 | 01.3.02.08-0001 | ТССЦ Республики Крым (ред. 2017), 01.3.02.08-0001, Приказ Минстроя России от 28.09.2017 г. № 1346/пр | Кислород технический газообразный | 1339 | 1007 | м3 | м3 | 1 | 0.6 | 8.79 | 0 | 0 | 0 | 0 | 1 | 0 |  | 0.6 | 2 | 60142740 | 1106 | 0 | 0 | 0 | 0 | 0 | 0 | 0 | 0
217 | 60142754 | 60142730 | 48168491 | 1 | 1 | 1 | 3 | 01.3.02.09-0022 | ТССЦ Республики Крым (ред. 2017), 01.3.02.09-0022, Приказ Минстроя России от 28.09.2017 г. № 1346/пр | Пропан-бутан, смесь техническая | 1346 | 1009 | кг | кг | 1 | 0.2 | 4.47 | 0 | 0 | 0 | 0 | 1 | 0 |  | 0.2 | 2 | 60142741 | 1107 | 0 | 0 | 0 | 0 | 0 | 0 | 0 | 0
217 | 60142755 | 60142730 | 48171519 | 1 | 1 | 1 | 3 | 01.7.11.07-0044 | ТССЦ Республики Крым (ред. 2017), 01.7.11.07-0044, Приказ Минстроя России от 28.09.2017 г. № 1346/пр | Электроды диаметром 5 мм Э42 | 1348 | 1009 | т | т | 1000 | 0.019 | 10397.45 | 0 | 0 | 0 | 0 | 1 | 0 |  | 0.019 | 2 | 60142742 | 1108 | 0 | 0 | 0 | 0 | 0 | 0 | 0 | 0
217 | 60142756 | 60142730 | 48164599 | 21 | 1 | 1 | 3 | 999-9950 |  | Вспомогательные ненормируемые материалы (2% от ОЗП) | 1374 | 1013 | РУБ | РУБ | 1 | 21.84 | 1 | 0 | 0 | 0 | 0 | 1 | 0 |  | 21.84 | 2 | 60142743 | 1109 | 0 | 0 | 0 | 0 | 0 | 0 | 0 | 0
220 | 60142775 | 60142759 | 48164227 | 1 | 1 | 1 | 1 | 1-100-34-82 |  | Рабочий среднего разряда 3.4 | 1191 | 1013 | чел.-ч. | чел.-ч. | 1 | 108.89 | 0 | 0 | 0 | 8.01 | 0 | 1 | 1 | )*1,15)*1,15 | 144.007 | 2 | 60142760 | 1110 | 0 | 0 | 0 | 0 | 0 | 0 | 0 | 0
220 | 60142776 | 60142759 | 48164207 | 1 | 1 | 1 | 1 | 4-100-00-82 |  | Затраты труда машинистов | 1191 | 1013 | чел.-ч. | чел.-ч. | 1 | 0.31 | 0 | 0 | 0 | 0 | 0 | 1 | 2 | )*1,15)*1,15 | 0.40997 | 2 | 60142761 | 1111 | 0 | 0 | 0 | 0 | 0 | 0 | 0 | 0
220 | 60142777 | 60142759 | 48244557 | 1 | 1 | 1 | 2 | 91.05.05-014 | ТСЭМ Республики Крым (ред. 2017), 91.05.05-014, Приказ Минстроя России от 28.09.2017 г. № 1296/пр | Краны на автомобильном ходу, грузоподъемность 10 т | 1368 | 1011 | маш.-ч | маш.-ч | 1 | 0.12 | 0 | 112.77 | 11.84 | 0 | 0 | 1 | 0 | )*1,15)*1,15 | 0.1587 | 2 | 60142762 | 1112 | 0 | 0 | 0 | 0 | 0 | 0 | 0 | 0
220 | 60142778 | 60142759 | 48244699 | 1 | 1 | 1 | 2 | 91.06.03-062 | ТСЭМ Республики Крым (ред. 2017), 91.06.03-062, Приказ Минстроя России от 28.09.2017 г. № 1296/пр | Лебедки электрические тяговым усилием до 31,39 кН (3,2 т) | 1368 | 1011 | маш.-ч | маш.-ч | 1 | 8.6 | 0 | 6.99 | 0 | 0 | 0 | 1 | 0 | )*1,15)*1,15 | 11.3735 | 2 | 60142763 | 1113 | 0 | 0 | 0 | 0 | 0 | 0 | 0 | 0
220 | 60142779 | 60142759 | 48245551 | 1 | 1 | 1 | 2 | 91.14.02-001 | ТСЭМ Республики Крым (ред. 2017), 91.14.02-001, Приказ Минстроя России от 28.09.2017 г. № 1296/пр | Автомобили бортовые, грузоподъемность до 5 т | 1368 | 1011 | маш.-ч | маш.-ч | 1 | 0.19 | 0 | 86.79 | 10.13 | 0 | 0 | 1 | 0 | )*1,15)*1,15 | 0.25127 | 2 | 60142764 | 1114 | 0 | 0 | 0 | 0 | 0 | 0 | 0 | 0
220 | 60142780 | 60142759 | 48172661 | 1 | 1 | 1 | 3 | 01.7.15.03-0041 | ТССЦ Республики Крым (ред. 2017), 01.7.15.03-0041, Приказ Минстроя России от 28.09.2017 г. № 1346/пр | Болты с гайками и шайбами строительные | 1348 | 1009 | т | т | 1000 | 0.022 | 15854.58 | 0 | 0 | 0 | 0 | 1 | 0 |  | 0.022 | 2 | 60142765 | 1115 | 0 | 0 | 0 | 0 | 0 | 0 | 0 | 0
220 | 60142781 | 60142759 | 48172758 | 1 | 1 | 1 | 3 | 01.7.15.06-0111 | ТССЦ Республики Крым (ред. 2017), 01.7.15.06-0111, Приказ Минстроя России от 28.09.2017 г. № 1346/пр | Гвозди строительные | 1348 | 1009 | т | т | 1000 | 1e-05 | 7671.42 | 0 | 0 | 0 | 0 | 1 | 0 |  | 1e-05 | 2 | 60142766 | 1116 | 0 | 0 | 0 | 0 | 0 | 0 | 0 | 0
220 | 60142782 | 60142759 | 48173726 | 1 | 1 | 1 | 3 | 01.7.20.08-0071 | ТССЦ Республики Крым (ред. 2017), 01.7.20.08-0071, Приказ Минстроя России от 28.09.2017 г. № 1346/пр | Канаты пеньковые пропитанные | 1348 | 1009 | т | т | 1000 | 0.0001 | 30728.69 | 0 | 0 | 0 | 0 | 1 | 0 |  | 0.0001 | 2 | 60142767 | 1117 | 0 | 0 | 0 | 0 | 0 | 0 | 0 | 0
220 | 60142783 | 60142759 | 48165719 | 21 | 1 | 1 | 3 | 07.2.07.13 |  | Конструкции стальные | 1348 | 1009 | т | т | 1000 | 1 | 0 | 0 | 0 | 0 | 0 | 0 | 0 |  | 1 | 2 | 60142768 | 1118 | 0 | 0 | 0 | 0 | 0 | 0 | 0 | 0
220 | 60142784 | 60142759 | 48189470 | 1 | 1 | 1 | 3 | 08.2.02.11-0007 | ТССЦ Республики Крым (ред. 2017), 08.2.02.11-0007, Приказ Минстроя России от 28.09.2017 г. № 1397/пр | Канат двойной свивки типа ТК, конструкции 6х19(1+6+12)+1 о.с., оцинкованный из проволок марки В, маркировочная группа 1770 н/мм2, диаметром 5,5 мм | 1302 | 1003 | 10 м | 10 м | 10 | 0.0187 | 64.47 | 0 | 0 | 0 | 0 | 1 | 0 |  | 0.0187 | 2 | 60142769 | 1119 | 0 | 0 | 0 | 0 | 0 | 0 | 0 | 0
220 | 60142785 | 60142759 | 48189825 | 1 | 1 | 1 | 3 | 08.3.03.06-0002 | ТССЦ Республики Крым (ред. 2017), 08.3.03.06-0002, Приказ Минстроя России от 28.09.2017 г. № 1397/пр | Проволока горячекатаная в мотках, диаметром 6,3-6,5 мм | 1348 | 1009 | т | т | 1000 | 3e-05 | 4751.12 | 0 | 0 | 0 | 0 | 1 | 0 |  | 3e-05 | 2 | 60142770 | 1120 | 0 | 0 | 0 | 0 | 0 | 0 | 0 | 0
220 | 60142786 | 60142759 | 48190549 | 1 | 1 | 1 | 3 | 08.3.11.01-0091 | ТССЦ Республики Крым (ред. 2017), 08.3.11.01-0091, Приказ Минстроя России от 28.09.2017 г. № 1397/пр | Швеллеры № 40 из стали марки Ст0 | 1348 | 1009 | т | т | 1000 | 0.00194 | 6246.56 | 0 | 0 | 0 | 0 | 1 | 0 |  | 0.00194 | 2 | 60142771 | 1121 | 0 | 0 | 0 | 0 | 0 | 0 | 0 | 0
220 | 60142787 | 60142759 | 48194381 | 1 | 1 | 1 | 3 | 11.1.03.01-0077 | ТССЦ Республики Крым (ред. 2017), 11.1.03.01-0077, Приказ Минстроя России от 28.09.2017 г. № 1397/пр | Бруски обрезные хвойных пород длиной 4-6,5 м, шириной 75-150 мм, толщиной 40-75 мм, I сорта | 1339 | 1007 | м3 | м3 | 1 | 0.00103 | 1793.05 | 0 | 0 | 0 | 0 | 1 | 0 |  | 0.00103 | 2 | 60142772 | 1122 | 0 | 0 | 0 | 0 | 0 | 0 | 0 | 0
220 | 60142788 | 60142759 | 48201639 | 1 | 1 | 1 | 3 | 14.4.01.01-0003 | ТССЦ Республики Крым (ред. 2017), 14.4.01.01-0003, Приказ Минстроя России от 28.09.2017 г. № 1396/пр | Грунтовка ГФ-021 красно-коричневая | 1348 | 1009 | т | т | 1000 | 0.00031 | 12560.85 | 0 | 0 | 0 | 0 | 1 | 0 |  | 0.00031 | 2 | 60142773 | 1123 | 0 | 0 | 0 | 0 | 0 | 0 | 0 | 0
220 | 60142789 | 60142759 | 48202807 | 1 | 1 | 1 | 3 | 14.5.09.07-0029 | ТССЦ Республики Крым (ред. 2017), 14.5.09.07-0029, Приказ Минстроя России от 28.09.2017 г. № 1396/пр | Растворитель марки Р-4 | 1348 | 1009 | т | т | 1000 | 0.0006 | 11149.43 | 0 | 0 | 0 | 0 | 1 | 0 |  | 0.0006 | 2 | 60142774 | 1124 | 0 | 0 | 0 | 0 | 0 | 0 | 0 | 0
221 | 60142804 | 60142790 | 48164208 | 1 | 1 | 1 | 1 | 1-100-38-82 |  | Рабочий среднего разряда 3.8 | 1191 | 1013 | чел.-ч. | чел.-ч. | 1 | 130 | 0 | 0 | 0 | 8.4 | 0 | 1 | 1 | )*1,15)*1,15 | 171.925 | 2 | 60142791 | 1125 | 0 | 0 | 0 | 0 | 0 | 0 | 0 | 0
221 | 60142805 | 60142790 | 48164207 | 1 | 1 | 1 | 1 | 4-100-00-82 |  | Затраты труда машинистов | 1191 | 1013 | чел.-ч. | чел.-ч. | 1 | 1.8 | 0 | 0 | 0 | 0 | 0 | 1 | 2 | )*1,15)*1,15 | 2.3805 | 2 | 60142792 | 1126 | 0 | 0 | 0 | 0 | 0 | 0 | 0 | 0
221 | 60142806 | 60142790 | 48244557 | 1 | 1 | 1 | 2 | 91.05.05-014 | ТСЭМ Республики Крым (ред. 2017), 91.05.05-014, Приказ Минстроя России от 28.09.2017 г. № 1296/пр | Краны на автомобильном ходу, грузоподъемность 10 т | 1368 | 1011 | маш.-ч | маш.-ч | 1 | 0.5 | 0 | 112.77 | 11.84 | 0 | 0 | 1 | 0 | )*1,15)*1,15 | 0.66125 | 2 | 60142793 | 1127 | 0 | 0 | 0 | 0 | 0 | 0 | 0 | 0
221 | 60142807 | 60142790 | 48244699 | 1 | 1 | 1 | 2 | 91.06.03-062 | ТСЭМ Республики Крым (ред. 2017), 91.06.03-062, Приказ Минстроя России от 28.09.2017 г. № 1296/пр | Лебедки электрические тяговым усилием до 31,39 кН (3,2 т) | 1368 | 1011 | маш.-ч | маш.-ч | 1 | 1.37 | 0 | 6.99 | 0 | 0 | 0 | 1 | 0 | )*1,15)*1,15 | 1.8118 | 2 | 60142794 | 1128 | 0 | 0 | 0 | 0 | 0 | 0 | 0 | 0
221 | 60142808 | 60142790 | 48245552 | 1 | 1 | 1 | 2 | 91.14.02-002 | ТСЭМ Республики Крым (ред. 2017), 91.14.02-002, Приказ Минстроя России от 28.09.2017 г. № 1296/пр | Автомобили бортовые, грузоподъемность до 8 т | 1368 | 1011 | маш.-ч | маш.-ч | 1 | 0.5 | 0 | 107.03 | 10.13 | 0 | 0 | 1 | 0 | )*1,15)*1,15 | 0.66125 | 2 | 60142795 | 1129 | 0 | 0 | 0 | 0 | 0 | 0 | 0 | 0
221 | 60142809 | 60142790 | 48245702 | 1 | 1 | 1 | 2 | 91.17.04-011 | ТСЭМ Республики Крым (ред. 2017), 91.17.04-011, Приказ Минстроя России от 28.09.2017 г. № 1296/пр | Автоматы сварочные номинальным сварочным током 450-1250 А | 1368 | 1011 | маш.-ч | маш.-ч | 1 | 43.4 | 0 | 45.41 | 0 | 0 | 0 | 1 | 0 | )*1,15)*1,15 | 57.3965 | 2 | 60142796 | 1130 | 0 | 0 | 0 | 0 | 0 | 0 | 0 | 0
221 | 60142810 | 60142790 | 48245719 | 1 | 1 | 1 | 2 | 91.17.04-042 | ТСЭМ Республики Крым (ред. 2017), 91.17.04-042, Приказ Минстроя России от 28.09.2017 г. № 1296/пр | Аппарат для газовой сварки и резки | 1368 | 1011 | маш.-ч | маш.-ч | 1 | 0.9 | 0 | 1.2 | 0 | 0 | 0 | 1 | 0 | )*1,15)*1,15 | 1.1902 | 2 | 60142797 | 1131 | 0 | 0 | 0 | 0 | 0 | 0 | 0 | 0
221 | 60142811 | 60142790 | 48246286 | 1 | 1 | 1 | 2 | 91.21.16-001 | ТСЭМ Республики Крым (ред. 2017), 91.21.16-001, Приказ Минстроя России от 28.09.2017 г. № 1296/пр | Пресс-ножницы комбинированные | 1368 | 1011 | маш.-ч | маш.-ч | 1 | 0.8 | 0 | 14.3 | 8.82 | 0 | 0 | 1 | 0 | )*1,15)*1,15 | 1.058 | 2 | 60142798 | 1132 | 0 | 0 | 0 | 0 | 0 | 0 | 0 | 0
221 | 60142812 | 60142790 | 48246332 | 1 | 1 | 1 | 2 | 91.21.19-031 | ТСЭМ Республики Крым (ред. 2017), 91.21.19-031, Приказ Минстроя России от 28.09.2017 г. № 1296/пр | Станок сверлильный | 1368 | 1011 | маш.-ч | маш.-ч | 1 | 2.4 | 0 | 2.4 | 0 | 0 | 0 | 1 | 0 | )*1,15)*1,15 | 3.174 | 2 | 60142799 | 1133 | 0 | 0 | 0 | 0 | 0 | 0 | 0 | 0
221 | 60142813 | 60142790 | 48168484 | 1 | 1 | 1 | 3 | 01.3.02.08-0001 | ТССЦ Республики Крым (ред. 2017), 01.3.02.08-0001, Приказ Минстроя России от 28.09.2017 г. № 1346/пр | Кислород технический газообразный | 1339 | 1007 | м3 | м3 | 1 | 0.6 | 8.79 | 0 | 0 | 0 | 0 | 1 | 0 |  | 0.6 | 2 | 60142800 | 1134 | 0 | 0 | 0 | 0 | 0 | 0 | 0 | 0
221 | 60142814 | 60142790 | 48168491 | 1 | 1 | 1 | 3 | 01.3.02.09-0022 | ТССЦ Республики Крым (ред. 2017), 01.3.02.09-0022, Приказ Минстроя России от 28.09.2017 г. № 1346/пр | Пропан-бутан, смесь техническая | 1346 | 1009 | кг | кг | 1 | 0.2 | 4.47 | 0 | 0 | 0 | 0 | 1 | 0 |  | 0.2 | 2 | 60142801 | 1135 | 0 | 0 | 0 | 0 | 0 | 0 | 0 | 0
221 | 60142815 | 60142790 | 48171519 | 1 | 1 | 1 | 3 | 01.7.11.07-0044 | ТССЦ Республики Крым (ред. 2017), 01.7.11.07-0044, Приказ Минстроя России от 28.09.2017 г. № 1346/пр | Электроды диаметром 5 мм Э42 | 1348 | 1009 | т | т | 1000 | 0.019 | 10397.45 | 0 | 0 | 0 | 0 | 1 | 0 |  | 0.019 | 2 | 60142802 | 1136 | 0 | 0 | 0 | 0 | 0 | 0 | 0 | 0
221 | 60142816 | 60142790 | 48164599 | 21 | 1 | 1 | 3 | 999-9950 |  | Вспомогательные ненормируемые материалы (2% от ОЗП) | 1374 | 1013 | РУБ | РУБ | 1 | 21.84 | 1 | 0 | 0 | 0 | 0 | 1 | 0 |  | 21.84 | 2 | 60142803 | 1137 | 0 | 0 | 0 | 0 | 0 | 0 | 0 | 0
225 | 60142843 | 60142820 | 48164232 | 1 | 1 | 1 | 1 | 1-100-32-82 |  | Рабочий среднего разряда 3.2 | 1191 | 1013 | чел.-ч. | чел.-ч. | 1 | 63.28 | 0 | 0 | 0 | 7.81 | 0 | 1 | 1 | )*1,15)*1,15 | 83.6878 | 2 | 60142821 | 1138 | 0 | 0 | 0 | 0 | 0 | 0 | 0 | 0
225 | 60142844 | 60142820 | 48164207 | 1 | 1 | 1 | 1 | 4-100-00-82 |  | Затраты труда машинистов | 1191 | 1013 | чел.-ч. | чел.-ч. | 1 | 4.01 | 0 | 0 | 0 | 0 | 0 | 1 | 2 | )*1,15)*1,15 | 5.3032 | 2 | 60142822 | 1139 | 0 | 0 | 0 | 0 | 0 | 0 | 0 | 0
225 | 60142845 | 60142820 | 48244510 | 1 | 1 | 1 | 2 | 91.05.02-005 | ТСЭМ Республики Крым (ред. 2017), 91.05.02-005, Приказ Минстроя России от 28.09.2017 г. № 1296/пр | Краны козловые, грузоподъемность 32 т | 1368 | 1011 | маш.-ч | маш.-ч | 1 | 0.1 | 0 | 121.8 | 13.49 | 0 | 0 | 1 | 0 | )*1,15)*1,15 | 0.13225 | 2 | 60142823 | 1140 | 0 | 0 | 0 | 0 | 0 | 0 | 0 | 0
225 | 60142846 | 60142820 | 48244557 | 1 | 1 | 1 | 2 | 91.05.05-014 | ТСЭМ Республики Крым (ред. 2017), 91.05.05-014, Приказ Минстроя России от 28.09.2017 г. № 1296/пр | Краны на автомобильном ходу, грузоподъемность 10 т | 1368 | 1011 | маш.-ч | маш.-ч | 1 | 0.12 | 0 | 112.77 | 11.84 | 0 | 0 | 1 | 0 | )*1,15)*1,15 | 0.1587 | 2 | 60142824 | 1141 | 0 | 0 | 0 | 0 | 0 | 0 | 0 | 0
225 | 60142847 | 60142820 | 48244564 | 1 | 1 | 1 | 2 | 91.05.06-007 | ТСЭМ Республики Крым (ред. 2017), 91.05.06-007, Приказ Минстроя России от 28.09.2017 г. № 1296/пр | Краны на гусеничном ходу, грузоподъемность 25 т | 1368 | 1011 | маш.-ч | маш.-ч | 1 | 3.6 | 0 | 113.19 | 11.84 | 0 | 0 | 1 | 0 | )*1,15)*1,15 | 4.761 | 2 | 60142825 | 1142 | 0 | 0 | 0 | 0 | 0 | 0 | 0 | 0
225 | 60142848 | 60142820 | 48245551 | 1 | 1 | 1 | 2 | 91.14.02-001 | ТСЭМ Республики Крым (ред. 2017), 91.14.02-001, Приказ Минстроя России от 28.09.2017 г. № 1296/пр | Автомобили бортовые, грузоподъемность до 5 т | 1368 | 1011 | маш.-ч | маш.-ч | 1 | 0.19 | 0 | 86.79 | 10.13 | 0 | 0 | 1 | 0 | )*1,15)*1,15 | 0.25127 | 2 | 60142826 | 1143 | 0 | 0 | 0 | 0 | 0 | 0 | 0 | 0
225 | 60142849 | 60142820 | 48245719 | 1 | 1 | 1 | 2 | 91.17.04-042 | ТСЭМ Республики Крым (ред. 2017), 91.17.04-042, Приказ Минстроя России от 28.09.2017 г. № 1296/пр | Аппарат для газовой сварки и резки | 1368 | 1011 | маш.-ч | маш.-ч | 1 | 1.46 | 0 | 1.2 | 0 | 0 | 0 | 1 | 0 | )*1,15)*1,15 | 1.9308 | 2 | 60142827 | 1144 | 0 | 0 | 0 | 0 | 0 | 0 | 0 | 0
225 | 60142850 | 60142820 | 48245767 | 1 | 1 | 1 | 2 | 91.17.04-171 | ТСЭМ Республики Крым (ред. 2017), 91.17.04-171, Приказ Минстроя России от 28.09.2017 г. № 1296/пр | Преобразователи сварочные номинальным сварочным током 315-500 А | 1368 | 1011 | маш.-ч | маш.-ч | 1 | 0.1 | 0 | 13.92 | 0 | 0 | 0 | 1 | 0 | )*1,15)*1,15 | 0.13225 | 2 | 60142828 | 1145 | 0 | 0 | 0 | 0 | 0 | 0 | 0 | 0
225 | 60142851 | 60142820 | 48168484 | 1 | 1 | 1 | 3 | 01.3.02.08-0001 | ТССЦ Республики Крым (ред. 2017), 01.3.02.08-0001, Приказ Минстроя России от 28.09.2017 г. № 1346/пр | Кислород технический газообразный | 1339 | 1007 | м3 | м3 | 1 | 1.2 | 8.79 | 0 | 0 | 0 | 0 | 1 | 0 |  | 1.2 | 2 | 60142829 | 1146 | 0 | 0 | 0 | 0 | 0 | 0 | 0 | 0
225 | 60142852 | 60142820 | 48168491 | 1 | 1 | 1 | 3 | 01.3.02.09-0022 | ТССЦ Республики Крым (ред. 2017), 01.3.02.09-0022, Приказ Минстроя России от 28.09.2017 г. № 1346/пр | Пропан-бутан, смесь техническая | 1346 | 1009 | кг | кг | 1 | 0.36 | 4.47 | 0 | 0 | 0 | 0 | 1 | 0 |  | 0.36 | 2 | 60142830 | 1147 | 0 | 0 | 0 | 0 | 0 | 0 | 0 | 0
225 | 60142853 | 60142820 | 48171507 | 1 | 1 | 1 | 3 | 01.7.11.07-0032 | ТССЦ Республики Крым (ред. 2017), 01.7.11.07-0032, Приказ Минстроя России от 28.09.2017 г. № 1346/пр | Электроды диаметром 4 мм Э42 | 1348 | 1009 | т | т | 1000 | 0.00044 | 10616.1 | 0 | 0 | 0 | 0 | 1 | 0 |  | 0.00044 | 2 | 60142831 | 1148 | 0 | 0 | 0 | 0 | 0 | 0 | 0 | 0
225 | 60142854 | 60142820 | 48172661 | 1 | 1 | 1 | 3 | 01.7.15.03-0041 | ТССЦ Республики Крым (ред. 2017), 01.7.15.03-0041, Приказ Минстроя России от 28.09.2017 г. № 1346/пр | Болты с гайками и шайбами строительные | 1348 | 1009 | т | т | 1000 | 0.021 | 15854.58 | 0 | 0 | 0 | 0 | 1 | 0 |  | 0.021 | 2 | 60142832 | 1149 | 0 | 0 | 0 | 0 | 0 | 0 | 0 | 0
225 | 60142855 | 60142820 | 48172758 | 1 | 1 | 1 | 3 | 01.7.15.06-0111 | ТССЦ Республики Крым (ред. 2017), 01.7.15.06-0111, Приказ Минстроя России от 28.09.2017 г. № 1346/пр | Гвозди строительные | 1348 | 1009 | т | т | 1000 | 1e-05 | 7671.42 | 0 | 0 | 0 | 0 | 1 | 0 |  | 1e-05 | 2 | 60142833 | 1150 | 0 | 0 | 0 | 0 | 0 | 0 | 0 | 0
225 | 60142856 | 60142820 | 48173726 | 1 | 1 | 1 | 3 | 01.7.20.08-0071 | ТССЦ Республики Крым (ред. 2017), 01.7.20.08-0071, Приказ Минстроя России от 28.09.2017 г. № 1346/пр | Канаты пеньковые пропитанные | 1348 | 1009 | т | т | 1000 | 0.0001 | 30728.69 | 0 | 0 | 0 | 0 | 1 | 0 |  | 0.0001 | 2 | 60142834 | 1151 | 0 | 0 | 0 | 0 | 0 | 0 | 0 | 0
225 | 60142857 | 60142820 | 48187448 | 1 | 1 | 1 | 3 | 07.2.07.12-0020 | ТССЦ Республики Крым (ред. 2017), 07.2.07.12-0020, Приказ Минстроя России от 28.09.2017 г. № 1397/пр | Отдельные конструктивные элементы зданий и сооружений с преобладанием горячекатаных профилей, средняя масса сборочной единицы от 0,1 до 0,5 т | 1348 | 1009 | т | т | 1000 | 0.0002 | 8041.65 | 0 | 0 | 0 | 0 | 1 | 0 |  | 0.0002 | 2 | 60142835 | 1152 | 0 | 0 | 0 | 0 | 0 | 0 | 0 | 0
225 | 60142858 | 60142820 | 48165719 | 21 | 1 | 1 | 3 | 07.2.07.13 |  | Конструкции стальные | 1348 | 1009 | т | т | 1000 | 1 | 0 | 0 | 0 | 0 | 0 | 0 | 0 |  | 1 | 2 | 60142836 | 1153 | 0 | 0 | 0 | 0 | 0 | 0 | 0 | 0
225 | 60142859 | 60142820 | 48189470 | 1 | 1 | 1 | 3 | 08.2.02.11-0007 | ТССЦ Республики Крым (ред. 2017), 08.2.02.11-0007, Приказ Минстроя России от 28.09.2017 г. № 1397/пр | Канат двойной свивки типа ТК, конструкции 6х19(1+6+12)+1 о.с., оцинкованный из проволок марки В, маркировочная группа 1770 н/мм2, диаметром 5,5 мм | 1302 | 1003 | 10 м | 10 м | 10 | 0.0187 | 64.47 | 0 | 0 | 0 | 0 | 1 | 0 |  | 0.0187 | 2 | 60142837 | 1154 | 0 | 0 | 0 | 0 | 0 | 0 | 0 | 0
225 | 60142860 | 60142820 | 48189825 | 1 | 1 | 1 | 3 | 08.3.03.06-0002 | ТССЦ Республики Крым (ред. 2017), 08.3.03.06-0002, Приказ Минстроя России от 28.09.2017 г. № 1397/пр | Проволока горячекатаная в мотках, диаметром 6,3-6,5 мм | 1348 | 1009 | т | т | 1000 | 3e-05 | 4751.12 | 0 | 0 | 0 | 0 | 1 | 0 |  | 3e-05 | 2 | 60142838 | 1155 | 0 | 0 | 0 | 0 | 0 | 0 | 0 | 0
225 | 60142861 | 60142820 | 48190549 | 1 | 1 | 1 | 3 | 08.3.11.01-0091 | ТССЦ Республики Крым (ред. 2017), 08.3.11.01-0091, Приказ Минстроя России от 28.09.2017 г. № 1397/пр | Швеллеры № 40 из стали марки Ст0 | 1348 | 1009 | т | т | 1000 | 0.00194 | 6246.56 | 0 | 0 | 0 | 0 | 1 | 0 |  | 0.00194 | 2 | 60142839 | 1156 | 0 | 0 | 0 | 0 | 0 | 0 | 0 | 0
225 | 60142862 | 60142820 | 48194381 | 1 | 1 | 1 | 3 | 11.1.03.01-0077 | ТССЦ Республики Крым (ред. 2017), 11.1.03.01-0077, Приказ Минстроя России от 28.09.2017 г. № 1397/пр | Бруски обрезные хвойных пород длиной 4-6,5 м, шириной 75-150 мм, толщиной 40-75 мм, I сорта | 1339 | 1007 | м3 | м3 | 1 | 0.00103 | 1793.05 | 0 | 0 | 0 | 0 | 1 | 0 |  | 0.00103 | 2 | 60142840 | 1157 | 0 | 0 | 0 | 0 | 0 | 0 | 0 | 0
225 | 60142863 | 60142820 | 48201639 | 1 | 1 | 1 | 3 | 14.4.01.01-0003 | ТССЦ Республики Крым (ред. 2017), 14.4.01.01-0003, Приказ Минстроя России от 28.09.2017 г. № 1396/пр | Грунтовка ГФ-021 красно-коричневая | 1348 | 1009 | т | т | 1000 | 0.00031 | 12560.85 | 0 | 0 | 0 | 0 | 1 | 0 |  | 0.00031 | 2 | 60142841 | 1158 | 0 | 0 | 0 | 0 | 0 | 0 | 0 | 0
225 | 60142864 | 60142820 | 48202807 | 1 | 1 | 1 | 3 | 14.5.09.07-0029 | ТССЦ Республики Крым (ред. 2017), 14.5.09.07-0029, Приказ Минстроя России от 28.09.2017 г. № 1396/пр | Растворитель марки Р-4 | 1348 | 1009 | т | т | 1000 | 0.0006 | 11149.43 | 0 | 0 | 0 | 0 | 1 | 0 |  | 0.0006 | 2 | 60142842 | 1159 | 0 | 0 | 0 | 0 | 0 | 0 | 0 | 0
227 | 60142894 | 60142886 | 48164212 | 1 | 1 | 1 | 1 | 1-100-30-82 |  | Рабочий среднего разряда 3 | 1191 | 1013 | чел.-ч. | чел.-ч. | 1 | 0.76 | 0 | 0 | 0 | 7.61 | 0 | 1 | 1 | )*1,15)*1,15 | 1.0051 | 2 | 60142887 | 1160 | 0 | 0 | 0 | 0 | 0 | 0 | 0 | 0
227 | 60142895 | 60142886 | 48164207 | 1 | 1 | 1 | 1 | 4-100-00-82 |  | Затраты труда машинистов | 1191 | 1013 | чел.-ч. | чел.-ч. | 1 | 0.46 | 0 | 0 | 0 | 0 | 0 | 1 | 2 | )*1,15)*1,15 | 0.60835 | 2 | 60142888 | 1161 | 0 | 0 | 0 | 0 | 0 | 0 | 0 | 0
227 | 60142896 | 60142886 | 48244697 | 1 | 1 | 1 | 2 | 91.06.03-060 | ТСЭМ Республики Крым (ред. 2017), 91.06.03-060, Приказ Минстроя России от 28.09.2017 г. № 1296/пр | Лебедки электрические тяговым усилием до 5,79 кН (0,59 т) | 1368 | 1011 | маш.-ч | маш.-ч | 1 | 0.01 | 0 | 1.73 | 0 | 0 | 0 | 1 | 0 | )*1,15)*1,15 | 0.013225 | 2 | 60142889 | 1162 | 0 | 0 | 0 | 0 | 0 | 0 | 0 | 0
227 | 60142897 | 60142886 | 48244716 | 1 | 1 | 1 | 2 | 91.06.05-011 | ТСЭМ Республики Крым (ред. 2017), 91.06.05-011, Приказ Минстроя России от 28.09.2017 г. № 1296/пр | Погрузчик, грузоподъемность 5 т | 1368 | 1011 | маш.-ч | маш.-ч | 1 | 0.02 | 0 | 93.73 | 8.82 | 0 | 0 | 1 | 0 | )*1,15)*1,15 | 0.02645 | 2 | 60142890 | 1163 | 0 | 0 | 0 | 0 | 0 | 0 | 0 | 0
227 | 60142898 | 60142886 | 48245551 | 1 | 1 | 1 | 2 | 91.14.02-001 | ТСЭМ Республики Крым (ред. 2017), 91.14.02-001, Приказ Минстроя России от 28.09.2017 г. № 1296/пр | Автомобили бортовые, грузоподъемность до 5 т | 1368 | 1011 | маш.-ч | маш.-ч | 1 | 0.12 | 0 | 86.79 | 10.13 | 0 | 0 | 1 | 0 | )*1,15)*1,15 | 0.1587 | 2 | 60142891 | 1164 | 0 | 0 | 0 | 0 | 0 | 0 | 0 | 0
227 | 60142899 | 60142886 | 48245799 | 1 | 1 | 1 | 2 | 91.18.01-007 | ТСЭМ Республики Крым (ред. 2017), 91.18.01-007, Приказ Минстроя России от 28.09.2017 г. № 1296/пр | Компрессоры передвижные с двигателем внутреннего сгорания, давлением до 686 кПа (7 ат), производительность до 5 м3/мин | 1368 | 1011 | маш.-ч | маш.-ч | 1 | 0.32 | 0 | 91.1 | 8.82 | 0 | 0 | 1 | 0 | )*1,15)*1,15 | 0.4232 | 2 | 60142892 | 1165 | 0 | 0 | 0 | 0 | 0 | 0 | 0 | 0
227 | 60142900 | 60142886 | 48166136 | 21 | 1 | 1 | 3 | 02.3.01.07 |  | Песок кварцевый ЛПК-5 | 1346 | 1009 | кг | кг | 1 | 38 | 0 | 0 | 0 | 0 | 0 | 0 | 0 |  | 38 | 2 | 60142893 | 1166 | 0 | 0 | 0 | 0 | 0 | 0 | 0 | 0
229 | 60142904 | 60142902 | 48164212 | 1 | 1 | 1 | 1 | 1-100-30-82 |  | Рабочий среднего разряда 3 | 1191 | 1013 | чел.-ч. | чел.-ч. | 1 | 0.1 | 0 | 0 | 0 | 7.61 | 0 | 1 | 1 | )*1,15)*1,15 | 0.13225 | 2 | 60142903 | 1167 | 0 | 0 | 0 | 0 | 0 | 0 | 0 | 0
230 | 60142913 | 60142905 | 48164232 | 1 | 1 | 1 | 1 | 1-100-32-82 |  | Рабочий среднего разряда 3.2 | 1191 | 1013 | чел.-ч. | чел.-ч. | 1 | 4.45 | 0 | 0 | 0 | 7.81 | 0 | 1 | 1 | )*1,15)*1,15 | 5.8851 | 2 | 60142906 | 1168 | 0 | 0 | 0 | 0 | 0 | 0 | 0 | 0
230 | 60142914 | 60142905 | 48164207 | 1 | 1 | 1 | 1 | 4-100-00-82 |  | Затраты труда машинистов | 1191 | 1013 | чел.-ч. | чел.-ч. | 1 | 0.03 | 0 | 0 | 0 | 0 | 0 | 1 | 2 | )*1,15)*1,15 | 0.039675 | 2 | 60142907 | 1169 | 0 | 0 | 0 | 0 | 0 | 0 | 0 | 0
230 | 60142915 | 60142905 | 48244697 | 1 | 1 | 1 | 2 | 91.06.03-060 | ТСЭМ Республики Крым (ред. 2017), 91.06.03-060, Приказ Минстроя России от 28.09.2017 г. № 1296/пр | Лебедки электрические тяговым усилием до 5,79 кН (0,59 т) | 1368 | 1011 | маш.-ч | маш.-ч | 1 | 0.01 | 0 | 1.73 | 0 | 0 | 0 | 1 | 0 | )*1,15)*1,15 | 0.013225 | 2 | 60142908 | 1170 | 0 | 0 | 0 | 0 | 0 | 0 | 0 | 0
230 | 60142916 | 60142905 | 48244716 | 1 | 1 | 1 | 2 | 91.06.05-011 | ТСЭМ Республики Крым (ред. 2017), 91.06.05-011, Приказ Минстроя России от 28.09.2017 г. № 1296/пр | Погрузчик, грузоподъемность 5 т | 1368 | 1011 | маш.-ч | маш.-ч | 1 | 0.01 | 0 | 93.73 | 8.82 | 0 | 0 | 1 | 0 | )*1,15)*1,15 | 0.013225 | 2 | 60142909 | 1171 | 0 | 0 | 0 | 0 | 0 | 0 | 0 | 0
230 | 60142917 | 60142905 | 48245551 | 1 | 1 | 1 | 2 | 91.14.02-001 | ТСЭМ Республики Крым (ред. 2017), 91.14.02-001, Приказ Минстроя России от 28.09.2017 г. № 1296/пр | Автомобили бортовые, грузоподъемность до 5 т | 1368 | 1011 | маш.-ч | маш.-ч | 1 | 0.02 | 0 | 86.79 | 10.13 | 0 | 0 | 1 | 0 | )*1,15)*1,15 | 0.02645 | 2 | 60142910 | 1172 | 0 | 0 | 0 | 0 | 0 | 0 | 0 | 0
230 | 60142918 | 60142905 | 48173723 | 1 | 1 | 1 | 3 | 01.7.20.08-0051 | ТССЦ Республики Крым (ред. 2017), 01.7.20.08-0051, Приказ Минстроя России от 28.09.2017 г. № 1346/пр | Ветошь | 1346 | 1009 | кг | кг | 1 | 5 | 1.74 | 0 | 0 | 0 | 0 | 1 | 0 |  | 5 | 2 | 60142911 | 1173 | 0 | 0 | 0 | 0 | 0 | 0 | 0 | 0
230 | 60142919 | 60142905 | 48202847 | 1 | 1 | 1 | 3 | 14.5.09.11-0101 | ТССЦ Республики Крым (ред. 2017), 14.5.09.11-0101, Приказ Минстроя России от 28.09.2017 г. № 1396/пр | Уайт-спирит | 1348 | 1009 | т | т | 1000 | 0.033 | 7971.09 | 0 | 0 | 0 | 0 | 1 | 0 |  | 0.033 | 2 | 60142912 | 1174 | 0 | 0 | 0 | 0 | 0 | 0 | 0 | 0
231 | 60142930 | 60142920 | 48164229 | 1 | 1 | 1 | 1 | 1-100-49-82 |  | Рабочий среднего разряда 4.9 | 1191 | 1013 | чел.-ч. | чел.-ч. | 1 | 4.64 | 0 | 0 | 0 | 9.77 | 0 | 1 | 1 | )*1,15)*1,15 | 6.1364 | 2 | 60142921 | 1175 | 0 | 0 | 0 | 0 | 0 | 0 | 0 | 0
231 | 60142931 | 60142920 | 48164207 | 1 | 1 | 1 | 1 | 4-100-00-82 |  | Затраты труда машинистов | 1191 | 1013 | чел.-ч. | чел.-ч. | 1 | 0.02 | 0 | 0 | 0 | 0 | 0 | 1 | 2 | )*1,15)*1,15 | 0.02645 | 2 | 60142922 | 1176 | 0 | 0 | 0 | 0 | 0 | 0 | 0 | 0
231 | 60142932 | 60142920 | 48244697 | 1 | 1 | 1 | 2 | 91.06.03-060 | ТСЭМ Республики Крым (ред. 2017), 91.06.03-060, Приказ Минстроя России от 28.09.2017 г. № 1296/пр | Лебедки электрические тяговым усилием до 5,79 кН (0,59 т) | 1368 | 1011 | маш.-ч | маш.-ч | 1 | 0.01 | 0 | 1.73 | 0 | 0 | 0 | 1 | 0 | )*1,15)*1,15 | 0.013225 | 2 | 60142923 | 1177 | 0 | 0 | 0 | 0 | 0 | 0 | 0 | 0
231 | 60142933 | 60142920 | 48244716 | 1 | 1 | 1 | 2 | 91.06.05-011 | ТСЭМ Республики Крым (ред. 2017), 91.06.05-011, Приказ Минстроя России от 28.09.2017 г. № 1296/пр | Погрузчик, грузоподъемность 5 т | 1368 | 1011 | маш.-ч | маш.-ч | 1 | 0.01 | 0 | 93.73 | 8.82 | 0 | 0 | 1 | 0 | )*1,15)*1,15 | 0.013225 | 2 | 60142924 | 1178 | 0 | 0 | 0 | 0 | 0 | 0 | 0 | 0
231 | 60142934 | 60142920 | 48245551 | 1 | 1 | 1 | 2 | 91.14.02-001 | ТСЭМ Республики Крым (ред. 2017), 91.14.02-001, Приказ Минстроя России от 28.09.2017 г. № 1296/пр | Автомобили бортовые, грузоподъемность до 5 т | 1368 | 1011 | маш.-ч | маш.-ч | 1 | 0.01 | 0 | 86.79 | 10.13 | 0 | 0 | 1 | 0 | )*1,15)*1,15 | 0.013225 | 2 | 60142925 | 1179 | 0 | 0 | 0 | 0 | 0 | 0 | 0 | 0
231 | 60142935 | 60142920 | 48246205 | 1 | 1 | 1 | 2 | 91.21.01-012 | ТСЭМ Республики Крым (ред. 2017), 91.21.01-012, Приказ Минстроя России от 28.09.2017 г. № 1296/пр | Агрегаты окрасочные высокого давления для окраски поверхностей конструкций, мощность 1 кВт | 1368 | 1011 | маш.-ч | маш.-ч | 1 | 1.12 | 0 | 6.86 | 0 | 0 | 0 | 1 | 0 | )*1,15)*1,15 | 1.4812 | 2 | 60142926 | 1180 | 0 | 0 | 0 | 0 | 0 | 0 | 0 | 0
231 | 60142936 | 60142920 | 48202756 | 1 | 1 | 1 | 3 | 14.5.09.04-0111 | ТССЦ Республики Крым (ред. 2017), 14.5.09.04-0111, Приказ Минстроя России от 28.09.2017 г. № 1396/пр | Отвердитель № 1 | 1348 | 1009 | т | т | 1000 | 0.001 | 48671.73 | 0 | 0 | 0 | 0 | 1 | 0 |  | 0.001 | 2 | 60142927 | 1181 | 0 | 0 | 0 | 0 | 0 | 0 | 0 | 0
231 | 60142937 | 60142920 | 48202810 | 1 | 1 | 1 | 3 | 14.5.09.07-0032 | ТССЦ Республики Крым (ред. 2017), 14.5.09.07-0032, Приказ Минстроя России от 28.09.2017 г. № 1396/пр | Растворитель марки Р-5 | 1348 | 1009 | т | т | 1000 | 0.0023 | 10648.58 | 0 | 0 | 0 | 0 | 1 | 0 |  | 0.0023 | 2 | 60142928 | 1182 | 0 | 0 | 0 | 0 | 0 | 0 | 0 | 0
231 | 60142938 | 60142920 | 48202938 | 1 | 1 | 1 | 3 | 14.5.11.09-0106 | ТССЦ Республики Крым (ред. 2017), 14.5.11.09-0106, Приказ Минстроя России от 28.09.2017 г. № 1396/пр | Шпатлевка ЭП-00-10 красно-коричневая | 1348 | 1009 | т | т | 1000 | 0.0113 | 29166.41 | 0 | 0 | 0 | 0 | 1 | 0 |  | 0.0113 | 2 | 60142929 | 1183 | 0 | 0 | 0 | 0 | 0 | 0 | 0 | 0
234 | 60142951 | 60142941 | 48164209 | 1 | 1 | 1 | 1 | 1-100-35-82 |  | Рабочий среднего разряда 3.5 | 1191 | 1013 | чел.-ч. | чел.-ч. | 1 | 4.64 | 0 | 0 | 0 | 8.1 | 0 | 1 | 1 | )*1,15)*1,15 | 6.1364 | 2 | 60142942 | 1184 | 0 | 0 | 0 | 0 | 0 | 0 | 0 | 0
234 | 60142952 | 60142941 | 48164207 | 1 | 1 | 1 | 1 | 4-100-00-82 |  | Затраты труда машинистов | 1191 | 1013 | чел.-ч. | чел.-ч. | 1 | 0.02 | 0 | 0 | 0 | 0 | 0 | 1 | 2 | )*1,15)*1,15 | 0.02645 | 2 | 60142943 | 1185 | 0 | 0 | 0 | 0 | 0 | 0 | 0 | 0
234 | 60142953 | 60142941 | 48244697 | 1 | 1 | 1 | 2 | 91.06.03-060 | ТСЭМ Республики Крым (ред. 2017), 91.06.03-060, Приказ Минстроя России от 28.09.2017 г. № 1296/пр | Лебедки электрические тяговым усилием до 5,79 кН (0,59 т) | 1368 | 1011 | маш.-ч | маш.-ч | 1 | 0.01 | 0 | 1.73 | 0 | 0 | 0 | 1 | 0 | )*1,15)*1,15 | 0.013225 | 2 | 60142944 | 1186 | 0 | 0 | 0 | 0 | 0 | 0 | 0 | 0
234 | 60142954 | 60142941 | 48244716 | 1 | 1 | 1 | 2 | 91.06.05-011 | ТСЭМ Республики Крым (ред. 2017), 91.06.05-011, Приказ Минстроя России от 28.09.2017 г. № 1296/пр | Погрузчик, грузоподъемность 5 т | 1368 | 1011 | маш.-ч | маш.-ч | 1 | 0.01 | 0 | 93.73 | 8.82 | 0 | 0 | 1 | 0 | )*1,15)*1,15 | 0.013225 | 2 | 60142945 | 1187 | 0 | 0 | 0 | 0 | 0 | 0 | 0 | 0
234 | 60142955 | 60142941 | 48245551 | 1 | 1 | 1 | 2 | 91.14.02-001 | ТСЭМ Республики Крым (ред. 2017), 91.14.02-001, Приказ Минстроя России от 28.09.2017 г. № 1296/пр | Автомобили бортовые, грузоподъемность до 5 т | 1368 | 1011 | маш.-ч | маш.-ч | 1 | 0.01 | 0 | 86.79 | 10.13 | 0 | 0 | 1 | 0 | )*1,15)*1,15 | 0.013225 | 2 | 60142946 | 1188 | 0 | 0 | 0 | 0 | 0 | 0 | 0 | 0
234 | 60142956 | 60142941 | 48246205 | 1 | 1 | 1 | 2 | 91.21.01-012 | ТСЭМ Республики Крым (ред. 2017), 91.21.01-012, Приказ Минстроя России от 28.09.2017 г. № 1296/пр | Агрегаты окрасочные высокого давления для окраски поверхностей конструкций, мощность 1 кВт | 1368 | 1011 | маш.-ч | маш.-ч | 1 | 0.65 | 0 | 6.86 | 0 | 0 | 0 | 1 | 0 | )*1,15)*1,15 | 0.85962 | 2 | 60142947 | 1189 | 0 | 0 | 0 | 0 | 0 | 0 | 0 | 0
234 | 60142957 | 60142941 | 48202756 | 1 | 1 | 1 | 3 | 14.5.09.04-0111 | ТССЦ Республики Крым (ред. 2017), 14.5.09.04-0111, Приказ Минстроя России от 28.09.2017 г. № 1396/пр | Отвердитель № 1 | 1348 | 1009 | т | т | 1000 | 0.001 | 48671.73 | 0 | 0 | 0 | 0 | 1 | 0 |  | 0.001 | 2 | 60142948 | 1190 | 0 | 0 | 0 | 0 | 0 | 0 | 0 | 0
234 | 60142958 | 60142941 | 48202807 | 1 | 1 | 1 | 3 | 14.5.09.07-0029 | ТССЦ Республики Крым (ред. 2017), 14.5.09.07-0029, Приказ Минстроя России от 28.09.2017 г. № 1396/пр | Растворитель марки Р-4 | 1348 | 1009 | т | т | 1000 | 0.0023 | 11149.43 | 0 | 0 | 0 | 0 | 1 | 0 |  | 0.0023 | 2 | 60142949 | 1191 | 0 | 0 | 0 | 0 | 0 | 0 | 0 | 0
234 | 60142959 | 60142941 | 48202938 | 1 | 1 | 1 | 3 | 14.5.11.09-0106 | ТССЦ Республики Крым (ред. 2017), 14.5.11.09-0106, Приказ Минстроя России от 28.09.2017 г. № 1396/пр | Шпатлевка ЭП-00-10 красно-коричневая | 1348 | 1009 | т | т | 1000 | 0.011 | 29166.41 | 0 | 0 | 0 | 0 | 1 | 0 |  | 0.011 | 2 | 60142950 | 1192 | 0 | 0 | 0 | 0 | 0 | 0 | 0 | 0
237 | 60143004 | 60142991 | 48164225 | 1 | 1 | 1 | 1 | 1-100-31-82 |  | Рабочий среднего разряда 3.1 | 1191 | 1013 | чел.-ч. | чел.-ч. | 1 | 43.5 | 0 | 0 | 0 | 7.71 | 0 | 1 | 1 | )*1,15)*1,15 | 57.5287 | 2 | 60143004 | 1193 | 0 | 0 | 0 | 0 | 0 | 0 | 0 | 0
237 | 60143005 | 60142991 | 48164207 | 1 | 1 | 1 | 1 | 4-100-00-82 |  | Затраты труда машинистов | 1191 | 1013 | чел.-ч. | чел.-ч. | 1 | 0.07 | 0 | 0 | 0 | 0 | 0 | 1 | 2 | )*1,15)*1,15 | 0.092575 | 2 | 60143005 | 1194 | 0 | 0 | 0 | 0 | 0 | 0 | 0 | 0
237 | 60143006 | 60142991 | 48245551 | 1 | 1 | 1 | 2 | 91.14.02-001 | ТСЭМ Республики Крым (ред. 2017), 91.14.02-001, Приказ Минстроя России от 28.09.2017 г. № 1296/пр | Автомобили бортовые, грузоподъемность до 5 т | 1368 | 1011 | маш.-ч | маш.-ч | 1 | 0.07 | 0 | 86.79 | 10.13 | 0 | 0 | 1 | 0 | )*1,15)*1,15 | 0.092575 | 2 | 60143006 | 1195 | 0 | 0 | 0 | 0 | 0 | 0 | 0 | 0
237 | 60143007 | 60142991 | 48166357 | 21 | 1 | 1 | 3 | 01.7.16.02 |  | Детали деревянные лесов | 1339 | 1007 | м3 | м3 | 1 | 0.009 | 0 | 0 | 0 | 0 | 0 | 0 | 0 |  | 0.009 | 2 | 60143007 | 1196 | 0 | 0 | 0 | 0 | 0 | 0 | 0 | 0
237 | 60143008 | 60142991 | 48166358 | 21 | 1 | 1 | 3 | 01.7.16.02 |  | Детали стальных трубчатых лесов | 1348 | 1009 | т | т | 1000 | 0.035 | 0 | 0 | 0 | 0 | 0 | 0 | 0 |  | 0.035 | 2 | 60143008 | 1197 | 0 | 0 | 0 | 0 | 0 | 0 | 0 | 0
237 | 60143009 | 60142991 | 48195795 | 1 | 1 | 1 | 3 | 11.2.13.06-0011 | ТССЦ Республики Крым (ред. 2017), 11.2.13.06-0011, Приказ Минстроя России от 28.09.2017 г. № 1397/пр | Щиты: настила | 1327 | 1005 | м2 | м2 | 1 | 3.4 | 45.79 | 0 | 0 | 0 | 0 | 1 | 0 |  | 3.4 | 2 | 60143009 | 1198 | 0 | 0 | 0 | 0 | 0 | 0 | 0 | 0