## деф.вед
Строительный отдел
Ведомость объёмов работ
на ремонт (отделочные работы) помещений центральной проходной АО Волга в 2024 г.
№ | Наименование работ | Ед.изм. | Кол-во
входной тамбур (сторона А)
стены
| замена обшивки стены , монтаж ГВЛ (входной тамбур- сторона А) | м2 | 6
| выравнивание верхнего откоса дверного проёма ( 2 двери ) | м.п. | 2
| оштукатуривание стен /выравнивание поверхности | м2 | 42
| шпатлевание стен | м2 | 42
| грунтование стен за 3 раза | м2 | 42
| окраска стен влагостойкой, износостойкой краской на основе латекса за 2 раза (рисунок-см.развёртки и визуализации) | м2 | 42
| покрытие стен лаком | м2 | 42
потолки
| монтаж реечного потолка. U система 135 мм, проставка 15 мм. Цвет белый. | м2 | 15.2
полы
| выравнивание пола стяжкой | м2 | 15.2
| грунтование пола за 2 раза | м2 | 15.2
| покраска пола полиуретановым составом. Цвет серый. | м2 | 15.2
| Монтаж плинтуса по периметру помещения из плитки H=100 мм. | м.п. | 13
| Замена старых металлических порогов на новые | м.п. | 4
| Монтаж металлических решёток | м.п. | 2
двери
| Замена дверных полотен- смешанное полотно 1880х2540 мм Маятниковые равнопольные алюминиевые двери -Цокольного исполнения(низ створки выполнен из уширенного профиля) -без порога -без импоста -ручка, поручень -с доводчиком -предусмотреть стопор | шт | 1
| Замена дверного полотна- глухое полотно 1000х2100 мм Дверь одностворчатая алюминиевая -Цокольного исполнения (низ створки выполнен из уширенного профиля) -без порога ручка скоба с роликовой защёлкой (либо нажимной гарнитур) с доводчиком -предусмотреть стопор | шт | 2
| Ремонт откосов дверей | м.п. | 17
| окраска сущ. двери металлической размером 800х2000 мм (тамбур сторона А) оттенок согласовать | м2 | 1.6
входной тамбур (сторона В)
стены
| монтаж утеплителя =50 мм ( внутри. тамбур - сторона В см. проект) | м2 | 13
| монтаж гвл на каркасе | м2 | 13
| устройство гидроизоляции, отделка ( снаружи. тамбур - сторона В см. проект) | м2 | 13
| выравнивание верхнего откоса дверного проёма ( 2 двери ) | м.п. | 2
| оштукатуривание стен | м2 | 42
| шпатлевание стен | м2 | 42
| грунтование стен за 3 раза | м2 | 42
| окраска стен влагостойкой, износостойкой краской на основе латекса за 2 раза (рисунок-см.развёртки и визуализации) | м2 | 42
| покрытие стен лаком | м2 | 42
потолки
| монтаж реечного потолка. U система 135 мм, проставка 15 мм. Цвет белый. | м2 | 15.2
полы
| выравнивание пола стяжкой | м2 | 15.2
| грунтование пола за 2 раза | м2 | 15.2
| покраска пола полиуретановым составом. Цвет серый. | м2 | 15.2
| Монтаж плинтуса по периметру помещения из плитки H=100 мм. | м.п. | 13
| Замена старых металлических порогов на новые | м.п. | 4
| Монтаж металлических решёток | м.п. | 2
двери
| Замена дверных полотен- смешанное полотно 1880х2540 мм Маятниковые равнопольные алюминиевые двери -Цокольного исполнения(низ створки выполнен из уширенного профиля) -без порога -без импоста -ручка, поручень -с доводчиком -предусмотреть стопор | шт | 1
| Замена дверного полотна- глухое полотно 1000х2100 мм Дверь одностворчатая алюминиевая -Цокольного исполнения (низ створки выполнен из уширенного профиля) -без порога ручка скоба с роликовой защёлкой (либо нажимной гарнитур) с доводчиком -предусмотреть стопор | шт | 2
| Ремонт откосов дверей | м.п. | 17
основное помещение центральной проходной
стены
| монтаж ГВЛ на каркасе под трубы отопления (основное помещение) | м2 | 7
| монтаж радиаторных решёток 1200х600 мм | шт | 2
| оштукатуривание стен /выравнивание поверхности | м2 | 96
| шпатлевание стен | м2 | 96
| грунтование стен за 3 раза | м2 | 96
| окраска стен влагостойкой, износостойкой краской на основе латекса за 2 раза (рисунок-см.развёртки и визуализации) | м2 | 96
| покрытие стен лаком | м2 | 96
потолки
| монтаж подвесного потолка Армстронг. Плита 600х600. цвет белый. | м2 | 48
полы
| Шлифовка покрытия, частичный ремонт швов, трещин и выбоин в цвет покрытия используя эпоксидную или цементную затирку. Основное помещение. | м2 | 48
| Монтаж плинтуса по периметру помещения из плитки H=100 мм. | м.п. | 34
| Монтаж металической пластины для скрытия проводки подключения турникетов (см. дизайн проект) | шт | 1
двери
| Замена дверного полотна- глухое полотно 1000х2100 мм (вход в учебный класс) Дверь одностворчатая алюминиевая -Цокольного исполнения (низ створки выполнен из уширенного профиля) -без порога ручка скоба с роликовой защёлкой (либо нажимной гарнитур) с доводчиком | шт | 1
| Замена дверного полотна- глухое полотно 1415х2000 мм (вход на лестничный марш) Дверь двустворчатая алюминиевая ( не равнопольная, одна створка 415 мм- стационарная, 1000 мм - дверь.) -Цокольного исполнения (низ створки выполнен из уширенного профиля) -без порога ручка скоба с роликовой защёлкой (либо нажимной гарнитур) - с доводчиком на рабочую створку -с запорными шпингалетами на пассивную створку | шт | 1
| Ремонт откосов дверей | м.п. | 10.7
окно в бюро пропусков
| демонтаж деревянного остеклённого оконного блока выс.1600х шир. 2000 (мм) | шт | 1
| монтаж ПВХ оконного остеклённого блока выс.1600х шир. 2000 (мм) | шт | 1
| ремонт откосов окна | м.п. | 5.2
| замена стеклопакета размером 600х1300 мм ( в оконном блоке тамбура сторона-А) | м2 | 0.78
ограждения
| замена калитки антипаника | шт | 2
| замена ограждения | м.п. | 6.5
Кабинет дежурного бюро пропусков
полы
| демонтаж плинтусов | м.п. | 12
| демонтаж линолеума, старого основания ( досок , лаг.) | м2 | 10
| Устройство подстилающих слоев из щебня толщиной 100 мм | м3 | 1
Устройство стяжки с армированием толщиной 100 мм (10 м2):
| Бетон В15 | м3 | 1
| Арматура Д5 мм ячейка 200х200мм | т | 0.05
| устройство наливных полов (выравнивание бетонной поверхности) | м2 | 10
| Устройство линолеума коммерческого | м2 | 10
| монтаж плинтусов пвх | м.п. | 12
потолки
| устройство потолков Армстронг | м2 | 12
стены
| демонтаж обоев | м2 | 35
| демонтаж гкл и утеплителя (намокшего после протечки отопления) стена смежная с кладовой | м2 | 8.6
| устройство гидроизоляции стен в 2 слоя (две стены- смежная с кладовой и уличная стена) | м2 | 17.5
| монтаж нового утеплителя (минвата t=100 мм) | м2 | 8.6
| монтаж гвл на каркас | м2 | 8.6
| выравнивание стен гипсовой штукатуркой | м2 | 35
| шпатлевание стен | м2 | 35
| грунтование стен за 3 раза | м2 | 35
| оклейка стен обоями под покраску | м2 | 35
| окраска стен по обоям (цвет по согласованию) | м2 | 35
Пост охраны
| Демонтаж старого поста | м2 | 15
| Монтаж поста размером 1,15х 1,65 м , h=2,2 м. (пвх сэндвич, светопрозрачная конструкция с дверью (см. дизайн проект). Стены, потолок. Устанавливается/ крепится на существ. мозаичный пол. | м2 | 15
| уборка и вывоз строительногог мусора | т | 4
Составил ______________________ Согласовано _____________________
(подпись) (подпись)
Ведущий инженер Рогожина И.А. Начальник стр. отдела Лукьянчик С. В.
(ФИО, должность) (ФИО, должность)
«____»________________ «____»________________