## 1_РКЦ
Приложение №3 к Договору субподряда № от г.
Расчет договорной цены
Потенциальный подрядчик:
№ п/п | Код пакета работ | Наименование работы | Ед. Изм. | Объем работ | Ед. расц без НДС (руб.) | Ст-сть работ без НДС (руб.)
Дождевая канализация самотечная
Земляные работы
1 | 06-01/01.01.01 | Разработка грунта под трубопроводы с погрузкой и вывозом на полигон ТБО | м3 | 25836.25 | 0 | 0
2 | 06-01/01.01.02 | Разработка грунта под монтаж колодцев с погрузкой и вывозом на полигон ТБО | м3 | 4756.75 | 0 | 0
3 | 06-01/01.01.03 | Водоотлив из траншеи насосами, мощностью 1,37 кВт, производительностью 24 м3/ч | маш-ч | 1275 | 0 | 0
4 | 06-01/01.01.04 | Устройство геотекстиля «Тайпар» SF56 (Typar) прочностью на растяжение не менее 5кН/м | м2 | 23726.6 | 0 | 0
5 | 06-01/01.01.05 | Крепление стен траншеи деревянными инвентарными щитами в сухих грунтах | м2 | 2802.4 | 0 | 0
6 | 06-01/01.01.06 | Крепление стен траншеи с помощью конструкций металлических крепежных блоков с распорами типа Сириус Н3 или аналог | мп | 3234.9 | 0 | 0
7 | 06-01/01.01.07 | Устройство основания из щебня (фр.40-70 мм М800), ГОСТ 8267-93 под трубы, толщиной h=0,15м | м3 | 919.7 | 0 | 0
8 | 06-01/01.01.08 | Устройство основания из щебня (фр.40-70 мм М800), ГОСТ 8267-93 под колодцы, толщиной 0,20 м | м3 | 239.9 | 0 | 0
9 | 06-01/01.01.09 | Устройство основания из песка под трубы, толщиной h=0,2м | м3 | 1185.6 | 0 | 0
10 | 06-01/01.01.10 | Обратная засыпка траншеи песком на h=0,3м от верха трубы с уплотнением вручную и подбивкой пазух | м3 | 3986.4 | 0 | 0
11 | 06-01/01.01.11 | Обратная засыпка траншеи под трубопроводы песком до фактических отметок механизированным способом с уплотнением | м3 | 18116.8 | 0 | 0
12 | 06-01/01.01.12 | Обратная засыпка котлованов под колодцы песком до фактических отметок механизированным способом с уплотнением | м3 | 3120.9 | 0 | 0
Водоотводные сооружения
13 | 06-01/01.02.01 | Укладка в траншею труб SN10 OD200/225 «ТЕХСТРОЙ» на готовое основание открытым способом, с последующей гидропромывкой | м | 261.5 | 0 | 0
14 | 06-01/01.02.02 | Укладка в траншею труб SN10 ID250/282 «ТЕХСТРОЙ» на готовое основание открытым способом, с последующей гидропромывкой | м | 552.2 | 0 | 0
15 | 06-01/01.02.03 | Укладка в траншею труб SN16 ID250/282 «ТЕХСТРОЙ» на готовое основание открытым способом, с последующей гидропромывкой | м | 714.1 | 0 | 0
16 | 06-01/01.02.04 | Укладка в траншею труб SN16 ID300/339 «ТЕХСТРОЙ» на готовое основание открытым способом, с последующей гидропромывкой | м | 395.1 | 0 | 0
17 | 06-01/01.02.05 | Укладка в траншею труб SN16 ID400/455 «ТЕХСТРОЙ» на готовое основание открытым способом, с последующей гидропромывкой | м | 16.7 | 0 | 0
18 | 06-01/01.02.06 | Укладка в траншею труб SN16 ID500/567 «ТЕХСТРОЙ» на готовое основание открытым способом, с последующей гидропромывкой | м | 475.8 | 0 | 0
19 | 06-01/01.02.07 | Укладка в траншею труб SN16 ID600/680 «ТЕХСТРОЙ» на готовое основание открытым способом, с последующей гидропромывкой | м | 242.1 | 0 | 0
20 | 06-01/01.02.08 | Укладка в траншею труб SN16 ID800/905 «ТЕХСТРОЙ» на готовое основание открытым способом, с последующей гидропромывкой | м | 613.6 | 0 | 0
21 | 06-01/01.02.09 | Укладка в траншею труб SN16 ID1000/1134 «ТЕХСТРОЙ» на готовое основание открытым способом, с последующей гидропромывкой | м | 175.1 | 0 | 0
22 | 06-01/01.02.10 | Укладка труб ПЭ100 225х13,4мм на готовое основание открытым способом в траншеи, с последующей гидропромывкой и протаскиванием в футляр | м | 49.1 | 0 | 0
23 | 06-01/01.02.11 | Укладка труб ПЭ100 280х16,6мм на готовое основание открытым способом в траншеи, с последующей гидропромывкой и протаскиванием в футляр | м | 223.8 | 0 | 0
24 | 06-01/01.02.12 | Укладка труб ПЭ100 355х21,1мм на готовое основание открытым способом в траншеи, с последующей гидропромывкой и протаскиванием в футляр | м | 169.9 | 0 | 0
25 | 06-01/01.02.13 | Укладка труб ПЭ100 400х23,7мм на готовое основание открытым способом в траншеи, с последующей гидропромывкой | м | 22.4 | 0 | 0
26 | 06-01/01.02.14 | Укладка труб ПЭ100 450х26,7мм на готовое основание открытым способом в траншеи, с последующей гидропромывкой и протаскиванием в футляр | м | 24.1 | 0 | 0
27 | 06-01/01.02.15 | Укладка труб ПЭ100 710х42,1мм на готовое основание открытым способом в траншеи, с последующей гидропромывкой | м | 28.4 | 0 | 0
28 | 06-01/01.02.16 | Укладка труб ПЭ100 900х53,3мм на готовое основание открытым способом в траншеи, с последующей гидропромывкой и протаскиванием в футляр | м | 51.3 | 0 | 0
29 | 06-01/01.02.17 | Укладка труб ПЭ100 1200х71,1мм на готовое основание открытым способом в траншеи, с последующей гидропромывкой и протаскиванием в футляр | м | 27.1 | 0 | 0
30 | 06-01/01.02.18 | Укладка футляра ПЭ100 SDR17 500х29,7мм на готовое основание открытым способом | м | 40.9 | 0 | 0
31 | 06-01/01.02.19 | Укладка футляра ПЭ100 SDR17 560х33,2мм на готовое основание открытым способом | м | 41.6 | 0 | 0
32 | 06-01/01.02.20 | Укладка футляра ПЭ100 SDR17 630х37,4мм на готовое основание открытым способом | м | 71.5 | 0 | 0
33 | 06-01/01.02.21 | Укладка футляра ПЭ100 SDR17 800х47,4мм на готовое основание открытым способом | м | 22.6 | 0 | 0
34 | 06-01/01.02.22 | Укладка футляра ПЭ100 SDR17 1200х71,1мм на готовое основание открытым способом | м | 31.5 | 0 | 0
35 | 06-01/01.02.23 | Укладка футляра 530x10,0мм стального на готовое основание открытым способом | м | 49.4 | 0 | 0
36 | 06-01/01.02.24 | Укладка футляра 630x10,0мм стального на готовое основание открытым способом | м | 15.2 | 0 | 0
37 | 06-01/01.02.25 | Укладка футляра 1220x10,0мм стального на готовое основание открытым способом | м | 7.5 | 0 | 0
38 | 06-01/01.02.26 | Укладка футляра 1420x10,0мм стального на готовое основание открытым способом | м | 12 | 0 | 0
Устройство колодцев
39 | 06-01/01.03.01 | Устройство дождеприемных колодцев Ø1,0м «NAWELL» (Н=1,5 – 3,0м) (безлотковый) | шт | 76 | 0 | 0
40 | 06-01/01.03.02 | Устройство смотрового колодцев Ø1,0м «NAWELL» (Н=1,0 – 2,5м) (лотковый) | шт | 20 | 0 | 0
41 | 06-01/01.03.03 | Устройство смотрового колодцев Ø1,0м «NAWELL» (Н=2,5 – 3,0м) (лотковый) | шт | 6 | 0 | 0
42 | 06-01/01.03.04 | Устройство смотрового колодцев Ø1,5м «NAWELL» (Н=2,0 – 3,0м) (лотковый) | шт | 11 | 0 | 0
43 | 06-01/01.03.05 | Устройство смотрового колодцев Ø1,5м «NAWELL» (Н=3,0 – 6,5м) (лотковый) | шт | 61 | 0 | 0
44 | 06-01/01.03.06 | Устройство смотрового колодцев Ø2,0м «NAWELL» (Н=3,0 – 7,0м) (лотковый) | шт | 28 | 0 | 0
45 | 06-01/01.03.07 | Устройство смотровых колодцев Ø1,5м, (h=1,5м) из сборных ж/б элементов с футеровкой ПЭ анкерными листами | шт | 1 | 0 | 0
Дождевая канализация напорная
КНС №1 – КГН №1
46 | 06-01/02.01.01 | Укладка в траншею трубопровода 426х13,0мм стального с гидравлическим испытанием и промывкой | мп | 17.7 | 0 | 0
47 | 06-01/02.01.02 | Укладка в траншею трубопровода 400х23,7мм ПЭ100 SDR17 RC PN10 с гидравлическим испытанием и промывкой | мп | 16.8 | 0 | 0
48 | 06-01/02.01.03 | Устройство основания из щебня (фр.40-70 мм М800), ГОСТ 8267-93 под трубы, толщиной h=0,15м | м3 | 5.9 | 0 | 0
49 | 06-01/02.01.04 | Устройство геотекстиля «Тайпар» SF56 (Typar) прочностью на растяжение не менее 5кН/м | м2 | 112.92 | 0 | 0
КНС №2 – КГН №2
50 | 06-01/02.02.01 | Укладка в траншею трубопровода 530х20,0мм стального с гидравлическим испытанием и промывкой | мп | 21.6 | 0 | 0
51 | 06-01/02.02.02 | Укладка в траншею трубопровода 500х29,7мм ПЭ100 SDR17 RC PN10 с гидравлическим испытанием и промывкой | мп | 19.6 | 0 | 0
52 | 06-01/02.02.03 | Устройство основания из щебня (фр.40-70 мм М800), ГОСТ 8267-93 под трубы, толщиной h=0,15м | м3 | 9.3 | 0 | 0
53 | 06-01/02.02.04 | Устройство геотекстиля «Тайпар» SF56 (Typar) прочностью на растяжение не менее 5кН/м | м2 | 241.6 | 0 | 0
Резервуар – КГН №3а
54 | 06-01/02.03.01 | Укладка в траншею трубопровода 250х14,8мм ПЭ100 SDR17 RC PN10 с гидравлическим испытанием и промывкой | мп | 7.2 | 0 | 0
55 | 06-01/02.03.02 | Устройство основания из щебня (фр.40-70 мм М800), ГОСТ 8267-93 под трубы, толщиной h=0,15м | м3 | 0.9 | 0 | 0
56 | 06-01/02.03.03 | Устройство геотекстиля «Тайпар» SF56 (Typar) прочностью на растяжение не менее 5кН/м | м2 | 19.1 | 0 | 0
Устройство выпуска дождевой канализации
Земляные работы
57 | 06-01/03.01.01 | Разработка мокрого грунта II группы из котлована с погрузкой в автосамосвалы и транспортировкой на полигон ТБО | м3 | 63.35 | 0 | 0
58 | 06-01/03.01.02 | Устройство щебеночной подушки (h=150 мм), щебень (фр. 40- 70мм, М800) с расклинцовкой | м3 | 1.65 | 0 | 0
59 | 06-01/03.01.03 | Устройство монолитных железобетонных открылков и портальной стенки (h=300 мм) | м3 | 4.9 | 0 | 0
60 | 06-01/03.01.04 | Устройство обмазочной гидроизоляции (битумная мастика (МГТН) "Технониколь N24" или аналогичная с однотипными характеристиками) в 2 слоя по грунтовке из битумного лака на железобетонных поверхностях соприкасающихся с грунтом | м2 | 39 | 0 | 0
61 | 06-01/03.01.05 | Обратная засыпка выпуска песком до фактических отметок механизированным способом с уплотнением | м3 | 62.1 | 0 | 0
62 | 06-01/03.01.06 | У крепление русел и откосов насыпи | м2 | 34.5 | 0 | 0
63 | 06-01/03.01.07 | У стройство водоотлива насосами мощностью 1,37кВт | маш-ч | 112 | 0 | 0
Шпунтовое ограждение выпуска дождевой канализации
64 | 06-01/03.02.01 | Вибропогружение стального шпунта Ларсен 5 (для крепления стенок котлована) L=6м | тн | 28.2 | 0 | 0
65 | 06-01/03.02.02 | Разборка шпунтового ограждения выпуска дождевой канализации | тн | 28.2 | 0 | 0
Канализационная насосная станция №1, камера гашения напора №1
Земляные работы
66 | 06-01/04.01.01 | Разработка грунта c погрузкой и транспортировкой на полигон ТБО | м3 | 1691 | 0 | 0
67 | 06-01/04.01.02 | Водоотлив из траншеи насосами, мощностью 1,37 кВт, производительностью 24 м3/ч | маш-ч | 64 | 0 | 0
68 | 06-01/04.01.03 | Крепление стен траншеи деревянными инвентарными щитами в сухих грунтах | м2 | 26.6 | 0 | 0
69 | 06-01/04.01.04 | Устройство основания из щебня (фр.40-70 мм М800), ГОСТ 8267- 93 под плиту, толщиной 0,20 м | м3 | 1.8 | 0 | 0
70 | 06-01/04.01.05 | Обратная засыпка котлованов песком до фактических отметок механизированным способом с уплотнением | м3 | 1255.1 | 0 | 0
Шпунтовое ограждение КНС №1
71 | 06-01/04.02.01 | Погружение вибропогружателем шпунтовых свай Ларсен 5 L=13м | тн | 145.6 | 0 | 0
72 | 06-01/04.02.02 | Извлечение шпунтовых свай Ларсен 5 L=13м | тн | 145.6 | 0 | 0
Ж/б плиты
73 | 06-01/04.03.01 | Устройство ж/б плиты размерами 3000х3000х200мм (бетон B25 F1200 W6) Под кол.№63а | м3 | 1.8 | 0 | 0
74 | 06-01/04.03.02 | Устройство ж/б плиты размерами 6700х6700х500мм (бетон B25 F1200 W6) под КНС №1 | м3 | 22.44 | 0 | 0
75 | 06-01/04.03.03 | Устройство ж/б плиты размерами 4600х4600х200мм (бетон B25 F1200 W6) под колодец с арматурой | м3 | 4.23 | 0 | 0
76 | 06-01/04.03.04 | Устройство ж/б плиты размерами 4600х4600х200мм (бетон B25 F1200 W6) под КГН №1 | м3 | 4.23 | 0 | 0
77 | 06-01/04.03.05 | Установка колодца Rainpark WL (материал – армированный стеклопластик), D=1800мм, Н=7000мм (V=17,81 м3) мат-л давальческий | компл | 1 | 0 | 0
78 | 06-01/04.03.06 | Установка КНС Rainpark, производительностью Q=460,0 л/с и пусконаладочные работы, D=4200мм, H=9600мм (V=133,0 м3) мат-л давальческий | компл | 1 | 0 | 0
79 | 06-01/04.03.07 | Установка колодца Rainpark WLV (материал – армированный стеклопластик), D=3600мм, Н=2900мм (V=29,52 м3) мат-л давальческий | компл | 1 | 0 | 0
80 | 06-01/04.03.08 | Установка колодца гаситель напора Rainpark WLP (материал – армированный стеклопластик), D=3600мм, Н=3000мм (V=30,54 м3) мат-л давальческий | компл | 1 | 0 | 0
81 | 06-01/04.03.09 | Приварка фланца стального приварного Ду400 мм | шт | 12 | 0 | 0
Ограждение площадки под КНС №1. Конструкции
82 | 06-01/04.04.01 | Устройство фундамента под опоры для ворот | шт | 4 | 0 | 0
83 | 06-01/04.04.02 | Устройство ограждения из панелей | шт | 20 | 0 | 0
84 | 06-01/04.04.05 | Установка ворот SP-P Lock 2,03x4,0 RAL 6005 | шт | 2 | 0 | 0
Канализационная насосная станция №2, камеры гашения напора
Земляные работы
85 | 06-01/05.01.01 | Разработка грунта c погрузкой и транспортировкой на полигон ТБО | м3 | 4286.1 | 0 | 0
86 | 06-01/05.01.02 | Водоотлив из траншеи насосами, мощностью 1,37 кВт, производительностью 24 м3/ч | маш-ч | 179 | 0 | 0
87 | 06-01/05.01.03 | Устройство основания из щебня (фр.40-70 мм М800), ГОСТ 8267- 93 под плиту, толщиной 0,20 м | м3 | 5.62 | 0 | 0
88 | 06-01/05.01.04 | Обратная засыпка котлованов песком до фактических отметок механизированным способом с уплотнением | м3 | 3299 | 0 | 0
Шпунтовое ограждение КНС №2
89 | 06-01/05.02.01 | Погружение вибропогружателем шпунтовых свай Ларсен 5 L=12м | тн | 279.6 | 0 | 0
90 | 06-01/05.02.02 | Извлечение шпунтовых свай Ларсен 5 L=12м | тн | 279.6 | 0 | 0
Ж/б плиты
91 | 06-01/05.03.01 | Устройство ж/б плиты размерами 5300х5300х200мм (бетон B25 F1200 W6) Под кол.№91 | м3 | 5.62 | 0 | 0
92 | 06-01/05.03.02 | Устройство ж/б плиты размерами 5300х5300х200мм (бетон B25 F1200 W6) Под кол.№92 | м3 | 5.62 | 0 | 0
93 | 06-01/05.03.03 | Устройство ж/б плиты размерами 25000х8500х300мм (бетон B25 F1200 W6) под КНС №2 | м3 | 63.75 | 0 | 0
94 | 06-01/05.03.04 | Устройство ж/б плиты размерами 4600х4600х200мм (бетон B25 F1200 W6) Под колодцы с затворами | м3 | 16.92 | 0 | 0
95 | 06-01/05.03.05 | Устройство ж/б плиты размерами 4200х4200х200мм (бетон B25 F1200 W6) под КГН №2а, 2б, 2в; 2г | м3 | 14.12 | 0 | 0
96 | 06-01/05.03.06 | Устройство ж/б плиты размерами 4200х4200х200мм (бетон B25 F1200 W6) Под кол.№93а; 93б; 93в; 93г | м3 | 14.12 | 0 | 0
97 | 06-01/05.03.07 | Устройство ж/б плиты размерами 4200х4200х200мм (бетон B25 F1200 W6) Под кол.№94 | м3 | 3.53 | 0 | 0
98 | 06-01/05.03.08 | Установка колодца Rainpark WLV (материал – армированный стеклопластик), D=3200мм, Н=7200мм (V=57,91 м3) мат-л давальческий | компл | 1 | 0 | 0
99 | 06-01/05.03.09 | Установка колодца Rainpark WL (материал – армированный стеклопластик), D=3200мм, Н=6800мм (V=54,69 м3) мат-л давальческий | компл | 1 | 0 | 0
100 | 06-01/05.03.10 | Установка КНС в четырех корпусах Rainpark и пусконаладочные работы производительностью Q=1350,0 л/с D=4200мм, H=11300мм (V=156,55 м3) мат-л давальческий | компл | 1 | 0 | 0
101 | 06-01/05.03.11 | Установка колодца в четырех корпусах Rainpark WLV (материал – армированный стеклопластик), D=3600мм, Н=2900мм (V=29,52 м3) мат-л давальческий | компл | 1 | 0 | 0
102 | 06-01/05.03.12 | Установка колодца гаситель напора в четырех корпусах Rainpark WLP (материал – армированный стеклопластик), D=3200мм, Н=2900мм (V=23,32 м3) мат-л давальческий | компл | 1 | 0 | 0
103 | 06-01/05.03.13 | Установка колодца Rainpark WL (материал – армированный стеклопластик), D=3200мм, Н=2970мм (V=23,89 м3) мат-л давальческий | компл | 1 | 0 | 0
104 | 06-01/05.03.14 | Установка колодца Rainpark WL (материал – армированный стеклопластик), D=3200мм, Н=2980мм (V=23,97 м3) мат-л давальческий | компл | 1 | 0 | 0
105 | 06-01/05.03.15 | Установка колодца Rainpark WL (материал – армированный стеклопластик), D=3200мм, Н=2990мм (V=24,05 м3) мат-л давальческий | компл | 1 | 0 | 0
106 | 06-01/05.03.16 | Установка колодца Rainpark WL (материал – армированный стеклопластик), D=3200мм, Н=2990мм (V=24,05 м3) мат-л давальческий | компл | 1 | 0 | 0
107 | 06-01/05.03.17 | Установка колодца Rainpark WL (материал – армированный стеклопластик), D=3200мм, Н=3200мм (V=25,74 м3) мат-л давальческий | компл | 1 | 0 | 0
108 | 06-01/05.03.18 | Приварка фланца стального приварного Ду500 мм | шт | 16 | 0 | 0
Ограждение площадки под КНС №2, резервуары и ЛОС. Конструкции
109 | 06-01/05.04.01 | Устройство фундамента под опоры для ворот | шт | 20 | 0 | 0
110 | 06-01/05.04.02 | Устройство ограждения из панелей | шт | 88 | 0 | 0
111 | 06-01/05.04.03 | Установка ворот SP-P Lock 2,03x4,0 RAL 6005 | шт | 10 | 0 | 0
|  | Аккумулирующий резервуар, локальные очистные сооружения |  |  |  | 0
|  | Земляные работы |  |  |  | 0
112 | 06-01/06.01.01 | Разработка грунта с погрузкой и транспортировкой на полигон ТБО | м3 | 12925.1 | 0 | 0
113 | 06-01/06.01.02 | Водоотлив из траншеи насосами, мощностью 1,37 кВт, производительностью 24 м3/ч | маш-ч | 539 | 0 | 0
114 | 06-01/06.01.03 | Устройство основания из щебня (фр.40-70 мм М800), ГОСТ 8267- 93 под плиту, толщиной 0,20 м | м3 | 2.92 | 0 | 0
115 | 06-01/06.01.04 | Обратная засыпка котлованов песком до фактических отметок механизированным способом с уплотнением | м3 | 5454.5 | 0 | 0
Ж/б плиты
116 | 06-01/06.02.01 | Устройство ж/б плиты восьмиугольной, размерами каждой стороны= 9734мм; высотой H=600мм (бетон B25 F1200 W6) под резервуары | м3 | 549 | 0 | 0
117 | 06-01/06.02.02 | Устройство ж/б плиты 2600х2600х200мм (бетон B25 F1200 W6) Под КГН №3 | м3 | 1.35 | 0 | 0
118 | 06-01/06.02.03 | Устройство ж/б плиты 10900х3000х300мм (бетон B25 F1200 W6) Под ЛОС | м3 | 9.81 | 0 | 0
119 | 06-01/06.02.04 | Устройство ж/б плиты размерами 2800х2800х200мм (бетон B25 F1200 W6) Под кол.№95 - КОП | м3 | 1.57 | 0 | 0
120 | 06-01/06.02.05 | Устройство ж/б плиты размерами 2800х2800х200мм (бетон B25 F1200 W6) Под кол.№96 | м3 | 1.57 | 0 | 0
121 | 06-01/06.02.06 | Устройство ж/б плиты размерами 2800х2800х200мм (бетон B25 F1200 W6) Под кол.№97 | м3 | 1.57 | 0 | 0
122 | 06-01/06.02.07 | Установка сборной стеклопластиковой аккумулирующей емкости в двух корпусах Rainpark TLM, Vтребуемый=5803 м3, Vполный=7987,1 м3 D=21500мм H=11000мм (V=3993,55 м3) мат-л давальческий | компл | 1 | 0 | 0
123 | 06-01/06.02.08 | Установка колодца гасителя напора Rainpark WLP, в пластиковом корпусе, D=1600мм, H=2500мм (V=5,03 м3) мат-л давальческий | компл | 1 | 0 | 0
124 | 06-01/06.02.09 | Установка ЛОС Rainpark 65 OLPS-1000, производительностью Q=65л/с, D=2000мм L=9900мм (V=31,1 м3) мат-л давальческий | компл | 1 | 0 | 0
125 | 06-01/06.02.10 | Установка колодца Rainpark WL (материал – армированный стеклопластик), D=1800мм, Н=2700мм (V=6,87 м3) мат-л давальческий | компл | 1 | 0 | 0
126 | 06-01/06.02.11 | Установка колодца Rainpark WL (материал – армированный стеклопластик), D=1800мм, Н=3200мм (V=8,14 м3) мат-л давальческий | компл | 1 | 0 | 0
127 | 06-01/06.02.12 | Установка колодца Rainpark WL с расходомером (материал – армированный стеклопластик), D=1800мм, Н=3500мм (V=8,91 м3) мат-л давальческий | компл | 1 | 0 | 0
128 | 06-01/06.02.13 | Крепление емкости очистного сооружения строповочными ремнями (12м) 2,5-5 т. | шт | 7 | 0 | 0
129 | 06-01/06.02.14 | Вертикальное бурение отверстий в ж/б плите d=20 мм длиной 124 мм под установку распорного анкера HILTI HST3 M20x170 | шт | 28 | 0 | 0
Неизвлеваемый шпунт под резервуары
130 | 06-01/06.03.01 | Вибропогружение шпунтового ограждения на глубину до 12 м без извлечения Шпунт Ларсен Л5 L=12000 | тн | 499.2 | 0 | 0
131 | 06-01/06.03.02 | Монтаж опорных столиков и устройство обвязки шпунтового ограждения Двутавр 35Б1 Ст3сп ГОСТ Р 57837-2017 | тн | 15.105 | 0 | 0
132 | 06-01/06.03.03 | Устройство грунтовых анкеров | шт | 47 | 0 | 0
133 | 06-01/06.03.04 | Устройство антикоррозионной защиты шпунта Ларсен 5 | м2 | 8251.8 | 0 | 0
134 | 06-01/06.03.05 | У стройство антикоррозионной защиты обвязочного пояса | м2 | 427.9 | 0 | 0
Дождевая канализация самотечная на площадке ЛОС
Земляные работы
135 | 06-01/07.01.01 | Разработка грунта с погрузкой и транспортировкой на полигон ТБО | м3 | 32.14 | 0 | 0
136 | 06-01/07.01.02 | Разработка грунта под монтаж колодцев с погрузкой и транспортировкой на полигон ТБО | м3 | 14.76 | 0 | 0
137 | 06-01/07.01.03 | Водоотлив из траншеи насосами, мощностью 1,37 кВт, производительностью 24 м3/ч | маш-ч | 2 | 0 | 0
138 | 06-01/07.01.04 | Крепление стен траншеи деревянными инвентарными щитами | м2 | 26.4 | 0 | 0
139 | 06-01/07.01.05 | Устройство геотекстиля «Тайпар» SF56 (Typar) | м2 | 251.9 | 0 | 0
140 | 06-01/07.01.06 | Устройство основания из щебня (фр.40-70 мм М800), ГОСТ 8267-93 под трубы, толщиной h=0,15м | м3 | 8.4 | 0 | 0
141 | 06-01/07.01.07 | Устройство основания из щебня (фр.40-70 мм М800), ГОСТ 8267-93 под колодцы, толщиной 0,20 м | м3 | 3.7 | 0 | 0
142 | 06-01/07.01.08 | Устройство основания из песка мелкого (Кф>3м/сут ) с содержанием пылеватых частиц не более 5% по ГОСТ 8736-2014 под трубы, толщиной h=0,2м | м3 | 11.1 | 0 | 0
143 | 06-01/07.01.09 | Обратная засыпка траншеи песком на h=0,3м от верха трубы с уплотнением вручную и подбивкой пазух | м3 | 28 | 0 | 0
144 | 06-01/07.01.10 | Обратная засыпка котлованов под колодцы песком до фактических отметок механизированным способом с уплотнением | м3 | 8.9 | 0 | 0
Водоотводные сооружения
145 | 06-01/07.02.01 | Укладка в траншею труб «ТЕХСТРОЙ» на готовое основание открытым способом, с последующей гидропромывкой SN10 OD200/225 | м | 22.8 | 0 | 0
146 | 06-01/07.02.02 | Укладка в траншею труб «ТЕХСТРОЙ» на готовое основание открытым способом, с последующей гидропромывкой SN10 ID250/282 | м | 41.3 | 0 | 0
Устройство колодцев
147 | 06-01/07.03.01 | Устройство дождеприемных колодцев Ø1,0м «NAWELL» (Н=1,5 – 3,0м) (безлотковый) мат-л давальческий | шт | 2 | 0 | 0
148 | 06-01/07.03.02 | Устройство смотрового колодцев Ø1,0м «NAWELL» (Н=1,0 – 2,5м) (лотковый) мат-л давальческий | шт | 2 | 0 | 0
|  |  |  | ИТОГО |  | 0
|  |  |  | НДС 20% |  | 0
|  |  |  | Всего |  | 0
От Подрядчика |  |  | От Субподрядчика
Генеральный директор |  |  | Генеральный директор
АО «АБЗ-Дорстрой»
__________________ Л.А. Гиндин

## 2_Заполнять здесь! ВОР 222
Приложение к Техническому заданию Приложение №1
к Договору субподряда № от г.
Ведомость объемов работ
Потенциальный подрядчик:
№ П/п | Код пакета работ | Наименование работы | Ед. Изм. | Объем работ | Цена за ед. Без НДС | Итого Без НДС
Дождевая канализация самотечная
Земляные работы
1 | 06-01/01.01.01 | Разработка грунта под трубопроводы с погрузкой и вывозом на полигон ТБО | м3 | 25836.25 | 0 | 0
|  | 01.Разработка сухого грунта II группы траншеи прямоугольного сечения под трубопроводы экскаватором емк. ковша 0,65 м3 с погрузкой в автосамосвалы и транспортировкой на полигон ТБО, дальность возки согласно транспортной схеме | м3 | 23706.8 |  | 0
|  | 02.Разработка мокрого грунта II группы траншеи прямоугольного сечения под трубопроводы экскаватором емк. ковша 0,65 м3 с погрузкой в автосамосвалы и транспортировкой на полигон ТБО, дальность возки согласно транспортной схеме | м3 | 1364.4 |  | 0
|  | 03.Разработка сухого грунта II группы траншеи прямоугольного сечения под трубопроводы вручную с погрузкой на а/м и вывозом на свалку на полигон ТБО, дальность возки согласно транспортной схеме, в т.ч.: Шурфование сущ. коммуникаций в местах пересечений с сохраняемыми сущ. сетями (сухой грунт) | м3 | 61 |  | 0
|  | 04.Доработка мокрого грунта II группы вручную в прямоугольных траншеях погрузкой на автомобили-самосвалы и транспортировкой на полигон ТБО, дальность возки согласно транспортной схеме | м3 | 40.9 |  | 0
|  | 05.Доработка сухого грунта II группы вручную в прямоугольных траншеях погрузкой на автомобили-самосвалы и транспортировкой на полигон ТБО, дальность возки согласно транспортной схеме | м3 | 663.15 |  | 0
2 | 06-01/01.01.02 | Разработка грунта под монтаж колодцев с погрузкой и вывозом на полигон ТБО | м3 | 4756.75 | 0 | 0
|  | 01.Разработка сухого грунта II группы котлованов под монтаж колодцев экскаватором емк. ковша 0,65 м3 с погрузкой в автосамосвалы и транспортировкой на полигон ТБО, дальность возки согласно транспортной схеме | м3 | 4618.2 |  | 0
|  | 02.Доработка сухого грунта II группы вручную в прямоугольных траншеях погрузкой на автомобили-самосвалы и транспортировкой на полигон ТБО, дальность возки согласно транспортной схеме | м3 | 138.55 |  | 0
3 | 06-01/01.01.03 | Водоотлив из траншеи насосами, мощностью 1,37 кВт, производительностью 24 м3/ч | маш-ч | 1275 | 0 | 0
|  | 01.Водоотлив из траншеи насосами, мощностью 1,37 кВт, производительностью 24 м3/ч | маш-ч | 1275 |  | 0
4 | 06-01/01.01.04 | Устройство геотекстиля «Тайпар» SF56 (Typar) прочностью на растяжение не менее 5кН/м | м2 | 23726.6 | 0 | 0
|  | 01.Устройство геотекстиля «Тайпар» SF56 (Typar) прочностью на растяжение не менее 5кН/м | м2 | 23726.6 |  | 0
5 | 06-01/01.01.05 | Крепление стен траншеи деревянными инвентарными щитами в сухих грунтах | м2 | 2802.4 | 0 | 0
|  | 01.Крепление стен траншеи деревянными инвентарными щитами в сухих грунтах | м2 | 2802.4 |  | 0
6 | 06-01/01.01.06 | Крепление стен траншеи с помощью конструкций металлических крепежных блоков с распорами типа Сириус Н3 или аналог | мп | 3234.9 | 0 | 0
|  | 01.Крепление стен траншеи с помощью конструкций металлических крепежных блоков с распорами типа Сириус Н3 или аналог | мп | 3234.9 |  | 0
7 | 06-01/01.01.07 | Устройство основания из щебня (фр.40-70 мм М800), ГОСТ 8267-93 под трубы, толщиной h=0,15м | м3 | 919.7 | 0 | 0
|  | 01.Устройство основания из щебня (фр.40-70 мм М800), ГОСТ 8267-93 под трубы, толщиной h=0,15м | м3 | 919.7 |  | 0
8 | 06-01/01.01.08 | Устройство основания из щебня (фр.40-70 мм М800), ГОСТ 8267-93 под колодцы, толщиной 0,20 м | м3 | 239.9 | 0 | 0
|  | 01.Устройство основания из щебня (фр.40-70 мм М800), ГОСТ 8267-93 под колодцы, толщиной 0,20 м | м3 | 239.9 |  | 0
9 | 06-01/01.01.09 | Устройство основания из песка под трубы, толщиной h=0,2м | м3 | 1185.6 | 0 | 0
|  | 01.Устройство основания из песка мелкого (Кф>3м/сут ) с содержанием пылеватых частиц не более 5% по ГОСТ 8736-2014 под трубы, толщиной h=0,2м | м3 | 1185.6 |  | 0
10 | 06-01/01.01.10 | Обратная засыпка траншеи песком на h=0,3м от верха трубы с уплотнением вручную и подбивкой пазух | м3 | 3986.4 | 0 | 0
|  | 01.Обратная засыпка траншеи песком мелким (Кф>3м/сут ) с содержанием пылеватых частиц не более 5% по ГОСТ 8736-2014 на h=0,3м от верха трубы с уплотнением вручную и подбивкой пазух | м3 | 3986.4 |  | 0
11 | 06-01/01.01.11 | Обратная засыпка траншеи под трубопроводы песком до фактических отметок механизированным способом с уплотнением | м3 | 18116.8 | 0 | 0
|  | 01.Обратная засыпка траншеи под трубопроводы песком мелким (Кф>3м/сут ) с содержанием пылеватых частиц не более 5% по ГОСТ 8736-2014 до фактических отметок механизированным способом с уплотнением | м3 | 18116.8 |  | 0
12 | 06-01/01.01.12 | Обратная засыпка котлованов под колодцы песком до фактических отметок механизированным способом с уплотнением | м3 | 3120.9 | 0 | 0
|  | 01.Обратная засыпка котлованов под колодцы песком мелким (Кф>3м/сут ) с содержанием пылеватых частиц не более 5% по ГОСТ 8736-2014 до фактических отметок механизированным способом с уплотнением | м3 | 3120.9 |  | 0
Водоотводные сооружения
13 | 06-01/01.02.01 | Укладка в траншею труб SN10 OD200/225 «ТЕХСТРОЙ» на готовое основание открытым способом, с последующей гидропромывкой | м | 261.5 | 0 | 0
|  | 01.Укладка в траншею труб SN10 OD200/225 «ТЕХСТРОЙ» на готовое основание открытым способом, с последующей гидропромывкой | м | 261.5 |  | 0
14 | 06-01/01.02.02 | Укладка в траншею труб SN10 ID250/282 «ТЕХСТРОЙ» на готовое основание открытым способом, с последующей гидропромывкой | м | 552.2 | 0 | 0
|  | 01.Укладка в траншею труб SN10 ID250/282 «ТЕХСТРОЙ» на готовое основание открытым способом, с последующей гидропромывкой | м | 552.2 |  | 0
15 | 06-01/01.02.03 | Укладка в траншею труб SN16 ID250/282 «ТЕХСТРОЙ» на готовое основание открытым способом, с последующей гидропромывкой | м | 714.1 | 0 | 0
|  | 01.Укладка в траншею труб SN16 ID250/282 «ТЕХСТРОЙ» на готовое основание открытым способом, с последующей гидропромывкой | м | 714.1 |  | 0
16 | 06-01/01.02.04 | Укладка в траншею труб SN16 ID300/339 «ТЕХСТРОЙ» на готовое основание открытым способом, с последующей гидропромывкой | м | 395.1 | 0 | 0
|  | 01.Укладка в траншею труб SN16 ID300/339 «ТЕХСТРОЙ» на готовое основание открытым способом, с последующей гидропромывкой | м | 395.1 |  | 0
17 | 06-01/01.02.05 | Укладка в траншею труб SN16 ID400/455 «ТЕХСТРОЙ» на готовое основание открытым способом, с последующей гидропромывкой | м | 16.7 | 0 | 0
|  | 01.Укладка в траншею труб SN16 ID250/282 «ТЕХСТРОЙ» на готовое основание открытым способом, с последующей гидропромывкой | м | 16.7 |  | 0
18 | 06-01/01.02.06 | Укладка в траншею труб SN16 ID500/567 «ТЕХСТРОЙ» на готовое основание открытым способом, с последующей гидропромывкой | м | 475.8 | 0 | 0
|  | 01.Укладка в траншею труб SN16 ID500/567 «ТЕХСТРОЙ» на готовое основание открытым способом, с последующей гидропромывкой | м | 475.8 |  | 0
19 | 06-01/01.02.07 | Укладка в траншею труб SN16 ID600/680 «ТЕХСТРОЙ» на готовое основание открытым способом, с последующей гидропромывкой | м | 242.1 | 0 | 0
|  | 01.Укладка в траншею труб SN16 ID600/680 «ТЕХСТРОЙ» на готовое основание открытым способом, с последующей гидропромывкой | м | 242.1 |  | 0
20 | 06-01/01.02.08 | Укладка в траншею труб SN16 ID800/905 «ТЕХСТРОЙ» на готовое основание открытым способом, с последующей гидропромывкой | м | 613.6 | 0 | 0
|  | 01.Укладка в траншею труб SN16 ID800/905 «ТЕХСТРОЙ» на готовое основание открытым способом, с последующей гидропромывкой | м | 613.6 |  | 0
21 | 06-01/01.02.09 | Укладка в траншею труб SN16 ID1000/1134 «ТЕХСТРОЙ» на готовое основание открытым способом, с последующей гидропромывкой | м | 175.1 | 0 | 0
|  | 01.Укладка в траншею труб SN16 ID1000/1134 «ТЕХСТРОЙ» на готовое основание открытым способом, с последующей гидропромывкой | м | 175.1 |  | 0
22 | 06-01/01.02.10 | Укладка труб ПЭ100 225х13,4мм на готовое основание открытым способом в траншеи, с последующей гидропромывкой и протаскиванием в футляр | м | 49.1 | 0 | 0
|  | 01.Укладка труб ПЭ100 225х13,4мм на готовое основание открытым способом в траншеи, с последующей гидропромывкой | м | 49.1 |  | 0
|  | 02.225х13,4мм в футляр SDR17 500х29,7мм | м | 40.9 |  | 0
23 | 06-01/01.02.11 | Укладка труб ПЭ100 280х16,6мм на готовое основание открытым способом в траншеи, с последующей гидропромывкой и протаскиванием в футляр | м | 223.8 | 0 | 0
|  | 01.Укладка труб ПЭ100 280х16,6мм на готовое основание открытым способом в траншеи, с последующей гидропромывкой | м | 223.8 |  | 0
|  | 02.280х16,6мм в футляр SDR17 560х33,2мм | м | 41.6 |  | 0
|  | 03.280х16,6мм в футляр SDR17 630х37,4мм | м | 71.5 |  | 0
|  | 04.280х16,6мм в футляр стальной 530х10,0мм | м | 49.4 |  | 0
24 | 06-01/01.02.12 | Укладка труб ПЭ100 355х21,1мм на готовое основание открытым способом в траншеи, с последующей гидропромывкой и протаскиванием в футляр | м | 169.9 | 0 | 0
|  | 01.Укладка труб ПЭ100 355х21,1мм на готовое основание открытым способом в траншеи, с последующей гидропромывкой | м | 169.9 |  | 0
|  | 02.355х21,1мм в футляр стальной 630х10,0мм | м | 15.2 |  | 0
25 | 06-01/01.02.13 | Укладка труб ПЭ100 400х23,7мм на готовое основание открытым способом в траншеи, с последующей гидропромывкой | м | 22.4 | 0 | 0
|  | 01.Укладка труб ПЭ100 400х23,7мм на готовое основание открытым способом в траншеи, с последующей гидропромывкой | м | 22.4 |  | 0
|  | 02.Втулка под фланец ПЭ100 SDR17 RC 400 | шт | 1 |  | 0
|  | 03.Фланец стальной прижимной PN10 DN400 | шт | 1 |  | 0
|  | 04.Муфта для прохода трубы через ж/б колодец 400 | шт | 2 |  | 0
|  | 05.Устройство обратного клапана в колодце на выпуске VAG HADE PTK-F 400 | шт | 1 |  | 0
26 | 06-01/01.02.14 | Укладка труб ПЭ100 450х26,7мм на готовое основание открытым способом в траншеи, с последующей гидропромывкой и протаскиванием в футляр | м | 24.1 | 0 | 0
|  | 01.Укладка труб ПЭ100 450х26,7мм на готовое основание открытым способом в траншеи, с последующей гидропромывкой | м | 24.1 |  | 0
|  | 02.450х26,7мм в футляр SDR17 800х47,4мм | м | 22.6 |  | 0
27 | 06-01/01.02.15 | Укладка труб ПЭ100 710х42,1мм на готовое основание открытым способом в траншеи, с последующей гидропромывкой | м | 28.4 | 0 | 0
|  | 01.Укладка труб ПЭ100 710х42,1мм на готовое основание открытым способом в траншеи, с последующей гидропромывкой | м | 28.4 |  | 0
|  | 02.Втулка под фланец ПЭ100 SDR17 RC 710 | шт | 4 |  | 0
|  | 03.Фланец стальной прижимной PN10 DN700 | шт | 4 |  | 0
28 | 06-01/01.02.16 | Укладка труб ПЭ100 900х53,3мм на готовое основание открытым способом в траншеи, с последующей гидропромывкой и протаскиванием в футляр | м | 51.3 | 0 | 0
|  | 01.Укладка труб ПЭ100 900х53,3мм на готовое основание открытым способом в траншеи, с последующей гидропромывкой | м | 51.3 |  | 0
|  | 02.900х53,3мм в футляр SDR17 1200х71,1мм | м | 31.5 |  | 0
|  | 03.900х53,3мм в футляр стальной 1220х10,0мм | м | 7.5 |  | 0
29 | 06-01/01.02.17 | Укладка труб ПЭ100 1200х71,1мм на готовое основание открытым способом в траншеи, с последующей гидропромывкой и протаскиванием в футляр | м | 27.1 | 0 | 0
|  | 01.Укладка труб ПЭ100 1200х71,1мм на готовое основание открытым способом в траншеи, с последующей гидропромывкой | м | 27.1 |  | 0
|  | 02.1200х71,1мм в футляр стальной 1420х10,0мм | м | 12 |  | 0
|  | 03.Втулка под фланец ПЭ100 SDR17 RC 1200 | шт | 2 |  | 0
|  | 04.Фланец стальной прижимной PN10 DN1200 | шт | 2 |  | 0
30 | 06-01/01.02.18 | Укладка футляра ПЭ100 SDR17 500х29,7мм на готовое основание открытым способом | м | 40.9 | 0 | 0
|  | 01.Укладка футляра ПЭ100 SDR17 500х29,7мм на готовое основание открытым способом | м | 40.9 |  | 0
|  | 02.Роликовое опорно-направляющее кольцо M2 Ø217-249/90-7 ТЕК | шт | 39 |  | 0
|  | 03.Герметизирующая манжета ТЕК тип U Ø225×500 для защиты торцов футляра | шт | 16 |  | 0
31 | 06-01/01.02.19 | Укладка футляра ПЭ100 SDR17 560х33,2мм на готовое основание открытым способом | м | 41.6 | 0 | 0
|  | 01.Укладка футляра ПЭ100 SDR17 560х33,2мм на готовое основание открытым способом | м | 41.6 |  | 0
|  | 02.Роликовое опорно-направляющее кольцо S2 Ø261-280/80-13 ТЕК | шт | 32 |  | 0
|  | 03.Герметизирующая манжета ТЕК тип U Ø280×560 для защиты торцов футляра | шт | 6 |  | 0
32 | 06-01/01.02.20 | Укладка футляра ПЭ100 SDR17 630х37,4мм на готовое основание открытым способом | м | 71.5 | 0 | 0
|  | 01.Укладка футляра ПЭ100 SDR17 630х37,4мм на готовое основание открытым способом | м | 71.5 |  | 0
|  | 02.Роликовое опорно-направляющее кольцо S2 Ø261-280/80-13 ТЕК | шт | 52 |  | 0
|  | 03.Герметизирующая манжета ТЕК тип U Ø280×630 для защиты торцов футляра | шт | 6 |  | 0
33 | 06-01/01.02.21 | Укладка футляра ПЭ100 SDR17 800х47,4мм на готовое основание открытым способом | м | 22.6 | 0 | 0
|  | 01.Укладка футляра ПЭ100 SDR17 800х47,4мм на готовое основание открытым способом | м | 22.6 |  | 0
|  | 02.Роликовое опорно-направляющее кольцо L Ø434-475/90-11 ТЕК | шт | 17 |  | 0
|  | 03.Герметизирующая манжета ТЕК тип U Ø450×800 для защиты торцов футляра | шт | 2 |  | 0
34 | 06-01/01.02.22 | Укладка футляра ПЭ100 SDR17 1200х71,1мм на готовое основание открытым способом | м | 31.5 | 0 | 0
|  | 01.Укладка футляра ПЭ100 SDR17 1200х71,1мм на готовое основание открытым способом | м | 31.5 |  | 0
|  | 02.Роликовое опорно-направляющее кольцо XL3 Ø876-925/50-18 ТЕК | шт | 34 |  | 0
|  | 03.Герметизирующая манжета ТЕК тип U Ø900×1200 для защиты торцов футляра | шт | 4 |  | 0
35 | 06-01/01.02.23 | Укладка футляра 530x10,0мм стального на готовое основание открытым способом | м | 49.4 | 0 | 0
|  | 01.Укладка футляра 530x10,0мм стального на готовое основание открытым способом | м | 49.4 |  | 0
|  | 02.Роликовое опорно-направляющее кольцо M2 Ø250-282/90-8 ТЕК | шт | 39 |  | 0
|  | 03.Герметизирующая манжета ТЕК тип U Ø280×530 для защиты торцов футляра | шт | 8 |  | 0
36 | 06-01/01.02.24 | Укладка футляра 630x10,0мм стального на готовое основание открытым способом | м | 15.2 | 0 | 0
|  | 01.Укладка футляра 630x10,0мм стального на готовое основание открытым способом | м | 15.2 |  | 0
|  | 02.Роликовое опорно-направляющее кольцо L Ø349-390/90-9 ТЕК | шт | 13 |  | 0
|  | 03.Герметизирующая манжета ТЕК тип U Ø355×630 для защиты торцов футляра | шт | 4 |  | 0
37 | 06-01/01.02.25 | Укладка футляра 1220x10,0мм стального на готовое основание открытым способом | м | 7.5 | 0 | 0
|  | 01.Укладка футляра 1220x10,0мм стального на готовое основание открытым способом | м | 7.5 |  | 0
|  | 02.Роликовое опорно-направляющее кольцо XL3 Ø876-925/50-18 ТЕК | шт | 9 |  | 0
|  | 03.Герметизирующая манжета ТЕК тип U Ø900×1220 для защиты торцов футляра | шт | 2 |  | 0
38 | 06-01/01.02.26 | Укладка футляра 1420x10,0мм стального на готовое основание открытым способом | м | 12 | 0 | 0
|  | 01.Укладка футляра 1420x10,0мм стального на готовое основание открытым способом | м | 12 |  | 0
|  | 02.Роликовое опорно-направляющее кольцо XL3 Ø1176-1225/70-24 ТЕК | шт | 13 |  | 0
|  | 03.Герметизирующая манжета ТЕК тип U Ø1200×1420 для защиты торцов футляра | шт | 2 |  | 0
Устройство колодцев
39 | 06-01/01.03.01 | Устройство дождеприемных колодцев Ø1,0м «NAWELL» (Н=1,5 – 3,0м) (безлотковый) | шт | 76 | 0 | 0
|  | 01.Устройство дождеприемных колодцев Ø1,0м «NAWELL» (Н=1,5 – 3,0м) (безлотковый), в т.ч.: | шт | 76 |  | 0
|  | 02.- Плита днища ПН-15 | шт | 76 |  | 0
|  | 03.- Анкер болт клиновой-распорный М16х100мм | шт | 304 |  | 0
|  | 04.- Бетон для заливки камеры пригруза (на 1=0,3м3) | м3 | 22.8 |  | 0
|  | 05.- Форма под заливку бетона ФБ1 | шт | 76 |  | 0
|  | 06.- Бетон В15 для бетонирования разгрузочного кольца (на 1=0,16м3) | м3 | 12.2 |  | 0
|  | 07.- Плита перекрытия ПП-15 | шт | 76 |  | 0
|  | 08.- Кольцо опорное КО-6 | шт | 228 |  | 0
|  | 09.- Установка круглого дождеприемника ДУ1 (Д400)-Д.2-60 ВЧШГ | шт | 76 |  | 0
40 | 06-01/01.03.02 | Устройство смотрового колодцев Ø1,0м «NAWELL» (Н=1,0 – 2,5м) (лотковый) | шт | 20 | 0 | 0
|  | 01.Устройство смотрового колодцев Ø1,0м «NAWELL» (Н=1,0 – 2,5м) (лотковый), в т.ч.: | шт | 20 |  | 0
|  | 02.- Плита днища ПН-15 | шт | 20 |  | 0
|  | 03.- Анкер болт клиновой-распорный М16х100мм | шт | 80 |  | 0
|  | 04.- Бетон В15 для заливки лотковой части | м3 | 6.2 |  | 0
|  | 05.- Бетон для заливки камеры пригруза (на 1=0,3м3) | м3 | 6 |  | 0
|  | 06.- Форма под заливку бетона ФБ1 | шт | 20 |  | 0
|  | 07.- Бетон В15 для бетонирования разгрузочного кольца (на 1=0,16м3) | м3 | 3.2 |  | 0
|  | 08.- Плита перекрытия ПП-15 | шт | 20 |  | 0
|  | 09.- Кольцо опорное КО-6 | шт | 60 |  | 0
|  | 10.- Установка люка тип ТМ (Д400)-Д.2-60 ВЧШГ | шт | 20 |  | 0
41 | 06-01/01.03.03 | Устройство смотрового колодцев Ø1,0м «NAWELL» (Н=2,5 – 3,0м) (лотковый) | шт | 6 | 0 | 0
|  | 01.Устройство смотрового колодцев Ø1,0м «NAWELL» (Н=2,5 – 3,0м) (лотковый), в т.ч.: | шт | 6 |  | 0
|  | 02.- Плита днища ПН-15 | шт | 6 |  | 0
|  | 03.- Анкер болт клиновой-распорный М16х100мм | шт | 24 |  | 0
|  | 04.- Бетон В15 для заливки лотковой части | м3 | 1.86 |  | 0
|  | 05.- Бетон для заливки камеры пригруза (на 1=0,3м3) | м3 | 1.8 |  | 0
|  | 06.- Форма под заливку бетона ФБ1 | шт | 6 |  | 0
|  | 07.- Бетон В15 для бетонирования разгрузочного кольца (на 1=0,16м3) | м3 | 0.96 |  | 0
|  | 08.- Плита перекрытия ПП-15 | шт | 6 |  | 0
|  | 09.- Кольцо опорное КО-6 | шт | 18 |  | 0
|  | 10.- Установка люка тип ТМ (Д400)-Д.2-60 ВЧШГ | шт | 6 |  | 0
42 | 06-01/01.03.04 | Устройство смотрового колодцев Ø1,5м «NAWELL» (Н=2,0 – 3,0м) (лотковый) | шт | 11 | 0 | 0
|  | 01.Устройство смотрового колодцев Ø1,5м «NAWELL» (Н=2,0 – 3,0м) (лотковый), в т.ч.: | шт | 11 |  | 0
|  | 02.- Плита днища ПН-20 | шт | 11 |  | 0
|  | 03.- Анкер болт клиновый распорный М16х100 мм | шт | 88 |  | 0
|  | 04.- Бетон В15 для заливки лотковой части | м3 | 15.2 |  | 0
|  | 05.- Бетон для заливки камеры пригруза (на 1=0,9м3) | м3 | 9.9 |  | 0
|  | 06.- Форма под заливку бетона ФБ1 | шт | 11 |  | 0
|  | 07.- Бетон В15 для бетонирования разгрузочного кольца (на 1=0,16м3) | м3 | 1.76 |  | 0
|  | 08.- Плита перекрытия ПП-20 | шт | 11 |  | 0
|  | 09.- Кольцо опорное КО-6 | шт | 33 |  | 0
|  | 10.- Установка люка тип ТМ (Д400)-Д.2-60 ВЧШГ | шт | 11 |  | 0
43 | 06-01/01.03.05 | Устройство смотрового колодцев Ø1,5м «NAWELL» (Н=3,0 – 6,5м) (лотковый) | шт | 61 | 0 | 0
|  | 01.Устройство смотрового колодцев Ø1,5м «NAWELL» (Н=3,0 – 6,5м) (лотковый), в т.ч.: | шт | 61 |  | 0
|  | 02.- Плита днища ПН-20 | шт | 61 |  | 0
|  | 03.- Анкер болт клиновый распорный М16х100 мм | шт | 488 |  | 0
|  | 04.- Бетон В15 для заливки лотковой части | м3 | 84.18 |  | 0
|  | 05.- Бетон для заливки камеры пригруза (на 1=0,9м3) | м3 | 54.9 |  | 0
|  | 06.- Форма под заливку бетона ФБ1 | шт | 61 |  | 0
|  | 07.- Бетон В15 для бетонирования разгрузочного кольца (на 1=0,16м3) | м3 | 9.76 |  | 0
|  | 08.- Плита перекрытия ПП-20 | шт | 61 |  | 0
|  | 09.- Кольцо опорное КО-6 | шт | 183 |  | 0
|  | 10.- Установка люка тип ТМ (Д400)-Д.2-60 ВЧШГ | шт | 61 |  | 0
44 | 06-01/01.03.06 | Устройство смотрового колодцев Ø2,0м «NAWELL» (Н=3,0 – 7,0м) (лотковый) | шт | 28 | 0 | 0
|  | 01.Устройство смотрового колодцев Ø2,0м «NAWELL» (Н=3,0 – 7,0м) (лотковый), в т.ч.: | шт | 28 |  | 0
|  | 02.- Плита днища ПН-25 | шт | 28 |  | 0
|  | 03.- Анкер болт клиновый распорный М16х100 мм | шт | 448 |  | 0
|  | 04.- Бетон В15 для заливки лотковой части | м3 | 38.64 |  | 0
|  | 05.- Бетон для заливки камеры пригруза (на 1=0,9м3) | м3 | 25.2 |  | 0
|  | 06.- Форма под заливку бетона ФБ1 | шт | 28 |  | 0
|  | 07.- Бетон В15 для бетонирования разгрузочного кольца (на 1=0,16м3) | м3 | 4.5 |  | 0
|  | 08.- Плита перекрытия ПП-25 | шт | 28 |  | 0
|  | 09.- Кольцо опорное КО-6 | шт | 84 |  | 0
|  | 10.- Установка люка тип ТМ (Д400)-Д.2-60 ВЧШГ | шт | 28 |  | 0
45 | 06-01/01.03.07 | Устройство смотровых колодцев Ø1,5м, (h=1,5м) из сборных ж/б элементов с футеровкой ПЭ анкерными листами | шт | 1 | 0 | 0
|  | 01.Устройство смотровых колодцев Ø1,5м, (h=1,5м) из сборных ж/б элементов с футеровкой ПЭ анкерными листами, в т.ч.: | шт | 1 |  | 0
|  | 02.- Плита днища ПН 15 ФУТ | шт | 1 |  | 0
|  | 03.- Кольцо стеновое КС 15.9 ФУТ | шт | 1 |  | 0
|  | 04.- Кольцо стеновое КС 15.3 ФУТ | шт | 1 |  | 0
|  | 05.- Плита перекрытия ПП 15-2 ФУТ | шт | 1 |  | 0
|  | 06.- Кольцо опорное КО-6 | шт | 1 |  | 0
|  | 07.- Скобы для колодцев СХ «ЭКОВЭЛЛ» | шт | 4 |  | 0
|  | 08.- Монолитный бетон В15 на лоток | м3 | 0.5 |  | 0
|  | 09.- Гидроизоляция битумной мастикой в 2 слоя (наружная) | м2 | 14.9 |  | 0
|  | 10.- Установка люка тип ТМ (Д400)-Д.2-60 ВЧШГ | шт | 1 |  | 0
Дождевая канализация напорная
КНС №1 – КГН №1
46 | 06-01/02.01.01 | Укладка в траншею трубопровода 426х13,0мм стального с гидравлическим испытанием и промывкой | мп | 17.7 | 0 | 0
|  | 01.Укладка в траншею трубопровода 426х13,0мм стального с гидравлическим испытанием и промывкой | мп | 17.7 |  | 0
47 | 06-01/02.01.02 | Укладка в траншею трубопровода 400х23,7мм ПЭ100 SDR17 RC PN10 с гидравлическим испытанием и промывкой | мп | 16.8 | 0 | 0
|  | 01.Укладка в траншею трубопровода 400х23,7мм ПЭ100 SDR17 RC PN10 с гидравлическим испытанием и промывкой | мп | 16.8 |  | 0
|  | 02.Втулка под фланец ПЭ100 SDR17 RC 400 | шт | 6 |  | 0
|  | 03.Фланец стальной прижимной PN10 DN400 | шт | 6 |  | 0
|  | 04.Фланец стальной приварной PN10 DN400 | шт | 6 |  | 0
48 | 06-01/02.01.03 | Устройство основания из щебня (фр.40-70 мм М800), ГОСТ 8267-93 под трубы, толщиной h=0,15м | м3 | 5.9 | 0 | 0
|  | 01.Устройство основания из щебня (фр.40-70 мм М800), ГОСТ 8267-93 под трубы, толщиной h=0,15м | м3 | 5.9 |  | 0
49 | 06-01/02.01.04 | Устройство геотекстиля «Тайпар» SF56 (Typar) прочностью на растяжение не менее 5кН/м | м2 | 112.92 | 0 | 0
|  | 01.Устройство геотекстиля «Тайпар» SF56 (Typar) прочностью на растяжение не менее 5кН/м | м2 | 112.92 |  | 0
КНС №2 – КГН №2
50 | 06-01/02.02.01 | Укладка в траншею трубопровода 530х20,0мм стального с гидравлическим испытанием и промывкой | мп | 21.6 | 0 | 0
|  | 01.Укладка в траншею трубопровода 530х20,0мм стального с гидравлическим испытанием и промывкой | мп | 21.6 |  | 0
51 | 06-01/02.02.02 | Укладка в траншею трубопровода 500х29,7мм ПЭ100 SDR17 RC PN10 с гидравлическим испытанием и промывкой | мп | 19.6 | 0 | 0
|  | 01.Укладка в траншею трубопровода 500х29,7мм ПЭ100 SDR17 RC PN10 с гидравлическим испытанием и промывкой | мп | 19.6 |  | 0
|  | 02.Втулка под фланец ПЭ100 SDR17 RC 500 | шт | 8 |  | 0
|  | 02.Фланец стальной прижимной PN10 DN500 | шт | 8 |  | 0
|  | 03.Фланец стальной приварной PN10 DN500 | шт | 8 |  | 0
52 | 06-01/02.02.03 | Устройство основания из щебня (фр.40-70 мм М800), ГОСТ 8267-93 под трубы, толщиной h=0,15м | м3 | 9.3 | 0 | 0
|  | 01.Устройство основания из щебня (фр.40-70 мм М800), ГОСТ 8267-93 под трубы, толщиной h=0,15м | м3 | 9.3 |  | 0
53 | 06-01/02.02.04 | Устройство геотекстиля «Тайпар» SF56 (Typar) прочностью на растяжение не менее 5кН/м | м2 | 241.6 | 0 | 0
|  | 01.Устройство геотекстиля «Тайпар» SF56 (Typar) прочностью на растяжение не менее 5кН/м | м2 | 241.6 |  | 0
Резервуар – КГН №3а
54 | 06-01/02.03.01 | Укладка в траншею трубопровода 250х14,8мм ПЭ100 SDR17 RC PN10 с гидравлическим испытанием и промывкой | мп | 7.2 | 0 | 0
|  | 01.Укладка в траншею трубопровода 250х14,8мм ПЭ100 SDR17 RC PN10 с гидравлическим испытанием и промывкой | мп | 7.2 |  | 0
|  | 02.Втулка под фланец ПЭ100 SDR17 RC 250 | шт | 2 |  | 0
|  | 03.Фланец стальной прижимной PN10 DN250 | шт | 2 |  | 0
55 | 06-01/02.03.02 | Устройство основания из щебня (фр.40-70 мм М800), ГОСТ 8267-93 под трубы, толщиной h=0,15м | м3 | 0.9 | 0 | 0
|  | 01.Устройство основания из щебня (фр.40-70 мм М800), ГОСТ 8267-93 под трубы, толщиной h=0,15м | м3 | 0.9 |  | 0
56 | 06-01/02.03.03 | Устройство геотекстиля «Тайпар» SF56 (Typar) прочностью на растяжение не менее 5кН/м | м2 | 19.1 | 0 | 0
|  | 01.Устройство геотекстиля «Тайпар» SF56 (Typar) прочностью на растяжение не менее 5кН/м | м2 | 19.1 |  | 0
Устройство выпуска дождевой канализации
Земляные работы
57 | 06-01/03.01.01 | Разработка мокрого грунта II группы из котлована с погрузкой в автосамосвалы и транспортировкой на полигон ТБО | м3 | 63.35 | 0 | 0
|  | 01.Разработка мокрого грунта II группы из котлована с погрузкой в автосамосвалы и транспортировкой на полигон ТБО, дальность возки согласно транспортной схеме (экскаватором с объемом ковша 0,5 м3 – 121,0 м3) | м3 | 61.5 |  | 0
|  | 02.Доработка мокрого грунта II группы вручную в прямоугольных траншеях погрузкой на автомобили-самосвалы и транспортировкой на полигон ТБО, дальность возки согласно транспортной схеме | м3 | 1.85 |  | 0
58 | 06-01/03.01.02 | Устройство щебеночной подушки (h=150 мм), щебень (фр. 40- 70мм, М800) с расклинцовкой | м3 | 1.65 | 0 | 0
|  | 01.Устройство щебеночной подушки (h=150 мм), щебень (фр. 40- 70мм, М800) с расклинцовкой | м3 | 1.65 |  | 0
|  | 06.Устройство пропитки щебеночного основания цементным раствором М100 на глубину 5см | м3 | 0.2 |  | 0
59 | 06-01/03.01.03 | Устройство монолитных железобетонных открылков и портальной стенки (h=300 мм) | м3 | 4.9 | 0 | 0
|  | 01.Устройство монолитных железобетонных открылков и портальной стенки (h=300 мм): | м3 | 4.9 |  | 0
|  | 02.Бетон В20, F1200, W6 | м3 | 4.9 |  | 0
|  | 03.Арматура 12-А-III | тн | 0.4 |  | 0
60 | 06-01/03.01.04 | Устройство обмазочной гидроизоляции (битумная мастика (МГТН) "Технониколь N24" или аналогичная с однотипными характеристиками) в 2 слоя по грунтовке из битумного лака на железобетонных поверхностях соприкасающихся с грунтом | м2 | 39 | 0 | 0
|  | 01.Устройство обмазочной гидроизоляции (битумная мастика (МГТН) "Технониколь N24" или аналогичная с однотипными характеристиками) в 2 слоя по грунтовке из битумного лака на железобетонных поверхностях соприкасающихся с грунтом | м2 | 39 |  | 0
61 | 06-01/03.01.05 | Обратная засыпка выпуска песком до фактических отметок механизированным способом с уплотнением | м3 | 62.1 | 0 | 0
|  | 01.Обратная засыпка выпуска песком мелким (Кф>3м/сут) с содержанием пылеватых частиц не более 5% по ГОСТ 8736-2014 до фактических отметок механизированным способом с уплотнением | м3 | 62.1 |  | 0
62 | 06-01/03.01.06 | У крепление русел и откосов насыпи | м2 | 34.5 | 0 | 0
|  | 01.Укрепление русел и откосов насыпи Матрацы Рено толщ. 300мм | м2 | 34.5 |  | 0
|  | 02.Укрепление русел и откосов насыпи Нетканый материал «Дорнит» | м2 | 41.4 |  | 0
63 | 06-01/03.01.07 | У стройство водоотлива насосами мощностью 1,37кВт | маш-ч | 112 | 0 | 0
|  | 01.Устройство водоотлива насосами мощностью 1,37кВт | маш-ч | 112 |  | 0
Шпунтовое ограждение выпуска дождевой канализации
64 | 06-01/03.02.01 | Вибропогружение стального шпунта Ларсен 5 (для крепления стенок котлована) L=6м | тн | 28.2 | 0 | 0
|  | 01.Вибропогружение стального шпунта Ларсен 5 (для крепления стенок котлована) L=6м | тн | 28.2 |  | 0
|  | 02.Устройство обвязки шпунта из двутавра стального (I55Б1) | тн | 2.22 |  | 0
65 | 06-01/03.02.02 | Разборка шпунтового ограждения выпуска дождевой канализации | тн | 28.2 | 0 | 0
|  | 01.Извлечение стального шпунта Ларсен 5 (для крепления стенок котлована) L=6м | тн | 28.2 |  | 0
|  | 02.Разборка обвязки шпунта из двутавра стального (I55Б1) | тн | 2.22 |  | 0
Канализационная насосная станция №1, камера гашения напора №1
Земляные работы
66 | 06-01/04.01.01 | Разработка грунта c погрузкой и транспортировкой на полигон ТБО | м3 | 1691 | 0 | 0
|  | 01.Разработка сухого грунта II группы котлована прямоугольного сечения экскаватором емк. ковша 0,65 м3 с погрузкой в автосамосвалы и транспортировкой на полигон ТБО, дальность возки согласно транспортной схеме (Котлован под кол. №63а и КНС №1) | м3 | 1281.6 |  | 0
|  | 02.Разработка сухого грунта II группы котлована прямоугольного сечения экскаватором емк. ковша 0,65 м3 с погрузкой в автосамосвалы и транспортировкой на полигон ТБО, дальность возки согласно транспортной схеме (Котлован под колодец с арматурой и КГН №1) | м3 | 204.7 |  | 0
|  | 03.Доработка сухого грунта II группы вручную в прямоугольных траншеях погрузкой на автомобили-самосвалы и транспортировкой на полигон ТБО, дальность возки согласно транспортной схеме | м3 | 204.7 |  | 0
67 | 06-01/04.01.02 | Водоотлив из траншеи насосами, мощностью 1,37 кВт, производительностью 24 м3/ч | маш-ч | 64 | 0 | 0
|  | 01.Водоотлив из траншеи насосами, мощностью 1,37 кВт, производительностью 24 м3/ч | маш-ч | 64 |  | 0
68 | 06-01/04.01.03 | Крепление стен траншеи деревянными инвентарными щитами в сухих грунтах | м2 | 26.6 | 0 | 0
|  | 01.Крепление стен траншеи деревянными инвентарными щитами в сухих грунтах | м2 | 26.6 |  | 0
69 | 06-01/04.01.04 | Устройство основания из щебня (фр.40-70 мм М800), ГОСТ 8267- 93 под плиту, толщиной 0,20 м | м3 | 1.8 | 0 | 0
|  | 01.Устройство основания из щебня (фр.40-70 мм М800), ГОСТ 8267- 93 под плиту, толщиной 0,20 м | м3 | 1.8 |  | 0
70 | 06-01/04.01.05 | Обратная засыпка котлованов песком до фактических отметок механизированным способом с уплотнением | м3 | 1255.1 | 0 | 0
|  | 01.Обратная засыпка котлованов песком мелким (Кф>3м/сут) с содержанием пылеватых частиц не более 5% по ГОСТ 8736-2014 до фактических отметок механизированным способом с уплотнением Засыпка котлована под кол. №63а и КНС №1 | м3 | 1109.1 |  | 0
|  | 02.Обратная засыпка котлованов песком мелким (Кф>3м/сут) с содержанием пылеватых частиц не более 5% по ГОСТ 8736-2014 до фактических отметок механизированным способом с уплотнением Засыпка котлована под колодец с арматурой и КГН №1 | м3 | 146 |  | 0
Шпунтовое ограждение КНС №1
71 | 06-01/04.02.01 | Погружение вибропогружателем шпунтовых свай Ларсен 5 L=13м | тн | 145.6 | 0 | 0
|  | 01.Погружение вибропогружателем шпунтовых свай Ларсен 5 L=13м | тн | 145.6 |  | 0
|  | 02.Устройство обвязки шпунта из двутавра стального (I10Б1) | тн | 0.7 |  | 0
|  | 03.Устройство обвязки шпунта из двутавра стального (I40Б2) | тн | 5.985 |  | 0
|  | 04.Устройство обвязки шпунта из труб стальных ∅108х2мм | м | 25.4 |  | 0
|  | 05.Устройство обвязки шпунта из труб стальных ∅325х8мм | м | 25.4 |  | 0
72 | 06-01/04.02.02 | Извлечение шпунтовых свай Ларсен 5 L=13м | тн | 145.6 | 0 | 0
|  | 01.Извлечение шпунтовых свай Ларсен 5 L=13м | тн | 145.6 |  | 0
|  | 02.Разборка обвязки шпунта из двутавра стального (I10Б1) | тн | 0.7 |  | 0
|  | 03.Разборка обвязки шпунта из двутавра стального (I40Б2) | тн | 5.985 |  | 0
|  | 04.Разборка обвязки шпунта из труб стальных ∅108х2мм | м | 25.4 |  | 0
|  | 05.Разборка обвязки шпунта из труб стальных ∅325х8мм | м | 25.4 |  | 0
Ж/б плиты
73 | 06-01/04.03.01 | Устройство ж/б плиты размерами 3000х3000х200мм (бетон B25 F1200 W6) Под кол.№63а | м3 | 1.8 | 0 | 0
|  | 01.Устройство ж/б плиты размерами 3000х3000х200мм (бетон B25 F1200 W6), в т.ч.: | м3 | 1.8 |  | 0
|  | 02.Арматура класс d12 А-III (А400) | тн | 0.156 |  | 0
|  | 03.Арматура класс d8 А-I (А240) | тн | 0.0035 |  | 0
|  | 04.Устройство бетонной подготовки цементным раствором М100 | м3 | 0.96 |  | 0
74 | 06-01/04.03.02 | Устройство ж/б плиты размерами 6700х6700х500мм (бетон B25 F1200 W6) под КНС №1 | м3 | 22.44 | 0 | 0
|  | 01.Устройство ж/б плиты размерами 6700х6700х500мм (бетон B25 F1200 W6), в т.ч.: | м3 | 22.44 |  | 0
|  | 02.Арматура класс d12 А-III (А400) | тн | 0.777 |  | 0
|  | 03.Арматура класс d8 А-I (А240) | тн | 0.05 |  | 0
|  | 04.Устройство бетонной подготовки цементным раствором М100 | м3 | 4.63 |  | 0
75 | 06-01/04.03.03 | Устройство ж/б плиты размерами 4600х4600х200мм (бетон B25 F1200 W6) под колодец с арматурой | м3 | 4.23 | 0 | 0
|  | 01.Устройство ж/б плиты размерами 4600х4600х200мм (бетон B25 F1200 W6), в т.ч.: | м3 | 4.23 |  | 0
|  | 02.Арматура класс d12 А-III (А400) | тн | 0.37 |  | 0
|  | 03.Арматура класс d8 А-I (А240) | тн | 0.0081 |  | 0
|  | 04.Устройство бетонной подготовки цементным раствором М100 | м3 | 2.21 |  | 0
76 | 06-01/04.03.04 | Устройство ж/б плиты размерами 4600х4600х200мм (бетон B25 F1200 W6) под КГН №1 | м3 | 4.23 | 0 | 0
|  | 01.Устройство ж/б плиты размерами 4600х4600х200мм (бетон B25 F1200 W6), в т.ч.: | м3 | 4.23 |  | 0
|  | 02.Арматура класс d12 А-III (А400) | тн | 0.37 |  | 0
|  | 03.Арматура класс d8 А-I (А240) | тн | 0.0081 |  | 0
|  | 04.Устройство бетонной подготовки цементным раствором М100 | м3 | 2.21 |  | 0
77 | 06-01/04.03.05 | Установка колодца Rainpark WL (материал – армированный стеклопластик), D=1800мм, Н=7000мм (V=17,81 м3) | компл | 1 | 0 | 0
|  | 01.Установка колодца Rainpark WL (материал – армированный стеклопластик), D=1800мм, Н=7000мм (V=17,81 м3) | компл | 1 |  | 0
78 | 06-01/04.03.06 | Установка КНС Rainpark, производительностью Q=460,0 л/с и пусконаладочные работы, D=4200мм, H=9600мм (V=133,0 м3) | компл | 1 | 0 | 0
|  | 01.Установка КНС Rainpark, производительностью Q=460,0 л/с и пусконаладочные работы, D=4200мм, H=9600мм (V=133,0 м3) | компл | 1 |  | 0
79 | 06-01/04.03.07 | Установка колодца Rainpark WLV (материал – армированный стеклопластик), D=3600мм, Н=2900мм (V=29,52 м3) | компл | 1 | 0 | 0
|  | 01.Установка колодца Rainpark WLV (материал – армированный стеклопластик), D=3600мм, Н=2900мм (V=29,52 м3) | компл | 1 |  | 0
80 | 06-01/04.03.08 | Установка колодца гаситель напора Rainpark WLP (материал – армированный стеклопластик), D=3600мм, Н=3000мм (V=30,54 м3) | компл | 1 | 0 | 0
|  | 01.Установка колодца гаситель напора Rainpark WLP (материал – армированный стеклопластик), D=3600мм, Н=3000мм (V=30,54 м3) | компл | 1 |  | 0
81 | 06-01/04.03.09 | Приварка фланца стального приварного Ду400 мм | шт | 12 | 0 | 0
|  | 01.Приварка фланца стального приварного Ду400 мм | шт | 12 |  | 0
Ограждение площадки под КНС №1. Конструкции
82 | 06-01/04.04.01 | Устройство фундамента под опоры для ворот | шт | 4 | 0 | 0
|  | 01.Устройство фундамента под опоры для ворот: | шт | 4 |  | 0
|  | 02.Труба 76х3.5 ГОСТ 10704-91 Ст3сп ГОСТ 380-2005 L=1100 | м | 4.4 |  | 0
|  | 03.Бетон (B20 F2300 W4) | м3 | 1.6 |  | 0
|  | 04.А рматура класс d12 А-III (А400) | кг | 35.6 |  | 0
|  | 05.А рматура класс d6 А-I (А240) | кг | 14.4 |  | 0
|  | 06.Щебень (М800 фр. 20-40мм), толщиной 100мм | м3 | 0.08 |  | 0
83 | 06-01/04.04.02 | Устройство ограждения из панелей | шт | 20 | 0 | 0
|  | 01.Установка панелей SP-P 2,03х2,5 RAL 6005 | шт | 20 |  | 0
|  | 02.Установка столбов 62х55х1,4х2000 RAL 6005 | шт | 23 |  | 0
|  | 03.Ввинчивание свай винтовых лопастных с антикоррозийным покрытием 76х1500 | шт | 23 |  | 0
|  | 04.Крепление хомутами 62х55 RAL 6005 | шт | 76 |  | 0
|  | 05.Бетонирование столбов, ворот и калиток Бетон (B7,5 F150 W4) мелкозернистый | м3 | 0.69 |  | 0
|  | 06.Щебень (М800 фр. 40-70мм), толщиной 300мм | м3 | 0.69 |  | 0
84 | 06-01/04.04.05 | Установка ворот SP-P Lock 2,03x4,0 RAL 6005 | шт | 2 | 0 | 0
|  | 01.Установка ворот SP-P Lock 2,03x4,0 RAL 6005 | шт | 2 |  | 0
|  | 02.Крепление хомутами крайними 62х55 RAL 6005 | шт | 16 |  | 0
Канализационная насосная станция №2, камеры гашения напора
Земляные работы
85 | 06-01/05.01.01 | Разработка грунта c погрузкой и транспортировкой на полигон ТБО | м3 | 4286.1 | 0 | 0
|  | 01.Разработка сухого грунта II группы котлована прямоугольного сечения экскаватором емк. ковша 0,65 м3 с погрузкой в автосамосвалы и транспортировкой на полигон ТБО, дальность возки согласно транспортной схеме Котлован под кол. №91 и кол.№92 | м3 | 968.1 |  | 0
|  | 02.Разработка сухого грунта II группы котлована прямоугольного сечения экскаватором емк. ковша 0,65 м3 с погрузкой в автосамосвалы и транспортировкой на полигон ТБО, дальность возки согласно транспортной схеме Котлован под КНС №2 | м3 | 2805.2 |  | 0
|  | 03.Разработка сухого грунта II группы котлована прямоугольного сечения экскаватором емк. ковша 0,65 м3 с погрузкой в автосамосвалы и транспортировкой на полигон ТБО, дальность возки согласно транспортной схеме Котлован под колодцы с арматурой; КГН №2а; 2б; 2в; 2г; кол. №93а; 93б; 93в; 93г; 94 | м3 | 387.9 |  | 0
|  | 04.Доработка сухого грунта II группы вручную в прямоугольных траншеях погрузкой на автомобили-самосвалы и транспортировкой на полигон ТБО, дальность возки согласно транспортной схеме | м3 | 124.9 |  | 0
86 | 06-01/05.01.02 | Водоотлив из траншеи насосами, мощностью 1,37 кВт, производительностью 24 м3/ч | маш-ч | 179 | 0 | 0
|  | 01.Водоотлив из траншеи насосами, мощностью 1,37 кВт, производительностью 24 м3/ч | маш-ч | 179 |  | 0
87 | 06-01/05.01.03 | Устройство основания из щебня (фр.40-70 мм М800), ГОСТ 8267- 93 под плиту, толщиной 0,20 м | м3 | 5.62 | 0 | 0
|  | 01.Устройство основания из щебня (фр.40-70 мм М800), ГОСТ 8267- 93 под плиту, толщиной 0,20 м | м3 | 5.62 |  | 0
88 | 06-01/05.01.04 | Обратная засыпка котлованов песком до фактических отметок механизированным способом с уплотнением | м3 | 3299 | 0 | 0
|  | 01.Обратная засыпка котлованов песком мелким (Кф>3м/сут) с содержанием пылеватых частиц не более 5% по ГОСТ 8736-2014 до фактических отметок механизированным способом с уплотнением Засыпка котлована под кол. №91 и кол.№92 | м3 | 876.5 |  | 0
|  | 02.Обратная засыпка котлованов песком мелким (Кф>3м/сут) с содержанием пылеватых частиц не более 5% по ГОСТ 8736-2014 до фактических отметок механизированным способом с уплотнением Засыпка котлована под КНС №2 | м3 | 2173.2 |  | 0
|  | 03.Обратная засыпка котлованов песком мелким (Кф>3м/сут) с содержанием пылеватых частиц не более 5% по ГОСТ 8736-2014 до фактических отметок механизированным способом с уплотнением Засыпка котлована под колодцы с арматурой; КГН №2а; 2б; 2в; 2г; кол. №93а; 93б; 93в; 93г; 94 | м3 | 249.3 |  | 0
Шпунтовое ограждение КНС №2
89 | 06-01/05.02.01 | Погружение вибропогружателем шпунтовых свай Ларсен 5 L=12м | тн | 279.6 | 0 | 0
|  | 01.Погружение вибропогружателем шпунтовых свай Ларсен 5 L=12м | тн | 279.6 |  | 0
|  | 02.Устройство обвязки шпунта из двутавра стального (I35Б1) | тн | 9.977 |  | 0
|  | 03.Устройство грунтовых анкеров из трубчатых винтовых штанг L=6м | шт | 29 |  | 0
90 | 06-01/05.02.02 | Извлечение шпунтовых свай Ларсен 5 L=12м | тн | 279.6 | 0 | 0
|  | 01.Извлечение шпунтовых свай Ларсен 5 L=12м | тн | 279.6 |  | 0
|  | 02.Разборка обвязки шпунта из двутавра стального (I35Б1) | тн | 9.977 |  | 0
|  | 03.Извлечение грунтовых анкеров из трубчатых винтовых штанг L=6м | шт | 29 |  | 0
Ж/б плиты
91 | 06-01/05.03.01 | Устройство ж/б плиты размерами 5300х5300х200мм (бетон B25 F1200 W6) Под кол.№91 | м3 | 5.62 | 0 | 0
|  | 01.Устройство ж/б плиты размерами 5300х5300х200мм (бетон B25 F1200 W6), в т.ч.: | м3 | 5.62 |  | 0
|  | 02.Арматура класс d12 А-III (А400) | тн | 0.486 |  | 0
|  | 03.Арматура класс d8 А-I (А240) | тн | 0.0107 |  | 0
|  | 04.Устройство бетонной подготовки цементным раствором М100 | м3 | 2.92 |  | 0
92 | 06-01/05.03.02 | Устройство ж/б плиты размерами 5300х5300х200мм (бетон B25 F1200 W6) Под кол.№92 | м3 | 5.62 | 0 | 0
|  | 01.Устройство ж/б плиты размерами 5300х5300х200мм (бетон B25 F1200 W6), в т.ч.: | м3 | 5.62 |  | 0
|  | 02.Арматура класс d12 А-III (А400) | тн | 0.486 |  | 0
|  | 03.Арматура класс d8 А-I (А240) | тн | 0.0107 |  | 0
|  | 04.Устройство бетонной подготовки цементным раствором М100 | тн | 2.92 |  | 0
93 | 06-01/05.03.03 | Устройство ж/б плиты размерами 25000х8500х300мм (бетон B25 F1200 W6) под КНС №2 | м3 | 63.75 | 0 | 0
|  | 01.Устройство ж/б плиты размерами 25000х8500х300мм (бетон B25 F1200 W6), в т.ч.: | м3 | 63.75 |  | 0
|  | 02.Арматура класс d12 А-III (А400) | тн | 3.68 |  | 0
|  | 03.Арматура класс d8 А-I (А240) | тн | 0.132 |  | 0
|  | 04.Устройство бетонной подготовки цементным раствором М100 | м3 | 21.59 |  | 0
94 | 06-01/05.03.04 | Устройство ж/б плиты размерами 4600х4600х200мм (бетон B25 F1200 W6) Под колодцы с затворами | м3 | 16.92 | 0 | 0
|  | 01.Устройство ж/б плиты размерами 4600х4600х200мм (бетон B25 F1200 W6), в т.ч.: | м3 | 16.92 |  | 0
|  | 02.Арматура класс d12 А-III (А400) | тн | 1.48 |  | 0
|  | 03.Арматура класс d8 А-I (А240) | тн | 0.0324 |  | 0
|  | 04.Устройство бетонной подготовки цементным раствором М100 | м3 | 8.84 |  | 0
95 | 06-01/05.03.05 | Устройство ж/б плиты размерами 4200х4200х200мм (бетон B25 F1200 W6) под КГН №2а, 2б, 2в; 2г | м3 | 14.12 | 0 | 0
|  | 01.Устройство ж/б плиты размерами 4200х4200х200мм (бетон B25 F1200 W6), в т.ч.: | м3 | 14.12 |  | 0
|  | 02.Арматура класс d12 А-III (А400) | тн | 1.2208 |  | 0
|  | 03.Арматура класс d8 А-I (А240) | тн | 0.0268 |  | 0
|  | 04.Устройство бетонной подготовки цементным раствором М100 | м3 | 7.4 |  | 0
96 | 06-01/05.03.06 | Устройство ж/б плиты размерами 4200х4200х200мм (бетон B25 F1200 W6) Под кол.№93а; 93б; 93в; 93г | м3 | 14.12 | 0 | 0
|  | 01.Устройство ж/б плиты размерами 4200х4200х200мм (бетон B25 F1200 W6), в т.ч.: | м3 | 14.12 |  | 0
|  | 02.Арматура класс d12 А-III (А400) | тн | 1.2208 |  | 0
|  | 03.Арматура класс d8 А-I (А240) | тн | 0.0268 |  | 0
|  | 04.Устройство бетонной подготовки цементным раствором М100 | м3 | 7.4 |  | 0
97 | 06-01/05.03.07 | Устройство ж/б плиты размерами 4200х4200х200мм (бетон B25 F1200 W6) Под кол.№94 | м3 | 3.53 | 0 | 0
|  | 01.Устройство ж/б плиты размерами 4200х4200х200мм (бетон B25 F1200 W6), в т.ч.: | м3 | 3.53 |  | 0
|  | 02.Арматура класс d12 А-III (А400) | тн | 0.3052 |  | 0
|  | 03.Арматура класс d8 А-I (А240) | тн | 0.0067 |  | 0
|  | 04.Устройство бетонной подготовки цементным раствором М100 | м3 | 1.85 |  | 0
98 | 06-01/05.03.08 | Установка колодца Rainpark WLV (материал – армированный стеклопластик), D=3200мм, Н=7200мм (V=57,91 м3) | компл | 1 | 0 | 0
|  | 01.Установка колодца Rainpark WLV (материал – армированный стеклопластик), D=3200мм, Н=7200мм (V=57,91 м3) | компл | 1 |  | 0
99 | 06-01/05.03.09 | Установка колодца Rainpark WL (материал – армированный стеклопластик), D=3200мм, Н=6800мм (V=54,69 м3) | компл | 1 | 0 | 0
|  | 01.Установка колодца Rainpark WL (материал – армированный стеклопластик), D=3200мм, Н=6800мм (V=54,69 м3) | компл | 1 |  | 0
100 | 06-01/05.03.10 | Установка КНС в четырех корпусах Rainpark и пусконаладочные работы производительностью Q=1350,0 л/с D=4200мм, H=11300мм (V=156,55 м3) | компл | 1 | 0 | 0
|  | 01.Установка КНС в четырех корпусах Rainpark и пусконаладочные работы производительностью Q=1350,0 л/с D=4200мм, H=11300мм (V=156,55 м3) | компл | 1 |  | 0
101 | 06-01/05.03.11 | Установка колодца в четырех корпусах Rainpark WLV (материал – армированный стеклопластик), D=3600мм, Н=2900мм (V=29,52 м3) | компл | 1 | 0 | 0
|  | 01.Установка колодца в четырех корпусах Rainpark WLV (материал – армированный стеклопластик), D=3600мм, Н=2900мм (V=29,52 м3) | компл | 1 |  | 0
102 | 06-01/05.03.12 | Установка колодца гаситель напора в четырех корпусах Rainpark WLP (материал – армированный стеклопластик), D=3200мм, Н=2900мм (V=23,32 м3) | компл | 1 | 0 | 0
|  | 01.Установка колодца гаситель напора в четырех корпусах Rainpark WLP (материал – армированный стеклопластик), D=3200мм, Н=2900мм (V=23,32 м3) | компл | 1 |  | 0
103 | 06-01/05.03.13 | Установка колодца Rainpark WL (материал – армированный стеклопластик), D=3200мм, Н=2970мм (V=23,89 м3) | компл | 1 | 0 | 0
|  | 01.Установка колодца Rainpark WL (материал – армированный стеклопластик), D=3200мм, Н=2970мм (V=23,89 м3) | компл | 1 |  | 0
104 | 06-01/05.03.14 | Установка колодца Rainpark WL (материал – армированный стеклопластик), D=3200мм, Н=2980мм (V=23,97 м3) | компл | 1 | 0 | 0
|  | 01.Установка колодца Rainpark WL (материал – армированный стеклопластик), D=3200мм, Н=2980мм (V=23,97 м3) | компл | 1 |  | 0
105 | 06-01/05.03.15 | Установка колодца Rainpark WL (материал – армированный стеклопластик), D=3200мм, Н=2990мм (V=24,05 м3) | компл | 1 | 0 | 0
|  | 01.Установка колодца Rainpark WL (материал – армированный стеклопластик), D=3200мм, Н=2990мм (V=24,05 м3) | компл | 1 |  | 0
106 | 06-01/05.03.16 | Установка колодца Rainpark WL (материал – армированный стеклопластик), D=3200мм, Н=2990мм (V=24,05 м3) | компл | 1 | 0 | 0
|  | 01.Установка колодца Rainpark WL (материал – армированный стеклопластик), D=3200мм, Н=2990мм (V=24,05 м3) | компл | 1 |  | 0
107 | 06-01/05.03.17 | Установка колодца Rainpark WL (материал – армированный стеклопластик), D=3200мм, Н=3200мм (V=25,74 м3) | компл | 1 | 0 | 0
|  | 01.Установка колодца Rainpark WL (материал – армированный стеклопластик), D=3200мм, Н=3200мм (V=25,74 м3) | компл | 1 |  | 0
108 | 06-01/05.03.18 | Приварка фланца стального приварного Ду500 мм | шт | 16 | 0 | 0
|  | 01.Приварка фланца стального приварного Ду500 мм | шт | 16 |  | 0
Ограждение площадки под КНС №2, резервуары и ЛОС. Конструкции
109 | 06-01/05.04.01 | Устройство фундамента под опоры для ворот | шт | 20 | 0 | 0
|  | 01.Устройство фундамента под опоры для ворот: | шт | 20 |  | 0
|  | 02.Труба 76х3.5 ГОСТ 10704-91 Ст3сп ГОСТ 380-2005 L=1100 | мп | 22 |  | 0
|  | 03.Бетон (B20 F2300 W4) | м3 | 8 |  | 0
|  | 04.Арматура класс d12 А-III (А400) | кг | 178 |  | 0
|  | 05.Арматура класс d6 А-I (А240) | кг | 72 |  | 0
|  | 06.Щебень (М800 фр. 20-40мм), толщиной 100мм | м3 | 0.4 |  | 0
110 | 06-01/05.04.02 | Устройство ограждения из панелей | шт | 88 | 0 | 0
|  | 01.Установка панелей SP-P 2,03х2,5 RAL 6005 | шт | 88 |  | 0
|  | 02.Установка столбов 62х55х1,4х2000 RAL 6005 | шт | 105 |  | 0
|  | 03.Ввинчивание свай винтовых лопастных с антикоррозийным покрытием 76х1500 | шт | 105 |  | 0
|  | 04.Крепление хомутами 62х55 RAL 6005 | шт | 340 |  | 0
|  | 05.Бетонирование столбов, ворот и калиток: Бетон (B7,5 F150 W4) мелкозернистый | м3 | 3.15 |  | 0
|  | 06.Щебень (М800 фр. 40-70мм), толщиной 300мм | м3 | 3.15 |  | 0
111 | 06-01/05.04.03 | Установка ворот SP-P Lock 2,03x4,0 RAL 6005 | шт | 10 | 0 | 0
|  | 01.Установка ворот SP-P Lock 2,03x4,0 RAL 6005 | шт | 10 |  | 0
|  | 02.Крепление хомутами крайними 62х55 RAL 6005 | шт | 80 |  | 0
Аккумулирующий резервуар, локальные очистные сооружения
Земляные работы
112 | 06-01/06.01.01 | Разработка грунта с погрузкой и транспортировкой на полигон ТБО | м3 | 12925.1 | 0 | 0
|  | 01.Разработка сухого грунта II группы котлована прямоугольного сечения экскаватором емк. ковша 1,0 м3 с погрузкой в автосамосвалы и транспортировкой на полигон ТБО, дальность возки согласно транспортной схеме Котлован под Резервуары | м3 | 12322.5 |  | 0
|  | 02.Разработка сухого грунта II группы котлована прямоугольного сечения экскаватором емк. ковша 0,65 м3 с погрузкой в автосамосвалы и транспортировкой на полигон ТБО, дальность возки согласно транспортной схеме Котлован под КГН №3 | м3 | 9.4 |  | 0
|  | 03.Разработка сухого грунта II группы котлована прямоугольного сечения экскаватором емк. ковша 0,65 м3 с погрузкой в автосамосвалы и транспортировкой на полигон ТБО, дальность возки согласно транспортной схеме Котлован под ЛОС | м3 | 167.7 |  | 0
|  | 04.Разработка сухого грунта II группы котлована прямоугольного сечения экскаватором емк. ковша 0,65 м3 с погрузкой в автосамосвалы и транспортировкой на полигон ТБО, дальность возки согласно транспортной схеме Котлован под кол. №95 - КОП | м3 | 8.5 |  | 0
|  | 05.Разработка сухого грунта II группы котлована прямоугольного сечения экскаватором емк. ковша 0,65 м3 с погрузкой в автосамосвалы и транспортировкой на полигон ТБО, дальность возки согласно транспортной схеме Котлован под кол. №96 | м3 | 15.9 |  | 0
|  | 06.Разработка сухого грунта II группы котлована прямоугольного сечения экскаватором емк. ковша 0,65 м3 с погрузкой в автосамосвалы и транспортировкой на полигон ТБО, дальность возки согласно транспортной схеме Котлован под кол. №97 | м3 | 24.6 |  | 0
|  | 07.Доработка сухого грунта II группы вручную в прямоугольных траншеях погрузкой на автомобили-самосвалы и транспортировкой на полигон ТБО, дальность возки согласно транспортной схеме | м3 | 376.5 |  | 0
113 | 06-01/06.01.02 | Водоотлив из траншеи насосами, мощностью 1,37 кВт, производительностью 24 м3/ч | маш-ч | 539 | 0 | 0
|  | 01.Водоотлив из траншеи насосами, мощностью 1,37 кВт, производительностью 24 м3/ч | маш-ч | 539 |  | 0
114 | 06-01/06.01.03 | Устройство основания из щебня (фр.40-70 мм М800), ГОСТ 8267- 93 под плиту, толщиной 0,20 м | м3 | 2.92 | 0 | 0
|  | 01.Устройство основания из щебня (фр.40-70 мм М800), ГОСТ 8267- 93 под плиту, толщиной 0,20 м Под КГН №3 | м3 | 1.35 |  | 0
|  | 02.Устройство основания из щебня (фр.40-70 мм М800), ГОСТ 8267- 93 под плиту, толщиной 0,20 м Под кол.№95 - КОП | м3 | 1.57 |  | 0
115 | 06-01/06.01.04 | Обратная засыпка котлованов песком до фактических отметок механизированным способом с уплотнением | м3 | 5454.5 | 0 | 0
|  | 01.Обратная засыпка котлованов песком мелким (Кф>3м/сут) с содержанием пылеватых частиц не более 5% по ГОСТ 8736-2014 до фактических отметок механизированным способом с уплотнением Засыпка котлована под Резервуары | м3 | 5291.5 |  | 0
|  | 02.Обратная засыпка котлованов песком мелким (Кф>3м/сут) с содержанием пылеватых частиц не более 5% по ГОСТ 8736-2014 до фактических отметок механизированным способом с уплотнением Засыпка котлована под КГН №3 | м3 | 5.1 |  | 0
|  | 03.Обратная засыпка котлованов песком мелким (Кф>3м/сут) с содержанием пылеватых частиц не более 5% по ГОСТ 8736-2014 до фактических отметок механизированным способом с уплотнением Засыпка котлована под ЛОС | м3 | 123.4 |  | 0
|  | 04.Обратная засыпка котлованов песком мелким (Кф>3м/сут) с содержанием пылеватых частиц не более 5% по ГОСТ 8736-2014 до фактических отметок механизированным способом с уплотнением Засыпка котлована под кол. №95 - КОП | м3 | 4 |  | 0
|  | 05.Обратная засыпка котлованов песком мелким (Кф>3м/сут) с содержанием пылеватых частиц не более 5% по ГОСТ 8736-2014 до фактических отметок механизированным способом с уплотнением Засыпка котлована под кол. №96 | м3 | 11.7 |  | 0
|  | 06.Обратная засыпка котлованов песком мелким (Кф>3м/сут) с содержанием пылеватых частиц не более 5% по ГОСТ 8736-2014 до фактических отметок механизированным способом с уплотнением Засыпка котлована под кол. №97 | м3 | 18.8 |  | 0
Ж/б плиты
116 | 06-01/06.02.01 | Устройство ж/б плиты восьмиугольной, размерами каждой стороны= 9734мм; высотой H=600мм (бетон B25 F1200 W6) под резервуары | м3 | 549 | 0 | 0
|  | 01.Устройство ж/б плиты восьмиугольной, размерами каждой стороны= 9734мм; высотой H=600мм (бетон B25 F1200 W6), в т.ч.: | м3 | 549 |  | 0
|  | 02.Арматура класс d25 А-III (А400) | тн | 94.12 |  | 0
|  | 03.Арматура класс d12 А-II (А400) | тн | 6.4 |  | 0
|  | 04.Устройство бетонной подготовки цементным раствором М100 | м3 | 160 |  | 0
|  | 05.Устройство грунтовых анкеров АГП-5/15/10/1,5 | шт | 160 |  | 0
117 | 06-01/06.02.02 | Устройство ж/б плиты 2600х2600х200мм (бетон B25 F1200 W6) Под КГН №3 | м3 | 1.35 | 0 | 0
|  | 01.Устройство ж/б плиты 2600х2600х200мм (бетон B25 F1200 W6), в т.ч.: | м3 | 1.35 |  | 0
|  | 02.Арматура класс d12 А-III (А400) | тн | 0.117 |  | 0
|  | 03.Арматура класс d8 А-I (А240) | тн | 0.0026 |  | 0
|  | 04.Устройство бетонной подготовки цементным раствором М100 | м3 | 0.73 |  | 0
118 | 06-01/06.02.03 | Устройство ж/б плиты 10900х3000х300мм (бетон B25 F1200 W6) Под ЛОС | м3 | 9.81 | 0 | 0
|  | 01.Устройство ж/б плиты 10900х3000х300мм (бетон B25 F1200 W6), в т.ч.: | м3 | 9.81 |  | 0
|  | 02.Арматура класс d12 А-III (А400) | тн | 0.566 |  | 0
|  | 03.Арматура класс d8 А-I (А240) | тн | 0.0203 |  | 0
|  | 04.Устройство бетонной подготовки цементным раствором М100 | м3 | 3.41 |  | 0
119 | 06-01/06.02.04 | Устройство ж/б плиты размерами 2800х2800х200мм (бетон B25 F1200 W6) Под кол.№95 - КОП | м3 | 1.57 | 0 | 0
|  | 01.Устройство ж/б плиты размерами 2800х2800х200мм (бетон B25 F1200 W6), в т.ч.: | м3 | 1.57 |  | 0
|  | 02.Арматура класс d12 А-III (А400) | тн | 0.136 |  | 0
|  | 03.Арматура класс d8 А-I (А240) | тн | 0.003 |  | 0
|  | 04.Устройство бетонной подготовки цементным раствором М100 | м3 | 0.84 |  | 0
120 | 06-01/06.02.05 | Устройство ж/б плиты размерами 2800х2800х200мм (бетон B25 F1200 W6) Под кол.№96 | м3 | 1.57 | 0 | 0
|  | 01.Устройство ж/б плиты размерами 2800х2800х200мм (бетон B25 F1200 W6), в т.ч.:: | м3 | 1.57 |  | 0
|  | 02.Арматура класс d12 А-III (А400) | тн | 0.136 |  | 0
|  | 03.Арматура класс d8 А-I (А240) | тн | 0.003 |  | 0
|  | 04.Устройство бетонной подготовки цементным раствором М100 | м3 | 0.84 |  | 0
121 | 06-01/06.02.06 | Устройство ж/б плиты размерами 2800х2800х200мм (бетон B25 F1200 W6) Под кол.№97 | м3 | 1.57 | 0 | 0
|  | 01.Устройство ж/б плиты размерами 2800х2800х200мм (бетон B25 F1200 W6), в т.ч.: | м3 | 1.57 |  | 0
|  | 02.Арматура класс d12 А-III (А400) | тн | 0.136 |  | 0
|  | 03.Арматура класс d8 А-I (А240) | тн | 0.003 |  | 0
|  | 04.Устройство бетонной подготовки цементным раствором М100 | м3 | 0.84 |  | 0
122 | 06-01/06.02.07 | Установка сборной стеклопластиковой аккумулирующей емкости в двух корпусах Rainpark TLM, Vтребуемый=5803 м3, Vполный=7987,1 м3 D=21500мм H=11000мм (V=3993,55 м3) | компл | 1 | 0 | 0
|  | 01.Установка сборной стеклопластиковой аккумулирующей емкости в двух корпусах Rainpark TLM, Vтребуемый=5803 м3, Vполный=7987,1 м3 D=21500мм H=11000мм (V=3993,55 м3) | компл | 1 |  | 0
123 | 06-01/06.02.08 | Установка колодца гасителя напора Rainpark WLP, в пластиковом корпусе, D=1600мм, H=2500мм (V=5,03 м3) | компл | 1 | 0 | 0
|  | 01.Установка колодца гасителя напора Rainpark WLP, в пластиковом корпусе, D=1600мм, H=2500мм (V=5,03 м3) | компл | 1 |  | 0
124 | 06-01/06.02.09 | Установка ЛОС Rainpark 65 OLPS-1000, производительностью Q=65л/с, D=2000мм L=9900мм (V=31,1 м3) | компл | 1 | 0 | 0
|  | 01.Установка ЛОС Rainpark 65 OLPS-1000, производительностью Q=65л/с, D=2000мм L=9900мм (V=31,1 м3) | компл | 1 |  | 0
125 | 06-01/06.02.10 | Установка колодца Rainpark WL (материал – армированный стеклопластик), D=1800мм, Н=2700мм (V=6,87 м3) | компл | 1 | 0 | 0
|  | 01.Установка колодца Rainpark WL (материал – армированный стеклопластик), D=1800мм, Н=2700мм (V=6,87 м3) | компл | 1 |  | 0
126 | 06-01/06.02.11 | Установка колодца Rainpark WL (материал – армированный стеклопластик), D=1800мм, Н=3200мм (V=8,14 м3) | компл | 1 | 0 | 0
|  | 01.Установка колодца Rainpark WL (материал – армированный стеклопластик), D=1800мм, Н=3200мм (V=8,14 м3) | компл | 1 |  | 0
127 | 06-01/06.02.12 | Установка колодца Rainpark WL с расходомером (материал – армированный стеклопластик), D=1800мм, Н=3500мм (V=8,91 м3) | компл | 1 | 0 | 0
|  | 01.Установка колодца Rainpark WL с расходомером (материал – армированный стеклопластик), D=1800мм, Н=3500мм (V=8,91 м3) | компл | 1 |  | 0
128 | 06-01/06.02.13 | Крепление емкости очистного сооружения строповочными ремнями (12м) 2,5-5 т. | шт | 7 | 0 | 0
|  | 01.Крепление емкости очистного сооружения строповочными ремнями (12м) 2,5-5 т. | шт | 7 |  | 0
129 | 06-01/06.02.14 | Вертикальное бурение отверстий в ж/б плите d=20 мм длиной 124 мм под установку распорного анкера HILTI HST3 M20x170 | шт | 28 | 0 | 0
|  | 01.Вертикальное бурение отверстий в ж/б плите d=20 мм длиной 124 мм под установку распорного анкера HILTI HST3 M20x170 | шт | 28 |  | 0
Неизвлеваемый шпунт под резервуары
130 | 06-01/06.03.01 | Вибропогружение шпунтового ограждения на глубину до 12 м без извлечения Шпунт Ларсен Л5 L=12000 | тн | 499.2 | 0 | 0
|  | 01.Вибропогружение шпунтового ограждения на глубину до 12 м без извлечения Шпунт Ларсен Л5 L=12000 | тн | 499.2 |  | 0
131 | 06-01/06.03.02 | Монтаж опорных столиков и устройство обвязки шпунтового ограждения Двутавр 35Б1 Ст3сп ГОСТ Р 57837-2017 | тн | 15.105 | 0 | 0
|  | 01.Монтаж опорных столиков и устройство обвязки шпунтового ограждения Двутавр 35Б1 Ст3сп ГОСТ Р 57837-2017 | тн | 15.105 |  | 0
132 | 06-01/06.03.03 | Устройство грунтовых анкеров | шт | 47 | 0 | 0
|  | 01.- Трубчатые винтовые штанги 57х8 мм L= 6 м | шт | 43 |  | 0
|  | 02.- Трубчатые винтовые штанги 103х13 мм L= 6 м | шт | 4 |  | 0
133 | 06-01/06.03.04 | Устройство антикоррозионной защиты шпунта Ларсен 5 | м2 | 8251.8 | 0 | 0
|  | 01.- Очистка, обеспыливание и обезжиривание поверхностей | м2 | 8251.8 |  | 0
|  | 02.- Горячее цинкование толщиной слоя не менее 19 мкм | м2 | 8251.8 |  | 0
|  | 03.- Нанесение дополнительного лакокрасочного покрытия: слой краски Interthane 990SG (или аналога), толщина слоя не менее 50 мкм | м2 | 8251.8 |  | 0
134 | 06-01/06.03.05 | У стройство антикоррозионной защиты обвязочного пояса | м2 | 427.9 | 0 | 0
|  | 01.- Очистка, обеспыливание и обезжиривание поверхностей | м2 | 427.9 |  | 0
|  | 02.- Горячее цинкование толщиной слоя не менее 19 мкм | м2 | 427.9 |  | 0
|  | 03.- Нанесение дополнительного лакокрасочного покрытия: слой краски Interthane 990SG (или аналога), толщина слоя не менее 50 мкм | м2 | 427.9 |  | 0
Дождевая канализация самотечная на площадке ЛОС
Земляные работы
135 | 06-01/07.01.01 | Разработка грунта с погрузкой и транспортировкой на полигон ТБО | м3 | 32.14 | 0 | 0
|  | 01.Разработка сухого грунта II группы траншеи прямоугольного сечения под трубопроводы экскаватором емк. ковша 0,65 м3 с погрузкой в автосамосвалы и транспортировкой на полигон ТБО, дальность возки согласно транспортной схеме | м3 | 31.2 |  | 0
|  | 02.Доработка сухого грунта II группы вручную в прямоугольных траншеях погрузкой на автомобили-самосвалы и транспортировкой на полигон ТБО | м3 | 0.94 |  | 0
136 | 06-01/07.01.02 | Разработка грунта под монтаж колодцев с погрузкой и транспортировкой на полигон ТБО | м3 | 14.76 | 0 | 0
|  | 01.Разработка сухого грунта II группы котлованов под монтаж колодцев экскаватором емк. ковша 0,65 м3 с погрузкой в автосамосвалы и транспортировкой на полигон ТБО, дальность возки согласно транспортной схеме | м3 | 14.3 |  | 0
|  | 02.Доработка сухого грунта II группы вручную в прямоугольных траншеях погрузкой на автомобили-самосвалы и транспортировкой на полигон ТБО | м3 | 0.46 |  | 0
137 | 06-01/07.01.03 | Водоотлив из траншеи насосами, мощностью 1,37 кВт, производительностью 24 м3/ч | маш-ч | 2 | 0 | 0
|  | 01.Водоотлив из траншеи насосами, мощностью 1,37 кВт, производительностью 24 м3/ч | маш-ч | 2 |  | 0
138 | 06-01/07.01.04 | Крепление стен траншеи деревянными инвентарными щитами | м2 | 26.4 | 0 | 0
|  | 01.Крепление стен траншеи деревянными инвентарными щитами | м2 | 26.4 |  | 0
139 | 06-01/07.01.05 | Устройство геотекстиля «Тайпар» SF56 (Typar) | м2 | 251.9 | 0 | 0
|  | 01.Устройство геотекстиля «Тайпар» SF56 (Typar) | м2 | 251.9 |  | 0
140 | 06-01/07.01.06 | Устройство основания из щебня (фр.40-70 мм М800), ГОСТ 8267-93 под трубы, толщиной h=0,15м | м3 | 8.4 | 0 | 0
|  | 01.Устройство основания из щебня (фр.40-70 мм М800), ГОСТ 8267-93 под трубы, толщиной h=0,15м | м3 | 8.4 |  | 0
141 | 06-01/07.01.07 | Устройство основания из щебня (фр.40-70 мм М800), ГОСТ 8267-93 под колодцы, толщиной 0,20 м | м3 | 3.7 | 0 | 0
|  | 01.Устройство основания из щебня (фр.40-70 мм М800), ГОСТ 8267-93 под колодцы, толщиной 0,20 м | м3 | 3.7 |  | 0
142 | 06-01/07.01.08 | Устройство основания из песка мелкого (Кф>3м/сут ) с содержанием пылеватых частиц не более 5% по ГОСТ 8736-2014 под трубы, толщиной h=0,2м | м3 | 11.1 | 0 | 0
|  | 01.Устройство основания из песка мелкого (Кф>3м/сут ) с содержанием пылеватых частиц не более 5% по ГОСТ 8736-2014 под трубы, толщиной h=0,2м | м3 | 11.1 |  | 0
143 | 06-01/07.01.09 | Обратная засыпка траншеи песком на h=0,3м от верха трубы с уплотнением вручную и подбивкой пазух | м3 | 28 | 0 | 0
|  | 01.Обратная засыпка траншеи песком мелким (Кф>3м/сут ) с содержанием пылеватых частиц не более 5% по ГОСТ 8736-2014 на h=0,3м от верха трубы с уплотнением вручную и подбивкой пазух | м3 | 28 |  | 0
144 | 06-01/07.01.10 | Обратная засыпка котлованов под колодцы песком до фактических отметок механизированным способом с уплотнением | м3 | 8.9 | 0 | 0
|  | 01.Обратная засыпка котлованов под колодцы песком мелким (Кф>3м/сут ) с содержанием пылеватых частиц не более 5% по ГОСТ 8736-2014 до фактических отметок механизированным способом с уплотнением | м3 | 8.9 |  | 0
Водоотводные сооружения
145 | 06-01/07.02.01 | Укладка в траншею труб «ТЕХСТРОЙ» на готовое основание открытым способом, с последующей гидропромывкой SN10 OD200/225 | м | 22.8 | 0 | 0
|  | 01.Укладка в траншею труб «ТЕХСТРОЙ» на готовое основание открытым способом, с последующей гидропромывкой SN10 OD200/225 | м | 22.8 |  | 0
146 | 06-01/07.02.02 | Укладка в траншею труб «ТЕХСТРОЙ» на готовое основание открытым способом, с последующей гидропромывкой SN10 ID250/282 | м | 41.3 | 0 | 0
|  | 01.Укладка в траншею труб «ТЕХСТРОЙ» на готовое основание открытым способом, с последующей гидропромывкой SN10 ID250/282 | м | 41.3 |  | 0
Устройство колодцев
147 | 06-01/07.03.01 | Устройство дождеприемных колодцев Ø1,0м «NAWELL» (Н=1,5 – 3,0м) (безлотковый) | шт | 2 | 0 | 0
|  | 01.Устройство дождеприемных колодцев Ø1,0м «NAWELL» (Н=1,5 – 3,0м) (безлотковый), в т.ч.: | шт | 2 |  | 0
|  | 02.- Плита днища ПН-15 | шт | 2 |  | 0
|  | 03.- Анкер болт клиновой-распорный М16х100мм | шт | 8 |  | 0
|  | 04.- Бетон для заливки камеры пригруза (на 1=0,3м3) | м3 | 0.6 |  | 0
|  | 05.- Форма под заливку бетона ФБ1 | шт | 2 |  | 0
|  | 06.- Бетон В15 для бетонирования разгрузочного кольца (на 1=0,16м3) | м3 | 0.32 |  | 0
|  | 07.- Плита перекрытия ПП-15 | шт | 2 |  | 0
|  | 08.- Кольцо опорное КО-6 | шт | 6 |  | 0
|  | 09.- Установка круглого дождеприемника ДУ1 (Д400)-Д.2-60 ВЧШГ | шт | 2 |  | 0
148 | 06-01/07.03.02 | Устройство смотрового колодцев Ø1,0м «NAWELL» (Н=1,0 – 2,5м) (лотковый) | шт | 2 | 0 | 0
|  | 01.Устройство смотрового колодцев Ø1,0м «NAWELL» (Н=1,0 – 2,5м) (лотковый), в т.ч.: | шт | 2 |  | 0
|  | 02.- Плита днища ПН-15 | шт | 2 |  | 0
|  | 03.- Анкер болт клиновой-распорный М16х100мм | шт | 8 |  | 0
|  | 04.- Бетон В15 для заливки лотковой части | м3 | 0.62 |  | 0
|  | 05.- Бетон для заливки камеры пригруза (на 1=0,3м3) | м3 | 0.6 |  | 0
|  | 06.- Форма под заливку бетона ФБ1 | шт | 2 |  | 0
|  | 07.- Бетон В15 для бетонирования разгрузочного кольца (на 1=0,16м3) | м3 | 0.32 |  | 0
|  | 08.- Плита перекрытия ПП-15 | шт | 2 |  | 0
|  | 09.- Кольцо опорное КО-6 | шт | 6 |  | 0
|  | 10.- Установка люка тип ТМ (Д400)-Д.2-60 ВЧШГ | шт | 2 |  | 0
[5 empty] | Итого без НДС 20% | 0
От Подрядчика |  |  | От Субподрядчика
Генеральный директор |  |  | Генеральный директор
АО «АБЗ-Дорстрой»
__________________ Л.А. Гиндин

## График
Приложение №2 к Договору субподряда № от г.
Календарный план производства работ
№ п/п | Код пакета работ | Наименование работы | Ед. изм. | Объем работ | Дата начала | Дата окончания
| ЛС-06-01-01 | Дождевая канализация самотечная |  |  | 2024-05-15 | 2025-04-30
Земляные работы
1 | 06-01/01.01.01 | Разработка грунта II группы траншеи прямоугольного сечения под трубопроводы с погрузкой в автосамосвалы и транспортировкой на полигон ТБО | м3 | 25836.25
2 | 06-01/01.01.02 | Разработка сухого грунта II группы котлованов под монтаж колодцев с погрузкой в автосамосвалы и транспортировкой на полигон ТБО | м3 | 4756.75
3 | 06-01/01.01.03 | Водоотлив из траншеи насосами, мощностью 1,37 кВт, производительностью 24 м3/ч | маш-ч | 1275
4 | 06-01/01.01.04 | Устройство геотекстиля «Тайпар» SF56 (Typar) прочностью на растяжение не менее 5кН/м | м2 | 23726.6
5 | 06-01/01.01.05 | Крепление стен траншеи деревянными инвентарными щитами в сухих грунтах | м2 | 2802.4
6 | 06-01/01.01.06 | Крепление стен траншеи с помощью конструкций металлических крепежных блоков с распорами типа Сириус Н3 или аналог | мп | 3234.9
7 | 06-01/01.01.07 | Устройство основания из щебня (фр.40-70 мм М800), ГОСТ 8267-93 под трубы, толщиной h=0,15м | м3 | 919.7
8 | 06-01/01.01.08 | Устройство основания из щебня (фр.40-70 мм М800), ГОСТ 8267-93 под колодцы, толщиной 0,20 м | м3 | 239.9
9 | 06-01/01.01.09 | Устройство основания из песка мелкого (Кф>3м/сут ) с содержанием пылеватых частиц не более 5% по ГОСТ 8736-2014 под трубы, толщиной h=0,2м | м3 | 1185.6
10 | 06-01/01.01.10 | Обратная засыпка траншеи песком мелким (Кф>3м/сут ) с содержанием пылеватых частиц не более 5% по ГОСТ 8736-2014 на h=0,3м от верха трубы с уплотнением вручную и подбивкой пазух | м3 | 3986.4
11 | 06-01/01.01.11 | Обратная засыпка траншеи под трубопроводы песком мелким (Кф>3м/сут ) с содержанием пылеватых частиц не более 5% по ГОСТ 8736-2014 до фактических отметок механизированным способом с уплотнением | м3 | 18116.8
12 | 06-01/01.01.12 | Обратная засыпка котлованов под колодцы песком мелким (Кф>3м/сут ) с содержанием пылеватых частиц не более 5% по ГОСТ 8736-2014 до фактических отметок механизированным способом с уплотнением | м3 | 3120.9
Водоотводные сооружения
13 | 06-01/01.02.01 | Укладка в траншею труб SN10 OD200/225 «ТЕХСТРОЙ» на готовое основание открытым способом, с последующей гидропромывкой | м | 261.5
14 | 06-01/01.02.02 | Укладка в траншею труб SN10 ID250/282 «ТЕХСТРОЙ» на готовое основание открытым способом, с последующей гидропромывкой | м | 552.2
15 | 06-01/01.02.03 | Укладка в траншею труб SN16 ID250/282 «ТЕХСТРОЙ» на готовое основание открытым способом, с последующей гидропромывкой | м | 714.1
16 | 06-01/01.02.04 | Укладка в траншею труб SN16 ID300/339 «ТЕХСТРОЙ» на готовое основание открытым способом, с последующей гидропромывкой | м | 395.1
17 | 06-01/01.02.05 | Укладка в траншею труб SN16 ID400/455 «ТЕХСТРОЙ» на готовое основание открытым способом, с последующей гидропромывкой | м | 16.7
18 | 06-01/01.02.06 | Укладка в траншею труб SN16 ID500/567 «ТЕХСТРОЙ» на готовое основание открытым способом, с последующей гидропромывкой | м | 475.8
19 | 06-01/01.02.07 | Укладка в траншею труб SN16 ID600/680 «ТЕХСТРОЙ» на готовое основание открытым способом, с последующей гидропромывкой | м | 242.1
20 | 06-01/01.02.08 | Укладка в траншею труб SN16 ID800/905 «ТЕХСТРОЙ» на готовое основание открытым способом, с последующей гидропромывкой | м | 613.6
21 | 06-01/01.02.09 | Укладка в траншею труб SN16 ID1000/1134 «ТЕХСТРОЙ» на готовое основание открытым способом, с последующей гидропромывкой | м | 175.1
22 | 06-01/01.02.10 | Укладка труб ПЭ100 225х13,4мм на готовое основание открытым способом в траншеи, с последующей гидропромывкой и протаскиванием в футляр | м | 49.1
23 | 06-01/01.02.11 | Укладка труб ПЭ100 280х16,6мм на готовое основание открытым способом в траншеи, с последующей гидропромывкой и протаскиванием в футляр | м | 223.8
24 | 06-01/01.02.12 | Укладка труб ПЭ100 355х21,1мм на готовое основание открытым способом в траншеи, с последующей гидропромывкой и протаскиванием в футляр | м | 169.9
25 | 06-01/01.02.13 | Укладка труб ПЭ100 400х23,7мм на готовое основание открытым способом в траншеи, с последующей гидропромывкой | м | 22.4
26 | 06-01/01.02.14 | Укладка труб ПЭ100 450х26,7мм на готовое основание открытым способом в траншеи, с последующей гидропромывкой и протаскиванием в футляр | м | 24.1
27 | 06-01/01.02.15 | Укладка труб ПЭ100 710х42,1мм на готовое основание открытым способом в траншеи, с последующей гидропромывкой | м | 28.4
28 | 06-01/01.02.16 | Укладка труб ПЭ100 900х53,3мм на готовое основание открытым способом в траншеи, с последующей гидропромывкой и протаскиванием в футляр | м | 51.3
29 | 06-01/01.02.17 | Укладка труб ПЭ100 1200х71,1мм на готовое основание открытым способом в траншеи, с последующей гидропромывкой и протаскиванием в футляр | м | 27.1
30 | 06-01/01.02.18 | Укладка футляра ПЭ100 SDR17 500х29,7мм на готовое основание открытым способом | м | 40.9
31 | 06-01/01.02.19 | Укладка футляра ПЭ100 SDR17 560х33,2мм на готовое основание открытым способом | м | 41.6
32 | 06-01/01.02.20 | Укладка футляра ПЭ100 SDR17 630х37,4мм на готовое основание открытым способом | м | 71.5
33 | 06-01/01.02.21 | Укладка футляра ПЭ100 SDR17 800х47,4мм на готовое основание открытым способом | м | 22.6
34 | 06-01/01.02.22 | Укладка футляра ПЭ100 SDR17 1200х71,1мм на готовое основание открытым способом | м | 31.5
35 | 06-01/01.02.23 | Укладка футляра 530x10,0мм стального на готовое основание открытым способом | м | 49.4
36 | 06-01/01.02.24 | Укладка футляра 630x10,0мм стального на готовое основание открытым способом | м | 15.2
37 | 06-01/01.02.25 | Укладка футляра 1220x10,0мм стального на готовое основание открытым способом | м | 7.5
38 | 06-01/01.02.26 | Укладка футляра 1420x10,0мм стального на готовое основание открытым способом | м | 12
39 | 06-01/01.02.27 | У становка ПЭ фасонных частей | шт | 9
40 | 06-01/01.02.28 | У становка стальных и чугунных фасонных частей | шт | 7
41 | 06-01/01.02.29 | Устройство обратного клапана в колодце на выпуске VAG HADE PTK-F 400 | шт | 1
Устройство колодцев
42 | 06-01/01.03.01 | Устройство дождеприемных колодцев Ø1,0м «NAWELL» (Н=1,5 – 3,0м) (безлотковый) | шт | 76
43 | 06-01/01.03.02 | Устройство смотрового колодцев Ø1,0м «NAWELL» (Н=1,0 – 2,5м) (лотковый) | шт | 20
44 | 06-01/01.03.03 | Устройство смотрового колодцев Ø1,0м «NAWELL» (Н=2,5 – 3,0м) (лотковый) | шт | 6
45 | 06-01/01.03.04 | Устройство смотрового колодцев Ø1,5м «NAWELL» (Н=2,0 – 3,0м) (лотковый) | шт | 11
46 | 06-01/01.03.05 | Устройство смотрового колодцев Ø1,5м «NAWELL» (Н=3,0 – 6,5м) (лотковый) | шт | 61
47 | 06-01/01.03.06 | Устройство смотрового колодцев Ø2,0м «NAWELL» (Н=3,0 – 7,0м) (лотковый) | шт | 28
48 | 06-01/01.03.07 | Устройство смотровых колодцев Ø1,5м, (h=1,5м) из сборных ж/б элементов с футеровкой ПЭ анкерными листами | шт | 1
| ЛС-06-01-02 | Дождевая канализация напорная |  |  | 2024-05-15 | 2025-04-30
КНС №1 – КГН №1
49 | 06-01/02.01.01 | Укладка в траншею трубопровода 426х13,0мм стального с гидравлическим испытанием и промывкой | мп | 17.7
50 | 06-01/02.01.02 | Укладка в траншею трубопровода 400х23,7мм ПЭ100 SDR17 RC PN10 с гидравлическим испытанием и промывкой | мп | 16.8
51 | 06-01/02.01.03 | У становка ПЭ фасонных частей | шт | 6
52 | 06-01/02.01.04 | У становка стальных и чугунных фасонных частей | шт | 12
53 | 06-01/02.01.05 | Устройство основания из щебня (фр.40-70 мм М800), ГОСТ 8267-93 под трубы, толщиной h=0,15м | м3 | 5.9
54 | 06-01/02.01.06 | Устройство геотекстиля «Тайпар» SF56 (Typar) прочностью на растяжение не менее 5кН/м | м2 | 112.92
КНС №2 – КГН №2
55 | 06-01/02.02.01 | Укладка в траншею трубопровода 530х20,0мм стального с гидравлическим испытанием и промывкой | мп | 21.6
56 | 06-01/02.02.02 | Укладка в траншею трубопровода 500х29,7мм ПЭ100 SDR17 RC PN10 с гидравлическим испытанием и промывкой | мп | 19.6
57 | 06-01/02.02.03 | У становка ПЭ фасонных частей | шт | 8
58 | 06-01/02.02.04 | У становка стальных и чугунных фасонных частей | шт | 16
59 | 06-01/02.02.05 | Устройство основания из щебня (фр.40-70 мм М800), ГОСТ 8267-93 под трубы, толщиной h=0,15м | м3 | 9.3
60 | 06-01/02.02.06 | Устройство геотекстиля «Тайпар» SF56 (Typar) прочностью на растяжение не менее 5кН/м | м2 | 241.6
Резервуар – КГН №3а
61 | 06-01/02.03.01 | Укладка в траншею трубопровода 250х14,8мм ПЭ100 SDR17 RC PN10 с гидравлическим испытанием и промывкой | мп | 7.2
62 | 06-01/02.03.02 | У становка ПЭ фасонных частей | шт | 2
63 | 06-01/02.03.03 | У становка стальных и чугунных фасонных частей | шт | 2
64 | 06-01/02.03.04 | Устройство основания из щебня (фр.40-70 мм М800), ГОСТ 8267-93 под трубы, толщиной h=0,15м | м3 | 0.9
65 | 06-01/02.03.05 | Устройство геотекстиля «Тайпар» SF56 (Typar) прочностью на растяжение не менее 5кН/м | м2 | 19.1
| ЛС-06-01-03 | Устройство выпуска дождевой канализации |  |  | 2024-05-15 | 2025-04-30
Земляные работы
66 | 06-01/03.01.01 | Разработка мокрого грунта II группы из котлована с погрузкой в автосамосвалы и транспортировкой на полигон ТБО | м3 | 63.35
67 | 06-01/03.01.02 | Устройство щебеночной подушки (h=150 мм), щебень (фр. 40- 70мм, М800) с расклинцовкой | м3 | 1.65
68 | 06-01/03.01.03 | Устройство монолитных железобетонных открылков и портальной стенки (h=300 мм) | м3 | 4.9
69 | 06-01/03.01.04 | Устройство обмазочной гидроизоляции (битумная мастика (МГТН) "Технониколь N24" или аналогичная с однотипными характеристиками) в 2 слоя по грунтовке из битумного лака на железобетонных поверхностях соприкасающихся с грунтом | м2 | 39
70 | 06-01/03.01.05 | Обратная засыпка выпуска песком мелким (Кф>3м/сут) с содержанием пылеватых частиц не более 5% по ГОСТ 8736-2014 до фактических отметок механизированным способом с уплотнением | м3 | 62.1
71 | 06-01/03.01.06 | У крепление русел и откосов насыпи | м2 | 34.5
72 | 06-01/03.01.07 | У стройство водоотлива насосами мощностью 1,37кВт | маш-ч | 112
Шпунтовое ограждение выпуска дождевой канализации
73 | 06-01/03.02.01 | Вибропогружение стального шпунта Ларсен 5 (для крепления стенок котлована) L=6м | тн | 28.2
74 | 06-01/03.02.02 | Устройство обвязки шпунта из двутавра стального (I55Б1) | тн | 2.22
75 | 06-01/03.02.03 | Извлечение стального шпунта Ларсен 5 (для крепления стенок котлована) L=6м | тн | 28.2
76 | 06-01/03.02.04 | Разборка обвязки шпунта из двутавра стального (I55Б1) | тн | 2.22
| ЛС-06-01-04 | Канализационная насосная станция №1, камера гашения напора №1 |  |  | 2024-05-15 | 2025-04-30
Земляные работы
77 | 06-01/04.01.01 | Разработка сухого грунта II группы котлована прямоугольного сечения с погрузкой в автосамосвалы и транспортировкой на полигон ТБО | м3 | 1691
78 | 06-01/04.01.02 | Водоотлив из траншеи насосами, мощностью 1,37 кВт, производительностью 24 м3/ч | маш-ч | 64
79 | 06-01/04.01.03 | Крепление стен траншеи деревянными инвентарными щитами в сухих грунтах | м2 | 26.6
80 | 06-01/04.01.04 | Устройство основания из щебня (фр.40-70 мм М800), ГОСТ 8267- 93 под плиту, толщиной 0,20 м | м3 | 1.8
81 | 06-01/04.01.05 | Обратная засыпка котлованов песком мелким (Кф>3м/сут) с содержанием пылеватых частиц не более 5% по ГОСТ 8736-2014 до фактических отметок механизированным способом с уплотнением | м3 | 1255.1
Шпунтовое ограждение КНС №1
82 | 06-01/04.02.01 | Погружение вибропогружателем шпунтовых свай Ларсен 5 L=13м | тн | 145.6
83 | 06-01/04.02.02 | Извлечение шпунтовых свай Ларсен 5 L=13м | тн | 145.6
84 | 06-01/04.02.03 | Устройство обвязки шпунта из двутавра стального (I10Б1) | тн | 0.7
85 | 06-01/04.02.04 | Разборка обвязки шпунта из двутавра стального (I10Б1) | тн | 0.7
86 | 06-01/04.02.05 | Устройство обвязки шпунта из двутавра стального (I40Б2) | тн | 5.985
87 | 06-01/04.02.06 | Разборка обвязки шпунта из двутавра стального (I40Б2) | тн | 5.985
88 | 06-01/04.02.07 | Устройство обвязки шпунта из труб стальных ∅108х2мм | м | 25.4
89 | 06-01/04.02.08 | Разборка обвязки шпунта из труб стальных ∅108х2мм | м | 25.4
90 | 06-01/04.02.09 | Устройство обвязки шпунта из труб стальных ∅325х8мм | м | 25.4
91 | 06-01/04.02.10 | Разборка обвязки шпунта из труб стальных ∅325х8мм | м | 25.4
Ж/б плиты
92 | 06-01/04.03.01 | Устройство ж/б плиты размерами 3000х3000х200мм (бетон B25 F1200 W6) Под кол.№63а | м3 | 1.8
93 | 06-01/04.03.02 | Устройство ж/б плиты размерами 6700х6700х500мм (бетон B25 F1200 W6) под КНС №1 | м3 | 22.44
94 | 06-01/04.03.03 | Устройство ж/б плиты размерами 4600х4600х200мм (бетон B25 F1200 W6) под колодец с арматурой | м3 | 4.23
95 | 06-01/04.03.04 | Устройство ж/б плиты размерами 4600х4600х200мм (бетон B25 F1200 W6) под КГН №1 | м3 | 4.23
96 | 06-01/04.03.05 | Установка колодца Rainpark WL (материал – армированный стеклопластик), D=1800мм, Н=7000мм (V=17,81 м3) | компл | 1
97 | 06-01/04.03.06 | Установка КНС Rainpark, производительностью Q=460,0 л/с и пусконаладочные работы, D=4200мм, H=9600мм (V=133,0 м3) | компл | 1
98 | 06-01/04.03.07 | Установка колодца Rainpark WLV (материал – армированный стеклопластик), D=3600мм, Н=2900мм (V=29,52 м3) | компл | 1
99 | 06-01/04.03.08 | Установка колодца гаситель напора Rainpark WLP (материал – армированный стеклопластик), D=3600мм, Н=3000мм (V=30,54 м3) | компл | 1
100 | 06-01/04.03.09 | Приварка фланца стального приварного Ду400 мм | шт | 12
Ограждение площадки под КНС №1. Конструкции
101 | 06-01/04.04.01 | Устройство фундамента под опоры для ворот | шт | 4
102 | 06-01/04.04.02 | Бетонирование столбов, ворот и калиток | м3 | 0.69
103 | 06-01/04.04.03 | Установка столбов 62х55х1,4х2000 RAL 6005 | шт | 23
104 | 06-01/04.04.04 | Ввинчивание свай винтовых лопастных с антикоррозийным покрытием 76х1500 | шт | 23
105 | 06-01/04.04.05 | Установка ворот SP-P Lock 2,03x4,0 RAL 6005 | шт | 2
106 | 06-01/04.04.06 | Установка панелей SP-P 2,03х2,5 RAL 6005 | шт | 20
| ЛС-06-01-05 | Канализационная насосная станция №2, камеры гашения напора |  |  | 2024-05-15 | 2025-04-30
Земляные работы
107 | 06-01/05.01.01 | Разработка сухого грунта II группы котлована прямоугольного сечения с погрузкой в автосамосвалы и транспортировкой на полигон ТБО | м3 | 4286.1
108 | 06-01/05.01.02 | Водоотлив из траншеи насосами, мощностью 1,37 кВт, производительностью 24 м3/ч | маш-ч | 179
109 | 06-01/05.01.03 | Устройство основания из щебня (фр.40-70 мм М800), ГОСТ 8267- 93 под плиту, толщиной 0,20 м | м3 | 5.62
110 | 06-01/05.01.04 | Обратная засыпка котлованов песком мелким (Кф>3м/сут) с содержанием пылеватых частиц не более 5% по ГОСТ 8736-2014 до фактических отметок механизированным способом с уплотнением | м3 | 3299
Шпунтовое ограждение КНС №2
111 | 06-01/05.02.01 | Погружение вибропогружателем шпунтовых свай Ларсен 5 L=12м | тн | 279.6
112 | 06-01/05.02.02 | Извлечение шпунтовых свай Ларсен 5 L=12м | тн | 279.6
113 | 06-01/05.02.03 | Устройство обвязки шпунта из двутавра стального (I35Б1) | тн | 9.977
114 | 06-01/05.02.04 | Разборка обвязки шпунта из двутавра стального (I35Б1) | тн | 9.977
115 | 06-01/05.02.05 | Устройство грунтовых анкеров из трубчатых винтовых штанг L=6м | шт | 29
116 | 06-01/05.02.06 | Извлечение грунтовых анкеров из трубчатых винтовых штанг L=6м | шт | 29
Ж/б плиты
117 | 06-01/05.03.01 | Устройство ж/б плиты размерами 5300х5300х200мм (бетон B25 F1200 W6) Под кол.№91 | м3 | 5.62
118 | 06-01/05.03.02 | Устройство ж/б плиты размерами 5300х5300х200мм (бетон B25 F1200 W6) Под кол.№92 | м3 | 5.62
119 | 06-01/05.03.03 | Устройство ж/б плиты размерами 25000х8500х300мм (бетон B25 F1200 W6) под КНС №2 | м3 | 63.75
120 | 06-01/05.03.04 | Устройство ж/б плиты размерами 4600х4600х200мм (бетон B25 F1200 W6) Под колодцы с затворами | м3 | 16.92
121 | 06-01/05.03.05 | Устройство ж/б плиты размерами 4200х4200х200мм (бетон B25 F1200 W6) под КГН №2а, 2б, 2в; 2г | м3 | 14.12
122 | 06-01/05.03.06 | Устройство ж/б плиты размерами 4200х4200х200мм (бетон B25 F1200 W6) Под кол.№93а; 93б; 93в; 93г | м3 | 14.12
123 | 06-01/05.03.07 | Устройство ж/б плиты размерами 4200х4200х200мм (бетон B25 F1200 W6) Под кол.№94 | м3 | 3.53
124 | 06-01/05.03.08 | Установка колодца Rainpark WLV (материал – армированный стеклопластик), D=3200мм, Н=7200мм (V=57,91 м3) | компл | 1
125 | 06-01/05.03.09 | Установка колодца Rainpark WL (материал – армированный стеклопластик), D=3200мм, Н=6800мм (V=54,69 м3) | компл | 1
126 | 06-01/05.03.10 | Установка КНС в четырех корпусах Rainpark и пусконаладочные работы производительностью Q=1350,0 л/с D=4200мм, H=11300мм (V=156,55 м3) | компл | 1
127 | 06-01/05.03.11 | Установка колодца в четырех корпусах Rainpark WLV (материал – армированный стеклопластик), D=3600мм, Н=2900мм (V=29,52 м3) | компл | 1
128 | 06-01/05.03.12 | Установка колодца гаситель напора в четырех корпусах Rainpark WLP (материал – армированный стеклопластик), D=3200мм, Н=2900мм (V=23,32 м3) | компл | 1
129 | 06-01/05.03.13 | Установка колодца Rainpark WL (материал – армированный стеклопластик), D=3200мм, Н=2970мм (V=23,89 м3) | компл | 1
130 | 06-01/05.03.14 | Установка колодца Rainpark WL (материал – армированный стеклопластик), D=3200мм, Н=2980мм (V=23,97 м3) | компл | 1
131 | 06-01/05.03.15 | Установка колодца Rainpark WL (материал – армированный стеклопластик), D=3200мм, Н=2990мм (V=24,05 м3) | компл | 1
132 | 06-01/05.03.16 | Установка колодца Rainpark WL (материал – армированный стеклопластик), D=3200мм, Н=2990мм (V=24,05 м3) | компл | 1
133 | 06-01/05.03.17 | Установка колодца Rainpark WL (материал – армированный стеклопластик), D=3200мм, Н=3200мм (V=25,74 м3) | компл | 1
134 | 06-01/05.03.18 | Приварка фланца стального приварного Ду500 мм | шт | 16
Ограждение площадки под КНС №2, резервуары и ЛОС. Конструкции
135 | 06-01/05.04.01 | Устройство фундамента под опоры для ворот | шт | 20
136 | 06-01/05.04.02 | Бетонирование столбов, ворот и калиток | м3 | 3.15
137 | 06-01/05.04.03 | Установка столбов 62х55х1,4х2000 RAL 6005 | шт | 105
138 | 06-01/05.04.04 | Ввинчивание свай винтовых лопастных с антикоррозийным покрытием 76х1500 | шт | 105
139 | 06-01/05.04.05 | Установка ворот SP-P Lock 2,03x4,0 RAL 6005 | шт | 10
140 | 06-01/05.04.06 | У становка панелей SP-P 2,03х2,5 RAL 6005 | шт | 88
| ЛС-06-01-06 | Аккумулирующий резервуар, локальные очистные сооружения |  |  | 2024-05-15 | 2025-04-30
Земляные работы
141 | 06-01/06.01.01 | Разработка сухого грунта II группы котлована прямоугольного сечения с погрузкой в автосамосвалы и транспортировкой на полигон ТБО | м3 | 12925.1
142 | 06-01/06.01.02 | Водоотлив из траншеи насосами, мощностью 1,37 кВт, производительностью 24 м3/ч | маш-ч | 539
143 | 06-01/06.01.03 | Устройство основания из щебня (фр.40-70 мм М800), ГОСТ 8267- 93 под плиту, толщиной 0,20 м | м3 | 2.92
144 | 06-01/06.01.04 | Обратная засыпка котлованов песком мелким (Кф>3м/сут) с содержанием пылеватых частиц не более 5% по ГОСТ 8736-2014 до фактических отметок механизированным способом с уплотнением | м3 | 5454.5
Ж/б плиты
145 | 06-01/06.02.01 | Устройство ж/б плиты восьмиугольной, размерами каждой стороны= 9734мм; высотой H=600мм (бетон B25 F1200 W6) под резервуары | м3 | 549
146 | 06-01/06.02.02 | Устройство ж/б плиты 2600х2600х200мм (бетон B25 F1200 W6) Под КГН №3 | м3 | 1.35
147 | 06-01/06.02.03 | Устройство ж/б плиты 10900х3000х300мм (бетон B25 F1200 W6) Под ЛОС | м3 | 9.81
148 | 06-01/06.02.04 | Устройство ж/б плиты размерами 2800х2800х200мм (бетон B25 F1200 W6) Под кол.№95 - КОП | м3 | 1.57
149 | 06-01/06.02.05 | Устройство ж/б плиты размерами 2800х2800х200мм (бетон B25 F1200 W6) Под кол.№96 | м3 | 1.57
150 | 06-01/06.02.06 | Устройство ж/б плиты размерами 2800х2800х200мм (бетон B25 F1200 W6) Под кол.№97 | м3 | 1.57
151 | 06-01/06.02.07 | Установка сборной стеклопластиковой аккумулирующей емкости в двух корпусах Rainpark TLM, Vтребуемый=5803 м3, Vполный=7987,1 м3 D=21500мм H=11000мм (V=3993,55 м3) | компл | 1
152 | 06-01/06.02.08 | Установка колодца гасителя напора Rainpark WLP, в пластиковом корпусе, D=1600мм, H=2500мм (V=5,03 м3) | компл | 1
153 | 06-01/06.02.09 | Установка ЛОС Rainpark 65 OLPS-1000, производительностью Q=65л/с, D=2000мм L=9900мм (V=31,1 м3) | компл | 1
154 | 06-01/06.02.10 | Установка колодца Rainpark WL (материал – армированный стеклопластик), D=1800мм, Н=2700мм (V=6,87 м3) | компл | 1
155 | 06-01/06.02.11 | Установка колодца Rainpark WL (материал – армированный стеклопластик), D=1800мм, Н=3200мм (V=8,14 м3) | компл | 1
156 | 06-01/06.02.12 | Установка колодца Rainpark WL с расходомером (материал – армированный стеклопластик), D=1800мм, Н=3500мм (V=8,91 м3) | компл | 1
157 | 06-01/06.02.13 | Крепление емкости очистного сооружения строповочными ремнями (12м) 2,5-5 т. | шт | 7
158 | 06-01/06.02.14 | Вертикальное бурение отверстий в ж/б плите d=20 мм длиной 124 мм под установку распорного анкера HILTI HST3 M20x170 | шт | 28
Неизвлеваемый шпунт под резервуары
159 | 06-01/06.03.01 | Вибропогружение шпунтового ограждения на глубину до 12 м без извлечения Шпунт Ларсен Л5 L=12000 | тн | 499.2
160 | 06-01/06.03.02 | Монтаж опорных столиков и устройство обвязки шпунтового ограждения Двутавр 35Б1 Ст3сп ГОСТ Р 57837-2017 | тн | 15.105
161 | 06-01/06.03.03 | Устройство грунтовых анкеров | шт | 47
162 | 06-01/06.03.04 | Устройство антикоррозионной защиты шпунта Ларсен 5 | м2 | 8251.8
163 | 06-01/06.03.05 | У стройство антикоррозионной защиты обвязочного пояса | м2 | 427.9
| ЛС-06-01-07 | Дождевая канализация самотечная на площадке ЛОС |  |  | 2024-05-15 | 2025-04-30
Земляные работы
164 | 06-01/07.01.01 | Разработка сухого грунта II группы траншеи прямоугольного сечения под трубопроводы с погрузкой в автосамосвалы и транспортировкой на полигон ТБО | м3 | 32.14
165 | 06-01/07.01.02 | Разработка сухого грунта II группы котлованов под монтаж колодцев с погрузкой в автосамосвалы и транспортировкой на полигон ТБО | м3 | 14.76
166 | 06-01/07.01.03 | Водоотлив из траншеи насосами, мощностью 1,37 кВт, производительностью 24 м3/ч | маш-ч | 2
167 | 06-01/07.01.04 | Крепление стен траншеи деревянными инвентарными щитами | м2 | 26.4
168 | 06-01/07.01.05 | Устройство геотекстиля «Тайпар» SF56 (Typar) | м2 | 251.9
169 | 06-01/07.01.06 | Устройство основания из щебня (фр.40-70 мм М800), ГОСТ 8267-93 под трубы, толщиной h=0,15м | м3 | 8.4
170 | 06-01/07.01.07 | Устройство основания из щебня (фр.40-70 мм М800), ГОСТ 8267-93 под колодцы, толщиной 0,20 м | м3 | 3.7
171 | 06-01/07.01.08 | Устройство основания из песка мелкого (Кф>3м/сут ) с содержанием пылеватых частиц не более 5% по ГОСТ 8736-2014 под трубы, толщиной h=0,2м | м3 | 11.1
172 | 06-01/07.01.09 | Обратная засыпка траншеи песком мелким (Кф>3м/сут ) с содержанием пылеватых частиц не более 5% по ГОСТ 8736-2014 на h=0,3м от верха трубы с уплотнением вручную и подбивкой пазух | м3 | 28
173 | 06-01/07.01.10 | Обратная засыпка котлованов под колодцы песком мелким (Кф>3м/сут ) с содержанием пылеватых частиц не более 5% по ГОСТ 8736-2014 до фактических отметок механизированным способом с уплотнением | м3 | 8.9
Водоотводные сооружения
174 | 06-01/07.02.01 | Укладка в траншею труб «ТЕХСТРОЙ» на готовое основание открытым способом, с последующей гидропромывкой SN10 OD200/225 | м | 22.8
175 | 06-01/07.02.02 | Укладка в траншею труб «ТЕХСТРОЙ» на готовое основание открытым способом, с последующей гидропромывкой SN10 ID250/282 | м | 41.3
Устройство колодцев
176 | 06-01/07.03.01 | Устройство дождеприемных колодцев Ø1,0м «NAWELL» (Н=1,5 – 3,0м) (безлотковый) | шт | 2
177 | 06-01/07.03.02 | Устройство смотрового колодцев Ø1,0м «NAWELL» (Н=1,0 – 2,5м) (лотковый) | шт | 2
От Подрядчика |  |  | От Субподрядчика
Генеральный директор |  |  | Генеральный директор
АО «АБЗ-Дорстрой»
__________________ Л.А. Гиндин

## !!Давальческие материалы!!
Приложение №8 к Договору субподряда № г.
Ведомость давальческих материалов
№ П/п | Наименование материала | Ед. Изм. | Количество
1 | Колодец Rainpark WL (материал – армированный стеклопластик), D=1800мм, Н=7000мм (V=17,81 м3) | комплект | 1
2 | КНС Rainpark, производительностью Q=460,0 л/с, D=4200мм, H=9600мм (V=133,0 м3) | комплект | 1
3 | Колодец Rainpark WLV (материал – армированный стеклопластик), D=3600мм, Н=2900мм (V=29,52 м3) | комплект | 1
4 | Колодец гаситель напора Rainpark WLP (материал – армированный стеклопластик), D=3600мм, Н=3000мм (V=30,54 м3) | комплект | 1
5 | Колодец Rainpark WLV (материал – армированный стеклопластик), D=3200мм, Н=7200мм (V=57,91 м3) | комплект | 1
6 | Колодец Rainpark WL (материал – армированный стеклопластик), D=3200мм, Н=6800мм (V=54,69 м3) | комплект | 1
7 | КНС в четырех корпусах Rainpark производительностью Q=1350,0 л/с D=4200мм, H=11300мм (V=156,55 м3) | комплект | 1
8 | Колодец с запорной арматурой в четырех корпусах Rainpark WLV (материал – армированный стеклопластик), D=3600мм, Н=2900мм (V=29,52 м3) | комплект | 1
9 | Колодец гаситель напора в четырех корпусах Rainpark WLP (материал – армированный стеклопластик), D=3200мм, Н=2900мм (V=23,32 м3) | комплект | 1
10 | Колодец Rainpark WL (материал – армированный стеклопластик), D=3200мм, Н=2970мм (V=23,89 м3) | комплект | 1
11 | Колодец Rainpark WL (материал – армированный стеклопластик), D=3200мм, Н=2980мм (V=23,97 м3) | комплект | 1
12 | Колодец Rainpark WL (материал – армированный стеклопластик), D=3200мм, Н=2990мм (V=24,05 м3) | комплект | 1
13 | Колодец Rainpark WL (материал – армированный стеклопластик), D=3200мм, Н=2990мм (V=24,05 м3) | комплект | 1
14 | Колодец Rainpark WL (материал – армированный стеклопластик), D=3200мм, Н=3200мм (V=25,74 м3) | комплект | 1
15 | Сборная стеклопластиковая аккумулирующая емкость в двух корпусах Rainpark TLM, Vтребуемый=5803 м3, Vполный=7987,1 м3 D=21500мм H=11000мм (V=3993,55 м3) | комплект | 1
16 | Колодец гасителя напора Rainpark WLP, в пластиковом корпусе, D=1600мм, H=2500мм (V=5,03 м3) | комплект | 1
17 | ЛОС Rainpark 65 OLPS-1000, производительностью Q=65л/с, D=2000мм L=9900мм (V=31,1 м3) | комплект | 1
18 | Колодец Rainpark WL (материал – армированный стеклопластик), D=1800мм, Н=2700мм (V=6,87 м3) | комплект | 1
19 | Колодец Rainpark WL (материал – армированный стеклопластик), D=1800мм, Н=3200мм (V=8,14 м3) | комплект | 1
20 | Колодец Rainpark WL с расходомером (материал – армированный стеклопластик), D=1800мм, Н=3500мм (V=8,91 м3) | комплект | 1
21 | Устройство дождеприемных колодцев Ø1,0м «NAWELL» (Н=1,5 – 3,0м) (безлотковый) мат-л давальческий | комплект | 2
22 | Устройство смотрового колодцев Ø1,0м «NAWELL» (Н=1,0 – 2,5м) (лотковый) мат-л давальческий | комплект | 2
От Подрядчика: |  | От Субподрядчика:
Генеральный директор |  | Генеральный директор
__________________ Л.А. Гиндин