## Лот 1
Наименование контрагента
ИНН
№ | Поз. по смете | Наименование | Ед.измерения | Количество | Цена за единицу, руб Без НДС |  | Стоимость за объем, руб Без НДС
[5 empty] | работы | материалы | работы | материалы | Итого
Двери
1 |  | D11R. Дверь глухая стальная в проем, открывание правое, распашная,одностворчатая,с порогом,устойчивость к взлому – 3 класс. Размер: 1150х2100. Ширина активного полотна: 950 мм. Толщина полотна: 91 мм. Толщина металла: 7 мм. Порог: 55 мм. Утепление: 50 мм. Покраска RAL:7021, окраска с молотковым эффектом. Наличник: нет. Комплектация- Замок верхний: сувальдный (К-К), замок нижний: цилиндр (К-К) поизводство МЕТТЭМ. Ригель:в комплекте противосъемный.Фурнитура: Apecs, Fuaro. Ручка: скоба нерж. (300 мм), петли: по 2 шт. на створку, доводчик: рычажный Nora-M 4S (RAL-7021), крепление: уши 120 мм. ООО "Спец Прожект групп" | шт. | 2 |  |  |  |  | 0
2 |  | D12R.Дверь противопожарная глухая стальная в проем, открывание правое, распашная, двустворчатая, с порогом, устойчивость к взлому – 3 класс. Размер: 1600х2100. Ширина активного полотна: 800 мм. Толщина полотна: 91 мм.Толщина металла: 7 мм.Порог: 55 мм. Утепление: 50 мм. Покраска RAL:7021, окраска с молотковым эффектом. Цвет: RAL-7021, окраска с молотковым эффектом. Наличник: нет. Комплектация- Замок верхний: сувальдный (К-К), замок нижний: цилиндр (К-К) поизводство МЕТТЭМ. Ригель: в комплекте противосъемный. Фурнитура: Apecs, Fuaro. Ручка: нажимная (черная), петли: по 2 шт. на створку, доводчик: рычажный Nora-M 4S (RAL-7021),крепление: уши 120 мм. ООО "Спец Прожект групп" | шт. | 1
|  |  | Общая сметная стоимость в Руб. (БЕЗ НДС): |  |  |  | 0 | 0 | 0
| Накладные расходы подрядчика | [7 empty] | 0
0
| Итого по смете с учетом НР и ПП без учета НДС 20%: | [7 empty] | 0
| НДС | [7 empty] | 0
|  |  |  | Итого по смете с учетом НР и ПП и НДС 20%: |  |  |  |  | 0

## Лот 2
Наименование контрагента
ИНН
№ | Поз. по смете | Наименование | Ед.измерения | Количество | Цена за единицу, руб Без НДС |  | Стоимость за объем, руб Без НДС
[5 empty] | работы | материалы | работы | материалы | Итого
1 |  | D2L. Дверь светопрозрачная Triumph-Arm-S. Огнестойкость EISW30. Профиль сборный, индивидуальное изготовление. Стальное армирование. Цвет: RAL _____. Способ открывания: распашная. Число полотен: одностворчатое. Заполнение: огнестойкое стекло российского производства Коробка: алюминиевая торцевая. Цвет: RAL _____. Уплотнитель: Realit REG 015. Фурнитура: ручка Dorma Pure 8100 / 6621 / 6679 (RAL ____), замок ригельный с косой защелкой ISEO (нерж сталь), цилиндр 40х40 (хром) с овальной накладкой (RAL ____), петли усиленные скрытые (черные) 3шт. на створку, выпадающий порог, доводчик скрытый DL 700 ITS EN 2-4 (серебристый), ограничитель DS-0014. Размер: 1000х2400 | шт | 4 |  |  |  |  | 0
2 |  | D10L. Дверь светопрозрачная Triumph-Arm-S. Огнестойкость EISW30 Профиль сборный, индивидуальное изготовление. Стальное армирование. Цвет: RAL_____. Способ открывания: распашная. Число полотен: полуторная Заполнение: огнестойкое стекло российского производства Коробка: алюминиевая сплошная телескопическая (для стен до 150мм толщиной, наличник 60/72мм). Цвет: RAL_____. Уплотнитель: Realit REG 015. Фурнитура: ручка Dorma Pure 8100 / 6621 / 6679 (RAL ____), замок ригельный с косой защелкой ISEO (нерж сталь), цилиндр 40х40 (хром) с овальной накладкой (RAL ____), петли усиленные скрытые (черные) 3шт. на створку, выпадающий порог, доводчик скрытый DL 700 ITS EN 2-4 (серебристый), комплект шпингалетов на пассивную створку, ограничитель DS-0014. Размер: 1470х2400 | шт | 1
3 |  | D10R.Дверь светопрозрачная Triumph-Arm-S. Огнестойкость EISW30 Профиль сборный, индивидуальное изготовление. Стальное армирование. Цвет: RAL_____. Способ открывания: распашная. Число полотен: полуторная Заполнение: огнестойкое стекло российского производства Коробка: алюминиевая сплошная телескопическая (для стен до 150мм толщиной, наличник 60/72мм). Цвет: RAL_____. Уплотнитель: Realit REG 015. Фурнитура: ручка Dorma Pure 8100 / 6621 / 6679 (RAL ____), замок ригельный с косой защелкой ISEO (нерж сталь), цилиндр 40х40 (хром) с овальной накладкой (RAL ____), петли усиленные скрытые (черные) 3шт. на створку, выпадающий порог, доводчик скрытый DL 700 ITS EN 2-4 (серебристый), комплект шпингалетов на пассивную створку, ограничитель DS-0014.Размер: 1470х2400 | шт | 1
4 |  | Окно Triumph-Arm-S в составе перегородки. Профиль сборный, индивидуальное изготовление. Стальное армирование. Цвет: RAL _____. Способ открывания: распашное. Число полотен: одностворчатое. Заполнение: огнестойкое стекло российского производства (огнестойкость EISW30). Коробка: алюминиевая торцевая. Цвет: RAL ______. Уплотнитель: Realit REG 015. Фурнитура: ручка Dorma Pure 8100 / 6621 / 6679 (RAL ____), замок ригельный с косой защелкой ISEO (нерж сталь), цилиндр 40х40 (хром) с овальной накладкой (RAL ____), петли усиленные скрытые (черные) 2шт. на створку, ограничитель DS-0014. Размер: 1150х1060 | шт | 1
5 |  | S,S1. Перегородка противопожарная Triumph-Arm-S EIW 30, светопрозрачная, каркасная. Профиль сборный, индивидуальное изготовление. Цвет RAL _____. Уплотнитель: Realit REG 015. Заполнение: стекло огнестойкое стекло российского производства. Межстекольное заполнение: вертикальные стойки, столбы Три грани. 1500 / 2400 | м2 | 45.12
6 |  | В тип S,S1.Оклейка пленкой: Смарт-пленка LuG (включая контактные группы, реле, сенсорный выключатель, кабель-переход, трансформаторы) | м2 | 56,50
|  |  | Общая сметная стоимость в Руб. (БЕЗ НДС): |  |  |  | 0 | 0 | 0
| Накладные расходы подрядчика | [7 empty] | 0
0
| Итого по смете с учетом НР и ПП без учета НДС 20%: | [7 empty] | 0
| НДС | [7 empty] | 0
|  |  |  | Итого по смете с учетом НР и ПП и НДС 20%: |  |  |  |  | 0