## ТЗ по подготовке площадки для п
«Терминал по перевалке минеральных удобрений в морском торговом порту Усть-Луга. Береговые объекты Терминала». | [16 empty] | «Терминал по перевалке минеральных удобрений в морском торговом порту Усть-Луга. Береговые объекты Терминала».
(наименование стройки)
ЛОКАЛЬНАЯ СМЕТА №
(локальная смета)
на Выполнение комплекса работ по подготовке площадки для приёма аммиачной селитры., | [17 empty] | на Выполнение комплекса работ по подготовке площадки для приёма аммиачной селитры.,
(наименование работ и затрат, наименование объекта)
Основание:
| Сметная стоимость |  | 19276.039 | тыс.руб.
| строительных работ |  | 16716.227 | тыс.руб.
| монтажных работ |  | 1717.089 | тыс.руб.
| Средства на оплату труда |  | 1411.695 | тыс.руб.
| Сметная трудоемкость |  | 3049.68 | чел.час
| Трудозатраты механизаторов |  | 596.23 | чел.час
| Составлен(а) в текущих (прогнозных) ценах по состоянию на |  |  | 01.01.2001г. | [14 empty] | 01.01.2001г.
№ п/п | Обоснование | Наименование работ и затрат |  | Единица измерения | Кол-во | Стоимость единицы, руб. |  |  |  | Общая стоимость, руб. |  |  |  |  | Т/з осн. раб.на ед. | Т/з осн. раб. Всего
[6 empty] | Всего | В том числе |  |  | Обору- дование | Всего | В том числе
[7 empty] | Осн.З/п | Эк.Маш | З/пМех |  |  | Осн.З/п | Эк.Маш | З/пМех
1 | 2 | 3 |  | 4 | 5 | 6 | 7 | 8 | 9 | 10 | 11 | 12 | 13 | 14 | 15 | 16
Раздел 1. ЭТАП 1 Площадка для разгрузки | [19 empty] | Раздел 1. ЭТАП 1 Площадка для разгрузки
1 | ФЕР01-01-036-03 Приказ Минстроя России от 26.12.2019 №876/пр | Планировка площадей бульдозерами мощностью: 132 кВт (180 л.с.) |  | 1000 м2 | 2.16 | 25.96 |  | 25.96 | 2.65 |  | 760 |  | 760 | 241 | 0 | 0 |  |  |  |  | Планировка площадей бульдозерами мощностью: 132 кВт (180 л.с.)
|  | Объем=2160 / 1000 | [19 empty] | Объем=2160 / 1000
|  | Коэффициент учёта условий производства работ ОЗП=1,15; ЭМ=1,15; ЗПМ=1,15; ТЗ=1,15; ТЗМ=1,15 | [20 empty] | Коэффициент учёта условий производства работ ОЗП=1,15; ЭМ=1,15; ЗПМ=1,15; ТЗ=1,15; ТЗМ=1,15
| 1 | ИНДЕКС К ПОЗИЦИИ: перевод в текущие цены 4 квартал 2024г Минстрой 21.10.2024г Письмо 61615-ИФ/09 ОЗП=42,1; ЭМ=13,55; ЗПМ=42,1; МАТ=8,78 | [21 empty] | ИНДЕКС К ПОЗИЦИИ: перевод в текущие цены 4 квартал 2024г Минстрой 21.10.2024г Письмо 61615-ИФ/09 ОЗП=42,1; ЭМ=13,55; ЗПМ=42,1; МАТ=8,78
Отсыпка песком | [24 empty] | Отсыпка песком
2 | ФЕР27-04-001-01 Приказ Минстроя России от 01.06.2020 №294/пр | Устройство подстилающих и выравнивающих слоев оснований: из песка |  | 100 м3 | 7.344 | 3897.22 | 132.81 | 3752.21 | 196.9 |  | 415237 | 41064 | 373387 | 60879 | 16.56 | 121.62 |  |  |  |  | Устройство подстилающих и выравнивающих слоев оснований: из песка
|  | Объем=734,4 / 100 | [19 empty] | Объем=734,4 / 100
|  | Коэффициент учёта условий производства работ ОЗП=1,15; ЭМ=1,15; ЗПМ=1,15; ТЗ=1,15; ТЗМ=1,15 | [20 empty] | Коэффициент учёта условий производства работ ОЗП=1,15; ЭМ=1,15; ЗПМ=1,15; ТЗ=1,15; ТЗМ=1,15
| 1 | ИНДЕКС К ПОЗИЦИИ: перевод в текущие цены 4 квартал 2024г Минстрой 21.10.2024г Письмо 61615-ИФ/09 ОЗП=42,1; ЭМ=13,55; ЗПМ=42,1; МАТ=8,78 | [21 empty] | ИНДЕКС К ПОЗИЦИИ: перевод в текущие цены 4 квартал 2024г Минстрой 21.10.2024г Письмо 61615-ИФ/09 ОЗП=42,1; ЭМ=13,55; ЗПМ=42,1; МАТ=8,78
3 * | ФССЦ-02.3.01.02-0033 Приказ Минстроя России от 26.12.2019 №876/пр | Песок природный обогащенный для строительных работ средний |  | 4: м3; 5: 844.56; 6: 70.6; 11: 523516; 15: 0; 16: 0 |  |  |  |  | Песок природный обогащенный для строительных работ средний
|  | Объем=734,4*1,15 | [19 empty] | Объем=734,4*1,15
| 1 | ИНДЕКС К ПОЗИЦИИ: перевод в текущие цены 4 квартал 2024г Минстрой 21.10.2024г Письмо 61615-ИФ/09 ОЗП=42,1; ЭМ=13,55; ЗПМ=42,1; МАТ=8,78 | [21 empty] | ИНДЕКС К ПОЗИЦИИ: перевод в текущие цены 4 квартал 2024г Минстрой 21.10.2024г Письмо 61615-ИФ/09 ОЗП=42,1; ЭМ=13,55; ЗПМ=42,1; МАТ=8,78
Выравнивающий слой | [24 empty] | Выравнивающий слой
4 | ФЕР27-04-001-01 Приказ Минстроя России от 01.06.2020 №294/пр | Устройство подстилающих и выравнивающих слоев оснований: из песка |  | 100 м3 | 0.054 | 3897.22 | 132.81 | 3752.21 | 196.9 |  | 3053 | 302 | 2745 | 448 | 16.56 | 0.89 |  |  |  |  | Устройство подстилающих и выравнивающих слоев оснований: из песка
|  | Объем=(108*0,05) / 100 | [19 empty] | Объем=(108*0,05) / 100
|  | Коэффициент учёта условий производства работ ОЗП=1,15; ЭМ=1,15; ЗПМ=1,15; ТЗ=1,15; ТЗМ=1,15 | [20 empty] | Коэффициент учёта условий производства работ ОЗП=1,15; ЭМ=1,15; ЗПМ=1,15; ТЗ=1,15; ТЗМ=1,15
| 1 | ИНДЕКС К ПОЗИЦИИ: перевод в текущие цены 4 квартал 2024г Минстрой 21.10.2024г Письмо 61615-ИФ/09 ОЗП=42,1; ЭМ=13,55; ЗПМ=42,1; МАТ=8,78 | [21 empty] | ИНДЕКС К ПОЗИЦИИ: перевод в текущие цены 4 квартал 2024г Минстрой 21.10.2024г Письмо 61615-ИФ/09 ОЗП=42,1; ЭМ=13,55; ЗПМ=42,1; МАТ=8,78
5 | ФССЦпг-03-21-01-050 Приказ Минстроя России от 26.12.2019 №876/пр | Перевозка грузов I класса автомобилями-самосвалами грузоподъемностью 10 т работающих вне карьера на расстояние до 50 км |  | 1 т груза | 198.72 | 31.23 |  | 31.23 |  |  | 92233 |  | 92233 |  | 0 | 0 |  |  |  |  | Перевозка грузов I класса автомобилями-самосвалами грузоподъемностью 10 т работающих вне карьера на расстояние до 50 км
|  | Объем=108*1,15*1,6 | [19 empty] | Объем=108*1,15*1,6
|  | Коэффициент учёта условий производства работ ОЗП=1,15; ЭМ=1,15; ЗПМ=1,15; ТЗ=1,15; ТЗМ=1,15 | [20 empty] | Коэффициент учёта условий производства работ ОЗП=1,15; ЭМ=1,15; ЗПМ=1,15; ТЗ=1,15; ТЗМ=1,15
| 3 | ИНДЕКС К ПОЗИЦИИ: Перевозка ЭМ=14,86 | [21 empty] | ИНДЕКС К ПОЗИЦИИ: Перевозка ЭМ=14,86
6 | ФССЦ-02.3.01.02-0033 Приказ Минстроя России от 26.12.2019 №876/пр | Песок природный обогащенный для строительных работ средний |  | 4: м3; 5: 124.2; 6: 70.6; 11: 76988; 15: 0; 16: 0 |  |  |  |  | Песок природный обогащенный для строительных работ средний
|  | Объем=108*1,15 | [19 empty] | Объем=108*1,15
| 1 | ИНДЕКС К ПОЗИЦИИ: перевод в текущие цены 4 квартал 2024г Минстрой 21.10.2024г Письмо 61615-ИФ/09 ОЗП=42,1; ЭМ=13,55; ЗПМ=42,1; МАТ=8,78 | [21 empty] | ИНДЕКС К ПОЗИЦИИ: перевод в текущие цены 4 квартал 2024г Минстрой 21.10.2024г Письмо 61615-ИФ/09 ОЗП=42,1; ЭМ=13,55; ЗПМ=42,1; МАТ=8,78
Покрытие площадки (ПАГ 14 – 180 шт.) | [24 empty] | Покрытие площадки (ПАГ 14 – 180 шт.)
7 | ФЕР27-06-001-04 Приказ Минстроя России от 26.12.2019 №876/пр | Устройство дорожных покрытий из сборных прямоугольных железобетонных плит площадью: свыше 10,5 м2 |  | 100 м3 | 3.024 | 11243.07 | 1309.07 | 8454.28 | 804.06 |  | 552362 | 166658 | 346416 | 102365 | 142.6 | 431.22 |  |  |  |  | Устройство дорожных покрытий из сборных прямоугольных железобетонных плит площадью: свыше 10,5 м2
|  | Объем=(6*2*0,14*180) / 100 | [19 empty] | Объем=(6*2*0,14*180) / 100
|  | Коэффициент учёта условий производства работ ОЗП=1,15; ЭМ=1,15; ЗПМ=1,15; ТЗ=1,15; ТЗМ=1,15 | [20 empty] | Коэффициент учёта условий производства работ ОЗП=1,15; ЭМ=1,15; ЗПМ=1,15; ТЗ=1,15; ТЗМ=1,15
| 1 | ИНДЕКС К ПОЗИЦИИ: перевод в текущие цены 4 квартал 2024г Минстрой 21.10.2024г Письмо 61615-ИФ/09 ОЗП=42,1; ЭМ=13,55; ЗПМ=42,1; МАТ=8,78 | [21 empty] | ИНДЕКС К ПОЗИЦИИ: перевод в текущие цены 4 квартал 2024г Минстрой 21.10.2024г Письмо 61615-ИФ/09 ОЗП=42,1; ЭМ=13,55; ЗПМ=42,1; МАТ=8,78
8 * | ФССЦ-05.1.08.06-0081 Приказ Минстроя России от 26.12.2019 №876/пр | Плиты покрытия для аэродромов ПАГ-14АтV, бетон B25, объем 1,68 м3, расход арматуры 147,57 кг |  | 4: шт; 5: 180; 6: 3104.06; 11: 4905656; 15: 0; 16: 0 |  |  |  |  | Плиты покрытия для аэродромов ПАГ-14АтV, бетон B25, объем 1,68 м3, расход арматуры 147,57 кг
| 1 | ИНДЕКС К ПОЗИЦИИ: перевод в текущие цены 4 квартал 2024г Минстрой 21.10.2024г Письмо 61615-ИФ/09 ОЗП=42,1; ЭМ=13,55; ЗПМ=42,1; МАТ=8,78 | [21 empty] | ИНДЕКС К ПОЗИЦИИ: перевод в текущие цены 4 квартал 2024г Минстрой 21.10.2024г Письмо 61615-ИФ/09 ОЗП=42,1; ЭМ=13,55; ЗПМ=42,1; МАТ=8,78
9 | ФССЦпг-01-01-01-004 Приказ Минстроя России от 26.12.2019 №876/пр | Погрузка при автомобильных перевозках изделий из сборного железобетона, бетона, керамзитобетона массой от 3 до 6 т |  | 4: 1 т груза; 5: 756; 6: 10.4; 11: 69032; 15: 0; 16: 0 |  |  |  |  | Погрузка при автомобильных перевозках изделий из сборного железобетона, бетона, керамзитобетона массой от 3 до 6 т
|  | Объем=4,2*180 | [19 empty] | Объем=4,2*180
| 1 | ИНДЕКС К ПОЗИЦИИ: перевод в текущие цены 4 квартал 2024г Минстрой 21.10.2024г Письмо 61615-ИФ/09 ОЗП=42,1; ЭМ=13,55; ЗПМ=42,1; МАТ=8,78 | [21 empty] | ИНДЕКС К ПОЗИЦИИ: перевод в текущие цены 4 квартал 2024г Минстрой 21.10.2024г Письмо 61615-ИФ/09 ОЗП=42,1; ЭМ=13,55; ЗПМ=42,1; МАТ=8,78
10 | ФССЦпг-01-01-02-004 Приказ Минстроя России от 26.12.2019 №876/пр | Разгрузка при автомобильных перевозках изделий из сборного железобетона, бетона, керамзитобетона массой от 3 до 6 т |  | 4: 1 т груза; 5: 756; 6: 10.4; 11: 69032; 15: 0; 16: 0 |  |  |  |  | Разгрузка при автомобильных перевозках изделий из сборного железобетона, бетона, керамзитобетона массой от 3 до 6 т
|  | Объем=4,2*180 | [19 empty] | Объем=4,2*180
| 1 | ИНДЕКС К ПОЗИЦИИ: перевод в текущие цены 4 квартал 2024г Минстрой 21.10.2024г Письмо 61615-ИФ/09 ОЗП=42,1; ЭМ=13,55; ЗПМ=42,1; МАТ=8,78 | [21 empty] | ИНДЕКС К ПОЗИЦИИ: перевод в текущие цены 4 квартал 2024г Минстрой 21.10.2024г Письмо 61615-ИФ/09 ОЗП=42,1; ЭМ=13,55; ЗПМ=42,1; МАТ=8,78
11 | ФССЦпг-03-01-01-001 Приказ Минстроя России от 26.12.2019 №876/пр | Перевозка грузов I класса автомобилями бортовыми грузоподъемностью до 15 т на расстояние до 1 км |  | 4: 1 т груза; 5: 756; 6: 6.71; 11: 44539; 15: 0; 16: 0 |  |  |  |  | Перевозка грузов I класса автомобилями бортовыми грузоподъемностью до 15 т на расстояние до 1 км
| 2 | ИНДЕКС К ПОЗИЦИИ: Перевозка МАТ=8,78 | [21 empty] | ИНДЕКС К ПОЗИЦИИ: Перевозка МАТ=8,78
Итого прямые затраты по разделу в текущих ценах |  |  |  | 11: 6752408; 12: 208024; 13: 815541; 14: 163933; 16: 553.73 | [9 empty] | Итого прямые затраты по разделу в текущих ценах
Накладные расходы |  |  |  | 11: 546645 | [9 empty] | Накладные расходы
Сметная прибыль |  |  |  | 11: 498210 | [9 empty] | Сметная прибыль
Итого по разделу 1 ЭТАП 1 Площадка для разгрузки |  |  |  | 11: 7797263; 16: 553.73 | [9 empty] | Итого по разделу 1 ЭТАП 1 Площадка для разгрузки
Материалы заказчика |  |  |  | 11: 5429174 | [9 empty] | Материалы заказчика
Раздел 2. ЭТАП 2 Ограждение площадки – 1 252 м.п. | [19 empty] | Раздел 2. ЭТАП 2 Ограждение площадки – 1 252 м.п.
12 | ФЕР09-08-002-05 Приказ Минстроя России от 26.12.2019 №876/пр | Устройство заграждений из готовых металлических решетчатых панелей: высотой до 2 м |  | 10 шт | 50 | 92.68 | 69.75 | 22.93 | 9.07 |  | 162354 | 146818 | 15536 | 19100 | 8.1765 | 408.83 |  |  |  |  | Устройство заграждений из готовых металлических решетчатых панелей: высотой до 2 м
|  | Объем=окр(1252/2,5/10;0) | [19 empty] | Объем=окр(1252/2,5/10;0)
|  | Коэффициент учёта условий производства работ ОЗП=1,15; ЭМ=1,15; ЗПМ=1,15; ТЗ=1,15; ТЗМ=1,15 | [20 empty] | Коэффициент учёта условий производства работ ОЗП=1,15; ЭМ=1,15; ЗПМ=1,15; ТЗ=1,15; ТЗМ=1,15
| 1 | ИНДЕКС К ПОЗИЦИИ: перевод в текущие цены 4 квартал 2024г Минстрой 21.10.2024г Письмо 61615-ИФ/09 ОЗП=42,1; ЭМ=13,55; ЗПМ=42,1; МАТ=8,78 | [21 empty] | ИНДЕКС К ПОЗИЦИИ: перевод в текущие цены 4 квартал 2024г Минстрой 21.10.2024г Письмо 61615-ИФ/09 ОЗП=42,1; ЭМ=13,55; ЗПМ=42,1; МАТ=8,78
13 | Прайс | Секция заборная 3D 2030х2500 мм d4 мм ячейка 60х200 мм зеленая RAL 6005 Grand Line |  | 4: шт.; 5: 500; 6: 235,38 2480/1,2/8,78; 11: 1033318; 15: 0; 16: 0 |  |  |  |  | Секция заборная 3D 2030х2500 мм d4 мм ячейка 60х200 мм зеленая RAL 6005 Grand Line
|  | Объем=400+100 | [19 empty] | Объем=400+100
|  | Цена МАТ=2480/1,2/8,78 | [24 empty] | Цена МАТ=2480/1,2/8,78
| 1 | ИНДЕКС К ПОЗИЦИИ: перевод в текущие цены 4 квартал 2024г Минстрой 21.10.2024г Письмо 61615-ИФ/09 ОЗП=42,1; ЭМ=13,55; ЗПМ=42,1; МАТ=8,78 | [21 empty] | ИНДЕКС К ПОЗИЦИИ: перевод в текущие цены 4 квартал 2024г Минстрой 21.10.2024г Письмо 61615-ИФ/09 ОЗП=42,1; ЭМ=13,55; ЗПМ=42,1; МАТ=8,78
14 | Прайс | Столбы высотой 2.5 м (цвет зеленый RAL 6005) профиль 50*50*3мм |  | 4: шт.; 5: 511; 6: 123,20 1298/1,2/8,78; 11: 552747; 15: 0; 16: 0 |  |  |  |  | Столбы высотой 2.5 м (цвет зеленый RAL 6005) профиль 50*50*3мм
|  | Объем=410+101 | [19 empty] | Объем=410+101
|  | Цена МАТ=1298/1,2/8,78 | [24 empty] | Цена МАТ=1298/1,2/8,78
| 1 | ИНДЕКС К ПОЗИЦИИ: перевод в текущие цены 4 квартал 2024г Минстрой 21.10.2024г Письмо 61615-ИФ/09 ОЗП=42,1; ЭМ=13,55; ЗПМ=42,1; МАТ=8,78 | [21 empty] | ИНДЕКС К ПОЗИЦИИ: перевод в текущие цены 4 квартал 2024г Минстрой 21.10.2024г Письмо 61615-ИФ/09 ОЗП=42,1; ЭМ=13,55; ЗПМ=42,1; МАТ=8,78
15 | Прайс | Крепление сетки/секции заборной к столбам 50х50 мм зеленое RAL 6005 (3 шт.) |  | 4: уп; 5: 500; 6: 21,55 227/1,2/8,78; 11: 94605; 15: 0; 16: 0 |  |  |  |  | Крепление сетки/секции заборной к столбам 50х50 мм зеленое RAL 6005 (3 шт.)
|  | Объем=400+100 | [19 empty] | Объем=400+100
|  | Цена МАТ=227/1,2/8,78 | [24 empty] | Цена МАТ=227/1,2/8,78
| 1 | ИНДЕКС К ПОЗИЦИИ: перевод в текущие цены 4 квартал 2024г Минстрой 21.10.2024г Письмо 61615-ИФ/09 ОЗП=42,1; ЭМ=13,55; ЗПМ=42,1; МАТ=8,78 | [21 empty] | ИНДЕКС К ПОЗИЦИИ: перевод в текущие цены 4 квартал 2024г Минстрой 21.10.2024г Письмо 61615-ИФ/09 ОЗП=42,1; ЭМ=13,55; ЗПМ=42,1; МАТ=8,78
16 | Прайс | Доставка Секция заборная, столбы, заглушка, крепление |  | 4: маш; 5: 1; 6: 4 147,95 (18769+11921,87+10039+2972,93)/1,2/8,78; 11: 36419; 15: 0; 16: 0 |  |  |  |  | Доставка Секция заборная, столбы, заглушка, крепление
|  | Цена МАТ=(18769+11921,87+10039+2972,93)/1,2/8,78 | [24 empty] | Цена МАТ=(18769+11921,87+10039+2972,93)/1,2/8,78
| 1 | ИНДЕКС К ПОЗИЦИИ: перевод в текущие цены 4 квартал 2024г Минстрой 21.10.2024г Письмо 61615-ИФ/09 ОЗП=42,1; ЭМ=13,55; ЗПМ=42,1; МАТ=8,78 | [21 empty] | ИНДЕКС К ПОЗИЦИИ: перевод в текущие цены 4 квартал 2024г Минстрой 21.10.2024г Письмо 61615-ИФ/09 ОЗП=42,1; ЭМ=13,55; ЗПМ=42,1; МАТ=8,78
17 | ФЕР27-09-009-01 Приказ Минстроя России от 26.12.2019 №876/пр | Установка дорожных знаков на сборных железобетонных фундаментах и металлических стойках массой: до 25 кг |  | т стоек | 4.088 | 9827.36 | 3963.3 | 5864.06 | 641.3 |  | 1006928 | 682104 | 324824 | 110370 | 468.4755 | 1915.13 |  |  |  |  | Установка дорожных знаков на сборных железобетонных фундаментах и металлических стойках массой: до 25 кг
|  | Объем=(410+101)*0,008 | [19 empty] | Объем=(410+101)*0,008
|  | 8 545,53 = 13 534,52 - 15,95 x 59,99 - 5,66 x 562,74 - 0,116 x 5 989,00 - 0,0032 x 15 620,00 - 0,94 x 15,12 - 0,00396 x 20 775,00 - 0,00056 x 10 465,00 | [25 empty] | 8 545,53 = 13 534,52 - 15,95 x 59,99 - 5,66 x 562,74 - 0,116 x 5 989,00 - 0,0032 x 15 620,00 - 0,94 x 15,12 - 0,00396 x 20 775,00 - 0,00056 x 10 465,00
|  | Коэффициент учёта условий производства работ ОЗП=1,15; ЭМ=1,15; ЗПМ=1,15; ТЗ=1,15; ТЗМ=1,15 | [20 empty] | Коэффициент учёта условий производства работ ОЗП=1,15; ЭМ=1,15; ЗПМ=1,15; ТЗ=1,15; ТЗМ=1,15
| 1 | ИНДЕКС К ПОЗИЦИИ: перевод в текущие цены 4 квартал 2024г Минстрой 21.10.2024г Письмо 61615-ИФ/09 ОЗП=42,1; ЭМ=13,55; ЗПМ=42,1; МАТ=8,78 | [21 empty] | ИНДЕКС К ПОЗИЦИИ: перевод в текущие цены 4 квартал 2024г Минстрой 21.10.2024г Письмо 61615-ИФ/09 ОЗП=42,1; ЭМ=13,55; ЗПМ=42,1; МАТ=8,78
18 | Прайс | Фундаментный блок с отверстием под трубу ФБ 12.3.3 |  | 4: шт; 5: 511; 6: 303,72 3200/1,2/8,78; 11: 1362664; 15: 0; 16: 0 |  |  |  |  | Фундаментный блок с отверстием под трубу ФБ 12.3.3
|  | Объем=410+101 | [19 empty] | Объем=410+101
|  | Цена МАТ=3200/1,2/8,78 | [24 empty] | Цена МАТ=3200/1,2/8,78
| 1 | ИНДЕКС К ПОЗИЦИИ: перевод в текущие цены 4 квартал 2024г Минстрой 21.10.2024г Письмо 61615-ИФ/09 ОЗП=42,1; ЭМ=13,55; ЗПМ=42,1; МАТ=8,78 | [21 empty] | ИНДЕКС К ПОЗИЦИИ: перевод в текущие цены 4 квартал 2024г Минстрой 21.10.2024г Письмо 61615-ИФ/09 ОЗП=42,1; ЭМ=13,55; ЗПМ=42,1; МАТ=8,78
19 | ФЕР09-08-002-04 Приказ Минстроя России от 26.12.2019 №876/пр | Устройство барьеров безопасности: спиральных с креплением на кронштейнах |  | 100 м | 12.52 | 225.54 | 88.58 | 69.1 | 30.02 |  | 65874 | 46692 | 11723 | 15821 | 10.3845 | 130.01 |  |  |  |  | Устройство барьеров безопасности: спиральных с креплением на кронштейнах
|  | Объем=1252/100 | [19 empty] | Объем=1252/100
|  | Коэффициент учёта условий производства работ ОЗП=1,15; ЭМ=1,15; ЗПМ=1,15; ТЗ=1,15; ТЗМ=1,15 | [20 empty] | Коэффициент учёта условий производства работ ОЗП=1,15; ЭМ=1,15; ЗПМ=1,15; ТЗ=1,15; ТЗМ=1,15
| 1 | ИНДЕКС К ПОЗИЦИИ: перевод в текущие цены 4 квартал 2024г Минстрой 21.10.2024г Письмо 61615-ИФ/09 ОЗП=42,1; ЭМ=13,55; ЗПМ=42,1; МАТ=8,78 | [21 empty] | ИНДЕКС К ПОЗИЦИИ: перевод в текущие цены 4 квартал 2024г Минстрой 21.10.2024г Письмо 61615-ИФ/09 ОЗП=42,1; ЭМ=13,55; ЗПМ=42,1; МАТ=8,78
20 | ФССЦ-08.3.03.06-0021 Приказ Минстроя России от 26.12.2019 №876/пр | Спиральный барьер безопасности АКЛ Егоза-900 с комплектом кронштейнов, крепежей |  | 4: м; 5: 1252; 6: 321.22; 11: 3531030; 15: 0; 16: 0 |  |  |  |  | Спиральный барьер безопасности АКЛ Егоза-900 с комплектом кронштейнов, крепежей
| 1 | ИНДЕКС К ПОЗИЦИИ: перевод в текущие цены 4 квартал 2024г Минстрой 21.10.2024г Письмо 61615-ИФ/09 ОЗП=42,1; ЭМ=13,55; ЗПМ=42,1; МАТ=8,78 | [21 empty] | ИНДЕКС К ПОЗИЦИИ: перевод в текущие цены 4 квартал 2024г Минстрой 21.10.2024г Письмо 61615-ИФ/09 ОЗП=42,1; ЭМ=13,55; ЗПМ=42,1; МАТ=8,78
21 | ФЕР07-01-055-01 Приказ Минстроя России от 26.12.2019 №876/пр | Устройство ворот распашных с установкой столбов: металлических |  | 100 шт | 0.02 | 37118.56 | 19978.72 | 15210.58 | 1795.92 |  | 21283 | 16822 | 4122 | 1512 | 2047 | 40.94 |  |  |  |  | Устройство ворот распашных с установкой столбов: металлических
|  | Объем=2/100 | [19 empty] | Объем=2/100
|  | Коэффициент учёта условий производства работ ОЗП=1,15; ЭМ=1,15; ЗПМ=1,15; ТЗ=1,15; ТЗМ=1,15 | [20 empty] | Коэффициент учёта условий производства работ ОЗП=1,15; ЭМ=1,15; ЗПМ=1,15; ТЗ=1,15; ТЗМ=1,15
| 1 | ИНДЕКС К ПОЗИЦИИ: перевод в текущие цены 4 квартал 2024г Минстрой 21.10.2024г Письмо 61615-ИФ/09 ОЗП=42,1; ЭМ=13,55; ЗПМ=42,1; МАТ=8,78 | [21 empty] | ИНДЕКС К ПОЗИЦИИ: перевод в текущие цены 4 квартал 2024г Минстрой 21.10.2024г Письмо 61615-ИФ/09 ОЗП=42,1; ЭМ=13,55; ЗПМ=42,1; МАТ=8,78
22 | Прайс | Фундаментный блок с отверстием под трубу ФБ 12.3.3 |  | 4: шт; 5: 4; 6: 303,72 3200/1,2/8,78; 11: 10667; 15: 0; 16: 0 |  |  |  |  | Фундаментный блок с отверстием под трубу ФБ 12.3.3
|  | Цена МАТ=3200/1,2/8,78 | [24 empty] | Цена МАТ=3200/1,2/8,78
| 1 | ИНДЕКС К ПОЗИЦИИ: перевод в текущие цены 4 квартал 2024г Минстрой 21.10.2024г Письмо 61615-ИФ/09 ОЗП=42,1; ЭМ=13,55; ЗПМ=42,1; МАТ=8,78 | [21 empty] | ИНДЕКС К ПОЗИЦИИ: перевод в текущие цены 4 квартал 2024г Минстрой 21.10.2024г Письмо 61615-ИФ/09 ОЗП=42,1; ЭМ=13,55; ЗПМ=42,1; МАТ=8,78
23 | Прайс | Ворота распашные |  | 4: шт; 5: 2; 6: 6 502,85 68514/1,2/8,78; 11: 114190; 15: 0; 16: 0 |  |  |  |  | Ворота распашные
|  | Цена МАТ=68514/1,2/8,78 | [24 empty] | Цена МАТ=68514/1,2/8,78
| 1 | ИНДЕКС К ПОЗИЦИИ: перевод в текущие цены 4 квартал 2024г Минстрой 21.10.2024г Письмо 61615-ИФ/09 ОЗП=42,1; ЭМ=13,55; ЗПМ=42,1; МАТ=8,78 | [21 empty] | ИНДЕКС К ПОЗИЦИИ: перевод в текущие цены 4 квартал 2024г Минстрой 21.10.2024г Письмо 61615-ИФ/09 ОЗП=42,1; ЭМ=13,55; ЗПМ=42,1; МАТ=8,78
24 | ФЕР09-08-002-04 Приказ Минстроя России от 26.12.2019 №876/пр | Устройство барьеров безопасности: спиральных с креплением на кронштейнах |  | 100 м | 0.1 | 225.54 | 88.58 | 69.1 | 30.02 |  | 526 | 373 | 94 | 126 | 10.3845 | 1.04 |  |  |  |  | Устройство барьеров безопасности: спиральных с креплением на кронштейнах
|  | Объем=5*2/100 | [19 empty] | Объем=5*2/100
|  | Коэффициент учёта условий производства работ ОЗП=1,15; ЭМ=1,15; ЗПМ=1,15; ТЗ=1,15; ТЗМ=1,15 | [20 empty] | Коэффициент учёта условий производства работ ОЗП=1,15; ЭМ=1,15; ЗПМ=1,15; ТЗ=1,15; ТЗМ=1,15
| 1 | ИНДЕКС К ПОЗИЦИИ: перевод в текущие цены 4 квартал 2024г Минстрой 21.10.2024г Письмо 61615-ИФ/09 ОЗП=42,1; ЭМ=13,55; ЗПМ=42,1; МАТ=8,78 | [21 empty] | ИНДЕКС К ПОЗИЦИИ: перевод в текущие цены 4 квартал 2024г Минстрой 21.10.2024г Письмо 61615-ИФ/09 ОЗП=42,1; ЭМ=13,55; ЗПМ=42,1; МАТ=8,78
25 | ФССЦ-08.3.03.06-0021 Приказ Минстроя России от 26.12.2019 №876/пр | Спиральный барьер безопасности АКЛ Егоза-900 с комплектом кронштейнов, крепежей |  | 4: м; 5: 10; 6: 321.22; 11: 28203; 15: 0; 16: 0 |  |  |  |  | Спиральный барьер безопасности АКЛ Егоза-900 с комплектом кронштейнов, крепежей
| 1 | ИНДЕКС К ПОЗИЦИИ: перевод в текущие цены 4 квартал 2024г Минстрой 21.10.2024г Письмо 61615-ИФ/09 ОЗП=42,1; ЭМ=13,55; ЗПМ=42,1; МАТ=8,78 | [21 empty] | ИНДЕКС К ПОЗИЦИИ: перевод в текущие цены 4 квартал 2024г Минстрой 21.10.2024г Письмо 61615-ИФ/09 ОЗП=42,1; ЭМ=13,55; ЗПМ=42,1; МАТ=8,78
Итого прямые затраты по разделу в текущих ценах |  |  |  | 11: 8020808; 12: 892809; 13: 356299; 14: 146929; 16: 2495.95 | [9 empty] | Итого прямые затраты по разделу в текущих ценах
Накладные расходы |  |  |  | 11: 1398009 | [9 empty] | Накладные расходы
Сметная прибыль |  |  |  | 11: 1217236 | [9 empty] | Сметная прибыль
Итого по разделу 2 ЭТАП 2 Ограждение площадки – 1 252 м.п. |  |  |  | 11: 10636053; 16: 2495.95 | [9 empty] | Итого по разделу 2 ЭТАП 2 Ограждение площадки – 1 252 м.п.
Итого прямые затраты по смете в текущих ценах |  |  |  | 11: 14773216; 12: 1100833; 13: 1171840; 14: 310862; 16: 3049.68 | [12 empty] | Итого прямые затраты по смете в текущих ценах
Накладные расходы |  |  |  | 11: 1944653 | [12 empty] | Накладные расходы
Сметная прибыль |  |  |  | 11: 1715447 | [12 empty] | Сметная прибыль
Итоги по смете: | [28 empty] | Итоги по смете:
Итого Строительные работы |  |  |  | 11: 16716227; 16: 3049.68 | [13 empty] | Итого Строительные работы
Итого Монтажные работы |  |  |  | 11: 1717089 | [13 empty] | Итого Монтажные работы
Итого |  |  |  | 11: 18433316; 16: 3049.68 | [13 empty] | Итого
В том числе: | [29 empty] | В том числе:
Основная заработная плата |  |  |  | 11: 1100833 | [13 empty] | Основная заработная плата
Материалы |  |  |  | 11: 12500543 | [13 empty] | Материалы
Машины и механизмы |  |  |  | 11: 1171840 | [13 empty] | Машины и механизмы
в том числе заработная плата машинистов |  |  |  | 11: 310862 | [13 empty] | в том числе заработная плата машинистов
Накладные расходы |  |  |  | 11: 1944653 | [13 empty] | Накладные расходы
Сметная прибыль |  |  |  | 11: 1715447 | [13 empty] | Сметная прибыль
Временные здания и сооружения 5,2% |  |  |  | 11: 958532 | [13 empty] | Временные здания и сооружения 5,2%
Итого |  |  |  | 11: 19391848 | [14 empty] | Итого
Зимнее удорожание 2,1% |  |  |  | 11: 407229 | [13 empty] | Зимнее удорожание 2,1%
За исключением Материалов заказчика -МАТЗАК |  |  |  | 11: -5429174 | [13 empty] | За исключением Материалов заказчика -МАТЗАК
Затраты на вахтовый метод работ 3,5%(ПЗ-ОБ+НР+СП+ВЗ+МЗ) |  |  |  | 11: 488694 | [13 empty] | Затраты на вахтовый метод работ 3,5%(ПЗ-ОБ+НР+СП+ВЗ+МЗ)
Перевозка работников свыше 3-х километров 2,5%(ПЗ-ОБ+НР+СП+ВЗ+МЗ) |  |  |  | 11: 349067 | [13 empty] | Перевозка работников свыше 3-х километров 2,5%(ПЗ-ОБ+НР+СП+ВЗ+МЗ)
Перебазировка машин и механизмов 2% |  |  |  | 11: 387837 | [13 empty] | Перебазировка машин и механизмов 2%
Итого |  |  |  | 11: 15595501 | [14 empty] | Итого
Непредвиденные расходы 3% |  |  |  | 11: 467865 | [13 empty] | Непредвиденные расходы 3%
Итого с непредвиденными |  |  |  | 11: 16063366 | [14 empty] | Итого с непредвиденными
НДС 20% |  |  |  | 11: 3212673.2 | [13 empty] | НДС 20%
ВСЕГО по смете |  |  |  | 11: 19276039.2; 16: 3049.68 | [15 empty] | ВСЕГО по смете
Материалы заказчика | [28 empty] | Материалы заказчика
ФССЦ-02.3.01.02-0033 Песок природный обогащенный для строительных работ средний, "м3" Кол-во: 844,56{п.3} |  |  |  | 11: 523517 | [13 empty] | ФССЦ-02.3.01.02-0033 Песок природный обогащенный для строительных работ средний, "м3" Кол-во: 844,56{п.3}
ФССЦ-05.1.08.06-0081 Плиты покрытия для аэродромов ПАГ-14АтV, бетон B25, объем 1,68 м3, расход арматуры 147,57 кг, "шт" Кол-во: 180{п.8} |  |  |  | 11: 4905657 | [13 empty] | ФССЦ-05.1.08.06-0081 Плиты покрытия для аэродромов ПАГ-14АтV, бетон B25, объем 1,68 м3, расход арматуры 147,57 кг, "шт" Кол-во: 180{п.8}
Итого |  |  |  | 11: 5429174 | [13 empty] | Итого
Заказчик: ____________________________ ООО "ЕвроХим Терминал Усть-Луга"
[должность, подпись (инициалы, фамилия)]
Составил: ____________________________
[должность, подпись (инициалы, фамилия)]
Проверил: ____________________________
[должность, подпись (инициалы, фамилия)]