## Sheet1
Ведомость объемов работ и материалов на монтаж вентиляционных систем Объект: " «Объекты культуры. Государственная филармония Якутии. Арктический центр эпоса и искусств»".
№ | Шифр РД | Наименование работ и материалов | Ед. изм | Кол-во
1 |  | «Государственная филармония Якутии»
2 |  | Вентиляция.
3 |  | Система общеобменной вентиляции
4 | ПРД-02/24-ПЛЮС-Ф.ОВ2.1 | П1.1ФВ1.1Ф Приточно-Вытяжная Расход воздуха 27335/27335 м3/ч, Рсв 700/700 Па
5 | ПРД-02/24-ПЛЮС-Ф.ОВ2.1 | id 3699143 Приточно-Вытяжная установка GL 12. | шт. | 1
6 | ПРД-02/24-ПЛЮС-Ф.ОВ2.1 | Автоматика П1.1ФВ1.1Ф
7 | ПРД-02/24-ПЛЮС-Ф.ОВ2.1 | Преобразователь частоты SKI600-015G/018P-4 15 кВт, 380В | шт. | 4
8 | ПРД-02/24-ПЛЮС-Ф.ОВ2.1 | Электропривод с электронным возвратом REC-24-20 | шт. | 2
9 | ПРД-02/24-ПЛЮС-Ф.ОВ2.1 | Электропривод XMU-230-15 | шт. | 2
10 | ПРД-02/24-ПЛЮС-Ф.ОВ2.1 | Электропривод с электронным возвратом REC-24-20 | шт. | 1
11 | ПРД-02/24-ПЛЮС-Ф.ОВ2.1 | Обвязка нагревателя
12 | ПРД-02/24-ПЛЮС-Ф.ОВ2.1 | MST 25-80-10.0-C24-F.Смесительный узел с гибкими подводками | шт. | 1
13 | ПРД-02/24-ПЛЮС-Ф.ОВ2.1 | Термоманометр в сборе TM 25/MST | шт. | 3
14 | ПРД-02/24-ПЛЮС-Ф.ОВ2.1 | В1.1Ф выброс Вытяжная Расход воздуха 5577 м3/ч, Рсв 300 Па
15 | ПРД-02/24-ПЛЮС-Ф.ОВ2.1 | Клапан КВУ-ПО-800х500h- УХЛ2. | шт. | 1
16 | ПРД-02/24-ПЛЮС-Ф.ОВ2.1 | Нагреватель электрический для прямоугольных каналов EHR 800*500-30 | шт. | 1
17 | ПРД-02/24-ПЛЮС-Ф.ОВ2.1 | Электропривод LMC-24-05 | шт. | 1
18 | ПРД-02/24-ПЛЮС-Ф.ОВ2.1 | П1.1Ф Приточная Расход воздуха 27335 м3/ч, Рсв 300 Па
19 | ПРД-02/24-ПЛЮС-Ф.ОВ2.1 | Приточная установка GL 12. | шт. | 1
20 | ПРД-02/24-ПЛЮС-Ф.ОВ2.1 | Обвязка охладителя
21 | ПРД-02/24-ПЛЮС-Ф.ОВ2.1 | Клапан регулирующий РИДАН VF-3R DN65 KVS55.0 065Z3361R | шт. | 1
22 | ПРД-02/24-ПЛЮС-Ф.ОВ2.1 | Электропривод РИДАН AME1800R для клапанов VFM2R, VF-3R DN65–80, VFS- 2R DN15–80 24В, 0…10В | шт. | 1
23 | ПРД-02/24-ПЛЮС-Ф.ОВ2.1 | Электродный пароувлажнитель Carel П1.1Ф
24 | ПРД-02/24-ПЛЮС-Ф.ОВ2.1 | Увлажнитель HumiSteam X-plus 90 кг/ч, 400В/сменный цилиндр, модель UE090XL001 | шт. | 1
25 | ПРД-02/24-ПЛЮС-Ф.ОВ2.1 | Шланг паровой с усиленным кордом CAREL d-40 мм 1312367AXX (4 метров) | шт. | 2
26 | ПРД-02/24-ПЛЮС-Ф.ОВ2.1 | Трубка для отвода конденсата 1312368AXX (5 метров) | шт. | 2
27 | ПРД-02/24-ПЛЮС-Ф.ОВ2.1 | Шланг для слива воды CAREL SFH 040d-40 мм (1 метр) 1312357APG | шт. | 1
28 | ПРД-02/24-ПЛЮС-Ф.ОВ2.1 | Датчик температуры и влажности DPDC110000 | шт. | 1
29 | ПРД-02/24-ПЛЮС-Ф.ОВ2.1 | Датчик температуры (-20...70 C) и влажности (0...100%) Carel DPDC210000 | шт. | 1
30 | ПРД-02/24-ПЛЮС-Ф.ОВ2.1 | Парораспределитель CAREL d- 40 мм, L-1,250 мм DP125D40R0 | шт. | 2
31 | ПРД-02/24-ПЛЮС-Ф.ОВ2.1 | П1.2ФВ1.2Ф Приточно-Вытяжная.Расход воздуха 27335/27335 м3/ч, Рсв 700/700 Па
32 | ПРД-02/24-ПЛЮС-Ф.ОВ2.1 | id 3699164 Приточно-Вытяжная установка GL 12. | шт. | 1
33 | ПРД-02/24-ПЛЮС-Ф.ОВ2.1 | Автоматика П1.2ФВ1.2Ф
34 | ПРД-02/24-ПЛЮС-Ф.ОВ2.1 | Преобразователь частоты SKI600-015G/018P-4 15 кВт,380В | шт. | 4
35 | ПРД-02/24-ПЛЮС-Ф.ОВ2.1 | Электропривод XMU-230-15 | шт. | 2
36 | ПРД-02/24-ПЛЮС-Ф.ОВ2.1 | Электропривод с электронным возвратом REC-24-20 | шт. | 2
37 | ПРД-02/24-ПЛЮС-Ф.ОВ2.1 | Электропривод с электронным возвратом REC-24-20 | шт. | 1
38 | ПРД-02/24-ПЛЮС-Ф.ОВ2.1 | Обвязка нагревателя
39 | ПРД-02/24-ПЛЮС-Ф.ОВ2.1 | MST 25-80-10.0-C24-F.Смесительный узел с гибкими подводками | шт. | 1
40 | ПРД-02/24-ПЛЮС-Ф.ОВ2.1 | Термоманометр в сборе TM 25/MST | шт. | 3
41 | ПРД-02/24-ПЛЮС-Ф.ОВ2.1 | П1.2Ф выброс Вытяжная.Расход воздуха 5577 м3/ч, Рсв 300 Па.
42 | ПРД-02/24-ПЛЮС-Ф.ОВ2.1 | Клапан КВУ-ПО-800х500h-УХЛ2 | шт. | 1
43 | ПРД-02/24-ПЛЮС-Ф.ОВ2.1 | Нагреватель электрический для прямоугольных каналов EHR 800*500-30 | шт. | 1
44 | ПРД-02/24-ПЛЮС-Ф.ОВ2.1 | Электропривод LMC-24-05 | шт. | 1
45 | ПРД-02/24-ПЛЮС-Ф.ОВ2.1 | П1.2Ф Приточная Расход воздуха 27335 м3/ч, Рсв 300 Па
46 | ПРД-02/24-ПЛЮС-Ф.ОВ2.1 | id 3700077 Приточная установка GL 12 | шт. | 1
47 | ПРД-02/24-ПЛЮС-Ф.ОВ2.1 | Обвязка охладителя
48 | ПРД-02/24-ПЛЮС-Ф.ОВ2.1 | Клапан регулирующий РИДАН VF-3R DN65 KVS55.0 065Z3361R | шт. | 1
49 | ПРД-02/24-ПЛЮС-Ф.ОВ2.1 | Электродный пароувлажнитель Carel П1.2Ф
50 | ПРД-02/24-ПЛЮС-Ф.ОВ2.1 | Увлажнитель HumiSteam X-plus 90 кг/ч, 400В/сменный цилиндр, модель UE090XL001 | шт. | 1
51 | ПРД-02/24-ПЛЮС-Ф.ОВ2.1 | Шланг паровой с усиленным кордом CAREL d-40 мм 1312367AXX (4 метров) | шт. | 2
52 | ПРД-02/24-ПЛЮС-Ф.ОВ2.1 | Трубка для отвода конденсата 1312368AXX (5 метров) | шт. | 2
53 | ПРД-02/24-ПЛЮС-Ф.ОВ2.1 | Шланг для слива воды CAREL SFH 040d-40 мм (1 метр) 1312357APG | шт. | 1
54 | ПРД-02/24-ПЛЮС-Ф.ОВ2.1 | Датчик температуры и влажности DPDC110000 | шт. | 1
55 | ПРД-02/24-ПЛЮС-Ф.ОВ2.1 | Датчик температуры (-20...70 C) и влажности (0...100%) Carel DPDC210000 | шт. | 1
56 | ПРД-02/24-ПЛЮС-Ф.ОВ2.1 | Парораспределитель CAREL d-40 мм, L-1,250 мм DP125D40R0 | шт. | 2
57 | ПРД-02/24-ПЛЮС-Ф.ОВ2.1 | П1.3ФВ1.3Ф Приточно-Вытяжная Расход воздуха 10780/10780 м3/ч,Рсв 700/700 Па
58 | ПРД-02/24-ПЛЮС-Ф.ОВ2.1 | id 3699183 Приточно-Вытяжная установка GL 4 | шт. | 1
59 | ПРД-02/24-ПЛЮС-Ф.ОВ2.1 | Автоматика П1.3ФВ1.3Ф
60 | ПРД-02/24-ПЛЮС-Ф.ОВ2.1 | Шкаф управления Shuft-WSF390-EF390 (36)-E60-SRF390- ERF390-GH-AIM-SB1083 54751021 | шт. | 1
61 | ПРД-02/24-ПЛЮС-Ф.ОВ2.1 | Датчик температуры с хомутом контактный SHUFT ALTF1- NTC10K | шт. | 1
62 | ПРД-02/24-ПЛЮС-Ф.ОВ2.1 | Датчик температуры канальный SHUFT HTF-NTC10K | шт. | 1
63 | ПРД-02/24-ПЛЮС-Ф.ОВ2.1 | Реле давления дифференциальное PS-500-L | шт. | 2
64 | ПРД-02/24-ПЛЮС-Ф.ОВ2.1 | Реле давления дифференциальное PS-2000-L | шт. | 2
65 | ПРД-02/24-ПЛЮС-Ф.ОВ2.1 | Реле температуры TS-6 | шт. | 1
66 | ПРД-02/24-ПЛЮС-Ф.ОВ2.1 | Преобразователь частоты SKI600-7D5G/011P-4 7,5 кВт, 380В | шт. | 4
67 | ПРД-02/24-ПЛЮС-Ф.ОВ2.1 | Электропривод с электронным возвратом SEC-24-10 | шт. | 1
68 | ПРД-02/24-ПЛЮС-Ф.ОВ2.1 | Обвязка нагревателя
69 | ПРД-02/24-ПЛЮС-Ф.ОВ2.1 | MST 25-40-4.0-C24-F Смесительный узел с гибкими подводками | шт. | 1
70 | ПРД-02/24-ПЛЮС-Ф.ОВ2.1 | Термоманометр в сборе TM 25/MST | шт. | 3
71 | ПРД-02/24-ПЛЮС-Ф.ОВ2.1 | В1.3Ф выброс Вытяжная Расход воздуха 6600 м3/ч, Рсв 300 Па
72 | ПРД-02/24-ПЛЮС-Ф.ОВ2.1 | Клапан КВУ-ПО-800х500h- УХЛ2 | шт. | 1
73 | ПРД-02/24-ПЛЮС-Ф.ОВ2.1 | Нагреватель электрический для прямоугольных каналов EHR 800*500-30 | шт. | 1
74 | ПРД-02/24-ПЛЮС-Ф.ОВ2.1 | Электропривод LMC-24-05 | шт. | 1
75 | ПРД-02/24-ПЛЮС-Ф.ОВ2.1 | П1.3Ф Приточная Расход воздуха 10780 м3/ч, Рсв 300 Па
76 | ПРД-02/24-ПЛЮС-Ф.ОВ2.1 | id 3700086 Приточная установка GL 4 | шт. | 1
77 | ПРД-02/24-ПЛЮС-Ф.ОВ2.1 | Обвязка охладителя
78 | ПРД-02/24-ПЛЮС-Ф.ОВ2.1 | Клапан 3-х ходовой UCP 32-16 | шт. | 1
79 | ПРД-02/24-ПЛЮС-Ф.ОВ2.1 | Электропривод для клапанов UCP 24C-05-LN | шт. | 1
80 | ПРД-02/24-ПЛЮС-Ф.ОВ2.1 | Электродный пароувлажнитель Carel П1.3Ф
81 | ПРД-02/24-ПЛЮС-Ф.ОВ2.1 | Увлажнитель HumiSteam X-plus 90 кг/ч, 400В/сменный цилиндр, модель UE090XL001 | шт. | 1
82 | ПРД-02/24-ПЛЮС-Ф.ОВ2.1 | Шланг паровой с усиленным кордом CAREL d-40 мм 1312367AXX (4 метров) | шт. | 2
83 | ПРД-02/24-ПЛЮС-Ф.ОВ2.1 | Трубка для отвода конденсата 1312368AXX (5 метров) | шт. | 2
84 | ПРД-02/24-ПЛЮС-Ф.ОВ2.1 | Шланг для слива воды CAREL SFH 040d-40 мм (1 метр) 1312357APG | шт. | 1
85 | ПРД-02/24-ПЛЮС-Ф.ОВ2.1 | Датчик температуры и влажности DPDC110000 | шт. | 1
86 | ПРД-02/24-ПЛЮС-Ф.ОВ2.1 | Датчик температуры (-20...70 C) и влажности (0...100%) Carel DPDC210000 | шт. | 1
87 | ПРД-02/24-ПЛЮС-Ф.ОВ2.1 | Парораспределитель CAREL d-40 мм, L-1,250 мм DP125D40R0 | шт. | 2
88 | ПРД-02/24-ПЛЮС-Ф.ОВ2.1 | П1.4ФВ1.4Ф Приточно-Вытяжная Расход воздуха 21670/21670 м3/ч,Рсв 600/600 Па
89 | ПРД-02/24-ПЛЮС-Ф.ОВ2.1 | id 3699193 Приточно-Вытяжная установка GL 10 | шт. | 1
90 | ПРД-02/24-ПЛЮС-Ф.ОВ2.1 | Автоматика П1.4ФВ1.4Ф
91 | ПРД-02/24-ПЛЮС-Ф.ОВ2.1 | Шкаф управления Shuft-WSF390-EF390 (36)-E60-SF3150- SRF3150-ERF390-GH-AIMSB1083 54751022 | шт. | 1
92 | ПРД-02/24-ПЛЮС-Ф.ОВ2.1 | Датчик температуры с хомутом контактный SHUFT ALTF1- NTC10K | шт. | 1
93 | ПРД-02/24-ПЛЮС-Ф.ОВ2.1 | Датчик температуры канальный SHUFT HTF-NTC10K | шт. | 1
94 | ПРД-02/24-ПЛЮС-Ф.ОВ2.1 | Реле давления дифференциальное PS-500-L | шт. | 2
95 | ПРД-02/24-ПЛЮС-Ф.ОВ2.1 | Реле давления дифференциальное PS-2000-L | шт. | 2
96 | ПРД-02/24-ПЛЮС-Ф.ОВ2.1 | Реле температуры SHUFT TS- 11,5 11,5 метров | шт. | 1
97 | ПРД-02/24-ПЛЮС-Ф.ОВ2.1 | Преобразователь частоты SKI600-7D5G/011P-4 7,5 кВт, 380В | шт. | 2
98 | ПРД-02/24-ПЛЮС-Ф.ОВ2.1 | Преобразователь частотыSKI600-015G/018P-4 15 кВт,380В | шт. | 2
99 | ПРД-02/24-ПЛЮС-Ф.ОВ2.1 | Электропривод с электронным возвратом REC-24-20 | шт. | 1
100 | ПРД-02/24-ПЛЮС-Ф.ОВ2.1 | Электропривод с электронным возвратом REC-24-20 | шт. | 2
101 | ПРД-02/24-ПЛЮС-Ф.ОВ2.1 | Электропривод XMU-230-15 | шт. | 2
102 | ПРД-02/24-ПЛЮС-Ф.ОВ2.1 | Обвязка нагревателя
103 | ПРД-02/24-ПЛЮС-Ф.ОВ2.1 | MST 25-80-6.3-C24-F.Смесительный узел с гибкими подводками | шт. | 1
104 | ПРД-02/24-ПЛЮС-Ф.ОВ2.1 | Термоманометр в сборе TM 25/MST | шт. | 3
105 | ПРД-02/24-ПЛЮС-Ф.ОВ2.1 | П1.4Ф общ Вытяжная Расход воздуха 4246 м3/ч, Рсв 300 Па
106 | ПРД-02/24-ПЛЮС-Ф.ОВ2.1 | Клапан КВУ-ПО-700х400h- УХЛ2 | шт. | 1
107 | ПРД-02/24-ПЛЮС-Ф.ОВ2.1 | Нагреватель электрический для прямоугольных каналов EHR 700*400-22.5 | шт. | 1
108 | ПРД-02/24-ПЛЮС-Ф.ОВ2.1 | Электропривод LMC-24-05 | шт. | 1
109 | ПРД-02/24-ПЛЮС-Ф.ОВ2.1 | П1.4Ф Приточная Расход воздуха 21670 м3/ч, Рсв 300 Па
110 | ПРД-02/24-ПЛЮС-Ф.ОВ2.1 | id 3700089 Приточная установка GL 10 | шт. | 1
111 | ПРД-02/24-ПЛЮС-Ф.ОВ2.1 | Обвязка охладителя
112 | ПРД-02/24-ПЛЮС-Ф.ОВ2.1 | Клапан 3-х ходовой UCP 50-40 | шт. | 1
113 | ПРД-02/24-ПЛЮС-Ф.ОВ2.1 | Электропривод для клапанов UCP 24C-10-HN | шт. | 1
114 | ПРД-02/24-ПЛЮС-Ф.ОВ2.1 | Электродный пароувлажнитель Carel П1.4ф
115 | ПРД-02/24-ПЛЮС-Ф.ОВ2.1 | Увлажнитель HumiSteam X-plus UE065XL001 65 кг/ч, 400В/сменный цилиндр | шт. | 1
116 | ПРД-02/24-ПЛЮС-Ф.ОВ2.1 | Шланг паровой с усиленным кордом CAREL d-40 мм 1312367AXX (4 метров) | шт. | 2
117 | ПРД-02/24-ПЛЮС-Ф.ОВ2.1 | Трубка для отвода конденсата 1312368AXX (5 метров) | шт. | 2
118 | ПРД-02/24-ПЛЮС-Ф.ОВ2.1 | Шланг для слива воды CAREL SFH 040d-40 мм (1 метр) 1312357APG | шт. | 1
119 | ПРД-02/24-ПЛЮС-Ф.ОВ2.1 | Датчик температуры и влажности DPDC110000 | шт. | 1
120 | ПРД-02/24-ПЛЮС-Ф.ОВ2.1 | Датчик температуры (-20...70 C) и влажности (0...100%) Carel DPDC210000 | шт. | 1
121 | ПРД-02/24-ПЛЮС-Ф.ОВ2.1 | Парораспределитель CAREL d- 40 мм, L-1,050 мм DP105D40R0 | шт. | 2
122 | ПРД-02/24-ПЛЮС-Ф.ОВ2.1 | П2фВ2ф Приточно-Вытяжная Расход воздуха 11583/11583 м3/ч, Рсв 600/600 Па
123 | ПРД-02/24-ПЛЮС-Ф.ОВ2.1 | id 3699208 Приточно-Вытяжная установка GL 4 | шт. | 1
124 | ПРД-02/24-ПЛЮС-Ф.ОВ2.1 | Автоматика П2фВ2ф
125 | ПРД-02/24-ПЛЮС-Ф.ОВ2.1 | Шкаф управления Shuft-WSF390-EF390 (36)-E60-SRF390- ERF390-P3-GH-AIM-SB1083 54751023 | шт. | 1
126 | ПРД-02/24-ПЛЮС-Ф.ОВ2.1 | Датчик температуры с хомутом контактный SHUFT ALTF1- NTC10K | шт. | 1
127 | ПРД-02/24-ПЛЮС-Ф.ОВ2.1 | Датчик температуры канальный SHUFT HTF-NTC10K | шт. | 1
128 | ПРД-02/24-ПЛЮС-Ф.ОВ2.1 | Реле давления дифференциальное PS-500-L | шт. | 2
129 | ПРД-02/24-ПЛЮС-Ф.ОВ2.1 | Реле давления дифференциальное PS-2000-L | шт. | 2
130 | ПРД-02/24-ПЛЮС-Ф.ОВ2.1 | Реле температуры TS-6 | шт. | 1
131 | ПРД-02/24-ПЛЮС-Ф.ОВ2.1 | Преобразователь частоты SKI600-7D5G/011P-4 7,5 кВт, 380В | шт. | 4
132 | ПРД-02/24-ПЛЮС-Ф.ОВ2.1 | Электропривод с возвратной пружиной SHUFT SFU-230-10-MD | шт. | 1
133 | ПРД-02/24-ПЛЮС-Ф.ОВ2.1 | Электропривод SHUFT SMU-230-10-MD | шт. | 1
134 | ПРД-02/24-ПЛЮС-Ф.ОВ2.1 | Обвязка нагревателя
135 | ПРД-02/24-ПЛЮС-Ф.ОВ2.1 | Клапан 3-х ходовой UCP 32-16 | шт. | 1
136 | ПРД-02/24-ПЛЮС-Ф.ОВ2.1 | Электропривод для клапанов UCP 24C-05-LN | шт. | 1
137 | ПРД-02/24-ПЛЮС-Ф.ОВ2.1 | П3Ф/В3Ф Приточно-Вытяжная Расход воздуха 2431/2431 м3/ч, Рсв 450/450 Па
138 | ПРД-02/24-ПЛЮС-Ф.ОВ2.1 | id 3703040 Приточно-Вытяжная установка ML 500x300 | шт. | 1
139 | ПРД-02/24-ПЛЮС-Ф.ОВ2.1 | Автоматика П3Ф/В3Ф
140 | ПРД-02/24-ПЛЮС-Ф.ОВ2.1 | Шкаф управления Shuft-SF345- EF345 (36)-SRF345-ERF345-GHAIM-662 547510220 | шт. | 1
141 | ПРД-02/24-ПЛЮС-Ф.ОВ2.1 | Датчик температуры канальный SHUFT HTF-NTC10K | шт. | 1
142 | ПРД-02/24-ПЛЮС-Ф.ОВ2.1 | Реле давления дифференциальное PS-500-L | шт. | 1
143 | ПРД-02/24-ПЛЮС-Ф.ОВ2.1 | Реле давления дифференциальное PS-500-L | шт. | 2
144 | ПРД-02/24-ПЛЮС-Ф.ОВ2.1 | Преобразователь частоты SKI780-0D75-4 0,75 кВт, 380В | шт. | 4
145 | ПРД-02/24-ПЛЮС-Ф.ОВ2.1 | Электропривод NMC-24-10 | шт. | 1
146 | ПРД-02/24-ПЛЮС-Ф.ОВ2.1 | Электропривод NMC-24-10 | шт. | 1
147 | ПРД-02/24-ПЛЮС-Ф.ОВ2.1 | Электропривод NMC-24-10 | шт. | 1
148 | ПРД-02/24-ПЛЮС-Ф.ОВ2.1 | П4.фВ4.ф Приточно-Вытяжная Расход воздуха 4181/4211 м3/ч, Рсв 550/550 Па
149 | ПРД-02/24-ПЛЮС-Ф.ОВ2.1 | id 3695213 Приточно-Вытяжная установка ML 700x400 | шт. | 1
150 | ПРД-02/24-ПЛЮС-Ф.ОВ2.1 | Автоматика П4.фВ4.ф
151 | ПРД-02/24-ПЛЮС-Ф.ОВ2.1 | Шкаф управления Shuft-WSF345- EF345 (36)-SRF345- ERF345-GH-AIM-662 54751024 | шт. | 1
152 | ПРД-02/24-ПЛЮС-Ф.ОВ2.1 | Датчик температуры с хомутом контактный SHUFT ALTF1- NTC10K | шт. | 1
153 | ПРД-02/24-ПЛЮС-Ф.ОВ2.1 | Датчик температуры канальный SHUFT HTF-NTC10K | шт. | 1
154 | ПРД-02/24-ПЛЮС-Ф.ОВ2.1 | Реле давления дифференциальное PS-500-L | шт. | 1
155 | ПРД-02/24-ПЛЮС-Ф.ОВ2.1 | Реле давления дифференциальное PS-500-L | шт. | 2
156 | ПРД-02/24-ПЛЮС-Ф.ОВ2.1 | Реле температуры TS-6 | шт. | 1
157 | ПРД-02/24-ПЛЮС-Ф.ОВ2.1 | Преобразователь частоты SKI780-4D0-4 4 кВт, 380В | шт. | 4
158 | ПРД-02/24-ПЛЮС-Ф.ОВ2.1 | Электропривод с возвратной пружиной SHUFT SFU-230-10-MD | шт. | 1
159 | ПРД-02/24-ПЛЮС-Ф.ОВ2.1 | Электропривод SHUFT SMU-230-10-MD | шт. | 1
160 | ПРД-02/24-ПЛЮС-Ф.ОВ2.1 | Клапан 3-х ходовой UCP 20-4,0 | шт. | 1
161 | ПРД-02/24-ПЛЮС-Ф.ОВ2.1 | Электропривод для клапанов UCP 24C-05-LN | шт. | 1
162 | ПРД-02/24-ПЛЮС-Ф.ОВ2.1 | Насос циркуляционный GRUNDFOS UPS 50-180 F (3х400 В) | шт. | 1
163 | ПРД-02/24-ПЛЮС-Ф.ОВ2.1 | П5.фВ5.ф Приточно-Вытяжная Расход воздуха 2064/2064 м3/ч, Рсв 450/550 Па
164 | ПРД-02/24-ПЛЮС-Ф.ОВ2.1 | id 3697220 Приточно-Вытяжная установка ML 500x300 | шт. | 1
165 | ПРД-02/24-ПЛЮС-Ф.ОВ2.1 | Автоматика П5.фВ5.ф
166 | ПРД-02/24-ПЛЮС-Ф.ОВ2.1 | Шкаф управления Shuft-WSF345-EF345 (36)-SRF345- ERF345-GH-AIM-662 54751025 | шт. | 1
167 | ПРД-02/24-ПЛЮС-Ф.ОВ2.1 | Датчик температуры с хомутом контактный SHUFT ALTF1- NTC10K | шт. | 1
168 | ПРД-02/24-ПЛЮС-Ф.ОВ2.1 | Датчик температуры канальный SHUFT HTF-NTC10K | шт. | 1
169 | ПРД-02/24-ПЛЮС-Ф.ОВ2.1 | Реле давления дифференциальное PS-500-L | шт. | 1
170 | ПРД-02/24-ПЛЮС-Ф.ОВ2.1 | Реле давления дифференциальное PS-2000-L | шт. | 2
171 | ПРД-02/24-ПЛЮС-Ф.ОВ2.1 | Реле температуры TS-4 | шт. | 1
172 | ПРД-02/24-ПЛЮС-Ф.ОВ2.1 | Преобразователь частоты SKI780-0D75-4 0,75 кВт, 380В | шт. | 4
173 | ПРД-02/24-ПЛЮС-Ф.ОВ2.1 | Электропривод с возвратной пружиной SHUFT SFU-230-10- MD | шт. | 1
174 | ПРД-02/24-ПЛЮС-Ф.ОВ2.1 | Электропривод SHUFT SMU-230-10-MD | шт. | 1
175 | ПРД-02/24-ПЛЮС-Ф.ОВ2.1 | Обвязка нагревателя
176 | ПРД-02/24-ПЛЮС-Ф.ОВ2.1 | MST 25-60-4.0-C24-F Смесительный узел с гибкими подводками | шт. | 1
177 | ПРД-02/24-ПЛЮС-Ф.ОВ2.1 | Термоманометр в сборе TM 25/MST | шт. | 3
178 | ПРД-02/24-ПЛЮС-Ф.ОВ2.1 | П6.ФВ6.Ф Приточно-Вытяжная Расход воздуха 1298/1078 м3/ч, Рсв 500/500 Па
179 | ПРД-02/24-ПЛЮС-Ф.ОВ2.1 | id 3697475 Приточно-Вытяжная установка ML 500x300 | шт. | 1
180 | ПРД-02/24-ПЛЮС-Ф.ОВ2.1 | Автоматика П6.ФВ6.Ф
181 | ПРД-02/24-ПЛЮС-Ф.ОВ2.1 | Преобразователь частоты SKI780-0D75-4 0,75 кВт, 380В | шт. | 4
182 | ПРД-02/24-ПЛЮС-Ф.ОВ2.1 | Электропривод с возвратной пружиной SHUFT SFU-230-10- MD | шт. | 1
183 | ПРД-02/24-ПЛЮС-Ф.ОВ2.1 | Электропривод SHUFT SMU-230-10-MD | шт. | 1
184 | ПРД-02/24-ПЛЮС-Ф.ОВ2.1 | Обвязка нагревателя
185 | ПРД-02/24-ПЛЮС-Ф.ОВ2.1 | MST 25-40-4.0-C24-F.Смесительный узел с гибкими подводками | шт. | 1
186 | ПРД-02/24-ПЛЮС-Ф.ОВ2.1 | Клапан 3-х ходовой UCP 15-2,5 | шт. | 1
187 | ПРД-02/24-ПЛЮС-Ф.ОВ2.1 | Обвязка охладителя
188 | ПРД-02/24-ПЛЮС-Ф.ОВ2.1 | Электропривод для клапанов UCP 24C-05-LN | шт. | 1
189 | ПРД-02/24-ПЛЮС-Ф.ОВ2.1 | Термоманометр в сборе TM 25/MST | шт. | 3
190 | ПРД-02/24-ПЛЮС-Ф.ОВ2.1 | Электродный пароувлажнитель Carel П6.Ф
191 | ПРД-02/24-ПЛЮС-Ф.ОВ2.1 | Увлажнитель HumiSteam X-plus UE065XL001 65 кг/ч, 400В/сменный цилиндр | шт. | 1
192 | ПРД-02/24-ПЛЮС-Ф.ОВ2.1 | Шланг паровой с усиленным кордом CAREL d-40 мм 1312367AXX (4 метров) | шт. | 2
193 | ПРД-02/24-ПЛЮС-Ф.ОВ2.1 | Трубка для отвода конденсата 1312368AXX (5 метров) | шт. | 2
194 | ПРД-02/24-ПЛЮС-Ф.ОВ2.1 | Шланг для слива воды CAREL SFH 040d-40 мм (1 метр) 1312357APG | шт. | 1
195 | ПРД-02/24-ПЛЮС-Ф.ОВ2.1 | Датчик температуры и влажности DPDC110000 | шт. | 1
196 | ПРД-02/24-ПЛЮС-Ф.ОВ2.1 | Датчик температуры (-20...70 C) и влажности (0...100%) Carel DPDC210000 | шт. | 1
197 | ПРД-02/24-ПЛЮС-Ф.ОВ2.1 | Парораспределитель CAREL d- 40 мм, L-1,050 мм DP105D40R0 | шт. | 2
198 | ПРД-02/24-ПЛЮС-Ф.ОВ2.1 | П7ФВ7.Ф Приточно-Вытяжная Расход воздуха 891/814 м3/ч, Рсв 500/500 Па
199 | ПРД-02/24-ПЛЮС-Ф.ОВ2.1 | id 3697627 Приточно-Вытяжная установка ML 500x250 | шт. | 1
200 | ПРД-02/24-ПЛЮС-Ф.ОВ2.1 | Автоматика П7ФВ7.Ф
201 | ПРД-02/24-ПЛЮС-Ф.ОВ2.1 | Преобразователь частоты SKI780-0D75-4 0,75 кВт, 380В | шт. | 4
202 | ПРД-02/24-ПЛЮС-Ф.ОВ2.1 | Электропривод с возвратной пружиной SHUFT SFU-230-10-MD | шт. | 1
203 | ПРД-02/24-ПЛЮС-Ф.ОВ2.1 | Электропривод SHUFT SMU-230-10-MD | шт. | 1
204 | ПРД-02/24-ПЛЮС-Ф.ОВ2.1 | Обвязка нагревателя
205 | ПРД-02/24-ПЛЮС-Ф.ОВ2.1 | MST 25-40-2.5-C24-F Смесительный узел с гибкими подводками | шт. | 1
206 | ПРД-02/24-ПЛЮС-Ф.ОВ2.1 | Термоманометр в сборе TM 25/MST | шт. | 3
207 | ПРД-02/24-ПЛЮС-Ф.ОВ2.1 | П8.ф Приточная Расход воздуха 957 м3/ч, Рсв 500 Па
208 | ПРД-02/24-ПЛЮС-Ф.ОВ2.1 | id 3697670 Приточная установка ML 500x300 | шт. | 1
209 | ПРД-02/24-ПЛЮС-Ф.ОВ2.1 | Автоматика П8.ф
210 | ПРД-02/24-ПЛЮС-Ф.ОВ2.1 | Шкаф управления Shuft-WSF345- E15-SRF345-GH-54 54751028 | шт. | 1
211 | ПРД-02/24-ПЛЮС-Ф.ОВ2.1 | Датчик температуры с хомутом контактный SHUFT ALTF1- NTC10K | шт. | 1
212 | ПРД-02/24-ПЛЮС-Ф.ОВ2.1 | Датчик температуры канальный SHUFT HTF-NTC10K | шт. | 1
213 | ПРД-02/24-ПЛЮС-Ф.ОВ2.1 | Реле давления дифференциальное PS-500-L | шт. | 2
214 | ПРД-02/24-ПЛЮС-Ф.ОВ2.1 | Реле давления дифференциальное PS-500-L | шт. | 1
215 | ПРД-02/24-ПЛЮС-Ф.ОВ2.1 | Реле температуры TS-4 | шт. | 4
216 | ПРД-02/24-ПЛЮС-Ф.ОВ2.1 | Преобразователь частоты SKI780-0D75-4 0,75 кВт, 380В | шт. | 2
217 | ПРД-02/24-ПЛЮС-Ф.ОВ2.1 | Электропривод с возвратной пружиной SHUFT SFU-230-10-MD | шт. | 1
218 | ПРД-02/24-ПЛЮС-Ф.ОВ2.1 | Обвязка нагревателя
219 | ПРД-02/24-ПЛЮС-Ф.ОВ2.1 | MST 25-40-2.5-C24-F Смесительный узел с гибкими подводками | шт. | 1
220 | ПРД-02/24-ПЛЮС-Ф.ОВ2.1 | Термоманометр в сборе TM 25/MST | шт. | 3
221 | ПРД-02/24-ПЛЮС-Ф.ОВ2.1 | П9.фВ9.ф Приточно-Вытяжная Расход воздуха 3344/1045 м3/ч, Рсв 400/400 Па
222 | ПРД-02/24-ПЛЮС-Ф.ОВ2.1 | id 3697680 Приточно-Вытяжная установка ML 600x350 | шт. | 1
223 | ПРД-02/24-ПЛЮС-Ф.ОВ2.1 | Автоматика П9.фВ9.ф
224 | ПРД-02/24-ПЛЮС-Ф.ОВ2.1 | Шкаф управления Shuft-WSF345-EF345 (36)-GH-54 54751029 | шт. | 1
225 | ПРД-02/24-ПЛЮС-Ф.ОВ2.1 | Датчик температуры с хомутом контактный SHUFT ALTF1- NTC10K | шт. | 1
226 | ПРД-02/24-ПЛЮС-Ф.ОВ2.1 | Датчик температуры канальный SHUFT HTF-NTC10K | шт. | 1
227 | ПРД-02/24-ПЛЮС-Ф.ОВ2.1 | Реле давления дифференциальное PS-500-L | шт. | 1
228 | ПРД-02/24-ПЛЮС-Ф.ОВ2.1 | Реле температуры TS-6 | шт. | 1
229 | ПРД-02/24-ПЛЮС-Ф.ОВ2.1 | Преобразователь частоты SKI780-1D5-4 1,5 кВт, 380В | шт. | 1
230 | ПРД-02/24-ПЛЮС-Ф.ОВ2.1 | Преобразователь частоты SKI780-0D75-4 0,75 кВт, 380В | шт. | 1
231 | ПРД-02/24-ПЛЮС-Ф.ОВ2.1 | Электропривод с возвратной пружиной SHUFT SFU-230-10-MD | шт. | 1
232 | ПРД-02/24-ПЛЮС-Ф.ОВ2.1 | Электропривод SHUFT SMU-230-10-MD | шт. | 1
233 | ПРД-02/24-ПЛЮС-Ф.ОВ2.1 | Обвязка нагревателя
234 | ПРД-02/24-ПЛЮС-Ф.ОВ2.1 | Клапан 3-х ходовой UCP 20-4,0 | шт. | 1
235 | ПРД-02/24-ПЛЮС-Ф.ОВ2.1 | Электропривод для клапанов UCP 24C-05-LN | шт. | 1
236 | ПРД-02/24-ПЛЮС-Ф.ОВ2.1 | Насос циркуляционный GRUNDFOS UPS 40-180F (1 х230V) | шт. | 1
237 | ПРД-02/24-ПЛЮС-Ф.ОВ2.1 | П11.1ФВ11.1Ф Приточно-Вытяжная Расход воздуха 1704/1638 м3/ч, Рсв 400/400 Па
238 | ПРД-02/24-ПЛЮС-Ф.ОВ2.1 | id 3697699 Приточно-Вытяжная установка ML 500x300 | шт. | 1
239 | ПРД-02/24-ПЛЮС-Ф.ОВ2.1 | Автоматика П11.1ФВ11.1Ф
240 | ПРД-02/24-ПЛЮС-Ф.ОВ2.1 | Шкаф управления Shuft-WSF345-EF345 (36)-SRF345-ERF345-GH-AIM-662 547510210 | шт. | 1
241 | ПРД-02/24-ПЛЮС-Ф.ОВ2.1 | Датчик температуры с хомутом контактный SHUFT ALTF1- NTC10K | шт. | 1
242 | ПРД-02/24-ПЛЮС-Ф.ОВ2.1 | Датчик температуры канальный SHUFT HTF-NTC10K | шт. | 1
243 | ПРД-02/24-ПЛЮС-Ф.ОВ2.1 | Реле давления дифференциальное PS-500-L | шт. | 1
244 | ПРД-02/24-ПЛЮС-Ф.ОВ2.1 | Реле давления дифференциальное PS-500-L | шт. | 2
245 | ПРД-02/24-ПЛЮС-Ф.ОВ2.1 | Реле температуры TS-4 | шт. | 1
246 | ПРД-02/24-ПЛЮС-Ф.ОВ2.1 | Преобразователь частоты SKI780-0D75-4 0,75 кВт, 380В | шт. | 4
247 | ПРД-02/24-ПЛЮС-Ф.ОВ2.1 | Электропривод с возвратной пружиной SHUFT SFU-230-10- MD | шт. | 1
248 | ПРД-02/24-ПЛЮС-Ф.ОВ2.1 | Электропривод SHUFT SMU- 230-10-MD | шт. | 1
249 | ПРД-02/24-ПЛЮС-Ф.ОВ2.1 | Обвязка нагревателя
250 | ПРД-02/24-ПЛЮС-Ф.ОВ2.1 | MST 25-60-4.0-C24-F Смесительный узел с гибкими подводками | шт. | 1
251 | ПРД-02/24-ПЛЮС-Ф.ОВ2.1 | Термоманометр в сборе TM 25/MST | шт. | 3
252 | ПРД-02/24-ПЛЮС-Ф.ОВ2.1 | П11.2ФВ11.2Ф Приточно-Вытяжная Расход воздуха 704/583 м3/ч, Рсв 400/400 Па
253 | ПРД-02/24-ПЛЮС-Ф.ОВ2.1 | id 3697722 Приточно-Вытяжная установка ML 500x250 | шт. | 1
254 | ПРД-02/24-ПЛЮС-Ф.ОВ2.1 | Автоматика П11.2ФВ11.2Ф
255 | ПРД-02/24-ПЛЮС-Ф.ОВ2.1 | Шкаф управления Shuft-WSF345-EF345 (36)-GH-54 547510211 | шт. | 1
256 | ПРД-02/24-ПЛЮС-Ф.ОВ2.1 | Датчик температуры с хомутом контактный SHUFT ALTF1- NTC10K | шт. | 1
257 | ПРД-02/24-ПЛЮС-Ф.ОВ2.1 | Датчик температуры канальный SHUFT HTF-NTC10K | шт. | 1
258 | ПРД-02/24-ПЛЮС-Ф.ОВ2.1 | Реле давления дифференциальное PS-500-L | шт. | 2
259 | ПРД-02/24-ПЛЮС-Ф.ОВ2.1 | Реле температуры TS-6 | шт. | 1
260 | ПРД-02/24-ПЛЮС-Ф.ОВ2.1 | Преобразователь частоты SKI780-0D75-4 0,75 кВт, 380В | шт. | 2
261 | ПРД-02/24-ПЛЮС-Ф.ОВ2.1 | Электропривод с возвратной пружиной SHUFT SFU-230-10-MD | шт. | 1
262 | ПРД-02/24-ПЛЮС-Ф.ОВ2.1 | Электропривод SHUFT SMU- 230-10-MD | шт. | 1
263 | ПРД-02/24-ПЛЮС-Ф.ОВ2.1 | Обвязка нагревателя
264 | ПРД-02/24-ПЛЮС-Ф.ОВ2.1 | MST 25-40-2.5-C24-F Смесительный узел с гибкими подводками | шт. | 1
265 | ПРД-02/24-ПЛЮС-Ф.ОВ2.1 | Термоманометр в сборе TM 25/MST | шт. | 3
266 | ПРД-02/24-ПЛЮС-Ф.ОВ2.1 | П11.3фВ11.3ф Приточно-Вытяжная Расход воздуха 748/583 м3/ч, Рсв 500/500 Па
267 | ПРД-02/24-ПЛЮС-Ф.ОВ2.1 | id 3697806 Приточно-Вытяжная установка ML 500x250 | шт. | 1
268 | ПРД-02/24-ПЛЮС-Ф.ОВ2.1 | Автоматика П11.3фВ11.3ф
269 | ПРД-02/24-ПЛЮС-Ф.ОВ2.1 | Шкаф управления Shuft-WSF345- EF345 (36)-GH-54 547510212 | шт. | 1
270 | ПРД-02/24-ПЛЮС-Ф.ОВ2.1 | Датчик температуры с хомутом контактный SHUFT ALTF1- NTC10K | шт. | 1
271 | ПРД-02/24-ПЛЮС-Ф.ОВ2.1 | Датчик температуры канальный SHUFT HTF-NTC10K | шт. | 1
272 | ПРД-02/24-ПЛЮС-Ф.ОВ2.1 | Реле давления дифференциальное PS-500-L | шт. | 2
273 | ПРД-02/24-ПЛЮС-Ф.ОВ2.1 | Реле температуры TS-6 | шт. | 1
274 | ПРД-02/24-ПЛЮС-Ф.ОВ2.1 | Преобразователь частоты SKI780-0D75-4 0,75 кВт, 380В | шт. | 2
275 | ПРД-02/24-ПЛЮС-Ф.ОВ2.1 | Электропривод с возвратной пружиной SHUFT SFU-230-10- MD | шт. | 1
276 | ПРД-02/24-ПЛЮС-Ф.ОВ2.1 | Электропривод SHUFT SMU- 230-10-MD | шт. | 1
277 | ПРД-02/24-ПЛЮС-Ф.ОВ2.1 | Обвязка нагревателя
278 | ПРД-02/24-ПЛЮС-Ф.ОВ2.1 | MST 25-40-2.5-C24-F Смесительный узел с гибкими подводками | шт. | 1
279 | ПРД-02/24-ПЛЮС-Ф.ОВ2.1 | Термоманометр в сборе TM 25/MST | шт. | 3
280 | ПРД-02/24-ПЛЮС-Ф.ОВ2.1 | П11.4фВ11.4ф Приточно-Вытяжная Расход воздуха 2877/1914 м3/ч, Рсв 500/500 Па
281 | ПРД-02/24-ПЛЮС-Ф.ОВ2.1 | id 3697858 Приточно-Вытяжная установка ML 600x350 | шт. | 1
282 | ПРД-02/24-ПЛЮС-Ф.ОВ2.1 | Автоматика П11.4фВ11.4ф
283 | ПРД-02/24-ПЛЮС-Ф.ОВ2.1 | Шкаф управления Shuft-WSF345- EF345 (36)-SRF345- ERF345-GH-AIM-662 547510213 | шт. | 1
284 | ПРД-02/24-ПЛЮС-Ф.ОВ2.1 | Датчик температуры с хомутом контактный SHUFT ALTF1- NTC10K | шт. | 1
285 | ПРД-02/24-ПЛЮС-Ф.ОВ2.1 | Датчик температуры канальный SHUFT HTF-NTC10K | шт. | 1
286 | ПРД-02/24-ПЛЮС-Ф.ОВ2.1 | Реле давления дифференциальное PS-500-L | шт. | 2
287 | ПРД-02/24-ПЛЮС-Ф.ОВ2.1 | Реле давления дифференциальное PS-2000- | шт. | 2
288 | ПРД-02/24-ПЛЮС-Ф.ОВ2.1 | Реле температуры TS-6 | шт. | 1
289 | ПРД-02/24-ПЛЮС-Ф.ОВ2.1 | Преобразователь частоты SKI780-1D5-4 1,5 кВт, 380В | шт. | 2
290 | ПРД-02/24-ПЛЮС-Ф.ОВ2.1 | Преобразователь частоты SKI780-0D75-4 0,75 кВт, 380В | шт. | 2
291 | ПРД-02/24-ПЛЮС-Ф.ОВ2.1 | Электропривод с возвратной пружиной SHUFT SFU-230-10- MD | шт. | 1
292 | ПРД-02/24-ПЛЮС-Ф.ОВ2.1 | Электропривод SHUFT SMU- 230-10-MD | шт. | 1
293 | ПРД-02/24-ПЛЮС-Ф.ОВ2.1 | Обвязка нагревателя
294 | ПРД-02/24-ПЛЮС-Ф.ОВ2.1 | Клапан 3-х ходовой UCP 20-4,0 | шт. | 1
295 | ПРД-02/24-ПЛЮС-Ф.ОВ2.1 | Электропривод для клапанов UCP 24C-05-LN | шт. | 1
296 | ПРД-02/24-ПЛЮС-Ф.ОВ2.1 | Насос циркуляционный GRUNDFOS UPS 40-120 F (1х230 В) | шт. | 1
297 | ПРД-02/24-ПЛЮС-Ф.ОВ2.1 | П12.Ф Приточная Расход воздуха 9108 м3/ч, Рсв 600 Па
298 | ПРД-02/24-ПЛЮС-Ф.ОВ2.1 | id 3677440 Приточная установка GL 2 | шт. | 1
299 | ПРД-02/24-ПЛЮС-Ф.ОВ2.1 | Автоматика П12.Ф
300 | ПРД-02/24-ПЛЮС-Ф.ОВ2.1 | Шкаф управления Shuft-WSF390- GH-36 54751021 | шт. | 1
301 | ПРД-02/24-ПЛЮС-Ф.ОВ2.1 | Датчик температуры с хомутом контактный SHUFT ALTF1- NTC10K | шт. | 1
302 | ПРД-02/24-ПЛЮС-Ф.ОВ2.1 | Датчик температуры канальный SHUFT HTF-NTC10K | шт. | 1
303 | ПРД-02/24-ПЛЮС-Ф.ОВ2.1 | Реле давления дифференциальное PS-500-L | шт. | 2
304 | ПРД-02/24-ПЛЮС-Ф.ОВ2.1 | Реле температуры TS-6 | шт. | 1
305 | ПРД-02/24-ПЛЮС-Ф.ОВ2.1 | Преобразователь частоты SKI780-5D5-4 5,5 кВт, 380В | шт. | 1
306 | ПРД-02/24-ПЛЮС-Ф.ОВ2.1 | Электропривод с возвратной пружиной SHUFT SFU-230-10-MD | шт. | 1
307 | ПРД-02/24-ПЛЮС-Ф.ОВ2.1 | Обвязка нагревателя
308 | ПРД-02/24-ПЛЮС-Ф.ОВ2.1 | Клапан 3-х ходовой UCP 32-16 | шт. | 1
309 | ПРД-02/24-ПЛЮС-Ф.ОВ2.1 | Насос циркуляционный GRUNDFOS UPS 40-120 F (1х230 В) | шт. | 1
310 | ПРД-02/24-ПЛЮС-Ф.ОВ2.1 | Электропривод для клапанов UCP 24C-05-LN | шт. | 1
311 | ПРД-02/24-ПЛЮС-Ф.ОВ2.1 | В12Ф Вытяжная Расход воздуха 3663 м3/ч, Рсв 500 Па
312 | ПРД-02/24-ПЛЮС-Ф.ОВ2.1 | id 3703161 Вытяжная установка ML 600x350 | шт. | 1
313 | ПРД-02/24-ПЛЮС-Ф.ОВ2.1 | Преобразователь частоты SKI780-1D5-4 1,5 кВт, 380В | шт. | 1
314 | ПРД-02/24-ПЛЮС-Ф.ОВ2.1 | Электропривод SHUFT SMU- 230-10-MD | шт. | 1
315 | ПРД-02/24-ПЛЮС-Ф.ОВ2.1 | П12.1Ф/В12.1Ф Приточно-Вытяжная Расход воздуха 18920/18920 м3/ч, Рсв 600/500 Па
316 | ПРД-02/24-ПЛЮС-Ф.ОВ2.1 | id 3699286 Приточно-Вытяжная установка GL 10 | шт. | 1
317 | ПРД-02/24-ПЛЮС-Ф.ОВ2.1 | Автоматика П12.1Ф/В12.1Ф
318 | ПРД-02/24-ПЛЮС-Ф.ОВ2.1 | Шкаф управления Shuft-WSF3110-E90-SRF3110-EF390- ERF390-P3-GH-AIM-SB1083 54751024 | шт. | 1
319 | ПРД-02/24-ПЛЮС-Ф.ОВ2.1 | Датчик температуры с хомутом контактный SHUFT ALTF1- NTC10K | шт. | 1
320 | ПРД-02/24-ПЛЮС-Ф.ОВ2.1 | Датчик температуры канальный SHUFT HTF-NTC10K | шт. | 1
321 | ПРД-02/24-ПЛЮС-Ф.ОВ2.1 | Реле давления дифференциальное PS-500-L | шт. | 2
322 | ПРД-02/24-ПЛЮС-Ф.ОВ2.1 | Реле давления дифференциальное PS-500-L | шт. | 2
323 | ПРД-02/24-ПЛЮС-Ф.ОВ2.1 | Реле температуры SHUFT TS-11,5 11,5 метров | шт. | 1
324 | ПРД-02/24-ПЛЮС-Ф.ОВ2.1 | Преобразователь частоты SKI600-7D5G/011P-4 7,5 кВт, 380В | шт. | 2
325 | ПРД-02/24-ПЛЮС-Ф.ОВ2.1 | Преобразователь частоты SKI600-011G/015P-4 11 кВт,380В | шт. | 2
326 | ПРД-02/24-ПЛЮС-Ф.ОВ2.1 | Электропривод SHUFT RMU-230-20-MD | шт. | 2
327 | ПРД-02/24-ПЛЮС-Ф.ОВ2.1 | Электропривод с электронным возвратом REU-230-20 | шт. | 2
328 | ПРД-02/24-ПЛЮС-Ф.ОВ2.1 | Обвязка нагревателя
329 | ПРД-02/24-ПЛЮС-Ф.ОВ2.1 | Клапан 3-х ходовой UCP 50-40 | шт. | 1
330 | ПРД-02/24-ПЛЮС-Ф.ОВ2.1 | Насос циркуляционный GRUNDFOS UPS 50-120 F (3x400 V) | шт. | 1
331 | ПРД-02/24-ПЛЮС-Ф.ОВ2.1 | Электропривод для клапанов UCP 24C-10-HN | шт. | 1
332 | ПРД-02/24-ПЛЮС-Ф.ОВ2.1 | П12.1Ф Приточная Расход воздуха 18920 м3/ч, Рсв 600 Па
333 | ПРД-02/24-ПЛЮС-Ф.ОВ2.1 | id 3700106 Приточная установка GL 10 | шт. | 1
334 | ПРД-02/24-ПЛЮС-Ф.ОВ2.1 | Обвязка охладителя
335 | ПРД-02/24-ПЛЮС-Ф.ОВ2.1 | Клапан 3-х ходовой UCP 40-25 | шт. | 1
336 | ПРД-02/24-ПЛЮС-Ф.ОВ2.1 | Электропривод для клапанов UCP 24C-10-HN | шт. | 1
337 | ПРД-02/24-ПЛЮС-Ф.ОВ2.1 | П12.2ФВ12.2Ф Приточно-Вытяжная Расход воздуха 18051/12034 м3/ч, Рсв 600/500 Па
338 | ПРД-02/24-ПЛЮС-Ф.ОВ2.1 | id 3699464 Приточно-Вытяжная установка GL 8 | шт. | 1
339 | ПРД-02/24-ПЛЮС-Ф.ОВ2.1 | Автоматика П12.2ФВ12.2Ф
340 | ПРД-02/24-ПЛЮС-Ф.ОВ2.1 | Шкаф управления Shuft-WSF3110- E60-SRF3110-EF390- ERF390-GH-AIM-SB1083 54751025 | шт. | 1
341 | ПРД-02/24-ПЛЮС-Ф.ОВ2.1 | Датчик температуры с хомутом контактный SHUFT ALTF1- NTC10K | шт. | 1
342 | ПРД-02/24-ПЛЮС-Ф.ОВ2.1 | Датчик температуры канальный SHUFT HTF-NTC10K | шт. | 1
343 | ПРД-02/24-ПЛЮС-Ф.ОВ2.1 | Реле давления дифференциальное PS-500-L | шт. | 2
344 | ПРД-02/24-ПЛЮС-Ф.ОВ2.1 | Реле давления дифференциальное PS-2000-L | шт. | 2
345 | ПРД-02/24-ПЛЮС-Ф.ОВ2.1 | Реле температуры TS-6 | шт. | 1
346 | ПРД-02/24-ПЛЮС-Ф.ОВ2.1 | Преобразователь частоты SKI600-7D5G/011P-4 7,5 кВт,380В | шт. | 2
347 | ПРД-02/24-ПЛЮС-Ф.ОВ2.1 | Преобразователь частоты SKI600-011G/015P-4 11 кВт,380В | шт. | 2
348 | ПРД-02/24-ПЛЮС-Ф.ОВ2.1 | Электропривод с электронным возвратом REC-24-20 | шт. | 1
349 | ПРД-02/24-ПЛЮС-Ф.ОВ2.1 | Электропривод LMC-24-05 | шт. | 1
350 | ПРД-02/24-ПЛЮС-Ф.ОВ2.1 | Электропривод с электронным возвратом SEC-24-10 | шт. | 1
351 | ПРД-02/24-ПЛЮС-Ф.ОВ2.1 | Обвязка нагревателя
352 | ПРД-02/24-ПЛЮС-Ф.ОВ2.1 | MST 25-60-6.3-C24-F Смесительный узел с гибкими подводками | шт. | 1
353 | ПРД-02/24-ПЛЮС-Ф.ОВ2.1 | Термоманометр в сборе TM 25/MST | шт. | 3
354 | ПРД-02/24-ПЛЮС-Ф.ОВ2.1 | П12.2Ф Приточная Расход воздуха 18051 м3/ч, Рсв 600 Па
355 | ПРД-02/24-ПЛЮС-Ф.ОВ2.1 | id 3700113 Приточная установка GL 8 | шт. | 1
356 | ПРД-02/24-ПЛЮС-Ф.ОВ2.1 | Обвязка охладителя
357 | ПРД-02/24-ПЛЮС-Ф.ОВ2.1 | Клапан 3-х ходовой UCP 40-25 | шт. | 1
358 | ПРД-02/24-ПЛЮС-Ф.ОВ2.1 | Электропривод для клапанов UCP 24C-10-HN | шт. | 1
359 | ПРД-02/24-ПЛЮС-Ф.ОВ2.1 | П12.3Ф/В12.3Ф Приточно-Вытяжная Расход воздуха 6457/4312 м3/ч, Рсв 600/500 Па
360 | ПРД-02/24-ПЛЮС-Ф.ОВ2.1 | id 3703163 Приточно-Вытяжная установка ML 1000x500 | шт. | 1
361 | ПРД-02/24-ПЛЮС-Ф.ОВ2.1 | Автоматика П12.3Ф/В12.3Ф
362 | ПРД-02/24-ПЛЮС-Ф.ОВ2.1 | Шкаф управления Shuft-WSF345-EF345 (36)-WC-SRF345- ERF345-GH-AIM-662 547510277 | шт. | 1
363 | ПРД-02/24-ПЛЮС-Ф.ОВ2.1 | Датчик температуры с хомутом контактный SHUFT ALTF1- NTC10K | шт. | 1
364 | ПРД-02/24-ПЛЮС-Ф.ОВ2.1 | Датчик температуры канальный SHUFT HTF-NTC10K | шт. | 1
365 | ПРД-02/24-ПЛЮС-Ф.ОВ2.1 | Реле давления дифференциальное PS-500-L | шт. | 2
366 | ПРД-02/24-ПЛЮС-Ф.ОВ2.1 | Реле давления дифференциальное PS-500-L | шт. | 2
367 | ПРД-02/24-ПЛЮС-Ф.ОВ2.1 | Реле температуры TS-6 | шт. | 1
368 | ПРД-02/24-ПЛЮС-Ф.ОВ2.1 | Преобразователь частоты SKI780-1D5-4 1,5 кВт, 380В | шт. | 2
369 | ПРД-02/24-ПЛЮС-Ф.ОВ2.1 | Преобразователь частоты SKI780-4D0-4 4 кВт, 380В | шт. | 2
370 | ПРД-02/24-ПЛЮС-Ф.ОВ2.1 | Электропривод NMC-24-10 | шт. | 1
371 | ПРД-02/24-ПЛЮС-Ф.ОВ2.1 | Электропривод с электронным возвратом SEC-24-10 | шт. | 1
372 | ПРД-02/24-ПЛЮС-Ф.ОВ2.1 | Обвязка нагревателя
373 | ПРД-02/24-ПЛЮС-Ф.ОВ2.1 | MST 25-40-4.0-C24-F Смесительный узел с гибкими подводками | шт. | 1
374 | ПРД-02/24-ПЛЮС-Ф.ОВ2.1 | Термоманометр в сборе TM 25/MST | шт. | 3
375 | ПРД-02/24-ПЛЮС-Ф.ОВ2.1 | Обвязка охладителя
376 | ПРД-02/24-ПЛЮС-Ф.ОВ2.1 | Клапан 3-х ходовой UCP 20-6,3 | шт. | 1
377 | ПРД-02/24-ПЛЮС-Ф.ОВ2.1 | Электропривод для клапанов UCP 24C-05-LN | шт. | 1
378 | ПРД-02/24-ПЛЮС-Ф.ОВ2.1 | П12.4ФВ12.4Ф Приточно-Вытяжная Расход воздуха 3696/3498 м3/ч, Рсв 600/500 Па
379 | ПРД-02/24-ПЛЮС-Ф.ОВ2.1 | id 3697919 Приточно-Вытяжная установка ML 700x400 | шт. | 1
380 | ПРД-02/24-ПЛЮС-Ф.ОВ2.1 | Автоматика П12.4ФВ12.4Ф
381 | ПРД-02/24-ПЛЮС-Ф.ОВ2.1 | Шкаф управления Shuft-WSF345- EF345 (36)-WC-GH-54 547510214 | шт. | 1
382 | ПРД-02/24-ПЛЮС-Ф.ОВ2.1 | Датчик температуры с хомутом контактный SHUFT ALTF1- NTC10K | шт. | 1
383 | ПРД-02/24-ПЛЮС-Ф.ОВ2.1 | Датчик температуры канальный SHUFT HTF-NTC10K | шт. | 1
384 | ПРД-02/24-ПЛЮС-Ф.ОВ2.1 | Реле давления дифференциальное PS-500-L | шт. | 2
385 | ПРД-02/24-ПЛЮС-Ф.ОВ2.1 | Реле температуры TS-6 | шт. | 1
386 | ПРД-02/24-ПЛЮС-Ф.ОВ2.1 | Преобразователь частоты SKI780-1D5-4 1,5 кВт, 380В | шт. | 1
387 | ПРД-02/24-ПЛЮС-Ф.ОВ2.1 | Преобразователь частоты SKI780-4D0-4 4 кВт, 380В | шт. | 1
388 | ПРД-02/24-ПЛЮС-Ф.ОВ2.1 | Электропривод с возвратной пружиной SHUFT SFU-230-10-MD | шт. | 1
389 | ПРД-02/24-ПЛЮС-Ф.ОВ2.1 | Электропривод SHUFT SMU- 230-10-MD | шт. | 1
390 | ПРД-02/24-ПЛЮС-Ф.ОВ2.1 | Обвязка нагревателя
391 | ПРД-02/24-ПЛЮС-Ф.ОВ2.1 | Клапан 3-х ходовой UCP 20-4,0 | шт. | 1
392 | ПРД-02/24-ПЛЮС-Ф.ОВ2.1 | Электропривод для клапанов UCP 24C-05-LN | шт. | 1
393 | ПРД-02/24-ПЛЮС-Ф.ОВ2.1 | Насос циркуляционный GRUNDFOS UPS 40-180F (1 х230V) | шт. | 1
394 | ПРД-02/24-ПЛЮС-Ф.ОВ2.1 | Обвязка охладителя
395 | ПРД-02/24-ПЛЮС-Ф.ОВ2.1 | Клапан 3-х ходовой UCP 20-4,0 | шт. | 1
396 | ПРД-02/24-ПЛЮС-Ф.ОВ2.1 | Электропривод для клапанов UCP 24C-05-LN | шт. | 1
397 | ПРД-02/24-ПЛЮС-Ф.ОВ2.1 | П13.фВ13.ф Приточно-Вытяжная Расход воздуха 3342/826 м3/ч, Рсв 500/500 Па
398 | ПРД-02/24-ПЛЮС-Ф.ОВ2.1 | id 3697949 Приточно-Вытяжная установка ML 600x350 | шт. | 1
399 | ПРД-02/24-ПЛЮС-Ф.ОВ2.1 | Автоматика П13.фВ13.ф
400 | ПРД-02/24-ПЛЮС-Ф.ОВ2.1 | Шкаф управления Shuft-WSF345-EF345 (36)-SRF345- ERF345-GH-AIM-662 547510215 | шт. | 1
401 | ПРД-02/24-ПЛЮС-Ф.ОВ2.1 | Датчик температуры с хомутом контактный SHUFT ALTF1- NTC10K | шт. | 1
402 | ПРД-02/24-ПЛЮС-Ф.ОВ2.1 | Датчик температуры канальный SHUFT HTF-NTC10K | шт. | 1
403 | ПРД-02/24-ПЛЮС-Ф.ОВ2.1 | Реле давления дифференциальное PS-500-L | шт. | 2
404 | ПРД-02/24-ПЛЮС-Ф.ОВ2.1 | Реле давления дифференциальное PS-2000-L | шт. | 2
405 | ПРД-02/24-ПЛЮС-Ф.ОВ2.1 | Реле температуры TS-6 | шт. | 1
406 | ПРД-02/24-ПЛЮС-Ф.ОВ2.1 | Преобразователь частоты SKI780-1D5-4 1,5 кВт, 380В | шт. | 2
407 | ПРД-02/24-ПЛЮС-Ф.ОВ2.1 | Преобразователь частоты SKI780-0D75-4 0,75 кВт, 380В | шт. | 2
408 | ПРД-02/24-ПЛЮС-Ф.ОВ2.1 | Электропривод с возвратной пружиной SHUFT SFU-230-10- MD | шт. | 1
409 | ПРД-02/24-ПЛЮС-Ф.ОВ2.1 | Электропривод SHUFT SMU- 230-10-MD | шт. | 1
410 | ПРД-02/24-ПЛЮС-Ф.ОВ2.1 | Обвязка нагревателя
411 | ПРД-02/24-ПЛЮС-Ф.ОВ2.1 | Клапан 3-х ходовой UCP 20-4,0 | шт. | 1
412 | ПРД-02/24-ПЛЮС-Ф.ОВ2.1 | Электропривод для клапанов UCP 24C-05-LN | шт. | 1
413 | ПРД-02/24-ПЛЮС-Ф.ОВ2.1 | Насос циркуляционный GRUNDFOS UPS 40-180F (1 х230V) | шт. | 1
414 | ПРД-02/24-ПЛЮС-Ф.ОВ2.1 | П14.фВ14.ф Приточно-Вытяжная Расход воздуха 3439/2882 м3/ч, Рсв 600/600 Па
415 | ПРД-02/24-ПЛЮС-Ф.ОВ2.1 | id 3697986 Приточно-Вытяжная установка ML 700x400 | шт. | 1
416 | ПРД-02/24-ПЛЮС-Ф.ОВ2.1 | Автоматика П14.фВ14.ф
417 | ПРД-02/24-ПЛЮС-Ф.ОВ2.1 | Шкаф управления Shuft-WSF345-EF345 (36)-WC-SRF345- ERF345-GH-AIM-662 547510216 | шт. | 1
418 | ПРД-02/24-ПЛЮС-Ф.ОВ2.1 | Датчик температуры с хомутом контактный SHUFT ALTF1- NTC10K | шт. | 1
419 | ПРД-02/24-ПЛЮС-Ф.ОВ2.1 | Датчик температуры канальный SHUFT HTF-NTC10K | шт. | 1
420 | ПРД-02/24-ПЛЮС-Ф.ОВ2.1 | Реле давления дифференциальное PS-500-L | шт. | 2
421 | ПРД-02/24-ПЛЮС-Ф.ОВ2.1 | Реле давления дифференциальное PS-2000-L | шт. | 2
422 | ПРД-02/24-ПЛЮС-Ф.ОВ2.1 | Реле температуры TS-6 | шт. | 1
423 | ПРД-02/24-ПЛЮС-Ф.ОВ2.1 | Преобразователь частоты SKI780-1D5-4 1,5 кВт, 380В | шт. | 2
424 | ПРД-02/24-ПЛЮС-Ф.ОВ2.1 | Преобразователь частоты SKI780-4D0-4 4 кВт, 380В | шт. | 2
425 | ПРД-02/24-ПЛЮС-Ф.ОВ2.1 | Электропривод с возвратной пружиной SHUFT SFU-230-10-MD | шт. | 1
426 | ПРД-02/24-ПЛЮС-Ф.ОВ2.1 | Электропривод SHUFT SMU- 230-10-MD | шт. | 1
427 | ПРД-02/24-ПЛЮС-Ф.ОВ2.1 | Обвязка нагревателя
428 | ПРД-02/24-ПЛЮС-Ф.ОВ2.1 | Клапан 3-х ходовой UCP 20-4,0 | шт. | 1
429 | ПРД-02/24-ПЛЮС-Ф.ОВ2.1 | Электропривод для клапанов UCP 24C-05-LN | шт. | 1
430 | ПРД-02/24-ПЛЮС-Ф.ОВ2.1 | Насос циркуляционный GRUNDFOS UPS 40-180F (1 х 230V) | шт. | 1
431 | ПРД-02/24-ПЛЮС-Ф.ОВ2.1 | Обвязка охладителя
432 | ПРД-02/24-ПЛЮС-Ф.ОВ2.1 | Клапан 3-х ходовой UCP 20-4,0 | шт. | 1
433 | ПРД-02/24-ПЛЮС-Ф.ОВ2.1 | Электропривод для клапанов UCP 24C-05-LN
434 | ПРД-02/24-ПЛЮС-Ф.ОВ2.1 | П15.Ф/В15.Ф Приточно-Вытяжная Расход воздуха 4070/2739 м3/ч, Рсв 600/500 Па
435 | ПРД-02/24-ПЛЮС-Ф.ОВ2.1 | id 3677490 Приточно-Вытяжная установка ML 700x400 | шт. | 1
436 | ПРД-02/24-ПЛЮС-Ф.ОВ2.1 | Автоматика П15.Ф/В15.Ф
437 | ПРД-02/24-ПЛЮС-Ф.ОВ2.1 | Шкаф управления Shuft-WSF345-EF345 (36)-E30-GHSB863 54751022 | шт. | 1
438 | ПРД-02/24-ПЛЮС-Ф.ОВ2.1 | Датчик температуры с хомутом контактный SHUFT ALTF1- NTC10K | шт. | 1
439 | ПРД-02/24-ПЛЮС-Ф.ОВ2.1 | Датчик температуры канальный SHUFT HTF-NTC10K | шт. | 1
440 | ПРД-02/24-ПЛЮС-Ф.ОВ2.1 | Реле давления дифференциальное PS-500-L | шт. | 2
441 | ПРД-02/24-ПЛЮС-Ф.ОВ2.1 | Реле давления дифференциальное PS-2000-L | шт. | 2
442 | ПРД-02/24-ПЛЮС-Ф.ОВ2.1 | Реле температуры TS-6 | шт. | 1
443 | ПРД-02/24-ПЛЮС-Ф.ОВ2.1 | Преобразователь частоты SKI780-0D75-4 0,75 кВт, 380В | шт. | 1
444 | ПРД-02/24-ПЛЮС-Ф.ОВ2.1 | Преобразователь частоты SKI780-4D0-4 4 кВт, 380В | шт. | 1
445 | ПРД-02/24-ПЛЮС-Ф.ОВ2.1 | Электропривод с возвратной пружиной SHUFT SFU-230-10-MD | шт. | 1
446 | ПРД-02/24-ПЛЮС-Ф.ОВ2.1 | Электропривод SHUFT SMU-230-10-MD | шт. | 1
447 | ПРД-02/24-ПЛЮС-Ф.ОВ2.1 | Обвязка нагревателя
448 | ПРД-02/24-ПЛЮС-Ф.ОВ2.1 | Клапан 3-х ходовой UCP 20-6,3 | шт. | 1
449 | ПРД-02/24-ПЛЮС-Ф.ОВ2.1 | Насос циркуляционный GRUNDFOS UPS 40-120 F(1х230 В) | шт. | 1
450 | ПРД-02/24-ПЛЮС-Ф.ОВ2.1 | Электропривод для клапанов UCP 24C-05-LN | шт. | 1
451 | ПРД-02/24-ПЛЮС-Ф.ОВ2.1 | П16.Ф Приточная Расход воздуха 242 м3/ч, Рсв 400 Па
452 | ПРД-02/24-ПЛЮС-Ф.ОВ2.1 | FCCr 315 Хомут быстроразъемный | шт. | 2
453 | ПРД-02/24-ПЛЮС-Ф.ОВ2.1 | Клапан КВУ-ПО-300х300h- 2*ф250(фл. Соед)-УХЛ2 | шт. | 1
454 | ПРД-02/24-ПЛЮС-Ф.ОВ2.1 | Фильтр-бокс (корпус с материалом) FBCr 250 | шт. | 1
455 | ПРД-02/24-ПЛЮС-Ф.ОВ2.1 | Эл/нагреватель для круглого канала EHC 250-6,0/2 | шт. | 1
456 | ПРД-02/24-ПЛЮС-Ф.ОВ2.1 | Круглый канальный вентилятор TUBE 315 XL | шт. | 1
457 | ПРД-02/24-ПЛЮС-Ф.ОВ2.1 | Шумоглушитель SCr 250/600 | шт. | 1
458 | ПРД-02/24-ПЛЮС-Ф.ОВ2.1 | Фильтр-бокс карманный FBCr-P 250 | шт. | 1
459 | ПРД-02/24-ПЛЮС-Ф.ОВ2.1 | Фильтр карманный (материал) FCP 250 (F7-EU7) | шт. | 1
460 | ПРД-02/24-ПЛЮС-Ф.ОВ2.1 | Автоматика П16.Ф
461 | ПРД-02/24-ПЛЮС-Ф.ОВ2.1 | Шкаф управления Shuft-E15- SM115-GH-54 547510221 | шт. | 1
462 | ПРД-02/24-ПЛЮС-Ф.ОВ2.1 | Датчик температуры канальный SHUFT HTF-NTC10K | шт. | 1
463 | ПРД-02/24-ПЛЮС-Ф.ОВ2.1 | Реле давления дифференциальное PS-500-L | шт. | 2
464 | ПРД-02/24-ПЛЮС-Ф.ОВ2.1 | Реле давления дифференциальное PS-500-L | шт. | 1
465 | ПРД-02/24-ПЛЮС-Ф.ОВ2.1 | SRE-2,5 плавный регулятор скорости (в корпусе) | шт. | 1
466 | ПРД-02/24-ПЛЮС-Ф.ОВ2.1 | Электропривод SHUFT LMU- 230-05-MD | шт. | 1
467 | ПРД-02/24-ПЛЮС-Ф.ОВ2.1 | В16.Ф Вытяжная Расход воздуха 242 м3/ч, Рсв 400 Па
468 | ПРД-02/24-ПЛЮС-Ф.ОВ2.1 | Клапан КВУ-ПО-300х300h-2*ф200(фл. Соед)-УХЛ2 | шт. | 1
469 | ПРД-02/24-ПЛЮС-Ф.ОВ2.1 | FCCr 200 Хомут быстроразъемный | шт. | 2
470 | ПРД-02/24-ПЛЮС-Ф.ОВ2.1 | Круглый канальный вентилятор TUBE 200 XL | шт. | 1
471 | ПРД-02/24-ПЛЮС-Ф.ОВ2.1 | Шумоглушитель SCr 200/600 | шт. | 1
472 | ПРД-02/24-ПЛЮС-Ф.ОВ2.1 | Автоматика В16.Ф
473 | ПРД-02/24-ПЛЮС-Ф.ОВ2.1 | SRE-2,5 плавный регулятор скорости (в корпусе) | шт. | 1
474 | ПРД-02/24-ПЛЮС-Ф.ОВ2.1 | Электропривод SHUFT LMU- 230-05-MD | шт. | 1
475 | ПРД-02/24-ПЛЮС-Ф.ОВ2.1 | П17.фВ17.ф Приточно-Вытяжная Расход воздуха 627/726 м3/ч, Рсв 400/400 Па
476 | ПРД-02/24-ПЛЮС-Ф.ОВ2.1 | id 3698020 Приточно-Вытяжная установка ML 500x250 | шт. | 1
477 | ПРД-02/24-ПЛЮС-Ф.ОВ2.1 | Автоматика П17.фВ17.ф
478 | ПРД-02/24-ПЛЮС-Ф.ОВ2.1 | Шкаф управления Shuft-WSF345-EF345 (36)-GH-54 547510217 | шт. | 1
479 | ПРД-02/24-ПЛЮС-Ф.ОВ2.1 | Датчик температуры с хомутом контактный SHUFT ALTF1- NTC10K | шт. | 1
480 | ПРД-02/24-ПЛЮС-Ф.ОВ2.1 | Датчик температуры канальный SHUFT HTF-NTC10K | шт. | 1
481 | ПРД-02/24-ПЛЮС-Ф.ОВ2.1 | Реле давления дифференциальное PS-500-L | шт. | 2
482 | ПРД-02/24-ПЛЮС-Ф.ОВ2.1 | Реле температуры TS-6 | шт. | 1
483 | ПРД-02/24-ПЛЮС-Ф.ОВ2.1 | Преобразователь частоты SKI780-0D75-4 0,75 кВт, 380В | шт. | 2
484 | ПРД-02/24-ПЛЮС-Ф.ОВ2.1 | Электропривод с возвратной пружиной SHUFT SFU-230-10-MD | шт. | 1
485 | ПРД-02/24-ПЛЮС-Ф.ОВ2.1 | Электропривод SHUFT SMU- 230-10-MD | шт. | 1
486 | ПРД-02/24-ПЛЮС-Ф.ОВ2.1 | Обвязка нагревателя
487 | ПРД-02/24-ПЛЮС-Ф.ОВ2.1 | MST 25-40-2.5-C24-F Смесительный узел с гибкими подводками | шт. | 1
488 | ПРД-02/24-ПЛЮС-Ф.ОВ2.1 | Термоманометр в сборе TM 25/MST | шт. | 3
489 | ПРД-02/24-ПЛЮС-Ф.ОВ2.1 | П18.ф Приточная Расход воздуха 3099 м3/ч, Рсв 500 Па
490 | ПРД-02/24-ПЛЮС-Ф.ОВ2.1 | id 3698038 Приточная установка ML 600x350 | шт. | 1
491 | ПРД-02/24-ПЛЮС-Ф.ОВ2.1 | Автоматика П19.Ф/В19.Ф
492 | ПРД-02/24-ПЛЮС-Ф.ОВ2.1 | Шкаф управления Shuft-WSF345-EF345 (36)-SRF345-ERF345-GH-AIM-662 54751023 | шт. | 1
493 | ПРД-02/24-ПЛЮС-Ф.ОВ2.1 | Датчик температуры с хомутом контактный SHUFT ALTF1- NTC10K | шт. | 1
494 | ПРД-02/24-ПЛЮС-Ф.ОВ2.1 | Датчик температуры канальный SHUFT HTF-NTC10K | шт. | 1
495 | ПРД-02/24-ПЛЮС-Ф.ОВ2.1 | Реле давления дифференциальное PS-500-L | шт. | 1
496 | ПРД-02/24-ПЛЮС-Ф.ОВ2.1 | Реле давления дифференциальное PS-2000-L | шт. | 2
497 | ПРД-02/24-ПЛЮС-Ф.ОВ2.1 | Реле температуры TS-4 | шт. | 1
498 | ПРД-02/24-ПЛЮС-Ф.ОВ2.1 | Преобразователь частоты SKI780-1D5-4 1,5 кВт, 380В | шт. | 4
499 | ПРД-02/24-ПЛЮС-Ф.ОВ2.1 | Электропривод с возвратной пружиной SHUFT SFU-230-10-MD | шт. | 1
500 | ПРД-02/24-ПЛЮС-Ф.ОВ2.1 | Электропривод SHUFT SMU- 230-10-MD | шт. | 1
501 | ПРД-02/24-ПЛЮС-Ф.ОВ2.1 | Обвязка нагревателя
502 | ПРД-02/24-ПЛЮС-Ф.ОВ2.1 | MST 25-80-6.3-C24-F иСмесительный узел с гибкими подводками | шт. | 1
503 | ПРД-02/24-ПЛЮС-Ф.ОВ2.1 | Термоманометр в сборе TM 25/MST | шт. | 3
504 | ПРД-02/24-ПЛЮС-Ф.ОВ2.1 | П20.Ф/В20.Ф Приточно-Вытяжная Расход воздуха 4004/2413 м3/ч, Рсв 400/400 Па
505 | ПРД-02/24-ПЛЮС-Ф.ОВ2.1 | id 3703046 Приточно-Вытяжная установка ML 700x400 | шт. | 1
506 | ПРД-02/24-ПЛЮС-Ф.ОВ2.1 | Автоматика П20.Ф/В20.Ф
507 | ПРД-02/24-ПЛЮС-Ф.ОВ2.1 | Шкаф управления Shuft-WSF345- EF345 (36)-SRF345- ERF345-GH-AIM-662 547510223 | шт. | 1
508 | ПРД-02/24-ПЛЮС-Ф.ОВ2.1 | Датчик температуры с хомутом контактный SHUFT ALTF1- NTC10K | шт. | 1
509 | ПРД-02/24-ПЛЮС-Ф.ОВ2.1 | Датчик температуры канальный SHUFT HTF-NTC10K | шт. | 1
510 | ПРД-02/24-ПЛЮС-Ф.ОВ2.1 | Реле давления дифференциальное PS-500-L | шт. | 1
511 | ПРД-02/24-ПЛЮС-Ф.ОВ2.1 | Реле давления дифференциальное PS-2000-L | шт. | 2
512 | ПРД-02/24-ПЛЮС-Ф.ОВ2.1 | Реле температуры TS-6 | шт. | 1
513 | ПРД-02/24-ПЛЮС-Ф.ОВ2.1 | Преобразователь частоты SKI780-1D5-4 1,5 кВт, 380В | шт. | 2
514 | ПРД-02/24-ПЛЮС-Ф.ОВ2.1 | Преобразователь частоты SKI780-0D75-4 0,75 кВт, 380В | шт. | 2
515 | ПРД-02/24-ПЛЮС-Ф.ОВ2.1 | Электропривод с возвратной пружиной SHUFT SFU-230-10-MD | шт. | 1
516 | ПРД-02/24-ПЛЮС-Ф.ОВ2.1 | Электропривод SHUFT SMU- 230-10-MD | шт. | 1
517 | ПРД-02/24-ПЛЮС-Ф.ОВ2.1 | Обвязка нагревателя
518 | ПРД-02/24-ПЛЮС-Ф.ОВ2.1 | Клапан 3-х ходовой UCP 20-6,3 | шт. | 1
519 | ПРД-02/24-ПЛЮС-Ф.ОВ2.1 | Насос циркуляционный GRUNDFOS UPS 40-120 F (1х230 В) | шт. | 1
520 | ПРД-02/24-ПЛЮС-Ф.ОВ2.1 | Электропривод для клапанов UCP 24C-05-LN | шт. | 1
521 | ПРД-02/24-ПЛЮС-Ф.ОВ2.1 | П21.Ф Приточная Расход воздуха 1496 м3/ч, Рсв 450 Па
522 | ПРД-02/24-ПЛЮС-Ф.ОВ2.1 | id 3703050 Приточная установка ML 500x300 | шт. | 1
523 | ПРД-02/24-ПЛЮС-Ф.ОВ2.1 | Автоматика П21.Ф
524 | ПРД-02/24-ПЛЮС-Ф.ОВ2.1 | Шкаф управления Shuft-WSF345- GH-36 547510224 | шт. | 1
525 | ПРД-02/24-ПЛЮС-Ф.ОВ2.1 | Датчик температуры с хомутомконтактный SHUFT ALTF1- NTC10K | шт. | 1
526 | ПРД-02/24-ПЛЮС-Ф.ОВ2.1 | Датчик температуры канальный SHUFT HTF-NTC10K | шт. | 1
527 | ПРД-02/24-ПЛЮС-Ф.ОВ2.1 | Реле давления дифференциальное PS-500-L | шт. | 1
528 | ПРД-02/24-ПЛЮС-Ф.ОВ2.1 | Реле температуры TS-4 | шт. | 1
529 | ПРД-02/24-ПЛЮС-Ф.ОВ2.1 | Преобразователь частоты SKI780-0D75-4 0,75 кВт, 380В | шт. | 1
530 | ПРД-02/24-ПЛЮС-Ф.ОВ2.1 | Электропривод с возвратной пружиной SHUFT SFU-230-10-MD | шт. | 1
531 | ПРД-02/24-ПЛЮС-Ф.ОВ2.1 | Обвязка нагревателя
532 | ПРД-02/24-ПЛЮС-Ф.ОВ2.1 | MST 25-60-4.0-C24-F Смесительный узел с гибкими подводками | шт. | 1
533 | ПРД-02/24-ПЛЮС-Ф.ОВ2.1 | Термоманометр в сборе TM 25/MST | шт. | 3
534 | ПРД-02/24-ПЛЮС-Ф.ОВ2.1 | В21.Ф Вытяжная Расход воздуха 957 м3/ч, Рсв 450 Па
535 | ПРД-02/24-ПЛЮС-Ф.ОВ2.1 | Клапан КВУ-ПО-600х300h- УХЛ2 | шт. | 1
536 | ПРД-02/24-ПЛЮС-Ф.ОВ2.1 | Гибкая вставка FKr 600x300 | шт. | 2
537 | ПРД-02/24-ПЛЮС-Ф.ОВ2.1 | Вентилятор прямоугольный канальный SHUFT RFD 600х300-4 VIM | шт. | 1
538 | ПРД-02/24-ПЛЮС-Ф.ОВ2.1 | Шумоглушитель SRSr 600*300/600 | шт. | 1
539 | ПРД-02/24-ПЛЮС-Ф.ОВ2.1 | Автоматика В21.Ф
540 | ПРД-02/24-ПЛЮС-Ф.ОВ2.1 | Преобразователь частоты SKI780-1D5-4 1,5 кВт, 380В | шт. | 1
541 | ПРД-02/24-ПЛЮС-Ф.ОВ2.1 | Электропривод SHUFT LMU- 230-05-MD | шт. | 1
542 | ПРД-02/24-ПЛЮС-Ф.ОВ2.1 | П22.Ф Приточная Расход воздуха 2838 м3/ч, Рсв 500 Па | шт. | 1
543 | ПРД-02/24-ПЛЮС-Ф.ОВ2.1 | id 3703054 Приточная установка ML 600x350 | шт. | 1
544 | ПРД-02/24-ПЛЮС-Ф.ОВ2.1 | Автоматика П22.Ф | шт.
545 | ПРД-02/24-ПЛЮС-Ф.ОВ2.1 | Шкаф управления Shuft-WSF345- E15-WC-SRF345-GH-HHE- 54 547510226 | шт. | 1
546 | ПРД-02/24-ПЛЮС-Ф.ОВ2.1 | Датчик температуры с хомутом контактный SHUFT ALTF1- NTC10K | шт. | 1
547 | ПРД-02/24-ПЛЮС-Ф.ОВ2.1 | Датчик температуры канальный SHUFT HTF-NTC10K | шт. | 1
548 | ПРД-02/24-ПЛЮС-Ф.ОВ2.1 | Реле давления дифференциальное PS-500-L | шт. | 1
549 | ПРД-02/24-ПЛЮС-Ф.ОВ2.1 | Реле давления дифференциальное PS-500-L | шт. | 1
550 | ПРД-02/24-ПЛЮС-Ф.ОВ2.1 | Реле температуры TS-6 | шт. | 1
551 | ПРД-02/24-ПЛЮС-Ф.ОВ2.1 | Преобразователь частоты SKI780-1D5-4 1,5 кВт, 380В | шт. | 2
552 | ПРД-02/24-ПЛЮС-Ф.ОВ2.1 | Электропривод с возвратной пружиной SHUFT SFU-230-10-MD | шт. | 1
553 | ПРД-02/24-ПЛЮС-Ф.ОВ2.1 | Обвязка нагревателя
554 | ПРД-02/24-ПЛЮС-Ф.ОВ2.1 | Клапан 3-х ходовой UCP 20-4,0 | шт. | 1
555 | ПРД-02/24-ПЛЮС-Ф.ОВ2.1 | Электропривод для клапанов UCP 24C-05-LN | шт. | 1
556 | ПРД-02/24-ПЛЮС-Ф.ОВ2.1 | Насос циркуляционный GRUNDFOS UPS 40-120 F (1х230 В) | шт. | 1
557 | ПРД-02/24-ПЛЮС-Ф.ОВ2.1 | Обвязка охладителя
558 | ПРД-02/24-ПЛЮС-Ф.ОВ2.1 | Клапан 3-х ходовой UCP 20-4,0 | шт. | 1
559 | ПРД-02/24-ПЛЮС-Ф.ОВ2.1 | Электропривод для клапанов UCP 24C-05-LN | шт. | 1
560 | ПРД-02/24-ПЛЮС-Ф.ОВ2.1 | Электродный пароувлажнитель Carel П22.Ф
561 | ПРД-02/24-ПЛЮС-Ф.ОВ2.1 | Увлажнитель HumiSteam X-plus UE065XL001 65 кг/ч, 400В/сменный цилиндр | шт. | 1
562 | ПРД-02/24-ПЛЮС-Ф.ОВ2.1 | Шланг паровой с усиленным кордом CAREL d-40 мм 1312367AXX (4 метров) | шт. | 2
563 | ПРД-02/24-ПЛЮС-Ф.ОВ2.1 | Трубка для отвода конденсата 1312368AXX (5 метров) | шт. | 2
564 | ПРД-02/24-ПЛЮС-Ф.ОВ2.1 | Шланг для слива воды CAREL SFH 040d-40 мм (1 метр) 1312357APG | шт. | 1
565 | ПРД-02/24-ПЛЮС-Ф.ОВ2.1 | Датчик температуры и влажности DPDC110000 | шт. | 1
566 | ПРД-02/24-ПЛЮС-Ф.ОВ2.1 | Датчик температуры (-20...70 C) и влажности (0...100%) Carel DPDC210000 | шт. | 1
567 | ПРД-02/24-ПЛЮС-Ф.ОВ2.1 | Парораспределитель CAREL d- 40 мм, L-600 мм DP060D40RU | шт. | 2
568 | ПРД-02/24-ПЛЮС-Ф.ОВ2.1 | В22.Ф Вытяжная Расход воздуха 2361 м3/ч, Рсв 600 Па
569 | ПРД-02/24-ПЛЮС-Ф.ОВ2.1 | id 3703056 Вытяжная установка ML 500x300 | шт. | 1
570 | ПРД-02/24-ПЛЮС-Ф.ОВ2.1 | Преобразователь частоты SKI780-0D75-4 0,75 кВт, 380В | шт. | 2
571 | ПРД-02/24-ПЛЮС-Ф.ОВ2.1 | Электропривод SHUFT SMU- 230-10-MD | шт. | 1
572 | ПРД-02/24-ПЛЮС-Ф.ОВ2.1 | П23.Ф Приточная Расход воздуха 605 м3/ч, Рсв 45 Па
573 | ПРД-02/24-ПЛЮС-Ф.ОВ2.1 | Клапан КВУ-ПО-300х300h-2*ф250(фл. Соед)-УХЛ2 | шт. | 1
574 | ПРД-02/24-ПЛЮС-Ф.ОВ2.1 | FCCr 250 Хомут быстроразъемный | шт. | 4
575 | ПРД-02/24-ПЛЮС-Ф.ОВ2.1 | Фильтр-бокс (корпус с материалом) FBCr 250 | шт. | 1
576 | ПРД-02/24-ПЛЮС-Ф.ОВ2.1 | Водяной нагреватель WHC 300*300-2 | шт. | 1
577 | ПРД-02/24-ПЛЮС-Ф.ОВ2.1 | Клапан воздушный с электроприводом UCP DCGAr 250+LMU-230-05 | шт. | 4
578 | ПРД-02/24-ПЛЮС-Ф.ОВ2.1 | CFs 250 S Канальный центробежный вентилятор | шт. | 2
579 | ПРД-02/24-ПЛЮС-Ф.ОВ2.1 | Шумоглушитель SCr 250/600 | шт. | 1
580 | ПРД-02/24-ПЛЮС-Ф.ОВ2.1 | Фильтр-бокс карманный FBCr-P 250 | шт. | 1
581 | ПРД-02/24-ПЛЮС-Ф.ОВ2.1 | Фильтр карманный (материал) FCP 250 (F7-EU7) | шт. | 1
582 | ПРД-02/24-ПЛЮС-Ф.ОВ2.1 | Автоматика П23.Ф |  | 1
583 | ПРД-02/24-ПЛЮС-Ф.ОВ2.1 | Шкаф управления Shuft-WSM115-RM115-GH-54 547510228 | шт. | 1
584 | ПРД-02/24-ПЛЮС-Ф.ОВ2.1 | Датчик температуры с хомутомконтактный SHUFT ALTF1- NTC10K | шт. | 1
585 | ПРД-02/24-ПЛЮС-Ф.ОВ2.1 | Датчик температуры с хомутом контактный SHUFT ALTF1- NTC10K | шт. | 1
586 | ПРД-02/24-ПЛЮС-Ф.ОВ2.1 | Реле давления дифференциальное PS-500-L | шт. | 2
587 | ПРД-02/24-ПЛЮС-Ф.ОВ2.1 | Реле давления дифференциальное PS-500-L | шт. | 2
588 | ПРД-02/24-ПЛЮС-Ф.ОВ2.1 | SRE-2,5 плавный регулятор скорости (в корпусе) | шт. | 2
589 | ПРД-02/24-ПЛЮС-Ф.ОВ2.1 | Электропривод SHUFT LMU- 230-05-MD | шт. | 1
590 | ПРД-02/24-ПЛЮС-Ф.ОВ2.1 | Обвязка нагревателя
591 | ПРД-02/24-ПЛЮС-Ф.ОВ2.1 | MST 25-40-2.5-C24-F-L Смесительный узел с гибкими подводками | шт. | 1
592 | ПРД-02/24-ПЛЮС-Ф.ОВ2.1 | Термоманометр в сборе TM 25/MST | шт. | 3
593 | ПРД-02/24-ПЛЮС-Ф.ОВ2.1 | В23.Ф Приточно-Вытяжная Расход воздуха 924/924 м3/ч, Рсв 450/450 Па
594 | ПРД-02/24-ПЛЮС-Ф.ОВ2.1 | Клапан КВУ-ПО-400х400h- 2*ф315(фл. Соед)-УХЛ2 | шт. | 2
595 | ПРД-02/24-ПЛЮС-Ф.ОВ2.1 | FCCr 315 Хомут быстроразъемный | шт. | 4
596 | ПРД-02/24-ПЛЮС-Ф.ОВ2.1 | Круглый канальный вентилятор TUBE 315 XL | шт. | 2
597 | ПРД-02/24-ПЛЮС-Ф.ОВ2.1 | Клапан воздушный с электроприводом UCP DCGAr 315+LMU-230-05 | шт. | 2
598 | ПРД-02/24-ПЛЮС-Ф.ОВ2.1 | Шумоглушитель SCr 315/900 | шт. | 1
599 | ПРД-02/24-ПЛЮС-Ф.ОВ2.1 | SRE-2,5 плавный регулятор скорости (в корпусе) | шт. | 2
600 | ПРД-02/24-ПЛЮС-Ф.ОВ2.1 | Электропривод SHUFT LMU-230-05-MD | шт. | 1
601 | ПРД-02/24-ПЛЮС-Ф.ОВ2.1 | Электропривод SHUFT LMU-230-05-MD | шт. | 1
602 | ПРД-02/24-ПЛЮС-Ф.ОВ2.1 | П24.Ф Приточная Расход воздуха 867 м3/ч, Рсв 450 Па
603 | ПРД-02/24-ПЛЮС-Ф.ОВ2.1 | Гибкая вставка FKr 600x350 | шт. | 2
604 | ПРД-02/24-ПЛЮС-Ф.ОВ2.1 | Клапан КВУ-ПО-600х350h- УХЛ2 | шт. | 1
605 | ПРД-02/24-ПЛЮС-Ф.ОВ2.1 | FRKr (G3) 600x350/50 Фильтр кассетный | шт. | 1
606 | ПРД-02/24-ПЛЮС-Ф.ОВ2.1 | FBRr-K 600x350 Фильтр-бокс (корпус) | шт. | 1
607 | ПРД-02/24-ПЛЮС-Ф.ОВ2.1 | Водяной нагреватель для прямоугольных каналов WHR 600*350-2 | шт. | 1
608 | ПРД-02/24-ПЛЮС-Ф.ОВ2.1 | DRr 600х350 воздушный клапан с подставкой под электропривод | шт. | 4
609 | ПРД-02/24-ПЛЮС-Ф.ОВ2.1 | Вентилятор прямоугольный канальный SHUFT RFD 600х350-4 VIM | шт. | 2
610 | ПРД-02/24-ПЛЮС-Ф.ОВ2.1 | Шумоглушитель SRSr 600*350/1000 | шт. | 1
611 | ПРД-02/24-ПЛЮС-Ф.ОВ2.1 | Автоматика П24.Ф
612 | ПРД-02/24-ПЛЮС-Ф.ОВ2.1 | Шкаф управления Shuft-WSF345- SRF345-GH-54 547510230 | шт. | 1
613 | ПРД-02/24-ПЛЮС-Ф.ОВ2.1 | Датчик температуры с хомутом контактный SHUFT ALTF1- NTC10K | шт. | 1
614 | ПРД-02/24-ПЛЮС-Ф.ОВ2.1 | Датчик температуры канальный SHUFT HTF-NTC10K | шт. | 1
615 | ПРД-02/24-ПЛЮС-Ф.ОВ2.1 | Реле давления дифференциальное PS-500-L | шт. | 1
616 | ПРД-02/24-ПЛЮС-Ф.ОВ2.1 | Реле давления дифференциальное PS-2000-L | шт. | 2
617 | ПРД-02/24-ПЛЮС-Ф.ОВ2.1 | Реле температуры TS-4 | шт. | 1
618 | ПРД-02/24-ПЛЮС-Ф.ОВ2.1 | Преобразователь частоты SKI780-2D2-4 2,2 кВт, 380В | шт. | 2
619 | ПРД-02/24-ПЛЮС-Ф.ОВ2.1 | Электропривод с возвратной пружиной SHUFT LFU-230-05-MD | шт. | 1
620 | ПРД-02/24-ПЛЮС-Ф.ОВ2.1 | Электропривод SHUFT LMU-230-05-MD | шт. | 2
621 | ПРД-02/24-ПЛЮС-Ф.ОВ2.1 | Электропривод SHUFT LMU- 230-05-MD | шт. | 2
622 | ПРД-02/24-ПЛЮС-Ф.ОВ2.1 | Обвязка нагревателя
623 | ПРД-02/24-ПЛЮС-Ф.ОВ2.1 | MST 25-40-2.5-C24-F Смесительный узел с гибкими подводками | шт. | 1
624 | ПРД-02/24-ПЛЮС-Ф.ОВ2.1 | Термоманометр в сборе TM 25/MST | шт. | 3
625 | ПРД-02/24-ПЛЮС-Ф.ОВ2.1 | В24.Ф Приточно-Вытяжная Расход воздуха 1144/1144 м3/ч, Рсв 450/450 Па
626 | ПРД-02/24-ПЛЮС-Ф.ОВ2.1 | Клапан КВУ-ПО-500х300h-УХЛ2 | шт. | 2
627 | ПРД-02/24-ПЛЮС-Ф.ОВ2.1 | Гибкая вставка FKr 500x300 | шт. | 4
628 | ПРД-02/24-ПЛЮС-Ф.ОВ2.1 | Вентилятор cо свободным колесом TORNADO 500x300-25-0,75-2 | шт. | 2
629 | ПРД-02/24-ПЛЮС-Ф.ОВ2.1 | DRr 500х300 воздушный клапан с подставкой под электропривод | шт. | 2
630 | ПРД-02/24-ПЛЮС-Ф.ОВ2.1 | Шумоглушитель SRSr 500*300/600 | шт. | 1
631 | ПРД-02/24-ПЛЮС-Ф.ОВ2.1 | Автоматика В24.Ф
632 | ПРД-02/24-ПЛЮС-Ф.ОВ2.1 | Преобразователь частоты SKI780-0D75-4 0,75 кВт, 380В | шт. | 2
633 | ПРД-02/24-ПЛЮС-Ф.ОВ2.1 | Электропривод SHUFT LMU-230-05-MD | шт. | 2
634 | ПРД-02/24-ПЛЮС-Ф.ОВ2.1 | Электропривод SHUFT LMU- 230-05-MD | шт. | 2
635 | ПРД-02/24-ПЛЮС-Ф.ОВ2.1 | П26.Ф Приточная Расход воздуха 946 м3/ч, Рсв 450 Па
636 | ПРД-02/24-ПЛЮС-Ф.ОВ2.1 | Гибкая вставка FKr 600x300 | шт. | 2
637 | ПРД-02/24-ПЛЮС-Ф.ОВ2.1 | Клапан КВУ-ПО-600х300h- УХЛ2 | шт. | 1
638 | ПРД-02/24-ПЛЮС-Ф.ОВ2.1 | FRKr (G3) 600x300/50 Фильтр кассетный | шт. | 1
639 | ПРД-02/24-ПЛЮС-Ф.ОВ2.1 | FBRr-K 600x300 Фильтр-бокс (корпус) | шт. | 1
640 | ПРД-02/24-ПЛЮС-Ф.ОВ2.1 | Водяной нагреватель для прямоугольных каналов WHR 600*300-2 | шт. | 1
641 | ПРД-02/24-ПЛЮС-Ф.ОВ2.1 | Вентилятор cо свободным колесом TORNADO 600x300-25-0,75-2 | шт. | 1
642 | ПРД-02/24-ПЛЮС-Ф.ОВ2.1 | Шумоглушитель SRSr 600*300/600 | шт. | 1
643 | ПРД-02/24-ПЛЮС-Ф.ОВ2.1 | Автоматика П26.Ф
644 | ПРД-02/24-ПЛЮС-Ф.ОВ2.1 | Шкаф управления Shuft-WSF345-GH-36 547510232 | шт. | 1
645 | ПРД-02/24-ПЛЮС-Ф.ОВ2.1 | Датчик температуры с хомутомконтактный SHUFT ALTF1- NTC10K | шт. | 1
646 | ПРД-02/24-ПЛЮС-Ф.ОВ2.1 | Датчик температуры канальный SHUFT HTF-NTC10K | шт. | 1
647 | ПРД-02/24-ПЛЮС-Ф.ОВ2.1 | Реле давления дифференциальное PS-500-L | шт. | 1
648 | ПРД-02/24-ПЛЮС-Ф.ОВ2.1 | Реле температуры TS-4 | шт. | 1
649 | ПРД-02/24-ПЛЮС-Ф.ОВ2.1 | Преобразователь частоты SKI780-0D75-4 0,75 кВт, 380В | шт. | 1
650 | ПРД-02/24-ПЛЮС-Ф.ОВ2.1 | Электропривод с возвратной пружиной SHUFT LFU-230-05-MD | шт. | 1
651 | ПРД-02/24-ПЛЮС-Ф.ОВ2.1 | Обвязка нагревателя
652 | ПРД-02/24-ПЛЮС-Ф.ОВ2.1 | MST 25-40-2.5-C24-F Смесительный узел с гибкими подводками | шт. | 1
653 | ПРД-02/24-ПЛЮС-Ф.ОВ2.1 | Термоманометр в сборе TM 25/MST | шт. | 3
654 | ПРД-02/24-ПЛЮС-Ф.ОВ2.1 | В26.Ф Вытяжная Расход воздуха 627 м3/ч, Рсв 450 Па
655 | ПРД-02/24-ПЛЮС-Ф.ОВ2.1 | Клапан КВУ-ПО-300х300h- 2*ф250(фл. Соед)-УХЛ2 | шт. | 1
656 | ПРД-02/24-ПЛЮС-Ф.ОВ2.1 | FCCr 250 Хомут быстроразъемный | шт. | 2
657 | ПРД-02/24-ПЛЮС-Ф.ОВ2.1 | CFs 250 S Канальный центробежный вентилятор | шт. | 1
658 | ПРД-02/24-ПЛЮС-Ф.ОВ2.1 | Шумоглушитель SCr 250/600 | шт. | 1
659 | ПРД-02/24-ПЛЮС-Ф.ОВ2.1 | Автоматика В26.Ф
660 | ПРД-02/24-ПЛЮС-Ф.ОВ2.1 | SRE-2,5 плавный регулятор скорости (в корпусе) | шт. | 1
661 | ПРД-02/24-ПЛЮС-Ф.ОВ2.1 | Электропривод SHUFT LMU- 230-05-MD | шт. | 1
662 | ПРД-02/24-ПЛЮС-Ф.ОВ2.1 | П27.Ф Приточная Расход воздуха 176 м3/ч, Рсв 500 Па
663 | ПРД-02/24-ПЛЮС-Ф.ОВ2.1 | FCCr 250 Хомут быстроразъемный | шт. | 2
664 | ПРД-02/24-ПЛЮС-Ф.ОВ2.1 | Клапан КВУ-ПО-300х300h- 2*ф250(фл. Соед)-УХЛ2 | шт. | 1
665 | ПРД-02/24-ПЛЮС-Ф.ОВ2.1 | Фильтр-бокс (корпус с материалом) FBCr 250 | шт. | 1
666 | ПРД-02/24-ПЛЮС-Ф.ОВ2.1 | Эл/нагреватель для круглого канала EHC 250-6,0/2 | шт. | 1
667 | ПРД-02/24-ПЛЮС-Ф.ОВ2.1 | CFs 250 S Канальный центробежный вентилятор | шт. | 1
668 | ПРД-02/24-ПЛЮС-Ф.ОВ2.1 | Шумоглушитель SCr 250/600 | шт. | 1
669 | ПРД-02/24-ПЛЮС-Ф.ОВ2.1 | Автоматика П27.Ф
670 | ПРД-02/24-ПЛЮС-Ф.ОВ2.1 | Шкаф управления Shuft-E15- SM115-GH-54 547510234 | шт. | 1
671 | ПРД-02/24-ПЛЮС-Ф.ОВ2.1 | Датчик температуры канальный SHUFT HTF-NTC10K | шт. | 1
672 | ПРД-02/24-ПЛЮС-Ф.ОВ2.1 | Реле давления дифференциальное PS-500-L | шт. | 1
673 | ПРД-02/24-ПЛЮС-Ф.ОВ2.1 | Реле давления дифференциальное PS-500-L | шт. | 1
674 | ПРД-02/24-ПЛЮС-Ф.ОВ2.1 | SRE-2,5 плавный регулятор скорости (в корпусе) | шт. | 1
675 | ПРД-02/24-ПЛЮС-Ф.ОВ2.1 | Электропривод SHUFT LMU- 230-05-MD | шт. | 1
676 | ПРД-02/24-ПЛЮС-Ф.ОВ2.1 | В27.Ф Вытяжная Расход воздуха 176 м3/ч, Рсв 500 Па
677 | ПРД-02/24-ПЛЮС-Ф.ОВ2.1 | Клапан КВУ-ПО-300х300h- 2*ф250(фл. Соед)-УХЛ2 | шт. | 1
678 | ПРД-02/24-ПЛЮС-Ф.ОВ2.1 | FCCr 250 Хомут быстроразъемный | шт. | 2
679 | ПРД-02/24-ПЛЮС-Ф.ОВ2.1 | Круглый канальный вентилятор TUBE 250 XL | шт. | 1
680 | ПРД-02/24-ПЛЮС-Ф.ОВ2.1 | Шумоглушитель SCr 250/600 | шт. | 1
681 | ПРД-02/24-ПЛЮС-Ф.ОВ2.1 | SRE-2,5 плавный регулятор скорости (в корпусе) | шт. | 1
682 | ПРД-02/24-ПЛЮС-Ф.ОВ2.1 | Электропривод SHUFT LMU- 230-05-MD | шт. | 1
683 | ПРД-02/24-ПЛЮС-Ф.ОВ2.1 | П28.Ф Приточная Расход воздуха 3146 м3/ч, Рсв 450 Па
684 | ПРД-02/24-ПЛЮС-Ф.ОВ2.1 | id 3703081 Приточная установка ML 700x400 | шт. | 1
685 | ПРД-02/24-ПЛЮС-Ф.ОВ2.1 | Автоматика П28.Ф
686 | ПРД-02/24-ПЛЮС-Ф.ОВ2.1 | Шкаф управления Shuft-WSF345-E15-WC-SRF345-GH-HHE-54 547510236 | шт. | 1
687 | ПРД-02/24-ПЛЮС-Ф.ОВ2.1 | Датчик температуры с хомутом контактный SHUFT ALTF1- NTC10K | шт. | 1
688 | ПРД-02/24-ПЛЮС-Ф.ОВ2.1 | Датчик температуры канальный SHUFT HTF-NTC10K | шт. | 1
689 | ПРД-02/24-ПЛЮС-Ф.ОВ2.1 | Реле давления дифференциальное PS-500-L | шт. | 1
690 | ПРД-02/24-ПЛЮС-Ф.ОВ2.1 | Реле давления дифференциальное PS-2000-L | шт. | 1
691 | ПРД-02/24-ПЛЮС-Ф.ОВ2.1 | Реле температуры TS-6 | шт. | 1
692 | ПРД-02/24-ПЛЮС-Ф.ОВ2.1 | Преобразователь частоты SKI780-1D5-4 1,5 кВт, 380В | шт. | 2
693 | ПРД-02/24-ПЛЮС-Ф.ОВ2.1 | Электропривод с возвратной пружиной SHUFT SFU-230-10-MD | шт. | 1
694 | ПРД-02/24-ПЛЮС-Ф.ОВ2.1 | Обвязка нагревателя
695 | ПРД-02/24-ПЛЮС-Ф.ОВ2.1 | Клапан 3-х ходовой UCP 20-4,0 | шт. | 1
696 | ПРД-02/24-ПЛЮС-Ф.ОВ2.1 | Насос циркуляционный GRUNDFOS UPS 40-120 F (1х230 В) | шт. | 1
697 | ПРД-02/24-ПЛЮС-Ф.ОВ2.1 | Электропривод для клапанов UCP 24C-05-LN | шт. | 1
698 | ПРД-02/24-ПЛЮС-Ф.ОВ2.1 | Обвязка охладителя
699 | ПРД-02/24-ПЛЮС-Ф.ОВ2.1 | Клапан 3-х ходовой UCP 20-6,3 | шт. | 1
700 | ПРД-02/24-ПЛЮС-Ф.ОВ2.1 | Электропривод для клапанов UCP 24C-05-LN | шт. | 1
701 | ПРД-02/24-ПЛЮС-Ф.ОВ2.1 | Электродный пароувлажнитель Carel П28.Ф
702 | ПРД-02/24-ПЛЮС-Ф.ОВ2.1 | Увлажнитель HumiSteam X-plus UE065XL001 65 кг/ч, 400В/сменный цилиндр | шт. | 1
703 | ПРД-02/24-ПЛЮС-Ф.ОВ2.1 | Шланг паровой с усиленным кордом CAREL d-40 мм 1312367AXX (4 метров) | шт. | 2
704 | ПРД-02/24-ПЛЮС-Ф.ОВ2.1 | Трубка для отвода конденсата 1312368AXX (5 метров) | шт. | 2
705 | ПРД-02/24-ПЛЮС-Ф.ОВ2.1 | Шланг для слива воды CAREL SFH 040d-40 мм (1 метр) 1312357APG | шт. | 1
706 | ПРД-02/24-ПЛЮС-Ф.ОВ2.1 | Датчик температуры и влажности DPDC110000 | шт. | 1
707 | ПРД-02/24-ПЛЮС-Ф.ОВ2.1 | Датчик температуры (-20...70 C) и влажности (0...100%) Carel DPDC210000 | шт. | 1
708 | ПРД-02/24-ПЛЮС-Ф.ОВ2.1 | Парораспределитель CAREL d- 40 мм, L-600 мм DP060D40RU | шт. | 2
709 | ПРД-02/24-ПЛЮС-Ф.ОВ2.1 | В28.Ф Вытяжная Расход воздуха 2706 м3/ч, Рсв 450 Па
710 | ПРД-02/24-ПЛЮС-Ф.ОВ2.1 | id 3703083 Вытяжная установка ML 500x300 | шт. | 1
711 | ПРД-02/24-ПЛЮС-Ф.ОВ2.1 | Преобразователь частоты SKI780-0D75-4 0,75 кВт, 380В | шт. | 2
712 | ПРД-02/24-ПЛЮС-Ф.ОВ2.1 | Электропривод SHUFT SMU- 230-10-MD | шт. | 1
713 | ПРД-02/24-ПЛЮС-Ф.ОВ2.1 | П29.ФВ29.Ф Приточно-Вытяжная Расход воздуха 14152/8283 м3/ч, Рсв 500/600 Па
714 | ПРД-02/24-ПЛЮС-Ф.ОВ2.1 | id 3699508 Приточно-Вытяжная установка GL 6 | шт. | 1
715 | ПРД-02/24-ПЛЮС-Ф.ОВ2.1 | Автоматика П29.ФВ29.Ф
716 | ПРД-02/24-ПЛЮС-Ф.ОВ2.1 | Шкаф управления Shuft-WSF390- SRF390-EF345-ERF345-GH-AIM-662 54751026 | шт. | 1
717 | ПРД-02/24-ПЛЮС-Ф.ОВ2.1 | Датчик температуры с хомутом контактный SHUFT ALTF1- NTC10K | шт. | 1
718 | ПРД-02/24-ПЛЮС-Ф.ОВ2.1 | Датчик температуры канальный SHUFT HTF-NTC10K | шт. | 1
719 | ПРД-02/24-ПЛЮС-Ф.ОВ2.1 | Реле давления дифференциальное PS-500-L | шт. | 2
720 | ПРД-02/24-ПЛЮС-Ф.ОВ2.1 | Реле давления дифференциальное PS-500-L | шт. | 2
721 | ПРД-02/24-ПЛЮС-Ф.ОВ2.1 | Реле температуры TS-6 | шт. | 1
722 | ПРД-02/24-ПЛЮС-Ф.ОВ2.1 | Преобразователь частоты SKI780-4D0-4 4 кВт, 380В | шт. | 2
723 | ПРД-02/24-ПЛЮС-Ф.ОВ2.1 | Преобразователь частоты SKI600-7D5G/011P-4 7,5 кВт, 380В | шт. | 2
724 | ПРД-02/24-ПЛЮС-Ф.ОВ2.1 | Электропривод с электронным возвратом REC-24-20 | шт. | 1
725 | ПРД-02/24-ПЛЮС-Ф.ОВ2.1 | Электропривод LMC-24-05 | шт. | 1
726 | ПРД-02/24-ПЛЮС-Ф.ОВ2.1 | Электропривод с электронным возвратом SEC-24-10 | шт. | 1
727 | ПРД-02/24-ПЛЮС-Ф.ОВ2.1 | Обвязка нагревателя
728 | ПРД-02/24-ПЛЮС-Ф.ОВ2.1 | MST 25-60-4.0-C24-F Смесительный узел с гибкими подводками | шт. | 1
729 | ПРД-02/24-ПЛЮС-Ф.ОВ2.1 | Термоманометр в сборе TM 25/MST | шт. | 3
730 | ПРД-02/24-ПЛЮС-Ф.ОВ2.1 | П29.Ф Приточная Расход воздуха 14152 м3/ч, Рсв 500 Па
731 | ПРД-02/24-ПЛЮС-Ф.ОВ2.1 | id 3700161 Приточная установка GL 6 | шт. | 1
732 | ПРД-02/24-ПЛЮС-Ф.ОВ2.1 | Обвязка охладителя
733 | ПРД-02/24-ПЛЮС-Ф.ОВ2.1 | Клапан 3-х ходовой UCP 32-16 | шт. | 1
734 | ПРД-02/24-ПЛЮС-Ф.ОВ2.1 | Электропривод для клапанов UCP 24C-05-LN | шт. | 1
735 | ПРД-02/24-ПЛЮС-Ф.ОВ2.1 | В42.Ф Вытяжная Расход воздуха 847 м3/ч, Рсв 450 Па
736 | ПРД-02/24-ПЛЮС-Ф.ОВ2.1 | Клапан КВУ-ПО-400х400h- 2*ф315(фл. Соед)-УХЛ2 | шт. | 1
737 | ПРД-02/24-ПЛЮС-Ф.ОВ2.1 | FCCr 315 Хомут быстроразъемный | шт. | 2
738 | ПРД-02/24-ПЛЮС-Ф.ОВ2.1 | Круглый канальный вентилятор TUBE 315 XL | шт. | 1
739 | ПРД-02/24-ПЛЮС-Ф.ОВ2.1 | Шумоглушитель SCr 315/600 | шт. | 1
740 | ПРД-02/24-ПЛЮС-Ф.ОВ2.1 | SRE-2,5 плавный регулятор скорости (в корпусе) | шт. | 1
741 | ПРД-02/24-ПЛЮС-Ф.ОВ2.1 | Электропривод SHUFT LMU- 230-05-MD | шт. | 1
742 | ПРД-02/24-ПЛЮС-Ф.ОВ2.1 | В43.Ф Вытяжная Расход воздуха 330 м3/ч, Рсв 350 Па
743 | ПРД-02/24-ПЛЮС-Ф.ОВ2.1 | Клапан КВУ-ПО-300х300h- 2*ф250(фл. Соед)-УХЛ2 | шт. | 1
744 | ПРД-02/24-ПЛЮС-Ф.ОВ2.1 | FCCr 250 Хомут быстроразъемный | шт. | 2
745 | ПРД-02/24-ПЛЮС-Ф.ОВ2.1 | Круглый канальный вентилятор TUBE 250 XL | шт. | 1
746 | ПРД-02/24-ПЛЮС-Ф.ОВ2.1 | Шумоглушитель SCr 250/600 | шт. | 1
747 | ПРД-02/24-ПЛЮС-Ф.ОВ2.1 | SRE-2,5 плавный регулятор скорости (в корпусе) | шт. | 1
748 | ПРД-02/24-ПЛЮС-Ф.ОВ2.1 | Электропривод SHUFT LMU- 230-05-MD | шт. | 1
749 | ПРД-02/24-ПЛЮС-Ф.ОВ2.1 | В44.Ф Вытяжная Расход воздуха 336 м3/ч, Рсв 450 Па
750 | ПРД-02/24-ПЛЮС-Ф.ОВ2.1 | Клапан КВУ-ПО-300х300h- 2*ф250(фл. Соед)-УХЛ2 | шт. | 1
751 | ПРД-02/24-ПЛЮС-Ф.ОВ2.1 | FCCr 250 Хомут быстроразъемный | шт. | 2
752 | ПРД-02/24-ПЛЮС-Ф.ОВ2.1 | Круглый канальный вентилятор TUBE 250 XL | шт. | 1
753 | ПРД-02/24-ПЛЮС-Ф.ОВ2.1 | Шумоглушитель SCr 250/600 | шт. | 1
754 | ПРД-02/24-ПЛЮС-Ф.ОВ2.1 | SRE-2,5 плавный регулятор скорости (в корпусе) | шт. | 1
755 | ПРД-02/24-ПЛЮС-Ф.ОВ2.1 | Электропривод SHUFT LMU- 230-05-MD | шт. | 1
756 | ПРД-02/24-ПЛЮС-Ф.ОВ2.1 | В44.1.Ф Вытяжная Расход воздуха 88 м3/ч, Рсв 350 Па
757 | ПРД-02/24-ПЛЮС-Ф.ОВ2.1 | Клапан КВУ-ПО-200х200h- 2*ф160(фл. Соед)-УХЛ2 | шт. | 1
758 | ПРД-02/24-ПЛЮС-Ф.ОВ2.1 | FCCr 160 Хомут быстроразъемный | шт. | 2
759 | ПРД-02/24-ПЛЮС-Ф.ОВ2.1 | CFs 160 S Канальный центробежный вентилятор | шт. | 1
760 | ПРД-02/24-ПЛЮС-Ф.ОВ2.1 | Шумоглушитель SCr 160/600 | шт. | 1
761 | ПРД-02/24-ПЛЮС-Ф.ОВ2.1 | SRE-2,5 плавный регулятор скорости (в корпусе) | шт. | 1
762 | ПРД-02/24-ПЛЮС-Ф.ОВ2.1 | Электропривод SHUFT LMU- 230-05-MD | шт. | 1
763 | ПРД-02/24-ПЛЮС-Ф.ОВ2.1 | В44.2.Ф Вытяжная Расход воздуха 88 м3/ч, Рсв 350 Па
764 | ПРД-02/24-ПЛЮС-Ф.ОВ2.1 | Клапан КВУ-ПО-200х200h- 2*ф160(фл. Соед)-УХЛ2 | шт. | 1
765 | ПРД-02/24-ПЛЮС-Ф.ОВ2.1 | FCCr 160 Хомут быстроразъемный | шт. | 2
766 | ПРД-02/24-ПЛЮС-Ф.ОВ2.1 | CFs 160 S Канальный центробежный вентилятор | шт. | 1
767 | ПРД-02/24-ПЛЮС-Ф.ОВ2.1 | Шумоглушитель SCr 160/600 | шт. | 1
768 | ПРД-02/24-ПЛЮС-Ф.ОВ2.1 | SRE-2,5 плавный регулятор скорости (в корпусе) | шт. | 1
769 | ПРД-02/24-ПЛЮС-Ф.ОВ2.1 | Электропривод SHUFT LMU- 230-05-MD | шт. | 1
770 | ПРД-02/24-ПЛЮС-Ф.ОВ2.1 | В31.1Ф Вытяжная Расход воздуха 1804 м3/ч, Рсв 450 Па
771 | ПРД-02/24-ПЛЮС-Ф.ОВ2.1 | Клапан КВУ-ПО-600х300h- УХЛ2 | шт. | 1
772 | ПРД-02/24-ПЛЮС-Ф.ОВ2.1 | Гибкая вставка FKr 600x300 | шт. | 2
773 | ПРД-02/24-ПЛЮС-Ф.ОВ2.1 | Вентилятор прямоугольный канальный SHUFT RFD 600х300-4 VIM | шт. | 1
774 | ПРД-02/24-ПЛЮС-Ф.ОВ2.1 | Шумоглушитель SRSr 600*300/600 | шт. | 1
775 | ПРД-02/24-ПЛЮС-Ф.ОВ2.1 | Преобразователь частоты SKI780-1D5-4 1,5 кВт, 380В | шт. | 1
776 | ПРД-02/24-ПЛЮС-Ф.ОВ2.1 | Электропривод SHUFT LMU- 230-05-MD | шт. | 1
777 | ПРД-02/24-ПЛЮС-Ф.ОВ2.1 | В31.2Ф Вытяжная Расход воздуха 138 м3/ч, Рсв 350 Па
778 | ПРД-02/24-ПЛЮС-Ф.ОВ2.1 | Клапан КВУ-ПО-200х200h- 2*ф160(фл. Соед)-УХЛ2 | шт. | 1
779 | ПРД-02/24-ПЛЮС-Ф.ОВ2.1 | FCCr 160 Хомут быстроразъемный | шт. | 2
780 | ПРД-02/24-ПЛЮС-Ф.ОВ2.1 | CFs 160 S Канальный центробежный вентилятор | шт. | 1
781 | ПРД-02/24-ПЛЮС-Ф.ОВ2.1 | Шумоглушитель SCr 160/600 | шт. | 1
782 | ПРД-02/24-ПЛЮС-Ф.ОВ2.1 | SRE-2,5 плавный регулятор скорости (в корпусе) | шт. | 1
783 | ПРД-02/24-ПЛЮС-Ф.ОВ2.1 | Электропривод SHUFT LMU- 230-05-MD | шт. | 1
784 | ПРД-02/24-ПЛЮС-Ф.ОВ2.1 | В31.3Ф Вытяжная Расход воздуха 171 м3/ч, Рсв 350 Па
785 | ПРД-02/24-ПЛЮС-Ф.ОВ2.1 | Клапан КВУ-ПО-200х200h- 2*ф160(фл. Соед)-УХЛ2 | шт. | 1
786 | ПРД-02/24-ПЛЮС-Ф.ОВ2.1 | FCCr 160 Хомут быстроразъемный | шт. | 2
787 | ПРД-02/24-ПЛЮС-Ф.ОВ2.1 | CFs 160 S Канальный центробежный вентилятор | шт. | 1
788 | ПРД-02/24-ПЛЮС-Ф.ОВ2.1 | Шумоглушитель SCr 160/600 | шт. | 1
789 | ПРД-02/24-ПЛЮС-Ф.ОВ2.1 | SRE-2,5 плавный регулятор скорости (в корпусе) | шт. | 1
790 | ПРД-02/24-ПЛЮС-Ф.ОВ2.1 | Электропривод SHUFT LMU- 230-05-MD | шт. | 1
791 | ПРД-02/24-ПЛЮС-Ф.ОВ2.1 | В31.4Ф Вытяжная Расход воздуха 55 м3/ч, Рсв 350 Па
792 | ПРД-02/24-ПЛЮС-Ф.ОВ2.1 | Клапан КВУ-ПО-200х200h- 2*ф160(фл. Соед)-УХЛ2 | шт. | 1
793 | ПРД-02/24-ПЛЮС-Ф.ОВ2.1 | FCCr 160 Хомут быстроразъемный | шт. | 2
794 | ПРД-02/24-ПЛЮС-Ф.ОВ2.1 | Круглый канальный вентилятор TUBE 160 XL | шт. | 1
795 | ПРД-02/24-ПЛЮС-Ф.ОВ2.1 | Шумоглушитель SCr 160/600 | шт. | 1
796 | ПРД-02/24-ПЛЮС-Ф.ОВ2.1 | SRE-2,5 плавный регулятор скорости (в корпусе) | шт. | 1
797 | ПРД-02/24-ПЛЮС-Ф.ОВ2.1 | Электропривод SHUFT LMU- 230-05-MD | шт. | 1
798 | ПРД-02/24-ПЛЮС-Ф.ОВ2.1 | В31.5Ф Вытяжная Расход воздуха 473 м3/ч, Рсв 350 Па
799 | ПРД-02/24-ПЛЮС-Ф.ОВ2.1 | Клапан КВУ-ПО-300х300h- 2*ф250(фл. Соед)-УХЛ2 | шт. | 1
800 | ПРД-02/24-ПЛЮС-Ф.ОВ2.1 | FCCr 250 Хомут быстроразъемный | шт. | 2
801 | ПРД-02/24-ПЛЮС-Ф.ОВ2.1 | Круглый канальный вентилятор TUBE 250 XL | шт. | 1
802 | ПРД-02/24-ПЛЮС-Ф.ОВ2.1 | Шумоглушитель SCr 250/600 | шт. | 1
803 | ПРД-02/24-ПЛЮС-Ф.ОВ2.1 | SRE-2,5 плавный регулятор скорости (в корпусе) | шт. | 1
804 | ПРД-02/24-ПЛЮС-Ф.ОВ2.1 | Электропривод SHUFT LMU- 230-05-MD | шт. | 1
805 | ПРД-02/24-ПЛЮС-Ф.ОВ2.1 | В31.6Ф Вытяжная Расход воздуха 2008 м3/ч, Рсв 400 Па
806 | ПРД-02/24-ПЛЮС-Ф.ОВ2.1 | Клапан КВУ-ПО-600х300h- УХЛ2 | шт. | 1
807 | ПРД-02/24-ПЛЮС-Ф.ОВ2.1 | Гибкая вставка FKr 600x300 | шт. | 2
808 | ПРД-02/24-ПЛЮС-Ф.ОВ2.1 | Вентилятор прямоугольный канальный SHUFT RFD 600х300-4 VIM | шт. | 1
809 | ПРД-02/24-ПЛЮС-Ф.ОВ2.1 | Шумоглушитель SRSr 600*300/600 | шт. | 1
810 | ПРД-02/24-ПЛЮС-Ф.ОВ2.1 | Преобразователь частоты SKI780-1D5-4 1,5 кВт, 380В | шт. | 1
811 | ПРД-02/24-ПЛЮС-Ф.ОВ2.1 | Электропривод SHUFT LMU- 230-05-MD | шт. | 1
812 | ПРД-02/24-ПЛЮС-Ф.ОВ2.1 | В31.7Ф Вытяжная Расход воздуха 358 м3/ч, Рсв 350 Па
813 | ПРД-02/24-ПЛЮС-Ф.ОВ2.1 | Клапан КВУ-ПО-300х300h-2*ф200(фл. Соед)-УХЛ2 | шт. | 1
814 | ПРД-02/24-ПЛЮС-Ф.ОВ2.1 | FCCr 200 Хомут быстроразъемный | шт. | 2
815 | ПРД-02/24-ПЛЮС-Ф.ОВ2.1 | Круглый канальный вентилятор TUBE 200 XL | шт. | 1
816 | ПРД-02/24-ПЛЮС-Ф.ОВ2.1 | Шумоглушитель SCr 200/600 | шт. | 1
817 | ПРД-02/24-ПЛЮС-Ф.ОВ2.1 | SRE-2,5 плавный регулятор скорости (в корпусе) | шт. | 1
818 | ПРД-02/24-ПЛЮС-Ф.ОВ2.1 | Электропривод SHUFT LMU-230-05-MD | шт. | 1
819 | ПРД-02/24-ПЛЮС-Ф.ОВ2.1 | В31.13Ф Вытяжная Расход воздуха 220 м3/ч, Рсв 350 Па
820 | ПРД-02/24-ПЛЮС-Ф.ОВ2.1 | Клапан КВУ-ПО-300х300h-2*ф200(фл. Соед)-УХЛ2 | шт. | 1
821 | ПРД-02/24-ПЛЮС-Ф.ОВ2.1 | FCCr 200 Хомут быстроразъемный | шт. | 2
822 | ПРД-02/24-ПЛЮС-Ф.ОВ2.1 | Круглый канальный вентилятор TUBE 200 XL | шт. | 1
823 | ПРД-02/24-ПЛЮС-Ф.ОВ2.1 | Шумоглушитель SCr 200/600 | шт. | 1
824 | ПРД-02/24-ПЛЮС-Ф.ОВ2.1 | SRE-2,5 плавный регулятор скорости (в корпусе) | шт. | 1
825 | ПРД-02/24-ПЛЮС-Ф.ОВ2.1 | Электропривод SHUFT LMU- 230-05-MD | шт. | 1
826 | ПРД-02/24-ПЛЮС-Ф.ОВ2.1 | В31.14Ф Вытяжная Расход воздуха 143 м3/ч, Рсв 350 Па
827 | ПРД-02/24-ПЛЮС-Ф.ОВ2.1 | Клапан КВУ-ПО-200х200h- 2*ф160(фл. Соед)-УХЛ2 | шт. | 1
828 | ПРД-02/24-ПЛЮС-Ф.ОВ2.1 | FCCr 160 Хомут быстроразъемный | шт. | 2
829 | ПРД-02/24-ПЛЮС-Ф.ОВ2.1 | CFs 160 S Канальный центробежный вентилятор | шт. | 1
830 | ПРД-02/24-ПЛЮС-Ф.ОВ2.1 | Шумоглушитель SCr 160/600 | шт. | 1
831 | ПРД-02/24-ПЛЮС-Ф.ОВ2.1 | SRE-2,5 плавный регулятор скорости (в корпусе) | шт. | 1
832 | ПРД-02/24-ПЛЮС-Ф.ОВ2.1 | Электропривод SHUFT LMU- 230-05-MD | шт. | 1
833 | ПРД-02/24-ПЛЮС-Ф.ОВ2.1 | В31.15Ф Вытяжная Расход воздуха 440 м3/ч, Рсв 350 Па
834 | ПРД-02/24-ПЛЮС-Ф.ОВ2.1 | Клапан КВУ-ПО-300х300h- 2*ф200(фл. Соед)-УХЛ2 | шт. | 1
835 | ПРД-02/24-ПЛЮС-Ф.ОВ2.1 | FCCr 200 Хомут быстроразъемный | шт. | 2
836 | ПРД-02/24-ПЛЮС-Ф.ОВ2.1 | CFs 200 S Канальныйь центробежный вентилятор | шт. | 1
837 | ПРД-02/24-ПЛЮС-Ф.ОВ2.1 | Шумоглушитель SCr 200/600 | шт. | 1
838 | ПРД-02/24-ПЛЮС-Ф.ОВ2.1 | SRE-2,5 плавный регулятор скорости (в корпусе) | шт. | 1
839 | ПРД-02/24-ПЛЮС-Ф.ОВ2.1 | Электропривод SHUFT LMU- 230-05-MD | шт. | 1
840 | ПРД-02/24-ПЛЮС-Ф.ОВ2.1 | В31.16Ф Вытяжная Расход воздуха 110 м3/ч, Рсв 300 Па
841 | ПРД-02/24-ПЛЮС-Ф.ОВ2.1 | Клапан КВУ-ПО-200х200h-2*ф160(фл. Соед)-УХЛ2 | шт. | 1
842 | ПРД-02/24-ПЛЮС-Ф.ОВ2.1 | FCCr 160 Хомут быстроразъемный | шт. | 2
843 | ПРД-02/24-ПЛЮС-Ф.ОВ2.1 | Круглый канальный вентилятор TUBE 160 XL | шт. | 1
844 | ПРД-02/24-ПЛЮС-Ф.ОВ2.1 | Шумоглушитель SCr 160/600 | шт. | 1
845 | ПРД-02/24-ПЛЮС-Ф.ОВ2.1 | SRE-2,5 плавный регулятор скорости (в корпусе) | шт. | 1
846 | ПРД-02/24-ПЛЮС-Ф.ОВ2.1 | Электропривод SHUFT LMU-230-05-MD | шт. | 1
847 | ПРД-02/24-ПЛЮС-Ф.ОВ2.1 | В31.17Ф Вытяжная Расход воздуха 220 м3/ч, Рсв 300 Па
848 | ПРД-02/24-ПЛЮС-Ф.ОВ2.1 | Клапан КВУ-ПО-200х200h-2*ф160(фл. Соед)-УХЛ2 | шт. | 1
849 | ПРД-02/24-ПЛЮС-Ф.ОВ2.1 | FCCr 160 Хомут быстроразъемный | шт. | 2
850 | ПРД-02/24-ПЛЮС-Ф.ОВ2.1 | CFs 160 S Канальный центробежный вентилятор | шт. | 1
851 | ПРД-02/24-ПЛЮС-Ф.ОВ2.1 | Шумоглушитель SCr 160/600 | шт. | 1
852 | ПРД-02/24-ПЛЮС-Ф.ОВ2.1 | SRE-2,5 плавный регулятор скорости (в корпусе) | шт. | 1
853 | ПРД-02/24-ПЛЮС-Ф.ОВ2.1 | Электропривод SHUFT LMU- 230-05-MD | шт. | 1
854 | ПРД-02/24-ПЛЮС-Ф.ОВ2.1 | В31.18Ф Вытяжная Расход воздуха 121 м3/ч, Рсв 300 Па
855 | ПРД-02/24-ПЛЮС-Ф.ОВ2.1 | Клапан КВУ-ПО-200х200h- 2*ф160(фл. Соед)-УХЛ2 | шт. | 1
856 | ПРД-02/24-ПЛЮС-Ф.ОВ2.1 | FCCr 160 Хомутбыстроразъемный | шт. | 2
857 | ПРД-02/24-ПЛЮС-Ф.ОВ2.1 | Круглый канальный вентилятор TUBE 160 XL | шт. | 1
858 | ПРД-02/24-ПЛЮС-Ф.ОВ2.1 | Шумоглушитель SCr 160/600 | шт. | 1
859 | ПРД-02/24-ПЛЮС-Ф.ОВ2.1 | SRE-2,5 плавный регулятор скорости (в корпусе) | шт. | 1
860 | ПРД-02/24-ПЛЮС-Ф.ОВ2.1 | Электропривод SHUFT LMU-230-05-MD | шт. | 1
861 | ПРД-02/24-ПЛЮС-Ф.ОВ2.1 | В32.1Ф Вытяжная Расход воздуха 2024 м3/ч, Рсв 350 Па
862 | ПРД-02/24-ПЛЮС-Ф.ОВ2.1 | Клапан КВУ-ПО-600х300h-УХЛ2 | шт. | 1
863 | ПРД-02/24-ПЛЮС-Ф.ОВ2.1 | Гибкая вставка FKr 600x300 | шт. | 2
864 | ПРД-02/24-ПЛЮС-Ф.ОВ2.1 | Вентилятор прямоугольный канальный SHUFT RFD 600х300-4 VIM | шт. | 1
865 | ПРД-02/24-ПЛЮС-Ф.ОВ2.1 | Шумоглушитель SRSr 600*300/600 | шт. | 1
866 | ПРД-02/24-ПЛЮС-Ф.ОВ2.1 | Преобразователь частоты SKI780-1D5-4 1,5 кВт, 380В | шт. | 1
867 | ПРД-02/24-ПЛЮС-Ф.ОВ2.1 | Электропривод SHUFT LMU- 230-05-MD | шт. | 1
868 | ПРД-02/24-ПЛЮС-Ф.ОВ2.1 | В32.2Ф Вытяжная Расход воздуха 209 м3/ч, Рсв 350 Па
869 | ПРД-02/24-ПЛЮС-Ф.ОВ2.1 | Клапан КВУ-ПО-300х300h- 2*ф200(фл. Соед)-УХЛ2 | шт. | 1
870 | ПРД-02/24-ПЛЮС-Ф.ОВ2.1 | FCCr 200 Хомут быстроразъемный | шт. | 2
871 | ПРД-02/24-ПЛЮС-Ф.ОВ2.1 | Круглый канальный вентилятор TUBE 200 XL | шт. | 1
872 | ПРД-02/24-ПЛЮС-Ф.ОВ2.1 | Шумоглушитель SCr 200/600 | шт. | 1
873 | ПРД-02/24-ПЛЮС-Ф.ОВ2.1 | SRE-2,5 плавный регулятор скорости (в корпусе) | шт. | 1
874 | ПРД-02/24-ПЛЮС-Ф.ОВ2.1 | Электропривод SHUFT LMU-230-05-MD | шт. | 1
875 | ПРД-02/24-ПЛЮС-Ф.ОВ2.1 | В32.3Ф Вытяжная Расход воздуха 902 м3/ч, Рсв 350 Па
876 | ПРД-02/24-ПЛЮС-Ф.ОВ2.1 | Клапан КВУ-ПО-300х300h- 2*ф250(фл. Соед)-УХЛ2 | шт. | 1
877 | ПРД-02/24-ПЛЮС-Ф.ОВ2.1 | FCCr 250 Хомут быстроразъемный | шт. | 2
878 | ПРД-02/24-ПЛЮС-Ф.ОВ2.1 | CFs 250 S Канальный центробежный вентилятор | шт. | 1
879 | ПРД-02/24-ПЛЮС-Ф.ОВ2.1 | Шумоглушитель SCr 250/600 | шт. | 1
880 | ПРД-02/24-ПЛЮС-Ф.ОВ2.1 | SRE-2,5 плавный регулятор скорости (в корпусе) | шт. | 1
881 | ПРД-02/24-ПЛЮС-Ф.ОВ2.1 | Электропривод SHUFT LMU-230-05-MD | шт. | 1
882 | ПРД-02/24-ПЛЮС-Ф.ОВ2.1 | В33.Ф Вытяжная Расход воздуха 235 м3/ч, Рсв 350 Па
883 | ПРД-02/24-ПЛЮС-Ф.ОВ2.1 | Клапан КВУ-ПО-300х300h- 2*ф200(фл. Соед)-УХЛ2 | шт. | 1
884 | ПРД-02/24-ПЛЮС-Ф.ОВ2.1 | FCCr 200 Хомут быстроразъемный | шт. | 2
885 | ПРД-02/24-ПЛЮС-Ф.ОВ2.1 | Круглый канальный вентилятор TUBE 200 XL | шт. | 1
886 | ПРД-02/24-ПЛЮС-Ф.ОВ2.1 | Шумоглушитель SCr 200/600 | шт. | 1
887 | ПРД-02/24-ПЛЮС-Ф.ОВ2.1 | SRE-2,5 плавный регулятор скорости (в корпусе) | шт. | 1
888 | ПРД-02/24-ПЛЮС-Ф.ОВ2.1 | Электропривод SHUFT LMU- 230-05-MD | шт. | 1
889 | ПРД-02/24-ПЛЮС-Ф.ОВ2.1 | В34.Ф Вытяжная Расход воздуха 699 м3/ч, Рсв 400 Па
890 | ПРД-02/24-ПЛЮС-Ф.ОВ2.1 | Клапан КВУ-ПО-300х300h- 2*ф250(фл. Соед)-УХЛ2 | шт. | 1
891 | ПРД-02/24-ПЛЮС-Ф.ОВ2.1 | FCCr 250 Хомут быстроразъемный | шт. | 2
892 | ПРД-02/24-ПЛЮС-Ф.ОВ2.1 | CFs 250 S Канальный центробежный вентилятор | шт. | 1
893 | ПРД-02/24-ПЛЮС-Ф.ОВ2.1 | Шумоглушитель SCr 250/600 | шт. | 1
894 | ПРД-02/24-ПЛЮС-Ф.ОВ2.1 | SRE-2,5 плавный регулятор скорости (в корпусе) | шт. | 1
895 | ПРД-02/24-ПЛЮС-Ф.ОВ2.1 | Электропривод SHUFT LMU- 230-05-MD | шт. | 1
896 | ПРД-02/24-ПЛЮС-Ф.ОВ2.1 | В35.Ф Вытяжная Расход воздуха 319 м3/ч, Рсв 300 Па
897 | ПРД-02/24-ПЛЮС-Ф.ОВ2.1 | Клапан КВУ-ПО-300х300h- 2*ф200(фл. Соед)-УХЛ2 | шт. | 1
898 | ПРД-02/24-ПЛЮС-Ф.ОВ2.1 | FCCr 200 Хомут быстроразъемный | шт. | 2
899 | ПРД-02/24-ПЛЮС-Ф.ОВ2.1 | Круглый канальный вентилятор TUBE 200 XL | шт. | 1
900 | ПРД-02/24-ПЛЮС-Ф.ОВ2.1 | Шумоглушитель SCr 200/600 | шт. | 1
901 | ПРД-02/24-ПЛЮС-Ф.ОВ2.1 | SRE-2,5 плавный регулятор скорости (в корпусе) | шт. | 1
902 | ПРД-02/24-ПЛЮС-Ф.ОВ2.1 | Электропривод SHUFT LMU- 230-05-MD | шт. | 1
903 | ПРД-02/24-ПЛЮС-Ф.ОВ2.1 | В36.Ф Вытяжная Расход воздуха 836 м3/ч, Рсв 400 Па
904 | ПРД-02/24-ПЛЮС-Ф.ОВ2.1 | Клапан КВУ-ПО-300х300h-2*ф250(фл. Соед)-УХЛ2 | шт. | 1
905 | ПРД-02/24-ПЛЮС-Ф.ОВ2.1 | FCCr 250 Хомут быстроразъемный | шт. | 2
906 | ПРД-02/24-ПЛЮС-Ф.ОВ2.1 | CFs 250 S Канальный центробежный вентилятор | шт. | 1
907 | ПРД-02/24-ПЛЮС-Ф.ОВ2.1 | Шумоглушитель SCr 250/600 | шт. | 1
908 | ПРД-02/24-ПЛЮС-Ф.ОВ2.1 | SRE-2,5 плавный регулятор скорости (в корпусе) | шт. | 1
909 | ПРД-02/24-ПЛЮС-Ф.ОВ2.1 | Электропривод SHUFT LMU- 230-05-MD | шт. | 1
910 | ПРД-02/24-ПЛЮС-Ф.ОВ2.1 | В37.Ф Вытяжная Расход воздуха 231 м3/ч, Рсв 300 Па
911 | ПРД-02/24-ПЛЮС-Ф.ОВ2.1 | Клапан КВУ-ПО-200х200h- 2*ф160(фл. Соед)-УХЛ2 | шт. | 1
912 | ПРД-02/24-ПЛЮС-Ф.ОВ2.1 | FCCr 160 Хомут быстроразъемный | шт. | 2
913 | ПРД-02/24-ПЛЮС-Ф.ОВ2.1 | CFs 160 S Канальный центробежный вентилятор | шт. | 1
914 | ПРД-02/24-ПЛЮС-Ф.ОВ2.1 | Шумоглушитель SCr 160/600 | шт. | 1
915 | ПРД-02/24-ПЛЮС-Ф.ОВ2.1 | SRE-2,5 плавный регулятор скорости (в корпусе) | шт. | 1
916 | ПРД-02/24-ПЛЮС-Ф.ОВ2.1 | Электропривод SHUFT LMU- 230-05-MD | шт. | 1
917 | ПРД-02/24-ПЛЮС-Ф.ОВ2.1 | В38.Ф Вытяжная Расход воздуха 286 м3/ч, Рсв 300 Па
918 | ПРД-02/24-ПЛЮС-Ф.ОВ2.1 | Клапан КВУ-ПО-200х200h- 2*ф160(фл. Соед)-УХЛ2 | шт. | 1
919 | ПРД-02/24-ПЛЮС-Ф.ОВ2.1 | FCCr 160 Хомут быстроразъемный | шт. | 2
920 | ПРД-02/24-ПЛЮС-Ф.ОВ2.1 | CFs 160 S Канальный центробежный вентилятор | шт. | 1
921 | ПРД-02/24-ПЛЮС-Ф.ОВ2.1 | Шумоглушитель SCr 160/600 | шт. | 1
922 | ПРД-02/24-ПЛЮС-Ф.ОВ2.1 | SRE-2,5 плавный регулятор скорости (в корпусе) | шт. | 1
923 | ПРД-02/24-ПЛЮС-Ф.ОВ2.1 | Электропривод SHUFT LMU- 230-05-MD | шт. | 1
924 | ПРД-02/24-ПЛЮС-Ф.ОВ2.1 | В39.Ф Вытяжная Расход воздуха 121 м3/ч, Рсв 350 Па
925 | ПРД-02/24-ПЛЮС-Ф.ОВ2.1 | Клапан КВУ-ПО-200х200h-2*ф160(фл. Соед)-УХЛ2 | шт. | 1
926 | ПРД-02/24-ПЛЮС-Ф.ОВ2.1 | FCCr 160 Хомут быстроразъемный | шт. | 2
927 | ПРД-02/24-ПЛЮС-Ф.ОВ2.1 | CFs 160 S Канальный центробежный вентилятор | шт. | 1
928 | ПРД-02/24-ПЛЮС-Ф.ОВ2.1 | Шумоглушитель SCr 160/600 | шт. | 1
929 | ПРД-02/24-ПЛЮС-Ф.ОВ2.1 | SRE-2,5 плавный регулятор скорости (в корпусе) | шт. | 1
930 | ПРД-02/24-ПЛЮС-Ф.ОВ2.1 | Электропривод SHUFT LMU- 230-05-MD | шт. | 1
931 | ПРД-02/24-ПЛЮС-Ф.ОВ2.1 | В41.Ф Вытяжная Расход воздуха 506 м3/ч, Рсв 300 Па
932 | ПРД-02/24-ПЛЮС-Ф.ОВ2.1 | Клапан КВУ-ПО-300х300h-2*ф200(фл. Соед)-УХЛ2 | шт. | 1
933 | ПРД-02/24-ПЛЮС-Ф.ОВ2.1 | FCCr 200 Хомут быстроразъемный | шт. | 2
934 | ПРД-02/24-ПЛЮС-Ф.ОВ2.1 | Круглый канальный вентилятор TUBE 200 XL | шт. | 1
935 | ПРД-02/24-ПЛЮС-Ф.ОВ2.1 | Шумоглушитель SCr 200/600 | шт. | 1
936 | ПРД-02/24-ПЛЮС-Ф.ОВ2.1 | SRE-2,5 плавный регулятор скорости (в корпусе) | шт. | 1
937 | ПРД-02/24-ПЛЮС-Ф.ОВ2.1 | Электропривод SHUFT LMU- 230-05-MD | шт. | 1
938 | ПРД-02/24-ПЛЮС-Ф.ОВ2.1 | В40.Ф Вытяжная Расход воздуха 880 м3/ч, Рсв 300 Па
939 | ПРД-02/24-ПЛЮС-Ф.ОВ2.1 | Клапан КВУ-ПО-300х300h- 2*ф250(фл. Соед)-УХЛ2 | шт. | 1
940 | ПРД-02/24-ПЛЮС-Ф.ОВ2.1 | FCCr 250 Хомут быстроразъемный | шт. | 2
941 | ПРД-02/24-ПЛЮС-Ф.ОВ2.1 | CFs 250 S Канальный центробежный вентилятор | шт. | 1
942 | ПРД-02/24-ПЛЮС-Ф.ОВ2.1 | Шумоглушитель SCr 250/600 | шт. | 1
943 | ПРД-02/24-ПЛЮС-Ф.ОВ2.1 | SRE-2,5 плавный регулятор скорости (в корпусе) | шт. | 1
944 | ПРД-02/24-ПЛЮС-Ф.ОВ2.1 | Электропривод SHUFT LMU- 230-05-MD | шт. | 1
945 | ПРД-02/24-ПЛЮС-Ф.ОВ2.1 | МО1.Ф Вытяжная Расход воздуха 2035 м3/ч, Рсв 600 Па
946 | ПРД-02/24-ПЛЮС-Ф.ОВ2.1 | Клапан КВУ-ПО-600х350h-УХЛ2 | шт. | 1
947 | ПРД-02/24-ПЛЮС-Ф.ОВ2.1 | Гибкая вставка FKr 600x350 | шт. | 2
948 | ПРД-02/24-ПЛЮС-Ф.ОВ2.1 | Вентилятор прямоугольный канальный SHUFT RFD 600х350-4 VIM | шт. | 1
949 | ПРД-02/24-ПЛЮС-Ф.ОВ2.1 | Шумоглушитель SRSr 600*350/1000 | шт. | 1
950 | ПРД-02/24-ПЛЮС-Ф.ОВ2.1 | Преобразователь частоты SKI780-2D2-4 2,2 кВт, 380В | шт. | 1
951 | ПРД-02/24-ПЛЮС-Ф.ОВ2.1 | Электропривод SHUFT LMU- 230-05-MD | шт. | 1
952 | ПРД-02/24-ПЛЮС-Ф.ОВ2.1 | МО2.Ф Вытяжная Расход воздуха 198 м3/ч, Рсв 500 Па
953 | ПРД-02/24-ПЛЮС-Ф.ОВ2.1 | Клапан КВУ-ПО-300х300h- 2*ф250(фл. Соед)-УХЛ2 | шт. | 1
954 | ПРД-02/24-ПЛЮС-Ф.ОВ2.1 | FCCr 250 Хомут быстроразъемный | шт. | 2
955 | ПРД-02/24-ПЛЮС-Ф.ОВ2.1 | Круглый канальный вентилятор TUBE 250 XL | шт. | 1
956 | ПРД-02/24-ПЛЮС-Ф.ОВ2.1 | Шумоглушитель SCr 250/600 | шт. | 1
957 | ПРД-02/24-ПЛЮС-Ф.ОВ2.1 | SRE-2,5 плавный регулятор скорости (в корпусе) | шт. | 1
958 | ПРД-02/24-ПЛЮС-Ф.ОВ2.1 | Электропривод SHUFT LMU- 230-05-MD | шт. | 1
959 | ПРД-02/24-ПЛЮС-Ф.ОВ2.1 | МО3.Ф Вытяжная Расход воздуха 688 м3/ч, Рсв 500 Па
960 | ПРД-02/24-ПЛЮС-Ф.ОВ2.1 | Клапан КВУ-ПО-500х250h- УХЛ2 | шт. | 1
961 | ПРД-02/24-ПЛЮС-Ф.ОВ2.1 | Гибкая вставка FKr 500x250 | шт. | 2
962 | ПРД-02/24-ПЛЮС-Ф.ОВ2.1 | Вентилятор cо свободным колесом TORNADO 500x250-22-0,55-2 ЭЛК | шт. | 1
963 | ПРД-02/24-ПЛЮС-Ф.ОВ2.1 | Шумоглушитель SRSr 500*250/1000 | шт. | 1
964 | ПРД-02/24-ПЛЮС-Ф.ОВ2.1 | Преобразователь частоты SKI780-0D75-4 0,75 кВт, 380В | шт. | 1
965 | ПРД-02/24-ПЛЮС-Ф.ОВ2.1 | Электропривод SHUFT LMU- 230-05-MD | шт. | 1
966 | ПРД-02/24-ПЛЮС-Ф.ОВ2.1 | МО4.Ф Вытяжная Расход воздуха 792 м3/ч, Рсв 450 Па
967 | ПРД-02/24-ПЛЮС-Ф.ОВ2.1 | Клапан КВУ-ПО-500х250h- УХЛ2 | шт. | 1
968 | ПРД-02/24-ПЛЮС-Ф.ОВ2.1 | Гибкая вставка FKr 500x250 | шт. | 2
969 | ПРД-02/24-ПЛЮС-Ф.ОВ2.1 | Вентилятор cо свободным колесом TORNADO 500x250-22- 0,55-2 ЭЛК | шт. | 1
970 | ПРД-02/24-ПЛЮС-Ф.ОВ2.1 | Шумоглушитель SRSr 500*250/1000 | шт. | 1
971 | ПРД-02/24-ПЛЮС-Ф.ОВ2.1 | Преобразователь частоты SKI780-0D75-4 0,75 кВт, 380В | шт. | 1
972 | ПРД-02/24-ПЛЮС-Ф.ОВ2.1 | Электропривод SHUFT LMU- 230-05-MD | шт. | 1
973 | ПРД-02/24-ПЛЮС-Ф.ОВ2.1 | МО5.Ф Вытяжная Расход воздуха 990 м3/ч, Рсв 500 Па
974 | ПРД-02/24-ПЛЮС-Ф.ОВ2.1 | Клапан КВУ-ПО-600х300h- УХЛ2 | шт. | 1
975 | ПРД-02/24-ПЛЮС-Ф.ОВ2.1 | Гибкая вставка FKr 600x300 | шт. | 2
976 | ПРД-02/24-ПЛЮС-Ф.ОВ2.1 | Вентилятор прямоугольный канальный SHUFT RFD 600х300-4 VIM | шт. | 1
977 | ПРД-02/24-ПЛЮС-Ф.ОВ2.1 | Шумоглушитель SRSr 600*300/1000 | шт. | 1
978 | ПРД-02/24-ПЛЮС-Ф.ОВ2.1 | Преобразователь частоты SKI780-1D5-4 1,5 кВт, 380В | шт. | 1
979 | ПРД-02/24-ПЛЮС-Ф.ОВ2.1 | Электропривод SHUFT LMU- 230-05-MD | шт. | 1
980 | ПРД-02/24-ПЛЮС-Ф.ОВ2.1 | МО7.Ф Вытяжная Расход воздуха 880 м3/ч, Рсв 500 Па
981 | ПРД-02/24-ПЛЮС-Ф.ОВ2.1 | Клапан КВУ-ПО-500х300h- УХЛ2 | шт. | 1
982 | ПРД-02/24-ПЛЮС-Ф.ОВ2.1 | Гибкая вставка FKr 500x300 | шт. | 2
983 | ПРД-02/24-ПЛЮС-Ф.ОВ2.1 | Вентилятор cо свободным колесом TORNADO 500x300-25-0,75-2 | шт. | 1
984 | ПРД-02/24-ПЛЮС-Ф.ОВ2.1 | Шумоглушитель SRSr 500*300/1000 | шт. | 1
985 | ПРД-02/24-ПЛЮС-Ф.ОВ2.1 | Преобразователь частоты SKI780-0D75-4 0,75 кВт, 380В | шт. | 1
986 | ПРД-02/24-ПЛЮС-Ф.ОВ2.1 | Электропривод SHUFT LMU- 230-05-MD | шт. | 1
987 | ПРД-02/24-ПЛЮС-Ф.ОВ2.1 | МО8.Ф Вытяжная Расход воздуха 594 м3/ч, Рсв 500 Па
988 | ПРД-02/24-ПЛЮС-Ф.ОВ2.1 | Клапан КВУ-ПО-400х400h-2*ф315(фл. Соед)-УХЛ2 | шт. | 1
989 | ПРД-02/24-ПЛЮС-Ф.ОВ2.1 | FCCr 315 Хомут быстроразъемный | шт. | 2
990 | ПРД-02/24-ПЛЮС-Ф.ОВ2.1 | Круглый канальный вентилятор TUBE 315 XL | шт. | 1
991 | ПРД-02/24-ПЛЮС-Ф.ОВ2.1 | Шумоглушитель SCr 315/600 | шт. | 1
992 | ПРД-02/24-ПЛЮС-Ф.ОВ2.1 | SRE-2,5 плавный регулятор скорости (в корпусе) | шт. | 1
993 | ПРД-02/24-ПЛЮС-Ф.ОВ2.1 | Электропривод SHUFT LMU- 230-05-MD | шт. | 1
994 | ПРД-02/24-ПЛЮС-Ф.ОВ2.1 | МО9.Ф Вытяжная Расход воздуха 792 м3/ч, Рсв 500 Па
995 | ПРД-02/24-ПЛЮС-Ф.ОВ2.1 | Клапан КВУ-ПО-400х400h-2*ф315(фл. Соед)-УХЛ2 | шт. | 1
996 | ПРД-02/24-ПЛЮС-Ф.ОВ2.1 | FCCr 315 Хомут быстроразъемный | шт. | 2
997 | ПРД-02/24-ПЛЮС-Ф.ОВ2.1 | Круглый канальный вентилятор TUBE 315 XL | шт. | 1
998 | ПРД-02/24-ПЛЮС-Ф.ОВ2.1 | Шумоглушитель SCr 315/600 | шт. | 1
999 | ПРД-02/24-ПЛЮС-Ф.ОВ2.1 | SRE-2,5 плавный регулятор скорости (в корпусе) | шт. | 1
1000 | ПРД-02/24-ПЛЮС-Ф.ОВ2.1 | Электропривод SHUFT LMU- 230-05-MD | шт. | 1
1001 | ПРД-02/24-ПЛЮС-Ф.ОВ2.1 | Воздуховоды из оцинкованной стали толщиной 0,8 мм по ГОСТ 14918-80* D=100 мм | м | 793
1002 | ПРД-02/24-ПЛЮС-Ф.ОВ2.1 | Воздуховоды из оцинкованной стали толщиной 0,8 мм по ГОСТ 14918-80* D=125 мм | м | 862
1003 | ПРД-02/24-ПЛЮС-Ф.ОВ2.1 | Воздуховоды из оцинкованной стали толщиной 0,8 мм по ГОСТ 14918-80* D=160 мм | м | 939
1004 | ПРД-02/24-ПЛЮС-Ф.ОВ2.1 | Воздуховоды из оцинкованной стали толщиной 0,8 мм по ГОСТ 14918-80* D=200 мм | м | 1252
1005 | ПРД-02/24-ПЛЮС-Ф.ОВ2.1 | Воздуховоды из оцинкованной стали толщиной 0,8 мм по ГОСТ 14918-80* D=250 мм | м | 986
1006 | ПРД-02/24-ПЛЮС-Ф.ОВ2.1 | Воздуховоды из оцинкованной стали толщиной 0,8 мм по ГОСТ 14918-80* 150х150 мм | м | 28
1007 | ПРД-02/24-ПЛЮС-Ф.ОВ2.1 | Воздуховоды из оцинкованной стали толщиной 0,8 мм по ГОСТ 14918-80* 200х100 мм | м | 2
1008 | ПРД-02/24-ПЛЮС-Ф.ОВ2.1 | Воздуховоды из оцинкованной стали толщиной 0,8 мм по ГОСТ 14918-80* 200х150 мм | м | 68
1009 | ПРД-02/24-ПЛЮС-Ф.ОВ2.1 | Воздуховоды из оцинкованной стали толщиной 0,8 мм по ГОСТ 14918-80* 200х200 мм | м | 463
1010 | ПРД-02/24-ПЛЮС-Ф.ОВ2.1 | Воздуховоды из оцинкованной стали толщиной 0,8 мм по ГОСТ 14918-80* 250х200 мм | м | 281
1011 | ПРД-02/24-ПЛЮС-Ф.ОВ2.1 | Воздуховоды из оцинкованной стали толщиной 0,8 мм по ГОСТ 14918-80* 250х250 мм | м | 776
1012 | ПРД-02/24-ПЛЮС-Ф.ОВ2.1 | Воздуховоды из оцинкованной стали толщиной 0,8 мм по ГОСТ 14918-80* 280х280 мм | м | 11
1013 | ПРД-02/24-ПЛЮС-Ф.ОВ2.1 | Воздуховоды из оцинкованной стали толщиной 0,8 мм по ГОСТ 14918-80* 300х200 мм | м | 189
1014 | ПРД-02/24-ПЛЮС-Ф.ОВ2.1 | Воздуховоды из оцинкованной стали толщиной 0,8 мм по ГОСТ 14918-80* 300х250 мм | м | 261
1015 | ПРД-02/24-ПЛЮС-Ф.ОВ2.1 | Воздуховоды из оцинкованной стали толщиной 0,8 мм по ГОСТ 14918-80* 300х300 мм | м | 324
1016 | ПРД-02/24-ПЛЮС-Ф.ОВ2.1 | Воздуховоды из оцинкованной стали толщиной 0,8 мм по ГОСТ 14918-80* 350х250 мм | м | 248
1017 | ПРД-02/24-ПЛЮС-Ф.ОВ2.1 | Воздуховоды из оцинкованной стали толщиной 0,8 мм по ГОСТ 14918-80* 350х300 мм | м | 160
1018 | ПРД-02/24-ПЛЮС-Ф.ОВ2.1 | Воздуховоды из оцинкованной стали толщиной 0,8 мм по ГОСТ 14918-80* 400х250 мм | м | 204
1019 | ПРД-02/24-ПЛЮС-Ф.ОВ2.1 | Воздуховоды из оцинкованной стали толщиной 0,8 мм по ГОСТ 14918-80* 400х300 мм | м | 235
1020 | ПРД-02/24-ПЛЮС-Ф.ОВ2.1 | Воздуховоды из оцинкованной стали толщиной 0,8 мм по ГОСТ 14918-80* 400х350 мм | м | 10
1021 | ПРД-02/24-ПЛЮС-Ф.ОВ2.1 | Воздуховоды из оцинкованной стали толщиной 0,8 мм по ГОСТ 14918-80* 400х400 мм | м | 2
1022 | ПРД-02/24-ПЛЮС-Ф.ОВ2.1 | Воздуховоды из оцинкованной стали толщиной 0,8 мм по ГОСТ 14918-80* 450х250 мм | м | 32
1023 | ПРД-02/24-ПЛЮС-Ф.ОВ2.1 | Воздуховоды из оцинкованной стали толщиной 0,8 мм по ГОСТ 14918-80* 450х300 мм | м | 333
1024 | ПРД-02/24-ПЛЮС-Ф.ОВ2.1 | Воздуховоды из оцинкованной стали толщиной 0,8 мм по ГОСТ 14918-80* 450х350 мм | м | 99
1025 | ПРД-02/24-ПЛЮС-Ф.ОВ2.1 | Воздуховоды из оцинкованной стали толщиной 0,8 мм по ГОСТ 14918-80* 500х200 мм | м | 83
1026 | ПРД-02/24-ПЛЮС-Ф.ОВ2.1 | Воздуховоды из оцинкованной стали толщиной 0,8 мм по ГОСТ 14918-80* 500х250 мм | м | 13
1027 | ПРД-02/24-ПЛЮС-Ф.ОВ2.1 | Воздуховоды из оцинкованной стали толщиной 0,8 мм по ГОСТ 14918-80* 500х300 мм | м | 608
1028 | ПРД-02/24-ПЛЮС-Ф.ОВ2.1 | Воздуховоды из оцинкованной стали толщиной 0,8 мм по ГОСТ 14918-80* 550х250 мм | м | 5
1029 | ПРД-02/24-ПЛЮС-Ф.ОВ2.1 | Воздуховоды из оцинкованной стали толщиной 0,8 мм по ГОСТ 14918-80* 600х350 мм | м | 45
1030 | ПРД-02/24-ПЛЮС-Ф.ОВ2.1 | Воздуховоды из оцинкованной стали толщиной 0,8 мм по ГОСТ 14918-80* 600х400 мм | м | 63
1031 | ПРД-02/24-ПЛЮС-Ф.ОВ2.1 | Воздуховоды из оцинкованной стали толщиной 0,8 мм по ГОСТ 14918-80* 650х300 мм | м | 15
1032 | ПРД-02/24-ПЛЮС-Ф.ОВ2.1 | Воздуховоды из оцинкованной стали толщиной 0,8 мм по ГОСТ 14918-80* 700х200 мм | м | 7
1033 | ПРД-02/24-ПЛЮС-Ф.ОВ2.1 | Воздуховоды из оцинкованной стали толщиной 0,8 мм по ГОСТ 14918-80* 700х250 мм | м | 65
1034 | ПРД-02/24-ПЛЮС-Ф.ОВ2.1 | Воздуховоды из оцинкованной стали толщиной 0,8 мм по ГОСТ 14918-80* 700х300 мм | м | 126
1035 | ПРД-02/24-ПЛЮС-Ф.ОВ2.1 | Воздуховоды из оцинкованной стали толщиной 0,8 мм по ГОСТ 14918-80* 700х400 мм | м | 140
1036 | ПРД-02/24-ПЛЮС-Ф.ОВ2.1 | Воздуховоды из оцинкованной стали толщиной 0,8 мм по ГОСТ 14918-80* 700х500 мм | м | 112
1037 | ПРД-02/24-ПЛЮС-Ф.ОВ2.1 | Воздуховоды из оцинкованной стали толщиной 0,8 мм по ГОСТ 14918-80* 800х200 мм | м | 11
1038 | ПРД-02/24-ПЛЮС-Ф.ОВ2.1 | Воздуховоды из оцинкованной стали толщиной 0,8 мм по ГОСТ 14918-80* 800х300 мм | м | 41
1039 | ПРД-02/24-ПЛЮС-Ф.ОВ2.1 | Воздуховоды из оцинкованной стали толщиной 0,8 мм по ГОСТ 14918-80* 800х400 мм | м | 17
1040 | ПРД-02/24-ПЛЮС-Ф.ОВ2.1 | Воздуховоды из оцинкованной стали толщиной 0,8 мм по ГОСТ 14918-80* 900х500 мм | м | 8
1041 | ПРД-02/24-ПЛЮС-Ф.ОВ2.1 | Воздуховоды из оцинкованной стали толщиной 0,8 мм по ГОСТ 14918-80* 900х600 мм | м | 9
1042 | ПРД-02/24-ПЛЮС-Ф.ОВ2.1 | Воздуховоды из оцинкованной стали толщиной 1 мм по ГОСТ 14918- 80* 1000х200 мм | м | 40
1043 | ПРД-02/24-ПЛЮС-Ф.ОВ2.1 | Воздуховоды из оцинкованной стали толщиной 1 мм по ГОСТ 14918- 80* 1000х300 мм | м | 481
1044 | ПРД-02/24-ПЛЮС-Ф.ОВ2.1 | Воздуховоды из оцинкованной стали толщиной 1 мм по ГОСТ 14918- 80* 1000х600 мм | м | 17
1045 | ПРД-02/24-ПЛЮС-Ф.ОВ2.1 | Воздуховоды из оцинкованной стали толщиной 1 мм по ГОСТ 14918- 80* 1100х400 мм | м | 42
1046 | ПРД-02/24-ПЛЮС-Ф.ОВ2.1 | Воздуховоды из оцинкованной стали толщиной 1 мм по ГОСТ 14918- 80* 1100х500 мм | м | 10
1047 | ПРД-02/24-ПЛЮС-Ф.ОВ2.1 | Воздуховоды из оцинкованной стали толщиной 1 мм по ГОСТ 14918- 80* 1200х300 мм | м | 27
1048 | ПРД-02/24-ПЛЮС-Ф.ОВ2.1 | Воздуховоды из оцинкованной стали толщиной 1 мм по ГОСТ 14918- 80* 1200х500 мм | м | 225
1049 | ПРД-02/24-ПЛЮС-Ф.ОВ2.1 | Воздуховоды из оцинкованной стали толщиной 1 мм по ГОСТ 14918- 80* 1200х600 мм | м | 25
1050 | ПРД-02/24-ПЛЮС-Ф.ОВ2.1 | Воздуховоды из оцинкованной стали толщиной 1 мм по ГОСТ 14918- 80* 1200х400 мм | м | 1
1051 | ПРД-02/24-ПЛЮС-Ф.ОВ2.1 | Воздуховоды из оцинкованной стали толщиной 1 мм по ГОСТ 14918- 80* 1300х600 мм | м | 8
1052 | ПРД-02/24-ПЛЮС-Ф.ОВ2.1 | Воздуховоды из оцинкованной стали толщиной 1 мм по ГОСТ 14918- 80* 1400х400 мм | м | 77
1053 | ПРД-02/24-ПЛЮС-Ф.ОВ2.1 | Воздуховоды из оцинкованной стали толщиной 1 мм по ГОСТ 14918- 80* 1400х500 мм | м | 619
1054 | ПРД-02/24-ПЛЮС-Ф.ОВ2.1 | Воздуховоды из оцинкованной стали толщиной 1 мм по ГОСТ 14918- 80* 1400х600 мм | м | 826
1055 | ПРД-02/24-ПЛЮС-Ф.ОВ2.1 | Фасонные и жестяные изделия из оцинкованной стали | м2 | 4929
1056 | ПРД-02/24-ПЛЮС-Ф.ОВ2.1 | Тепловая изоляция Пенофол толщиной 10мм | м2 | 6162
1057 | ПРД-02/24-ПЛЮС-Ф.ОВ2.1 | Прошивной мат из каменной ваты толщиной 25мм с односторонним покрытием неармированной алюминиевой фольгой ALU1 WIRED MAT 105 ROCKWOOL | м2 | 3697
1058 | ПРД-02/24-ПЛЮС-Ф.ОВ2.1 | Дроссель-клапан d100 | шт. | 120
1059 | ПРД-02/24-ПЛЮС-Ф.ОВ2.1 | Дроссель-клапан d125 | шт. | 74
1060 | ПРД-02/24-ПЛЮС-Ф.ОВ2.1 | Дроссель-клапан d160 | шт. | 47
1061 | ПРД-02/24-ПЛЮС-Ф.ОВ2.1 | Дроссель-клапан d 200 | шт. | 124
1062 | ПРД-02/24-ПЛЮС-Ф.ОВ2.1 | Дроссель-клапан d 250 | шт. | 90
1063 | ПРД-02/24-ПЛЮС-Ф.ОВ2.1 | Дроссель-клапан 200х200 | шт. | 2
1064 | ПРД-02/24-ПЛЮС-Ф.ОВ2.1 | Дроссель-клапан 1000х300 | шт. | 30
1065 | ПРД-02/24-ПЛЮС-Ф.ОВ2.1 | Клапан противопожарный канального типа нормально-открытый (НО) EI60, с электроприводом с возвратной пружиной 220 В и клеммной коробкой FPV-(60)-100-НО-ВЕ220-N1 | шт. | 57
1066 | ПРД-02/24-ПЛЮС-Ф.ОВ2.1 | Клапан противопожарный канального типа нормально-открытый (НО) EI60, с электроприводом с возвратной пружиной 220 В и клеммной коробкой FPV-(60)-125-НО-ВЕ220-N1 | шт. | 22
1067 | ПРД-02/24-ПЛЮС-Ф.ОВ2.1 | Клапан противопожарный канального типа нормально-открытый (НО) EI60, с электроприводом с возвратной пружиной 220 В и клеммной коробкой FPV-(60)-160-НО-ВЕ220-N1 | шт. | 33
1068 | ПРД-02/24-ПЛЮС-Ф.ОВ2.1 | Клапан противопожарный канального типа нормально-открытый (НО) EI60, с электроприводом с возвратной пружиной 220 В и клеммной коробкой FPV-(60)-200-НО-ВЕ220-N1 | шт. | 26
1069 | ПРД-02/24-ПЛЮС-Ф.ОВ2.1 | Клапан противопожарный канального типа нормально-открытый (НО) EI60, с электроприводом с возвратной пружиной 220 В и клеммной коробкой FPV-(60)-200x200-НО-ВЕ220-N1 | шт. | 9
1070 | ПРД-02/24-ПЛЮС-Ф.ОВ2.1 | Клапан противопожарный канального типа нормально-открытый (НО) EI60, с электроприводом с возвратной пружиной 220 В и клеммной коробкой FPV-(60)-250-НО-ВЕ220-N1 | шт. | 13
1071 | ПРД-02/24-ПЛЮС-Ф.ОВ2.1 | Клапан противопожарный канального типа нормально-открытый (НО) EI60, с электроприводом с возвратной пружиной 220 В и клеммной коробкой FPV-(60)-250x200-НО-ВЕ220-N1 | шт. | 2
1072 | ПРД-02/24-ПЛЮС-Ф.ОВ2.1 | Клапан противопожарный канального типа нормально-открытый (НО) EI60, с электроприводом с возвратной пружиной 220 В и клеммной коробкой FPV-(60)-250x250-НО-ВЕ220-N1 | шт. | 7
1073 | ПРД-02/24-ПЛЮС-Ф.ОВ2.1 | Клапан противопожарный канального типа нормально-открытый (НО) EI60, с электроприводом с возвратной пружиной 220 В и клеммной коробкой FPV-(60)-300x200-НО-ВЕ220-N1 | шт. | 1
1074 | ПРД-02/24-ПЛЮС-Ф.ОВ2.1 | Клапан противопожарный канального типа нормально-открытый (НО) EI60, с электроприводом с возвратной пружиной 220 В и клеммной коробкой FPV-(60)-300x250-НО-ВЕ220-N1 | шт. | 1
1075 | ПРД-02/24-ПЛЮС-Ф.ОВ2.1 | Клапан противопожарный канального типа нормально-открытый (НО) EI60, с электроприводом с возвратной пружиной 220 В и клеммной коробкой FPV-(60)-300x300-НО-ВЕ220-N1 | шт. | 3
1076 | ПРД-02/24-ПЛЮС-Ф.ОВ2.1 | Клапан противопожарный канального типа нормально-открытый (НО) EI60, с электроприводом с возвратной пружиной 220 В и клеммной коробкой FPV-(60)-350x250-НО-ВЕ220-N1 | шт. | 3
1077 | ПРД-02/24-ПЛЮС-Ф.ОВ2.1 | Клапан противопожарный канального типа нормально-открытый (НО) EI60, с электроприводом с возвратной пружиной 220 В и клеммной коробкой FPV-(60)-350x300-НО-ВЕ220-N1 | шт. | 1
1078 | ПРД-02/24-ПЛЮС-Ф.ОВ2.1 | Клапан противопожарный канального типа нормально-открытый (НО) EI60, с электроприводом с возвратной пружиной 220 В и клеммной коробкой FPV-(60)-400x250-НО-ВЕ220-N1 | шт. | 2
1079 | ПРД-02/24-ПЛЮС-Ф.ОВ2.1 | Клапан противопожарный канального типа нормально-открытый (НО) EI60, с электроприводом с возвратной пружиной 220 В и клеммной коробкой FPV-(60)-400x300-НО-ВЕ220-N1 | шт. | 2
1080 | ПРД-02/24-ПЛЮС-Ф.ОВ2.1 | Клапан противопожарный канального типа нормально-открытый (НО) EI60, с электроприводом с возвратной пружиной 220 В и клеммной коробкой FPV-(60)-400x350-НО-ВЕ220-N1 | шт. | 1
1081 | ПРД-02/24-ПЛЮС-Ф.ОВ2.1 | Клапан противопожарный канального типа нормально-открытый (НО) EI60, с электроприводом с возвратной пружиной 220 В и клеммной коробкой FPV-(60)-450x300-НО-ВЕ220-N1 | шт. | 10
1082 | ПРД-02/24-ПЛЮС-Ф.ОВ2.1 | Клапан противопожарный канального типа нормально-открытый (НО) EI60, с электроприводом с возвратной пружиной 220 В и клеммной коробкой FPV-(60)-500х200-НО-ВЕ220-N1 | шт. | 1
1083 | ПРД-02/24-ПЛЮС-Ф.ОВ2.1 | Клапан противопожарный канального типа нормально-открытый (НО) EI60, с электроприводом с возвратной пружиной 220 В и клеммной коробкой FPV-(60)-500х300-НО-ВЕ220-N1 | шт. | 8
1084 | ПРД-02/24-ПЛЮС-Ф.ОВ2.1 | Клапан противопожарный канального типа нормально-открытый (НО) EI60, с электроприводом с возвратной пружиной 220 В и клеммной коробкой FPV-(60)-700х250-НО-ВЕ220-N1 | шт. | 1
1085 | ПРД-02/24-ПЛЮС-Ф.ОВ2.1 | Клапан противопожарный канального типа нормально-открытый (НО) EI60, с электроприводом с возвратной пружиной 220 В и клеммной коробкой FPV-(60)-800х300-НО-ВЕ220-N1 | шт. | 1
1086 | ПРД-02/24-ПЛЮС-Ф.ОВ2.1 | Клапан противопожарный канального типа нормально-открытый (НО) EI60, с электроприводом с возвратной пружиной 220 В и клеммной коробкой FPV-(60)-1200х500-НО-ВЕ220-N1 | шт. | 1
1087 | ПРД-02/24-ПЛЮС-Ф.ОВ2.1 | Клапан противопожарный канального типа нормально-открытый (НО) EI60, с электроприводом с возвратной пружиной 220 В и клеммной коробкой FPV-(60)-1400х500-НО-ВЕ220-N1 | шт. | 2
1088 |  | «Арктический центр эпоса и искусств»
1089 |  | Вентиляция
1090 |  | Спецификация материалов
1091 | ПРД-02/24-ПЛЮС-АЦ.ОВ2.1 | Воздуховод круглый стальной оцинк. D=100 мм q=0,5 мм ГОСТ 14918-80* | м | 948.9
1092 | ПРД-02/24-ПЛЮС-АЦ.ОВ2.1 | Воздуховод круглый стальной оцинк. D=125 мм q=0,5 мм ГОСТ 14918-80* | м | 1312
1093 | ПРД-02/24-ПЛЮС-АЦ.ОВ2.1 | Воздуховод круглый стальной оцинк. D=160 мм q=0,5 мм ГОСТ 14918-80* | м | 1200
1094 | ПРД-02/24-ПЛЮС-АЦ.ОВ2.1 | Воздуховод круглый стальной оцинк. D=200 мм q=0,5 мм ГОСТ 14918-80* | м | 708
1095 | ПРД-02/24-ПЛЮС-АЦ.ОВ2.1 | Воздуховод круглый стальной оцинк. D=250 мм q=0,5 мм ГОСТ 14918-80* | м | 409.1
1096 | ПРД-02/24-ПЛЮС-АЦ.ОВ2.1 | Воздуховод круглый стальной оцинк. D=315 мм q=0,6 мм ГОСТ 14918-80* | м | 241.8
1097 | ПРД-02/24-ПЛЮС-АЦ.ОВ2.1 | Воздуховод круглый стальной оцинк. D=355 мм q=0,6 мм ГОСТ 14918-80* | м | 61
1098 | ПРД-02/24-ПЛЮС-АЦ.ОВ2.1 | Воздуховод круглый стальной оцинк. D=400 мм q=0,6 мм ГОСТ 14918-80* | м | 60
1099 | ПРД-02/24-ПЛЮС-АЦ.ОВ2.1 | Воздуховод круглый стальной оцинк. D=450 мм q=0,6 мм ГОСТ 14918-80* | м | 1.8
1100 | ПРД-02/24-ПЛЮС-АЦ.ОВ2.1 | Воздуховод круглый гибкий. D=100 мм Sonoduct | м | 21.5
1101 | ПРД-02/24-ПЛЮС-АЦ.ОВ2.1 | Воздуховод круглый гибкий. D=125 мм Sonoduct | м | 49.7
1102 | ПРД-02/24-ПЛЮС-АЦ.ОВ2.1 | Воздуховод круглый гибкий. D=160 мм Sonoduct | м | 2.2
1103 | ПРД-02/24-ПЛЮС-АЦ.ОВ2.1 | Воздуховод круглый гибкий. D=200 мм Sonoduct | м | 0.2
1104 | ПРД-02/24-ПЛЮС-АЦ.ОВ2.1 | Воздуховод прямоугольный стальной оцинк. 1000x1000 мм q=0,7 мм ГОСТ 14918-80* | м | 8.4
1105 | ПРД-02/24-ПЛЮС-АЦ.ОВ2.1 | Воздуховод прямоугольный стальной оцинк. 1000x400 мм q=0,7 мм ГОСТ 14918-80* | м | 7.1
1106 | ПРД-02/24-ПЛЮС-АЦ.ОВ2.1 | Воздуховод прямоугольный стальной оцинк. 1000x600 мм q=0,7 мм ГОСТ 14918-80* | м | 80
1107 | ПРД-02/24-ПЛЮС-АЦ.ОВ2.1 | Воздуховод прямоугольный стальной оцинк. 1000x650 мм q=0,7 мм ГОСТ 14918-80* | м | 2.4
1108 | ПРД-02/24-ПЛЮС-АЦ.ОВ2.1 | Воздуховод прямоугольный стальной оцинк. 1000x750 мм q=0,7 мм ГОСТ 14918-80* | м | 0.5
1109 | ПРД-02/24-ПЛЮС-АЦ.ОВ2.1 | Воздуховод прямоугольный стальной оцинк. 1000x800 мм q=0,7 мм ГОСТ 14918-80* | м | 3.3
1110 | ПРД-02/24-ПЛЮС-АЦ.ОВ2.1 | Воздуховод прямоугольный стальной оцинк. 1100x1000 мм q=0,9 мм ГОСТ 14918-80* | м | 0.7
1111 | ПРД-02/24-ПЛЮС-АЦ.ОВ2.1 | Воздуховод прямоугольный стальной оцинк. 1200x1000 мм q=0,9 мм ГОСТ 14918-80* | м | 57.2
1112 | ПРД-02/24-ПЛЮС-АЦ.ОВ2.1 | Воздуховод прямоугольный стальной оцинк. 1200x1200 мм q=0,9 мм ГОСТ 14918-80* | м | 10.6
1113 | ПРД-02/24-ПЛЮС-АЦ.ОВ2.1 | Воздуховод прямоугольный стальной оцинк. 1200x400 мм q=0,9 мм ГОСТ 14918-80* | м | 32
1114 | ПРД-02/24-ПЛЮС-АЦ.ОВ2.1 | Воздуховод прямоугольный стальной оцинк. 1200x500 мм q=0,9 мм ГОСТ 14918-80* | м | 88.3
1115 | ПРД-02/24-ПЛЮС-АЦ.ОВ2.1 | Воздуховод прямоугольный стальной оцинк. 1200x600 мм q=0,9 мм ГОСТ 14918-80* | м | 67.4
1116 | ПРД-02/24-ПЛЮС-АЦ.ОВ2.1 | Воздуховод прямоугольный стальной оцинк. 1200x800 мм q=0,9 мм ГОСТ 14918-80* | м | 4.4
1117 | ПРД-02/24-ПЛЮС-АЦ.ОВ2.1 | Воздуховод прямоугольный стальной оцинк. 1300x1300 мм q=1,0 мм ГОСТ 14918-80* | м | 2.2
1118 | ПРД-02/24-ПЛЮС-АЦ.ОВ2.1 | Воздуховод прямоугольный стальной оцинк. 1300x1400 мм q=1,0 мм ГОСТ 14918-80* | м | 8.6
1119 | ПРД-02/24-ПЛЮС-АЦ.ОВ2.1 | Воздуховод прямоугольный стальной оцинк. 1400x1200 мм q=1,0 мм ГОСТ 14918-80* | м | 3.6
1120 | ПРД-02/24-ПЛЮС-АЦ.ОВ2.1 | Воздуховод прямоугольный стальной оцинк. 150х100 мм q=0,5 мм ГОСТ 14918-80* | м | 0.6
1121 | ПРД-02/24-ПЛЮС-АЦ.ОВ2.1 | Воздуховод прямоугольный стальной оцинк. 150х150 мм q=0,5 мм ГОСТ 14918-80* | м | 13.6
1122 | ПРД-02/24-ПЛЮС-АЦ.ОВ2.1 | Воздуховод прямоугольный стальной оцинк. 1600x1100 мм q=1,0 мм ГОСТ 14918-80* | м | 39.2
1123 | ПРД-02/24-ПЛЮС-АЦ.ОВ2.1 | Воздуховод прямоугольный стальной оцинк. 1600x1200 мм q=1,0 мм ГОСТ 14918-80* | м | 9.9
1124 | ПРД-02/24-ПЛЮС-АЦ.ОВ2.1 | Воздуховод прямоугольный стальной оцинк. 1600x600 мм q=1,0 мм ГОСТ 14918-80* | м | 39.1
1125 | ПРД-02/24-ПЛЮС-АЦ.ОВ2.1 | Воздуховод прямоугольный стальной оцинк. 1600x800 мм q=1,0 мм ГОСТ 14918-80* | м | 18.9
1126 | ПРД-02/24-ПЛЮС-АЦ.ОВ2.1 | Воздуховод прямоугольный стальной оцинк. 1800x600 мм q=1,0 мм ГОСТ 14918-80* | м | 18.5
1127 | ПРД-02/24-ПЛЮС-АЦ.ОВ2.1 | Воздуховод прямоугольный стальной оцинк. 1900x1400 мм q=1,0 мм ГОСТ 14918-80* | м | 66.2
1128 | ПРД-02/24-ПЛЮС-АЦ.ОВ2.1 | Воздуховод прямоугольный стальной оцинк. 1900x1900 мм q=1,0 мм ГОСТ 14918-80* | м | 4.1
1129 | ПРД-02/24-ПЛЮС-АЦ.ОВ2.1 | Воздуховод прямоугольный стальной оцинк. 2000x1000 мм q=1,0 мм ГОСТ 14918-80* | м | 3
1130 | ПРД-02/24-ПЛЮС-АЦ.ОВ2.1 | Воздуховод прямоугольный стальной оцинк. 2000x1200 мм q=1,0 мм ГОСТ 14918-80* | м | 0.7
1131 | ПРД-02/24-ПЛЮС-АЦ.ОВ2.1 | Воздуховод прямоугольный стальной оцинк. 2000x2000 мм q=1,0 мм ГОСТ 14918-80* | м | 30.8
1132 | ПРД-02/24-ПЛЮС-АЦ.ОВ2.1 | Воздуховод прямоугольный стальной оцинк. 200x100 мм q=0,5 мм ГОСТ 14918-80* | м | 7.8
1133 | ПРД-02/24-ПЛЮС-АЦ.ОВ2.1 | Воздуховод прямоугольный стальной оцинк. 200x150 мм q=0,5 мм ГОСТ 14918-80* | м | 0.4
1134 | ПРД-02/24-ПЛЮС-АЦ.ОВ2.1 | Воздуховод прямоугольный стальной оцинк. 200x200 мм q=0,5 мм ГОСТ 14918-80* | м | 98.8
1135 | ПРД-02/24-ПЛЮС-АЦ.ОВ2.1 | Воздуховод прямоугольный стальной оцинк. 200x60 мм q=0,5 мм ГОСТ 14918-80* | м | 18
1136 | ПРД-02/24-ПЛЮС-АЦ.ОВ2.1 | Воздуховод прямоугольный стальной оцинк. 250x100 мм q=0,5 мм ГОСТ 14918-80* | м | 8.5
1137 | ПРД-02/24-ПЛЮС-АЦ.ОВ2.1 | Воздуховод прямоугольный стальной оцинк. 250x150 мм q=0,5 мм ГОСТ 14918-80* | м | 12
1138 | ПРД-02/24-ПЛЮС-АЦ.ОВ2.1 | Воздуховод прямоугольный стальной оцинк. 250x200 мм q=0,5 мм ГОСТ 14918-80* | м | 197.2
1139 | ПРД-02/24-ПЛЮС-АЦ.ОВ2.1 | Воздуховод прямоугольный стальной оцинк. 250x250 мм q=0,5 мм ГОСТ 14918-80* | м | 130.7
1140 | ПРД-02/24-ПЛЮС-АЦ.ОВ2.1 | Воздуховод прямоугольный стальной оцинк. 300x150 мм q=0,6 мм ГОСТ 14918-80* | м | 35.9
1141 | ПРД-02/24-ПЛЮС-АЦ.ОВ2.1 | Воздуховод прямоугольный стальной оцинк. 300x200 мм q=0,6 мм ГОСТ 14918-80* | м | 193.5
1142 | ПРД-02/24-ПЛЮС-АЦ.ОВ2.1 | Воздуховод прямоугольный стальной оцинк. 300x250 мм q=0,6 мм ГОСТ 14918-80* | м | 15.5
1143 | ПРД-02/24-ПЛЮС-АЦ.ОВ2.1 | Воздуховод прямоугольный стальной оцинк. 300x300 мм q=0,6 мм ГОСТ 14918-80* | м | 96.1
1144 | ПРД-02/24-ПЛЮС-АЦ.ОВ2.1 | Воздуховод прямоугольный стальной оцинк. 400x200 мм q=0,6 мм ГОСТ 14918-80* | м | 541.8
1145 | ПРД-02/24-ПЛЮС-АЦ.ОВ2.1 | Воздуховод прямоугольный стальной оцинк. 400x250 мм q=0,6 мм ГОСТ 14918-80* | м | 222.2
1146 | ПРД-02/24-ПЛЮС-АЦ.ОВ2.1 | Воздуховод прямоугольный стальной оцинк. 400x300 мм q=0,6 мм ГОСТ 14918-80* | м | 260
1147 | ПРД-02/24-ПЛЮС-АЦ.ОВ2.1 | Воздуховод прямоугольный стальной оцинк. 400x400 мм q=0,6 мм ГОСТ 14918-80* | м | 6.5
1148 | ПРД-02/24-ПЛЮС-АЦ.ОВ2.1 | Воздуховод прямоугольный стальной оцинк. 500x250 мм q=0,7 мм ГОСТ 14918-80* | м | 64.6
1149 | ПРД-02/24-ПЛЮС-АЦ.ОВ2.1 | Воздуховод прямоугольный стальной оцинк. 500x300 мм q=0,7 мм ГОСТ 14918-80* | м | 400.6
1150 | ПРД-02/24-ПЛЮС-АЦ.ОВ2.1 | Воздуховод прямоугольный стальной оцинк. 500x400 мм q=0,7 мм ГОСТ 14918-80* | м | 88.4
1151 | ПРД-02/24-ПЛЮС-АЦ.ОВ2.1 | Воздуховод прямоугольный стальной оцинк. 600x250 мм q=0,7 мм ГОСТ 14918-80* | м | 31.3
1152 | ПРД-02/24-ПЛЮС-АЦ.ОВ2.1 | Воздуховод прямоугольный стальной оцинк. 600x300 мм q=0,7 мм ГОСТ 14918-80* | м | 106.5
1153 | ПРД-02/24-ПЛЮС-АЦ.ОВ2.1 | Воздуховод прямоугольный стальной оцинк. 600x350 мм q=0,7 мм ГОСТ 14918-80* | м | 18.1
1154 | ПРД-02/24-ПЛЮС-АЦ.ОВ2.1 | Воздуховод прямоугольный стальной оцинк. 600x400 мм q=0,7 мм ГОСТ 14918-80* | м | 123.7
1155 | ПРД-02/24-ПЛЮС-АЦ.ОВ2.1 | Воздуховод прямоугольный стальной оцинк. 600x450 мм q=0,7 мм ГОСТ 14918-80* | м | 26.6
1156 | ПРД-02/24-ПЛЮС-АЦ.ОВ2.1 | Воздуховод прямоугольный стальной оцинк. 600x500 мм q=0,7 мм ГОСТ 14918-80* | м | 0.8
1157 | ПРД-02/24-ПЛЮС-АЦ.ОВ2.1 | Воздуховод прямоугольный стальной оцинк. 600x600 мм q=0,7 мм ГОСТ 14918-80* | м | 66.4
1158 | ПРД-02/24-ПЛЮС-АЦ.ОВ2.1 | Воздуховод прямоугольный стальной оцинк. 700x400 мм q=0,7 мм ГОСТ 14918-80* | м | 343.9
1159 | ПРД-02/24-ПЛЮС-АЦ.ОВ2.1 | Воздуховод прямоугольный стальной оцинк. 800x300 мм q=0,7 мм ГОСТ 14918-80* | м | 22.1
1160 | ПРД-02/24-ПЛЮС-АЦ.ОВ2.1 | Воздуховод прямоугольный стальной оцинк. 800x400 мм q=0,7 мм ГОСТ 14918-80* | м | 119.9
1161 | ПРД-02/24-ПЛЮС-АЦ.ОВ2.1 | Воздуховод прямоугольный стальной оцинк. 800x500 мм q=0,7 мм ГОСТ 14918-80* | м | 130.2
1162 | ПРД-02/24-ПЛЮС-АЦ.ОВ2.1 | Воздуховод прямоугольный стальной оцинк. 800x600 мм q=0,7 мм ГОСТ 14918-80* | м | 10
1163 | ПРД-02/24-ПЛЮС-АЦ.ОВ2.1 | Воздуховод прямоугольный стальной оцинк. 900x500 мм q=0,7 мм ГОСТ 14918-80* | м | 159.6
1164 | ПРД-02/24-ПЛЮС-АЦ.ОВ2.1 | Врезка круглая прямая стальная оцинк. D=100 мм q=0,5 мм ГОСТ 14918-80* | шт. | 24
1165 | ПРД-02/24-ПЛЮС-АЦ.ОВ2.1 | Врезка круглая прямая стальная оцинк. D=125 мм q=0,5 мм ГОСТ 14918-80* | шт. | 51
1166 | ПРД-02/24-ПЛЮС-АЦ.ОВ2.1 | Врезка круглая прямая стальная оцинк. D=160 мм q=0,5 мм ГОСТ 14918-80* | шт. | 29
1167 | ПРД-02/24-ПЛЮС-АЦ.ОВ2.1 | Врезка круглая прямая стальная оцинк. D=200 мм q=0,5 мм ГОСТ 14918-80* | шт. | 8
1168 | ПРД-02/24-ПЛЮС-АЦ.ОВ2.1 | Врезка круглая прямая стальная оцинк. D=250 мм q=0,5 мм ГОСТ 14918-80* | шт. | 2
1169 | ПРД-02/24-ПЛЮС-АЦ.ОВ2.1 | Врезка круглая стальная оцинк. D=100/100 мм q=0,5 мм ГОСТ 14918-80* | шт. | 11
1170 | ПРД-02/24-ПЛЮС-АЦ.ОВ2.1 | Врезка круглая стальная оцинк. D=100/125 мм q=0,5 мм ГОСТ 14918-80* | шт. | 4
1171 | ПРД-02/24-ПЛЮС-АЦ.ОВ2.1 | Врезка круглая стальная оцинк. D=125/100 мм q=0,5 мм ГОСТ 14918-80* | шт. | 5
1172 | ПРД-02/24-ПЛЮС-АЦ.ОВ2.1 | Врезка круглая стальная оцинк. D=125/125 мм q=0,5 мм ГОСТ 14918-80* | шт. | 46
1173 | ПРД-02/24-ПЛЮС-АЦ.ОВ2.1 | Врезка круглая стальная оцинк. D=125/160 мм q=0,5 мм ГОСТ 14918-80* | шт. | 1
1174 | ПРД-02/24-ПЛЮС-АЦ.ОВ2.1 | Врезка круглая стальная оцинк. D=160/100 мм q=0,5 мм ГОСТ 14918-80* | шт. | 1
1175 | ПРД-02/24-ПЛЮС-АЦ.ОВ2.1 | Врезка круглая стальная оцинк. D=160/100 мм q=0,5 мм ГОСТ 14918-80* | шт. | 2
1176 | ПРД-02/24-ПЛЮС-АЦ.ОВ2.1 | Врезка круглая стальная оцинк. D=160/125 мм q=0,5 мм ГОСТ 14918-80* | шт. | 1
1177 | ПРД-02/24-ПЛЮС-АЦ.ОВ2.1 | Врезка круглая стальная оцинк. D=160/125 мм q=0,5 мм ГОСТ 14918-80* | шт. | 14
1178 | ПРД-02/24-ПЛЮС-АЦ.ОВ2.1 | Врезка круглая стальная оцинк. D=160/160 мм q=0,5 мм ГОСТ 14918-80* | шт. | 9
1179 | ПРД-02/24-ПЛЮС-АЦ.ОВ2.1 | Врезка круглая стальная оцинк. D=200/100 мм q=0,5 мм ГОСТ 14918-80* | шт. | 1
1180 | ПРД-02/24-ПЛЮС-АЦ.ОВ2.1 | Врезка круглая стальная оцинк. D=200/100 мм q=0,5 мм ГОСТ 14918-80* | шт. | 2
1181 | ПРД-02/24-ПЛЮС-АЦ.ОВ2.1 | Врезка круглая стальная оцинк. D=200/125 мм q=0,5 мм ГОСТ 14918-80* | шт. | 11
1182 | ПРД-02/24-ПЛЮС-АЦ.ОВ2.1 | Врезка круглая стальная оцинк. D=200/160 мм q=0,5 мм ГОСТ 14918-80* | шт. | 12
1183 | ПРД-02/24-ПЛЮС-АЦ.ОВ2.1 | Врезка круглая стальная оцинк. D=200/200 мм q=0,5 мм ГОСТ 14918-80* | шт. | 6
1184 | ПРД-02/24-ПЛЮС-АЦ.ОВ2.1 | Врезка круглая стальная оцинк. D=250/100 мм q=0,5 мм ГОСТ 14918-80* | шт. | 4
1185 | ПРД-02/24-ПЛЮС-АЦ.ОВ2.1 | Врезка круглая стальная оцинк. D=250/125 мм q=0,5 мм ГОСТ 14918-80* | шт. | 19
1186 | ПРД-02/24-ПЛЮС-АЦ.ОВ2.1 | Врезка круглая стальная оцинк. D=250/160 мм q=0,5 мм ГОСТ 14918-80* | шт. | 13
1187 | ПРД-02/24-ПЛЮС-АЦ.ОВ2.1 | Врезка круглая стальная оцинк. D=250/200 мм q=0,5 мм ГОСТ 14918-80* | шт. | 4
1188 | ПРД-02/24-ПЛЮС-АЦ.ОВ2.1 | Врезка круглая стальная оцинк. D=250/250 мм q=0,5 мм ГОСТ 14918-80* | шт. | 2
1189 | ПРД-02/24-ПЛЮС-АЦ.ОВ2.1 | Врезка круглая стальная оцинк. D=315/160 мм q=0,6 мм ГОСТ 14918-80* | шт. | 8
1190 | ПРД-02/24-ПЛЮС-АЦ.ОВ2.1 | Врезка круглая стальная оцинк. D=315/250 мм q=0,6 мм ГОСТ 14918-80* | шт. | 2
1191 | ПРД-02/24-ПЛЮС-АЦ.ОВ2.1 | Врезка круглая стальная оцинк. D=355/200 мм q=0,6 мм ГОСТ 14918-80* | шт. | 1
1192 | ПРД-02/24-ПЛЮС-АЦ.ОВ2.1 | Врезка круглая стальная оцинк. D=400/160 мм q=0,6 мм ГОСТ 14918-80* | шт. | 3
1193 | ПРД-02/24-ПЛЮС-АЦ.ОВ2.1 | Врезка круглая стальная оцинк. D=125/125 мм q=0,5 мм ГОСТ 14918-80* | шт. | 2
1194 | ПРД-02/24-ПЛЮС-АЦ.ОВ2.1 | Врезка прямоугольная прямая стальная оцинк. 1400x1200 мм q=1,0 мм ГОСТ 14918-80* | шт. | 1
1195 | ПРД-02/24-ПЛЮС-АЦ.ОВ2.1 | Врезка прямоугольная прямая стальная оцинк. 150x100 мм q=0,5 мм ГОСТ 14918-80* | шт. | 1
1196 | ПРД-02/24-ПЛЮС-АЦ.ОВ2.1 | Врезка прямоугольная прямая стальная оцинк. 150x150 мм q=0,5 мм ГОСТ 14918-80* | шт. | 3
1197 | ПРД-02/24-ПЛЮС-АЦ.ОВ2.1 | Врезка прямоугольная прямая стальная оцинк. 1600x1000 мм q=1,0 мм ГОСТ 14918-80* | шт. | 1
1198 | ПРД-02/24-ПЛЮС-АЦ.ОВ2.1 | Врезка прямоугольная прямая стальная оцинк. 1600x1200 мм q=1,0 мм ГОСТ 14918-80* | шт. | 1
1199 | ПРД-02/24-ПЛЮС-АЦ.ОВ2.1 | Врезка прямоугольная прямая стальная оцинк. 200x200 мм q=0,5 мм ГОСТ 14918-80* | шт. | 1
1200 | ПРД-02/24-ПЛЮС-АЦ.ОВ2.1 | Врезка прямоугольная прямая стальная оцинк. 250x150 мм q=0,5 мм ГОСТ 14918-80* | шт. | 1
1201 | ПРД-02/24-ПЛЮС-АЦ.ОВ2.1 | Врезка прямоугольная прямая стальная оцинк. 500x250 мм q=0,7 мм ГОСТ 14918-80* | шт. | 1
1202 | ПРД-02/24-ПЛЮС-АЦ.ОВ2.1 | Врезка прямоугольная прямая стальная оцинк. 500x300 мм q=0,7 мм ГОСТ 14918-80* | шт. | 1
1203 | ПРД-02/24-ПЛЮС-АЦ.ОВ2.1 | Врезка прямоугольная прямая стальная оцинк. 600x300 мм q=0,7 мм ГОСТ 14918-80* | шт. | 1
1204 | ПРД-02/24-ПЛЮС-АЦ.ОВ2.1 | Врезка прямоугольная прямая стальная оцинк. 900x500 мм q=0,7 мм ГОСТ 14918-80* | шт. | 2
1205 | ПРД-02/24-ПЛЮС-АЦ.ОВ2.1 | Вытяжное устройство размер: 160 4АПН 300х300+3КСД М | шт. | 2
1206 | ПРД-02/24-ПЛЮС-АЦ.ОВ2.1 | Вытяжное устройство размер: 200 4АПН 450х450+3КСД М | шт. | 4
1207 | ПРД-02/24-ПЛЮС-АЦ.ОВ2.1 | Вытяжное устройство размер: 160 4АПН 300х300+3КСР М | шт. | 3
1208 | ПРД-02/24-ПЛЮС-АЦ.ОВ2.1 | Вытяжное устройство размер: 1000x600 АМН 1000х600, 0 | шт. | 1
1209 | ПРД-02/24-ПЛЮС-АЦ.ОВ2.1 | Вытяжное устройство размер: 1400х800 АМН 1400х800 | шт. | 2
1210 | ПРД-02/24-ПЛЮС-АЦ.ОВ2.1 | Вытяжное устройство размер: 100 ДПУ-К 100 | шт. | 58
1211 | ПРД-02/24-ПЛЮС-АЦ.ОВ2.1 | Вытяжное устройство размер: 125 ДПУ-К 125 | шт. | 70
1212 | ПРД-02/24-ПЛЮС-АЦ.ОВ2.1 | Вытяжное устройство размер: 160 ДПУ-К 160 | шт. | 29
1213 | ПРД-02/24-ПЛЮС-АЦ.ОВ2.1 | Вытяжное устройство размер: 200 ДПУ-К 200 | шт. | 1
1214 | ПРД-02/24-ПЛЮС-АЦ.ОВ2.1 | Вытяжное устройство размер: 250 ДПУ-К 250 | шт. | 1
1215 | ПРД-02/24-ПЛЮС-АЦ.ОВ2.1 | Вытяжное устройство размер: 100 ДПУ-М 100 | шт. | 26
1216 | ПРД-02/24-ПЛЮС-АЦ.ОВ2.1 | Вытяжное устройство размер: 125 ДПУ-М 125 | шт. | 87
1217 | ПРД-02/24-ПЛЮС-АЦ.ОВ2.1 | Вытяжное устройство размер: 200 ДПУ-М 200 | шт. | 2
1218 | ПРД-02/24-ПЛЮС-АЦ.ОВ2.1 | Заглушка круглая стальная оцинк. D=200 мм q=0,5 мм ГОСТ 14918-80* | шт. | 2
1219 | ПРД-02/24-ПЛЮС-АЦ.ОВ2.1 | Заглушка круглая стальная оцинк. D=250 мм q=0,5 мм ГОСТ 14918-80* | шт. | 2
1220 | ПРД-02/24-ПЛЮС-АЦ.ОВ2.1 | Заглушка круглая стальная оцинк. D=315 мм q=0,6 мм ГОСТ 14918-80* | шт. | 2
1221 | ПРД-02/24-ПЛЮС-АЦ.ОВ2.1 | Заглушка прямоугольная стальная оцинк. 1000x1000 мм q=0,7 мм ГОСТ 14918-80* | шт. | 3
1222 | ПРД-02/24-ПЛЮС-АЦ.ОВ2.1 | Заглушка прямоугольная стальная оцинк. 1000x600 мм q=0,7 мм ГОСТ 14918-80* | шт. | 2
1223 | ПРД-02/24-ПЛЮС-АЦ.ОВ2.1 | Заглушка прямоугольная стальная оцинк. 1000x650 мм q=0,7 мм ГОСТ 14918-80* | шт. | 2
1224 | ПРД-02/24-ПЛЮС-АЦ.ОВ2.1 | Заглушка прямоугольная стальная оцинк. 1000x800 мм q=0,7 мм ГОСТ 14918-80* | шт. | 1
1225 | ПРД-02/24-ПЛЮС-АЦ.ОВ2.1 | Заглушка прямоугольная стальная оцинк. 1100x1000 мм q=0,9 мм ГОСТ 14918-80*2 | шт. | 1
1226 | ПРД-02/24-ПЛЮС-АЦ.ОВ2.1 | Заглушка прямоугольная стальная оцинк. 1200x1000 мм q=0,9 мм ГОСТ 14918-80* | шт. | 2
1227 | ПРД-02/24-ПЛЮС-АЦ.ОВ2.1 | Заглушка прямоугольная стальная оцинк. 1200x1200 мм q=0,9 мм ГОСТ 14918-80* | шт. | 3
1228 | ПРД-02/24-ПЛЮС-АЦ.ОВ2.1 | Заглушка прямоугольная стальная оцинк. 1200x400 мм q=0,9 мм ГОСТ 14918-80* | шт. | 1
1229 | ПРД-02/24-ПЛЮС-АЦ.ОВ2.1 | Заглушка прямоугольная стальная оцинк. 1200x600 мм q=0,9 мм ГОСТ 14918-80* | шт. | 2
1230 | ПРД-02/24-ПЛЮС-АЦ.ОВ2.1 | Заглушка прямоугольная стальная оцинк. 1300x1300 мм q=1,0 мм ГОСТ 14918-80* | шт. | 1
1231 | ПРД-02/24-ПЛЮС-АЦ.ОВ2.1 | Заглушка прямоугольная стальная оцинк. 1600x1000 мм q=1,0 мм ГОСТ 14918-80* | шт. | 1
1232 | ПРД-02/24-ПЛЮС-АЦ.ОВ2.1 | Заглушка прямоугольная стальная оцинк. 1900x1400 мм q=1,0 мм ГОСТ 14918-80* | шт. | 2
1233 | ПРД-02/24-ПЛЮС-АЦ.ОВ2.1 | Заглушка прямоугольная стальная оцинк. 1900x1900 мм q=1,0 мм ГОСТ 14918-80* | шт. | 2
1234 | ПРД-02/24-ПЛЮС-АЦ.ОВ2.1 | Заглушка прямоугольная стальная оцинк. 2000x1200 мм q=1,0 мм ГОСТ 14918-80* | шт. | 1
1235 | ПРД-02/24-ПЛЮС-АЦ.ОВ2.1 | Заглушка прямоугольная стальная оцинк. 2000x2000 мм q=1,0 мм ГОСТ 14918-80* | шт. | 4
1236 | ПРД-02/24-ПЛЮС-АЦ.ОВ2.1 | Заглушка прямоугольная стальная оцинк. 200x200 мм q=0,5 мм ГОСТ 14918-80* | шт. | 2
1237 | ПРД-02/24-ПЛЮС-АЦ.ОВ2.1 | Заглушка прямоугольная стальная оцинк. 250x150 мм q=0,5 мм ГОСТ 14918-80* | шт. | 1
1238 | ПРД-02/24-ПЛЮС-АЦ.ОВ2.1 | Заглушка прямоугольная стальная оцинк. 300x200 мм q=0,6 мм ГОСТ 14918-80* | шт. | 2
1239 | ПРД-02/24-ПЛЮС-АЦ.ОВ2.1 | Заглушка прямоугольная стальная оцинк. 400x300 мм q=0,6 мм ГОСТ 14918-80* | шт. | 1
1240 | ПРД-02/24-ПЛЮС-АЦ.ОВ2.1 | Заглушка прямоугольная стальная оцинк. 600x400 мм q=0,7 мм ГОСТ 14918-80* | шт. | 2
1241 | ПРД-02/24-ПЛЮС-АЦ.ОВ2.1 | Заглушка прямоугольная стальная оцинк. 600x450 мм q=0,7 мм ГОСТ 14918-80* | шт. | 2
1242 | ПРД-02/24-ПЛЮС-АЦ.ОВ2.1 | Заглушка прямоугольная стальная оцинк. 600x500 мм q=0,7 мм ГОСТ 14918-80* | шт. | 1
1243 | ПРД-02/24-ПЛЮС-АЦ.ОВ2.1 | Заглушка прямоугольная стальная оцинк. 700x400 мм q=0,7 мм ГОСТ 14918-80* | шт. | 1
1244 | ПРД-02/24-ПЛЮС-АЦ.ОВ2.1 | Заглушка прямоугольная стальная оцинк. 800x500 мм q=0,7 мм ГОСТ 14918-80* | шт. | 3
1245 | ПРД-02/24-ПЛЮС-АЦ.ОВ2.1 | Заглушка прямоугольная стальная оцинк. 800x600 мм q=0,7 мм ГОСТ 14918-80* | шт. | 3
1246 | ПРД-02/24-ПЛЮС-АЦ.ОВ2.1 | Заглушка прямоугольная стальная оцинк. 900x500 мм q=0,7 мм ГОСТ 14918-80* | шт. | 2
1247 | ПРД-02/24-ПЛЮС-АЦ.ОВ2.1 | Изоляция El30 PRO -VENT 5мм | шт. | 5008
1248 | ПРД-02/24-ПЛЮС-АЦ.ОВ2.1 | Огнезащитная мастика "Kleber" | кг | 4000
1249 | ПРД-02/24-ПЛЮС-АЦ.ОВ2.1 | Изоляция Penofol 10mm Penofol 200C | м2 | 935
1250 | ПРД-02/24-ПЛЮС-АЦ.ОВ2.1 | Теплоогнезащита BOS BOS 40мм | м2 | 320
1251 | ПРД-02/24-ПЛЮС-АЦ.ОВ2.1 | Огнез.клапан fpv 100 размер: 100 FPV-(60)-НО-ВЕ220-N1-100 | шт. | 50
1252 | ПРД-02/24-ПЛЮС-АЦ.ОВ2.1 | Огнез.клапан fpv 125 размер: 125 FPV-(60)-НО-ВЕ220-N1-125 | шт. | 55
1253 | ПРД-02/24-ПЛЮС-АЦ.ОВ2.1 | Огнез.клапан fpv 160 размер: 160 FPV-(60)-НО-ВЕ220-N1-160 | шт. | 50
1254 | ПРД-02/24-ПЛЮС-АЦ.ОВ2.1 | Огнез.клапан fpv 200 размер: 200 FPV-(60)-НО-ВЕ220-N1-200 | шт. | 38
1255 | ПРД-02/24-ПЛЮС-АЦ.ОВ2.1 | Огнез.клапан fpv 250 размер: 250 FPV-(60)-НО-ВЕ220-N1-250 | шт. | 20
1256 | ПРД-02/24-ПЛЮС-АЦ.ОВ2.1 | Огнез.клапан fpv 315 размер: 315 FPV-(60)-НО-ВЕ220-N1-315 | шт. | 11
1257 | ПРД-02/24-ПЛЮС-АЦ.ОВ2.1 | Огнез.клапан fpv 355 размер: 355 FPV-(60)-НО-ВЕ220-N1-355 | шт. | 3
1258 | ПРД-02/24-ПЛЮС-АЦ.ОВ2.1 | Огнез.клапан fpv 400 размер: 400 FPV-(60)-НО-ВЕ220-N1-400 | шт. | 4
1259 | ПРД-02/24-ПЛЮС-АЦ.ОВ2.1 | Огнез.клапан fpv 1200x600 размер: 1200x600 FPV-(60)-НО-ВЕ220-N1-1200x600 | шт. | 2
1260 | ПРД-02/24-ПЛЮС-АЦ.ОВ2.1 | Огнез.клапан fpv 150х100 размер: 150x100 FPV-(60)-НО-ВЕ220-N1-150х100 | шт. | 1
1261 | ПРД-02/24-ПЛЮС-АЦ.ОВ2.1 | Огнез.клапан fpv 200x200 размер: 200x200 FPV-(60)-НО-ВЕ220-N1-200x200 | шт. | 2
1262 | ПРД-02/24-ПЛЮС-АЦ.ОВ2.1 | Огнез.клапан fpv 250x100 размер: 250x100 FPV-(60)-НО-ВЕ220-N1-250x100 | шт. | 1
1263 | ПРД-02/24-ПЛЮС-АЦ.ОВ2.1 | Огнез.клапан fpv 250x250 размер: 250x250 FPV-(60)-НО-ВЕ220-N1-250x250 | шт. | 6
1264 | ПРД-02/24-ПЛЮС-АЦ.ОВ2.1 | Огнез.клапан fpv 300x150 размер: 300x150 FPV-(60)-НО-ВЕ220-N1-300x150 | шт. | 1
1265 | ПРД-02/24-ПЛЮС-АЦ.ОВ2.1 | Огнез.клапан fpv 300x200 размер: 300x200 FPV-(60)-НО-ВЕ220-N1-300x200 | шт. | 5
1266 | ПРД-02/24-ПЛЮС-АЦ.ОВ2.1 | Огнез.клапан fpv 300x250 размер: 300x250 FPV-(60)-НО-ВЕ220-N1-300x250 | шт. | 3
1267 | ПРД-02/24-ПЛЮС-АЦ.ОВ2.1 | Огнез.клапан fpv 300x300 размер: 300x300 FPV-(60)-НО-ВЕ220-N1-300x300 | шт. | 4
1268 | ПРД-02/24-ПЛЮС-АЦ.ОВ2.1 | Огнез.клапан fpv 400x200 размер: 400x200 FPV-(60)-НО-ВЕ220-N1-400x200 | шт. | 15
1269 | ПРД-02/24-ПЛЮС-АЦ.ОВ2.1 | Огнез.клапан fpv 400x250 размер: 400x250 FPV-(60)-НО-ВЕ220-N1-400x250 | шт. | 7
1270 | ПРД-02/24-ПЛЮС-АЦ.ОВ2.1 | Огнез.клапан fpv 400x300 размер: 400x300 FPV-(60)-НО-ВЕ220-N1-400x300 | шт. | 6
1271 | ПРД-02/24-ПЛЮС-АЦ.ОВ2.1 | Огнез.клапан fpv 400x400 размер: 400x400 FPV-(60)-НО-ВЕ220-N1-400x400 | шт. | 2
1272 | ПРД-02/24-ПЛЮС-АЦ.ОВ2.1 | Огнез.клапан fpv 500x250 размер: 500x250 FPV-(60)-НО-ВЕ220-N1-500x250 | шт. | 2
1273 | ПРД-02/24-ПЛЮС-АЦ.ОВ2.1 | Огнез.клапан fpv 500x300 размер: 500x300 FPV-(60)-НО-ВЕ220-N1-500x300 | шт. | 15
1274 | ПРД-02/24-ПЛЮС-АЦ.ОВ2.1 | Огнез.клапан fpv 600x300 размер: 600x300 FPV-(60)-НО-ВЕ220-N1-600x300 | шт. | 3
1275 | ПРД-02/24-ПЛЮС-АЦ.ОВ2.1 | Огнез.клапан fpv 600x400 размер: 600x400 FPV-(60)-НО-ВЕ220-N1-600x400 | шт. | 3
1276 | ПРД-02/24-ПЛЮС-АЦ.ОВ2.1 | Огнез.клапан fpv 700x400 размер: 700x400 FPV-(60)-НО-ВЕ220-N1-700x400 | шт. | 19
1277 | ПРД-02/24-ПЛЮС-АЦ.ОВ2.1 | Огнез.клапан fpv 800x300 размер: 800x300 FPV-(60)-НО-ВЕ220-N1-800x300 | шт. | 1
1278 | ПРД-02/24-ПЛЮС-АЦ.ОВ2.1 | Огнез.клапан fpv 800x500 размер: 800x500 FPV-(60)-НО-ВЕ220-N1-800x500 | шт. | 3
1279 | ПРД-02/24-ПЛЮС-АЦ.ОВ2.1 | Огнез.клапан fpv 900x500 размер: 900x500 FPV-(60)-НО-ВЕ220-N1-900x500 | шт. | 4
1280 | ПРД-02/24-ПЛЮС-АЦ.ОВ2.1 | Огнез.клапан размер: 1200x1000 FPV-(60)-НО-ВЕ220-N1-1200-1000 | шт. | 3
1281 | ПРД-02/24-ПЛЮС-АЦ.ОВ2.1 | Огнез.клапан размер: 1600x1000 FPV-(60)-НО-ВЕ220-N1-1600-1000 | шт. | 1
1282 | ПРД-02/24-ПЛЮС-АЦ.ОВ2.1 | Огнез.клапан размер: 1600x800 FPV-(60)-НО-ВЕ220-N1-1600-800 | шт. | 1
1283 | ПРД-02/24-ПЛЮС-АЦ.ОВ2.1 | Огнез.клапан размер: 300x300 FPV-(60)-НО-ВЕ220-N1--300x300 | шт. | 1
1284 | ПРД-02/24-ПЛЮС-АЦ.ОВ2.1 | Огнез.клапан размер: 400x200 FPV-(60)-НО-ВЕ220-N1-400x200 | шт. | 3
1285 | ПРД-02/24-ПЛЮС-АЦ.ОВ2.1 | Отвод-15 круглый стальной оцинк. D=100 мм q=0,5 мм ГОСТ 14918-80* | шт. | 2
1286 | ПРД-02/24-ПЛЮС-АЦ.ОВ2.1 | Отвод-15 круглый стальной оцинк. D=125 мм q=0,5 мм ГОСТ 14918-80* | шт. | 1
1287 | ПРД-02/24-ПЛЮС-АЦ.ОВ2.1 | Отвод-15 круглый стальной оцинк. D=125 мм q=0,5 мм ГОСТ 14918-80* | шт. | 11
1288 | ПРД-02/24-ПЛЮС-АЦ.ОВ2.1 | Отвод-15 круглый стальной оцинк. D=160 мм q=0,5 мм ГОСТ 14918-80* | шт. | 5
1289 | ПРД-02/24-ПЛЮС-АЦ.ОВ2.1 | Отвод-15 круглый стальной оцинк. D=200 мм q=0,5 мм ГОСТ 14918-80* | шт. | 11
1290 | ПРД-02/24-ПЛЮС-АЦ.ОВ2.1 | Отвод-15 круглый стальной оцинк. D=250 мм q=0,5 мм ГОСТ 14918-80* | шт. | 5
1291 | ПРД-02/24-ПЛЮС-АЦ.ОВ2.1 | Отвод-15 прямоугольный стальной оцинк. 1000x600 мм q=0,7 мм ГОСТ 14918-80* | шт. | 1
1292 | ПРД-02/24-ПЛЮС-АЦ.ОВ2.1 | Отвод-15 прямоугольный стальной оцинк. 1200x1200 мм q=0,9 мм ГОСТ 14918-80* | шт. | 1
1293 | ПРД-02/24-ПЛЮС-АЦ.ОВ2.1 | Отвод-15 прямоугольный стальной оцинк. 1200x1400 мм q=1,0 мм ГОСТ 14918-80* | шт. | 1
1294 | ПРД-02/24-ПЛЮС-АЦ.ОВ2.1 | Отвод-15 прямоугольный стальной оцинк. 1200x600 мм q=0,9 мм ГОСТ 14918-80* | шт. | 1
1295 | ПРД-02/24-ПЛЮС-АЦ.ОВ2.1 | Отвод-15 прямоугольный стальной оцинк. 1600x1000 мм q=1,0 мм ГОСТ 14918-80* | шт. | 1
1296 | ПРД-02/24-ПЛЮС-АЦ.ОВ2.1 | Отвод-15 прямоугольный стальной оцинк. 1600x1200 мм q=1,0 мм ГОСТ 14918-80* | шт. | 1
1297 | ПРД-02/24-ПЛЮС-АЦ.ОВ2.1 | Отвод-15 прямоугольный стальной оцинк. 1600x800 мм q=1,0 мм ГОСТ 14918-80* | шт. | 1
1298 | ПРД-02/24-ПЛЮС-АЦ.ОВ2.1 | Отвод-15 прямоугольный стальной оцинк. 1900x1400 мм q=1,0 мм ГОСТ 14918-80* | шт. | 1
1299 | ПРД-02/24-ПЛЮС-АЦ.ОВ2.1 | Отвод-15 прямоугольный стальной оцинк. 200x200 мм q=0,5 мм ГОСТ 14918-80* | шт. | 1
1300 | ПРД-02/24-ПЛЮС-АЦ.ОВ2.1 | Отвод-15 прямоугольный стальной оцинк. 250x150 мм q=0,5 мм ГОСТ 14918-80* | шт. | 1
1301 | ПРД-02/24-ПЛЮС-АЦ.ОВ2.1 | Отвод-15 прямоугольный стальной оцинк. 300x200 мм q=0,6 мм ГОСТ 14918-80* | шт. | 2
1302 | ПРД-02/24-ПЛЮС-АЦ.ОВ2.1 | Отвод-15 прямоугольный стальной оцинк. 400x1200 мм q=0,9 мм ГОСТ 14918-80* | шт. | 1
1303 | ПРД-02/24-ПЛЮС-АЦ.ОВ2.1 | Отвод-15 прямоугольный стальной оцинк. 500x300 мм q=0,7 мм ГОСТ 14918-80* | шт. | 5
1304 | ПРД-02/24-ПЛЮС-АЦ.ОВ2.1 | Отвод-15 прямоугольный стальной оцинк. 600x300 мм q=0,7 мм ГОСТ 14918-80* | шт. | 1
1305 | ПРД-02/24-ПЛЮС-АЦ.ОВ2.1 | Отвод-15 прямоугольный стальной оцинк. 600x400 мм q=0,7 мм ГОСТ 14918-80* | шт. | 3
1306 | ПРД-02/24-ПЛЮС-АЦ.ОВ2.1 | Отвод-15 прямоугольный стальной оцинк. 600x600 мм q=0,7 мм ГОСТ 14918-80* | шт. | 3
1307 | ПРД-02/24-ПЛЮС-АЦ.ОВ2.1 | Отвод-15 прямоугольный стальной оцинк. 800x400 мм q=0,7 мм ГОСТ 14918-80* | шт. | 1
1308 | ПРД-02/24-ПЛЮС-АЦ.ОВ2.1 | Отвод-15 прямоугольный стальной оцинк. 800x500 мм q=0,7 мм ГОСТ 14918-80* | шт. | 4
1309 | ПРД-02/24-ПЛЮС-АЦ.ОВ2.1 | Отвод-15 прямоугольный стальной оцинк. 900x500 мм q=0,7 мм ГОСТ 14918-80* | шт. | 2
1310 | ПРД-02/24-ПЛЮС-АЦ.ОВ2.1 | Отвод-30 круглый стальной оцинк. D=100 мм q=0,5 мм ГОСТ 14918-80* | шт. | 3
1311 | ПРД-02/24-ПЛЮС-АЦ.ОВ2.1 | Отвод-30 круглый стальной оцинк. D=125 мм q=0,5 мм ГОСТ 14918-80* | шт. | 6
1312 | ПРД-02/24-ПЛЮС-АЦ.ОВ2.1 | Отвод-30 круглый стальной оцинк. D=160 мм q=0,5 мм ГОСТ 14918-80* | шт. | 8
1313 | ПРД-02/24-ПЛЮС-АЦ.ОВ2.1 | Отвод-30 круглый стальной оцинк. D=200 мм q=0,5 мм ГОСТ 14918-80* | шт. | 8
1314 | ПРД-02/24-ПЛЮС-АЦ.ОВ2.1 | Отвод-30 круглый стальной оцинк. D=250 мм q=0,5 мм ГОСТ 14918-80* | шт. | 7
1315 | ПРД-02/24-ПЛЮС-АЦ.ОВ2.1 | Отвод-30 прямоугольный стальной оцинк. 1000x600 мм q=0,7 мм ГОСТ 14918-80* | шт. | 5
1316 | ПРД-02/24-ПЛЮС-АЦ.ОВ2.1 | Отвод-30 прямоугольный стальной оцинк. 1200x1000 мм q=0,9 мм ГОСТ 14918-80* | шт. | 1
1317 | ПРД-02/24-ПЛЮС-АЦ.ОВ2.1 | Отвод-30 прямоугольный стальной оцинк. 1200x1200 мм q=0,9 мм ГОСТ 14918-80* | шт. | 1
1318 | ПРД-02/24-ПЛЮС-АЦ.ОВ2.1 | Отвод-30 прямоугольный стальной оцинк. 1200x500 мм q=0,9 мм ГОСТ 14918-80* | шт. | 5
1319 | ПРД-02/24-ПЛЮС-АЦ.ОВ2.1 | Отвод-30 прямоугольный стальной оцинк. 1200x600 мм q=0,9 мм ГОСТ 14918-80* | шт. | 2
1320 | ПРД-02/24-ПЛЮС-АЦ.ОВ2.1 | Отвод-30 прямоугольный стальной оцинк. 1200x800 мм q=0,9 мм ГОСТ 14918-80* | шт. | 1
1321 | ПРД-02/24-ПЛЮС-АЦ.ОВ2.1 | Отвод-30 прямоугольный стальной оцинк. 1600x1000 мм q=1,0 мм ГОСТ 14918-80* | шт. | 3
1322 | ПРД-02/24-ПЛЮС-АЦ.ОВ2.1 | Отвод-30 прямоугольный стальной оцинк. 1600x800 мм q=1,0 мм ГОСТ 14918-80* | шт. | 2
1323 | ПРД-02/24-ПЛЮС-АЦ.ОВ2.1 | Отвод-30 прямоугольный стальной оцинк. 1800x600 мм q=1,0 мм ГОСТ 14918-80* | шт. | 1
1324 | ПРД-02/24-ПЛЮС-АЦ.ОВ2.1 | Отвод-30 прямоугольный стальной оцинк. 1900x1400 мм q=1,0 мм ГОСТ 14918-80* | шт. | 1
1325 | ПРД-02/24-ПЛЮС-АЦ.ОВ2.1 | Отвод-30 прямоугольный стальной оцинк. 200x100 мм q=0,5 мм ГОСТ 14918-80* | шт. | 1
1326 | ПРД-02/24-ПЛЮС-АЦ.ОВ2.1 | Отвод-30 прямоугольный стальной оцинк. 200x200 мм q=0,5 мм ГОСТ 14918-80* | шт. | 1
1327 | ПРД-02/24-ПЛЮС-АЦ.ОВ2.1 | Отвод-30 прямоугольный стальной оцинк. 200x200 мм q=0,5 мм ГОСТ 14918-80* | шт. | 5
1328 | ПРД-02/24-ПЛЮС-АЦ.ОВ2.1 | Отвод-30 прямоугольный стальной оцинк. 200x60 мм q=0,5 мм ГОСТ 14918-80* | шт. | 4
1329 | ПРД-02/24-ПЛЮС-АЦ.ОВ2.1 | Отвод-30 прямоугольный стальной оцинк. 250x200 мм q=0,5 мм ГОСТ 14918-80* | шт. | 4
1330 | ПРД-02/24-ПЛЮС-АЦ.ОВ2.1 | Отвод-30 прямоугольный стальной оцинк. 250x250 мм q=0,6 мм ГОСТ 14918-80* | шт. | 3
1331 | ПРД-02/24-ПЛЮС-АЦ.ОВ2.1 | Отвод-30 прямоугольный стальной оцинк. 300x200 мм q=0,6 мм ГОСТ 14918-80* | шт. | 2
1332 | ПРД-02/24-ПЛЮС-АЦ.ОВ2.1 | Отвод-30 прямоугольный стальной оцинк. 300x300 мм q=0,6 мм ГОСТ 14918-80* | шт. | 1
1333 | ПРД-02/24-ПЛЮС-АЦ.ОВ2.1 | Отвод-30 прямоугольный стальной оцинк. 400x1200 мм q=0,9 мм ГОСТ 14918-80* | шт. | 1
1334 | ПРД-02/24-ПЛЮС-АЦ.ОВ2.1 | Отвод-30 прямоугольный стальной оцинк. 400x250 мм q=0,6 мм ГОСТ 14918-80* | шт. | 5
1335 | ПРД-02/24-ПЛЮС-АЦ.ОВ2.1 | Отвод-30 прямоугольный стальной оцинк. 400x500 мм q=0,7 мм ГОСТ 14918-80* | шт. | 4
1336 | ПРД-02/24-ПЛЮС-АЦ.ОВ2.1 | Отвод-30 прямоугольный стальной оцинк. 500x250 мм q=0,7 мм ГОСТ 14918-80* | шт. | 1
1337 | ПРД-02/24-ПЛЮС-АЦ.ОВ2.1 | Отвод-30 прямоугольный стальной оцинк. 500x300 мм q=0,7 мм ГОСТ 14918-80* | шт. | 5
1338 | ПРД-02/24-ПЛЮС-АЦ.ОВ2.1 | Отвод-30 прямоугольный стальной оцинк. 600x300 мм q=0,7 мм | шт. | 3
1339 | ПРД-02/24-ПЛЮС-АЦ.ОВ2.1 | Отвод-30 прямоугольный стальной оцинк. 600x400 мм q=0,7 мм | шт. | 7
1340 | ПРД-02/24-ПЛЮС-АЦ.ОВ2.1 | Отвод-30 прямоугольный стальной оцинк. 600x600 мм q=0,7 мм ГОСТ 14918-80* | шт. | 8
1341 | ПРД-02/24-ПЛЮС-АЦ.ОВ2.1 | Отвод-30 прямоугольный стальной оцинк. 700x400 мм q=0,7 мм ГОСТ 14918-80* | шт. | 22
1342 | ПРД-02/24-ПЛЮС-АЦ.ОВ2.1 | Отвод-30 прямоугольный стальной оцинк. 800x400 мм q=0,7 мм ГОСТ 14918-80* | шт. | 9
1343 | ПРД-02/24-ПЛЮС-АЦ.ОВ2.1 | Отвод-30 прямоугольный стальной оцинк. 800x500 мм q=0,7 мм ГОСТ 14918-80* | шт. | 3
1344 | ПРД-02/24-ПЛЮС-АЦ.ОВ2.1 | Отвод-30 прямоугольный стальной оцинк. 800x600 мм q=0,7 мм ГОСТ 14918-80* | шт. | 1
1345 | ПРД-02/24-ПЛЮС-АЦ.ОВ2.1 | Отвод-30 прямоугольный стальной оцинк. 900x500 мм q=0,7 мм ГОСТ 14918-80* | шт. | 9
1346 | ПРД-02/24-ПЛЮС-АЦ.ОВ2.1 | Отвод-45 круглый стальной оцинк. D=100 мм q=0,6 мм ГОСТ 14918-80* | шт. | 16
1347 | ПРД-02/24-ПЛЮС-АЦ.ОВ2.1 | Отвод-45 круглый стальной оцинк. D=125 мм q=0,6 мм ГОСТ 14918-80* | шт. | 9
1348 | ПРД-02/24-ПЛЮС-АЦ.ОВ2.1 | Отвод-45 круглый стальной оцинк. D=160 мм q=0,6 мм ГОСТ 14918-80* | шт. | 8
1349 | ПРД-02/24-ПЛЮС-АЦ.ОВ2.1 | Отвод-45 круглый стальной оцинк. D=200 мм q=0,6 мм ГОСТ 14918-80* | шт. | 10
1350 | ПРД-02/24-ПЛЮС-АЦ.ОВ2.1 | Отвод-45 круглый стальной оцинк. D=250 мм q=0,6 мм ГОСТ 14918-80* | шт. | 4
1351 | ПРД-02/24-ПЛЮС-АЦ.ОВ2.1 | Отвод-45 круглый стальной оцинк. D=315 мм q=0,6 мм ГОСТ 14918-80* | шт. | 4
1352 | ПРД-02/24-ПЛЮС-АЦ.ОВ2.1 | Отвод-45 прямоугольный стальной оцинк. 1000x400 мм q=0,7 мм ГОСТ 14918-80* | шт. | 2
1353 | ПРД-02/24-ПЛЮС-АЦ.ОВ2.1 | Отвод-45 прямоугольный стальной оцинк. 1000x600 мм q=0,7 мм ГОСТ 14918-80* | шт. | 1
1354 | ПРД-02/24-ПЛЮС-АЦ.ОВ2.1 | Отвод-45 прямоугольный стальной оцинк. 1000x600 мм q=0,7 мм ГОСТ 14918-80* | шт. | 2
1355 | ПРД-02/24-ПЛЮС-АЦ.ОВ2.1 | Отвод-45 прямоугольный стальной оцинк. 1200x1000 мм q=0,9 мм ГОСТ 14918-80* | шт. | 1
1356 | ПРД-02/24-ПЛЮС-АЦ.ОВ2.1 | Отвод-45 прямоугольный стальной оцинк. 1200x600 мм q=0,9 мм ГОСТ 14918-80* | шт. | 1
1357 | ПРД-02/24-ПЛЮС-АЦ.ОВ2.1 | Отвод-45 прямоугольный стальной оцинк. 1200x800 мм q=0,9 мм ГОСТ 14918-80* | шт. | 1
1358 | ПРД-02/24-ПЛЮС-АЦ.ОВ2.1 | Отвод-45 прямоугольный стальной оцинк. 1600x600 мм q=1,0 мм ГОСТ 14918-80* | шт. | 2
1359 | ПРД-02/24-ПЛЮС-АЦ.ОВ2.1 | Отвод-45 прямоугольный стальной оцинк. 250x200 мм q=0,6 мм ГОСТ 14918-80* | шт. | 6
1360 | ПРД-02/24-ПЛЮС-АЦ.ОВ2.1 | Отвод-45 прямоугольный стальной оцинк. 250x200 мм q=0,6 мм ГОСТ 14918-80* | шт. | 3
1361 | ПРД-02/24-ПЛЮС-АЦ.ОВ2.1 | Отвод-45 прямоугольный стальной оцинк. 250x250 мм q=0,6 мм ГОСТ 14918-80* | шт. | 2
1362 | ПРД-02/24-ПЛЮС-АЦ.ОВ2.1 | Отвод-45 прямоугольный стальной оцинк. 250x500 мм q=0,7 мм ГОСТ 14918-80* | шт. | 2
1363 | ПРД-02/24-ПЛЮС-АЦ.ОВ2.1 | Отвод-45 прямоугольный стальной оцинк. 300x150 мм q=0,6 мм ГОСТ 14918-80* | шт. | 1
1364 | ПРД-02/24-ПЛЮС-АЦ.ОВ2.1 | Отвод-45 прямоугольный стальной оцинк. 300x150 мм q=0,6 мм ГОСТ 14918-80* | шт. | 1
1365 | ПРД-02/24-ПЛЮС-АЦ.ОВ2.1 | Отвод-45 прямоугольный стальной оцинк. 300x200 мм q=0,6 мм ГОСТ 14918-80* | шт. | 1
1366 | ПРД-02/24-ПЛЮС-АЦ.ОВ2.1 | Отвод-45 прямоугольный стальной оцинк. 300x500 мм q=0,7 мм ГОСТ 14918-80* | шт. | 2
1367 | ПРД-02/24-ПЛЮС-АЦ.ОВ2.1 | Отвод-45 прямоугольный стальной оцинк. 400x200 мм q=0,6 мм ГОСТ 14918-80* | шт. | 8
1368 | ПРД-02/24-ПЛЮС-АЦ.ОВ2.1 | Отвод-45 прямоугольный стальной оцинк. 400x250 мм q=0,6 мм ГОСТ 14918-80* | шт. | 4
1369 | ПРД-02/24-ПЛЮС-АЦ.ОВ2.1 | Отвод-45 прямоугольный стальной оцинк. 400x300 мм q=0,6 мм ГОСТ 14918-80* | шт. | 4
1370 | ПРД-02/24-ПЛЮС-АЦ.ОВ2.1 | Отвод-45 прямоугольный стальной оцинк. 400x500 мм q=0,7 мм ГОСТ 14918-80* | шт. | 3
1371 | ПРД-02/24-ПЛЮС-АЦ.ОВ2.1 | Отвод-45 прямоугольный стальной оцинк. 400x700 мм q=0,7 мм ГОСТ 14918-80* | шт. | 2
1372 | ПРД-02/24-ПЛЮС-АЦ.ОВ2.1 | Отвод-45 прямоугольный стальной оцинк. 500x300 мм q=0,7 мм ГОСТ 14918-80* | шт. | 3
1373 | ПРД-02/24-ПЛЮС-АЦ.ОВ2.1 | Отвод-45 прямоугольный стальной оцинк. 500x300 мм q=0,7 мм ГОСТ 14918-80* | шт. | 9
1374 | ПРД-02/24-ПЛЮС-АЦ.ОВ2.1 | Отвод-45 прямоугольный стальной оцинк. 600x300 мм q=0,7 мм ГОСТ 14918-80* | шт. | 4
1375 | ПРД-02/24-ПЛЮС-АЦ.ОВ2.1 | Отвод-45 прямоугольный стальной оцинк. 600x350 мм q=0,7 мм ГОСТ 14918-80* | шт. | 2
1376 | ПРД-02/24-ПЛЮС-АЦ.ОВ2.1 | Отвод-45 прямоугольный стальной оцинк. 600x400 мм q=0,7 мм ГОСТ 14918-80* | шт. | 1
1377 | ПРД-02/24-ПЛЮС-АЦ.ОВ2.1 | Отвод-45 прямоугольный стальной оцинк. 600x400 мм q=0,7 мм ГОСТ 14918-80* | шт. | 5
1378 | ПРД-02/24-ПЛЮС-АЦ.ОВ2.1 | Отвод-45 прямоугольный стальной оцинк. 600x600 мм q=0,7 мм ГОСТ 14918-80* | шт. | 2
1379 | ПРД-02/24-ПЛЮС-АЦ.ОВ2.1 | Отвод-45 прямоугольный стальной оцинк. 700x400 мм q=0,7 мм ГОСТ 14918-80* | шт. | 7
1380 | ПРД-02/24-ПЛЮС-АЦ.ОВ2.1 | Отвод-45 прямоугольный стальной оцинк. 800x400 мм q=0,7 мм ГОСТ 14918-80* | шт. | 1
1381 | ПРД-02/24-ПЛЮС-АЦ.ОВ2.1 | Отвод-45 прямоугольный стальной оцинк. 800x400 мм q=0,7 мм ГОСТ 14918-80* | шт. | 1
1382 | ПРД-02/24-ПЛЮС-АЦ.ОВ2.1 | Отвод-45 прямоугольный стальной оцинк. 800x500 мм q=0,7 мм ГОСТ 14918-80* | шт. | 1
1383 | ПРД-02/24-ПЛЮС-АЦ.ОВ2.1 | Отвод-45 прямоугольный стальной оцинк. 900x500 мм q=0,7 мм ГОСТ 14918-80* | шт. | 2
1384 | ПРД-02/24-ПЛЮС-АЦ.ОВ2.1 | Отвод-60 круглый стальной оцинк. D=100 мм q=0,6 мм ГОСТ 14918-80* | шт. | 4
1385 | ПРД-02/24-ПЛЮС-АЦ.ОВ2.1 | Отвод-60 круглый стальной оцинк. D=125 мм q=0,6 мм ГОСТ 14918-80* | шт. | 6
1386 | ПРД-02/24-ПЛЮС-АЦ.ОВ2.1 | Отвод-60 круглый стальной оцинк. D=160 мм q=0,6 мм ГОСТ 14918-80* | шт. | 10
1387 | ПРД-02/24-ПЛЮС-АЦ.ОВ2.1 | Отвод-60 круглый стальной оцинк. D=200 мм q=0,6 мм ГОСТ 14918-80* | шт. | 5
1388 | ПРД-02/24-ПЛЮС-АЦ.ОВ2.1 | Отвод-60 круглый стальной оцинк. D=250 мм q=0,6 мм ГОСТ 14918-80* | шт. | 3
1389 | ПРД-02/24-ПЛЮС-АЦ.ОВ2.1 | Отвод-60 круглый стальной оцинк. D=355 мм q=0,6 мм ГОСТ 14918-80* | шт. | 1
1390 | ПРД-02/24-ПЛЮС-АЦ.ОВ2.1 | Отвод-60 круглый стальной оцинк. D=400 мм q=0,6 мм ГОСТ 14918-80* | шт. | 1
1391 | ПРД-02/24-ПЛЮС-АЦ.ОВ2.1 | Отвод-60 прямоугольный стальной оцинк. 1200x600 мм q=0,9 мм ГОСТ 14918-80* | шт. | 1
1392 | ПРД-02/24-ПЛЮС-АЦ.ОВ2.1 | Отвод-60 прямоугольный стальной оцинк. 1600x600 мм q=1,0 мм ГОСТ 14918-80* | шт. | 1
1393 | ПРД-02/24-ПЛЮС-АЦ.ОВ2.1 | Отвод-60 прямоугольный стальной оцинк. 250x250 мм q=0,6 мм ГОСТ 14918-80* | шт. | 2
1394 | ПРД-02/24-ПЛЮС-АЦ.ОВ2.1 | Отвод-60 прямоугольный стальной оцинк. 400x200 мм q=0,6 мм ГОСТ 14918-80* | шт. | 3
1395 | ПРД-02/24-ПЛЮС-АЦ.ОВ2.1 | Отвод-60 прямоугольный стальной оцинк. 400x250 мм q=0,6 мм ГОСТ 14918-80* | шт. | 1
1396 | ПРД-02/24-ПЛЮС-АЦ.ОВ2.1 | Отвод-60 прямоугольный стальной оцинк. 400x300 мм q=0,6 мм ГОСТ 14918-80* | шт. | 6
1397 | ПРД-02/24-ПЛЮС-АЦ.ОВ2.1 | Отвод-60 прямоугольный стальной оцинк. 500x250 мм q=0,7 мм ГОСТ 14918-80* | шт. | 1
1398 | ПРД-02/24-ПЛЮС-АЦ.ОВ2.1 | Отвод-60 прямоугольный стальной оцинк. 500x300 мм q=0,7 мм ГОСТ 14918-80* | шт. | 1
1399 | ПРД-02/24-ПЛЮС-АЦ.ОВ2.1 | Отвод-60 прямоугольный стальной оцинк. 600x400 мм q=0,7 мм ГОСТ 14918-80* | шт. | 2
1400 | ПРД-02/24-ПЛЮС-АЦ.ОВ2.1 | Отвод-60 прямоугольный стальной оцинк. 700x400 мм q=0,7 мм ГОСТ 14918-80* | шт. | 1
1401 | ПРД-02/24-ПЛЮС-АЦ.ОВ2.1 | Отвод-60 прямоугольный стальной оцинк. 800x400 мм q=0,7 мм ГОСТ 14918-80* | шт. | 1
1402 | ПРД-02/24-ПЛЮС-АЦ.ОВ2.1 | Отвод-90 круглый стальной оцинк. D=100 мм q=0,6 мм ГОСТ 14918-80* | шт. | 58
1403 | ПРД-02/24-ПЛЮС-АЦ.ОВ2.1 | Отвод-90 круглый стальной оцинк. D=100 мм q=0,6 мм ГОСТ 14918-80* | шт. | 128
1404 | ПРД-02/24-ПЛЮС-АЦ.ОВ2.1 | Отвод-90 круглый стальной оцинк. D=125 мм q=0,6 мм ГОСТ 14918-80* | шт. | 26
1405 | ПРД-02/24-ПЛЮС-АЦ.ОВ2.1 | Отвод-90 круглый стальной оцинк. D=125 мм q=0,6 мм ГОСТ 14918-80* | шт. | 232
1406 | ПРД-02/24-ПЛЮС-АЦ.ОВ2.1 | Отвод-90 круглый стальной оцинк. D=160 мм q=0,6 мм ГОСТ 14918-80* | шт. | 17
1407 | ПРД-02/24-ПЛЮС-АЦ.ОВ2.1 | Отвод-90 круглый стальной оцинк. D=160 мм q=0,6 мм ГОСТ 14918-80* | шт. | 188
1408 | ПРД-02/24-ПЛЮС-АЦ.ОВ2.1 | Отвод-90 круглый стальной оцинк. D=200 мм q=0,6 мм ГОСТ 14918-80* | шт. | 22
1409 | ПРД-02/24-ПЛЮС-АЦ.ОВ2.1 | Отвод-90 круглый стальной оцинк. D=200 мм q=0,6 мм ГОСТ 14918-80* | шт. | 93
1410 | ПРД-02/24-ПЛЮС-АЦ.ОВ2.1 | Отвод-90 круглый стальной оцинк. D=250 мм q=0,6 мм ГОСТ 14918-80* | шт. | 10
1411 | ПРД-02/24-ПЛЮС-АЦ.ОВ2.1 | Отвод-90 круглый стальной оцинк. D=250 мм q=0,6 мм ГОСТ 14918-80* | шт. | 61
1412 | ПРД-02/24-ПЛЮС-АЦ.ОВ2.1 | Отвод-90 круглый стальной оцинк. D=315 мм q=0,6 мм ГОСТ 14918-80* | шт. | 3
1413 | ПРД-02/24-ПЛЮС-АЦ.ОВ2.1 | Отвод-90 круглый стальной оцинк. D=315 мм q=0,6 мм ГОСТ 14918-80* | шт. | 32
1414 | ПРД-02/24-ПЛЮС-АЦ.ОВ2.1 | Отвод-90 круглый стальной оцинк. D=355 мм q=0,6 мм ГОСТ 14918-80* | шт. | 5
1415 | ПРД-02/24-ПЛЮС-АЦ.ОВ2.1 | Отвод-90 круглый стальной оцинк. D=355 мм q=0,6 мм ГОСТ 14918-80* | шт. | 2
1416 | ПРД-02/24-ПЛЮС-АЦ.ОВ2.1 | Отвод-90 круглый стальной оцинк. D=400 мм q=0,6 мм ГОСТ 14918-80* | шт. | 4
1417 | ПРД-02/24-ПЛЮС-АЦ.ОВ2.1 | Отвод-90 круглый стальной оцинк. D=400 мм q=0,6 мм ГОСТ 14918-80* | шт. | 3
1418 | ПРД-02/24-ПЛЮС-АЦ.ОВ2.1 | Отвод-90 прямоугольный стальной оцинк. 1000x1200 мм q=0,9 мм ГОСТ 14918-80* | шт. | 5
1419 | ПРД-02/24-ПЛЮС-АЦ.ОВ2.1 | Отвод-90 прямоугольный стальной оцинк. 1000x1600 мм q=1,0 мм ГОСТ 14918-80* | шт. | 2
1420 | ПРД-02/24-ПЛЮС-АЦ.ОВ2.1 | Отвод-90 прямоугольный стальной оцинк. 1000x600 мм q=0,7 мм ГОСТ 14918-80* | шт. | 9
1421 | ПРД-02/24-ПЛЮС-АЦ.ОВ2.1 | Отвод-90 прямоугольный стальной оцинк. 1200x1000 мм q=0,9 мм ГОСТ 14918-80* | шт. | 3
1422 | ПРД-02/24-ПЛЮС-АЦ.ОВ2.1 | Отвод-90 прямоугольный стальной оцинк. 1200x1600 мм q=1,0 мм ГОСТ 14918-80* | шт. | 1
1423 | ПРД-02/24-ПЛЮС-АЦ.ОВ2.1 | Отвод-90 прямоугольный стальной оцинк. 1200x400 мм q=0,9 мм ГОСТ 14918-80* | шт. | 3
1424 | ПРД-02/24-ПЛЮС-АЦ.ОВ2.1 | Отвод-90 прямоугольный стальной оцинк. 1200x500 мм q=0,9 мм ГОСТ 14918-80* | шт. | 2
1425 | ПРД-02/24-ПЛЮС-АЦ.ОВ2.1 | Отвод-90 прямоугольный стальной оцинк. 1200x600 мм q=0,9 мм ГОСТ 14918-80* | шт. | 4
1426 | ПРД-02/24-ПЛЮС-АЦ.ОВ2.1 | Отвод-90 прямоугольный стальной оцинк. 150x150 мм q=0,6 мм ГОСТ 14918-80* | шт. | 1
1427 | ПРД-02/24-ПЛЮС-АЦ.ОВ2.1 | Отвод-90 прямоугольный стальной оцинк. 1600x1000 мм q=1,0 мм ГОСТ 14918-80* | шт. | 2
1428 | ПРД-02/24-ПЛЮС-АЦ.ОВ2.1 | Отвод-90 прямоугольный стальной оцинк. 1600x600 мм q=1,0 мм ГОСТ 14918-80* | шт. | 3
1429 | ПРД-02/24-ПЛЮС-АЦ.ОВ2.1 | Отвод-90 прямоугольный стальной оцинк. 2000x1000/2000x1000 мм q=1,0мм ГОСТ 14918-80* | шт. | 1
1430 | ПРД-02/24-ПЛЮС-АЦ.ОВ2.1 | Отвод-90 прямоугольный стальной оцинк. 2000x2000 мм q=1,0 мм ГОСТ 14918-80* | шт. | 2
1431 | ПРД-02/24-ПЛЮС-АЦ.ОВ2.1 | Отвод-90 прямоугольный стальной оцинк. 200x200 мм q=0,6 мм ГОСТ 14918-80* | шт. | 3
1432 | ПРД-02/24-ПЛЮС-АЦ.ОВ2.1 | Отвод-90 прямоугольный стальной оцинк. 200x200 мм q=0,6 мм ГОСТ 14918-80* | шт. | 5
1433 | ПРД-02/24-ПЛЮС-АЦ.ОВ2.1 | Отвод-90 прямоугольный стальной оцинк. 200x250 мм q=0,6 мм ГОСТ 14918-80* | шт. | 2
1434 | ПРД-02/24-ПЛЮС-АЦ.ОВ2.1 | Отвод-90 прямоугольный стальной оцинк. 200x300 мм q=0,6 мм ГОСТ 14918-80* | шт. | 3
1435 | ПРД-02/24-ПЛЮС-АЦ.ОВ2.1 | Отвод-90 прямоугольный стальной оцинк. 200x400 мм q=0,6 мм ГОСТ 14918-80* | шт. | 19
1436 | ПРД-02/24-ПЛЮС-АЦ.ОВ2.1 | Отвод-90 прямоугольный стальной оцинк. 250x200 мм q=0,6 мм ГОСТ 14918-80* | шт. | 3
1437 | ПРД-02/24-ПЛЮС-АЦ.ОВ2.1 | Отвод-90 прямоугольный стальной оцинк. 250x200 мм q=0,6 мм ГОСТ 14918-80* | шт. | 3
1438 | ПРД-02/24-ПЛЮС-АЦ.ОВ2.1 | Отвод-90 прямоугольный стальной оцинк. 250x250 мм q=0,6 мм ГОСТ 14918-80* | шт. | 3
1439 | ПРД-02/24-ПЛЮС-АЦ.ОВ2.1 | Отвод-90 прямоугольный стальной оцинк. 250x250 мм q=0,6 мм ГОСТ 14918-80* | шт. | 18
1440 | ПРД-02/24-ПЛЮС-АЦ.ОВ2.1 | Отвод-90 прямоугольный стальной оцинк. 250x400 мм q=0,6 мм ГОСТ 14918-80* | шт. | 7
1441 | ПРД-02/24-ПЛЮС-АЦ.ОВ2.1 | Отвод-90 прямоугольный стальной оцинк. 250x500 мм q=0,7 мм ГОСТ 14918-80* | шт. | 3
1442 | ПРД-02/24-ПЛЮС-АЦ.ОВ2.1 | Отвод-90 прямоугольный стальной оцинк. 250x600 мм q=0,7 мм ГОСТ 14918-80* | шт. | 4
1443 | ПРД-02/24-ПЛЮС-АЦ.ОВ2.1 | Отвод-90 прямоугольный стальной оцинк. 300x150 мм q=0,6 мм ГОСТ 14918-80* | шт. | 2
1444 | ПРД-02/24-ПЛЮС-АЦ.ОВ2.1 | Отвод-90 прямоугольный стальной оцинк. 300x200 мм q=0,6 мм ГОСТ 14918-80* | шт. | 4
1445 | ПРД-02/24-ПЛЮС-АЦ.ОВ2.1 | Отвод-90 прямоугольный стальной оцинк. 300x200 мм q=0,6 мм ГОСТ 14918-80* | шт. | 9
1446 | ПРД-02/24-ПЛЮС-АЦ.ОВ2.1 | Отвод-90 прямоугольный стальной оцинк. 300x250 мм q=0,6 мм ГОСТ 14918-80* | шт. | 1
1447 | ПРД-02/24-ПЛЮС-АЦ.ОВ2.1 | Отвод-90 прямоугольный стальной оцинк. 300x250 мм q=0,6 мм | шт. | 1
1448 | ПРД-02/24-ПЛЮС-АЦ.ОВ2.1 | Отвод-90 прямоугольный стальной оцинк. 300x300 мм q=0,6 мм ГОСТ 14918-80* | шт. | 6
1449 | ПРД-02/24-ПЛЮС-АЦ.ОВ2.1 | Отвод-90 прямоугольный стальной оцинк. 300x300 мм q=0,6 мм ГОСТ 14918-80* | шт. | 15
1450 | ПРД-02/24-ПЛЮС-АЦ.ОВ2.1 | Отвод-90 прямоугольный стальной оцинк. 300x400 мм q=0,6 мм ГОСТ 14918-80* | шт. | 14
1451 | ПРД-02/24-ПЛЮС-АЦ.ОВ2.1 | Отвод-90 прямоугольный стальной оцинк. 300x500 мм q=0,7 мм ГОСТ 14918-80* | шт. | 21
1452 | ПРД-02/24-ПЛЮС-АЦ.ОВ2.1 | Отвод-90 прямоугольный стальной оцинк. 300x600 мм q=0,7 мм ГОСТ 14918-80* | шт. | 3
1453 | ПРД-02/24-ПЛЮС-АЦ.ОВ2.1 | Отвод-90 прямоугольный стальной оцинк. 300x800 мм q=0,7 мм ГОСТ 14918-80* | шт. | 2
1454 | ПРД-02/24-ПЛЮС-АЦ.ОВ2.1 | Отвод-90 прямоугольный стальной оцинк. 350x600 мм q=0,7 мм ГОСТ 14918-80* | шт. | 2
1455 | ПРД-02/24-ПЛЮС-АЦ.ОВ2.1 | Отвод-90 прямоугольный стальной оцинк. 400x1000 мм q=0,7 мм ГОСТ 14918-80* | шт. | 2
1456 | ПРД-02/24-ПЛЮС-АЦ.ОВ2.1 | Отвод-90 прямоугольный стальной оцинк. 400x1200 мм q=0,9 мм ГОСТ 14918-80* | шт. | 1
1457 | ПРД-02/24-ПЛЮС-АЦ.ОВ2.1 | Отвод-90 прямоугольный стальной оцинк. 400x1300 мм q=1,0 мм ГОСТ 14918-80* | шт. | 2
1458 | ПРД-02/24-ПЛЮС-АЦ.ОВ2.1 | Отвод-90 прямоугольный стальной оцинк. 400x200 мм q=0,6 мм ГОСТ 14918-80* | шт. | 1
1459 | ПРД-02/24-ПЛЮС-АЦ.ОВ2.1 | Отвод-90 прямоугольный стальной оцинк. 400x200 мм q=0,6 мм ГОСТ 14918-80* | шт. | 32
1460 | ПРД-02/24-ПЛЮС-АЦ.ОВ2.1 | Отвод-90 прямоугольный стальной оцинк. 400x250 мм q=0,6 мм ГОСТ 14918-80* | шт. | 4
1461 | ПРД-02/24-ПЛЮС-АЦ.ОВ2.1 | Отвод-90 прямоугольный стальной оцинк. 400x250 мм q=0,6 мм ГОСТ 14918-80* | шт. | 9
1462 | ПРД-02/24-ПЛЮС-АЦ.ОВ2.1 | Отвод-90 прямоугольный стальной оцинк. 400x300 мм q=0,6 мм ГОСТ 14918-80* | шт. | 4
1463 | ПРД-02/24-ПЛЮС-АЦ.ОВ2.1 | Отвод-90 прямоугольный стальной оцинк. 400x300 мм q=0,6 мм ГОСТ 14918-80* | шт. | 12
1464 | ПРД-02/24-ПЛЮС-АЦ.ОВ2.1 | Отвод-90 прямоугольный стальной оцинк. 400x500 мм q=0,7 мм ГОСТ 14918-80* | шт. | 1
1465 | ПРД-02/24-ПЛЮС-АЦ.ОВ2.1 | Отвод-90 прямоугольный стальной оцинк. 400x600 мм q=0,7 мм ГОСТ 14918-80* | шт. | 1
1466 | ПРД-02/24-ПЛЮС-АЦ.ОВ2.1 | Отвод-90 прямоугольный стальной оцинк. 400x600 мм q=0,7 мм ГОСТ 14918-80* | шт. | 11
1467 | ПРД-02/24-ПЛЮС-АЦ.ОВ2.1 | Отвод-90 прямоугольный стальной оцинк. 400x700 мм q=0,7 мм ГОСТ 14918-80* | шт. | 20
1468 | ПРД-02/24-ПЛЮС-АЦ.ОВ2.1 | Отвод-90 прямоугольный стальной оцинк. 400x800 мм q=0,7 мм ГОСТ 14918-80* | шт. | 1
1469 | ПРД-02/24-ПЛЮС-АЦ.ОВ2.1 | Отвод-90 прямоугольный стальной оцинк. 450x600 мм q=0,7 мм ГОСТ 14918-80* | шт. | 6
1470 | ПРД-02/24-ПЛЮС-АЦ.ОВ2.1 | Отвод-90 прямоугольный стальной оцинк. 500x1200 мм q=0,9 мм ГОСТ 14918-80* | шт. | 2
1471 | ПРД-02/24-ПЛЮС-АЦ.ОВ2.1 | Отвод-90 прямоугольный стальной оцинк. 500x250 мм q=0,7 мм ГОСТ 14918-80* | шт. | 2
1472 | ПРД-02/24-ПЛЮС-АЦ.ОВ2.1 | Отвод-90 прямоугольный стальной оцинк. 500x300 мм q=0,7 мм ГОСТ 14918-80* | шт. | 2
1473 | ПРД-02/24-ПЛЮС-АЦ.ОВ2.1 | Отвод-90 прямоугольный стальной оцинк. 500x300 мм q=0,7 мм ГОСТ 14918-80* | шт. | 10
1474 | ПРД-02/24-ПЛЮС-АЦ.ОВ2.1 | Отвод-90 прямоугольный стальной оцинк. 500x300 мм q=0,7 мм ГОСТ 14918-80* | шт. | 17
1475 | ПРД-02/24-ПЛЮС-АЦ.ОВ2.1 | Отвод-90 прямоугольный стальной оцинк. 500x800 мм q=0,7 мм ГОСТ 14918-80* | шт. | 5
1476 | ПРД-02/24-ПЛЮС-АЦ.ОВ2.1 | Отвод-90 прямоугольный стальной оцинк. 500x900 мм q=0,7 мм ГОСТ 14918-80* | шт. | 8
1477 | ПРД-02/24-ПЛЮС-АЦ.ОВ2.1 | Отвод-90 прямоугольный стальной оцинк. 600x1000 мм q=0,7 мм ГОСТ 14918-80* | шт. | 1
1478 | ПРД-02/24-ПЛЮС-АЦ.ОВ2.1 | Отвод-90 прямоугольный стальной оцинк. 600x1200 мм q=0,9 мм ГОСТ 14918-80* | шт. | 1
1479 | ПРД-02/24-ПЛЮС-АЦ.ОВ2.1 | Отвод-90 прямоугольный стальной оцинк. 600x1600 мм q=1,0 мм ГОСТ 14918-80* | шт. | 1
1480 | ПРД-02/24-ПЛЮС-АЦ.ОВ2.1 | Отвод-90 прямоугольный стальной оцинк. 600x250 мм q=0,7 мм ГОСТ 14918-80* | шт. | 4
1481 | ПРД-02/24-ПЛЮС-АЦ.ОВ2.1 | Отвод-90 прямоугольный стальной оцинк. 600x300 мм q=0,7 мм ГОСТ 14918-80* | шт. | 1
1482 | ПРД-02/24-ПЛЮС-АЦ.ОВ2.1 | Отвод-90 прямоугольный стальной оцинк. 600x300 мм q=0,7 мм ГОСТ 14918-80* | шт. | 3
1483 | ПРД-02/24-ПЛЮС-АЦ.ОВ2.1 | Отвод-90 прямоугольный стальной оцинк. 600x350 мм q=0,7 мм ГОСТ 14918-80* | шт. | 2
1484 | ПРД-02/24-ПЛЮС-АЦ.ОВ2.1 | Отвод-90 прямоугольный стальной оцинк. 600x400 мм q=0,7 мм ГОСТ 14918-80* | шт. | 4
1485 | ПРД-02/24-ПЛЮС-АЦ.ОВ2.1 | Отвод-90 прямоугольный стальной оцинк. 600x450 мм q=0,7 мм ГОСТ 14918-80* | шт. | 3
1486 | ПРД-02/24-ПЛЮС-АЦ.ОВ2.1 | Отвод-90 прямоугольный стальной оцинк. 600x800 мм q=0,7 мм ГОСТ 14918-80* | шт. | 2
1487 | ПРД-02/24-ПЛЮС-АЦ.ОВ2.1 | Отвод-90 прямоугольный стальной оцинк. 700x400 мм q=0,7 мм ГОСТ 14918-80* | шт. | 13
1488 | ПРД-02/24-ПЛЮС-АЦ.ОВ2.1 | Отвод-90 прямоугольный стальной оцинк. 800x1600 мм q=1,0 мм ГОСТ 14918-80* | шт. | 1
1489 | ПРД-02/24-ПЛЮС-АЦ.ОВ2.1 | Отвод-90 прямоугольный стальной оцинк. 800x300 мм q=0,7 мм ГОСТ 14918-80* | шт. | 1
1490 | ПРД-02/24-ПЛЮС-АЦ.ОВ2.1 | Отвод-90 прямоугольный стальной оцинк. 800x300 мм q=0,7 мм ГОСТ 14918-80* | шт. | 2
1491 | ПРД-02/24-ПЛЮС-АЦ.ОВ2.1 | Отвод-90 прямоугольный стальной оцинк. 800x300/500x300 мм q=0,7 мм ГОСТ 14918-80* | шт. | 1
1492 | ПРД-02/24-ПЛЮС-АЦ.ОВ2.1 | Отвод-90 прямоугольный стальной оцинк. 800x400 мм q=0,7 мм ГОСТ 14918-80* | шт. | 4
1493 | ПРД-02/24-ПЛЮС-АЦ.ОВ2.1 | Отвод-90 прямоугольный стальной оцинк. 800x500 мм q=0,7 мм ГОСТ 14918-80* | шт. | 9
1494 | ПРД-02/24-ПЛЮС-АЦ.ОВ2.1 | Отвод-90 прямоугольный стальной оцинк. 900x500 мм q=0,7 мм ГОСТ 14918-80* | шт. | 9
1495 | ПРД-02/24-ПЛЮС-АЦ.ОВ2.1 | Переход круглый стальной оцинк. D=125/100 мм q=0,6 мм ГОСТ 14918-80* | шт. | 31
1496 | ПРД-02/24-ПЛЮС-АЦ.ОВ2.1 | Переход круглый стальной оцинк. D=125/100 мм q=0,6 мм ГОСТ 14918-80* | шт. | 31
1497 | ПРД-02/24-ПЛЮС-АЦ.ОВ2.1 | Переход круглый стальной оцинк. D=160/100 мм q=0,6 мм ГОСТ 14918-80* | шт. | 2
1498 | ПРД-02/24-ПЛЮС-АЦ.ОВ2.1 | Переход круглый стальной оцинк. D=160/100 мм q=0,6 мм ГОСТ 14918-80* | шт. | 6
1499 | ПРД-02/24-ПЛЮС-АЦ.ОВ2.1 | Переход круглый стальной оцинк. D=160/125 мм q=0,6 мм ГОСТ 14918-80* | шт. | 2
1500 | ПРД-02/24-ПЛЮС-АЦ.ОВ2.1 | Переход круглый стальной оцинк. D=160/125 мм q=0,6 мм ГОСТ 14918-80* | шт. | 34
1501 | ПРД-02/24-ПЛЮС-АЦ.ОВ2.1 | Переход круглый стальной оцинк. D=200/100 мм q=0,6 мм ГОСТ 14918-80* | шт. | 1
1502 | ПРД-02/24-ПЛЮС-АЦ.ОВ2.1 | Переход круглый стальной оцинк. D=200/125 мм q=0,6 мм ГОСТ 14918-80* | шт. | 16
1503 | ПРД-02/24-ПЛЮС-АЦ.ОВ2.1 | Переход круглый стальной оцинк. D=200/160 мм q=0,6 мм ГОСТ 14918-80* | шт. | 17
1504 | ПРД-02/24-ПЛЮС-АЦ.ОВ2.1 | Переход круглый стальной оцинк. D=250/100 мм q=0,6 мм ГОСТ 14918-80* | шт. | 1
1505 | ПРД-02/24-ПЛЮС-АЦ.ОВ2.1 | Переход круглый стальной оцинк. D=250/125 мм q=0,6 мм ГОСТ 14918-80* | шт. | 2
1506 | ПРД-02/24-ПЛЮС-АЦ.ОВ2.1 | Переход круглый стальной оцинк. D=250/160 мм q=0,6 мм ГОСТ 14918-80* | шт. | 6
1507 | ПРД-02/24-ПЛЮС-АЦ.ОВ2.1 | Переход круглый стальной оцинк. D=250/200 мм q=0,6 мм ГОСТ 14918-80* | шт. | 1
1508 | ПРД-02/24-ПЛЮС-АЦ.ОВ2.1 | Переход круглый стальной оцинк. D=250/200 мм q=0,6 мм ГОСТ 14918-80* | шт. | 1
1509 | ПРД-02/24-ПЛЮС-АЦ.ОВ2.1 | Переход круглый стальной оцинк. D=250/200 мм q=0,6 мм ГОСТ 14918-80* | шт. | 1
1510 | ПРД-02/24-ПЛЮС-АЦ.ОВ2.1 | Переход круглый стальной оцинк. D=315/160 мм q=0,6 мм ГОСТ 14918-80* | шт. | 1
1511 | ПРД-02/24-ПЛЮС-АЦ.ОВ2.1 | Переход круглый стальной оцинк. D=315/200 мм q=0,6 мм ГОСТ 14918-80* | шт. | 1
1512 | ПРД-02/24-ПЛЮС-АЦ.ОВ2.1 | Переход круглый стальной оцинк. D=315/200 мм q=0,6 мм ГОСТ 14918-80* | шт. | 1
1513 | ПРД-02/24-ПЛЮС-АЦ.ОВ2.1 | Переход круглый стальной оцинк. D=315/250 мм q=0,6 мм ГОСТ 14918-80* | шт. | 1
1514 | ПРД-02/24-ПЛЮС-АЦ.ОВ2.1 | Переход круглый стальной оцинк. D=355/250 мм q=0,6 мм ГОСТ 14918-80* | шт. | 1
1515 | ПРД-02/24-ПЛЮС-АЦ.ОВ2.1 | Переход круглый стальной оцинк. D=400/160 мм q=0,6 мм ГОСТ 14918-80* | шт. | 1
1516 | ПРД-02/24-ПЛЮС-АЦ.ОВ2.1 | Переход круглый стальной оцинк. D=450/355 мм q=0,6 мм ГОСТ 14918-80* | шт. | 1
1517 | ПРД-02/24-ПЛЮС-АЦ.ОВ2.1 | Переход круглый стальной оцинк. D=160/125 мм q=0,7 мм ГОСТ 14918-80* | шт. | 1
1518 | ПРД-02/24-ПЛЮС-АЦ.ОВ2.1 | Переход круглый стальной оцинк. D=200/160 мм q=0,7 мм ГОСТ 14918-80* | шт. | 1
1519 | ПРД-02/24-ПЛЮС-АЦ.ОВ2.1 | Переход круглый стальной оцинк. D=250/200 мм q=0,7 мм ГОСТ 14918-80* | шт. | 1
1520 | ПРД-02/24-ПЛЮС-АЦ.ОВ2.1 | Переход круглый стальной оцинк. D=400/250 мм q=0,7 мм ГОСТ 14918-80* | шт. | 1
1521 | ПРД-02/24-ПЛЮС-АЦ.ОВ2.1 | Переход прямоугольный стальной оцинк. 1000x1000/800x300 мм q=0,7 мм ГОСТ 14918-80* | шт. | 1
1522 | ПРД-02/24-ПЛЮС-АЦ.ОВ2.1 | Переход прямоугольный стальной оцинк. 1000x600/500x300 мм q=0,7 мм ГОСТ 14918-80* | шт. | 1
1523 | ПРД-02/24-ПЛЮС-АЦ.ОВ2.1 | Переход прямоугольный стальной оцинк. 1000x600/700x400 мм q=0,7 мм ГОСТ 14918-80* | шт. | 1
1524 | ПРД-02/24-ПЛЮС-АЦ.ОВ2.1 | Переход прямоугольный стальной оцинк. 1000x600/800x400 мм q=0,7 мм ГОСТ 14918-80* | шт. | 1
1525 | ПРД-02/24-ПЛЮС-АЦ.ОВ2.1 | Переход прямоугольный стальной оцинк. 1000x650/700x400 мм q=0,7 мм ГОСТ 14918-80* | шт. | 1
1526 | ПРД-02/24-ПЛЮС-АЦ.ОВ2.1 | Переход прямоугольный стальной оцинк. 1200x1000/1000x1200 мм q=0,9 мм ГОСТ 14918-80* | шт. | 2
1527 | ПРД-02/24-ПЛЮС-АЦ.ОВ2.1 | Переход прямоугольный стальной оцинк. 1200x1000/1600x600 мм q=1,0 мм ГОСТ 14918-80* | шт. | 2
1528 | ПРД-02/24-ПЛЮС-АЦ.ОВ2.1 | Переход прямоугольный стальной оцинк. 1200x1000/1600x800 мм q=1,0 мм ГОСТ 14918-80* | шт. | 1
1529 | ПРД-02/24-ПЛЮС-АЦ.ОВ2.1 | Переход прямоугольный стальной оцинк. 1200x1200/1600x800 мм q=1,0 мм ГОСТ 14918-80* | шт. | 2
1530 | ПРД-02/24-ПЛЮС-АЦ.ОВ2.1 | Переход прямоугольный стальной оцинк. 1200x600/700x400 мм q=0,9 мм ГОСТ 14918-80* | шт. | 1
1531 | ПРД-02/24-ПЛЮС-АЦ.ОВ2.1 | Переход прямоугольный стальной оцинк. 1200x800/700x400 мм q=0,9 мм ГОСТ 14918-80* | шт. | 1
1532 | ПРД-02/24-ПЛЮС-АЦ.ОВ2.1 | Переход прямоугольный стальной оцинк. 150x150/150x200 мм q=0,7 мм ГОСТ 14918-80* | шт. | 2
1533 | ПРД-02/24-ПЛЮС-АЦ.ОВ2.1 | Переход прямоугольный стальной оцинк. 1600x1200/1200x600 мм q=1,0 мм ГОСТ 14918-80* | шт. | 1
1534 | ПРД-02/24-ПЛЮС-АЦ.ОВ2.1 | Переход прямоугольный стальной оцинк. 1600x1200/1200x800 мм q=1,0 мм ГОСТ 14918-80* | шт. | 1
1535 | ПРД-02/24-ПЛЮС-АЦ.ОВ2.1 | Переход прямоугольный/круглый стальной оцинк. 200/150x150 мм q=0,7 мм ГОСТ 14918-80* | шт. | 2
1536 | ПРД-02/24-ПЛЮС-АЦ.ОВ2.1 | Переход прямоугольный/круглый стальной оцинк. 200/400x200 мм q=0,7 мм ГОСТ 14918-80* | шт. | 4
1537 | ПРД-02/24-ПЛЮС-АЦ.ОВ2.1 | Переход прямоугольный стальной оцинк. 200x100/200x60 мм q=0,7 мм ГОСТ 14918-80* | шт. | 1
1538 | ПРД-02/24-ПЛЮС-АЦ.ОВ2.1 | Переход прямоугольный/круглый стальной оцинк. 200x200/125 мм q=0,7мм ГОСТ 14918-80* | шт. | 1
1539 | ПРД-02/24-ПЛЮС-АЦ.ОВ2.1 | Переход прямоугольный/круглый стальной оцинк. 200x200/160 мм q=0,7 мм ГОСТ 14918-80* | шт. | 1
1540 | ПРД-02/24-ПЛЮС-АЦ.ОВ2.1 | Переход прямоугольный стальной оцинк. 200x200/200x60 мм q=0,7 мм ГОСТ 14918-80* | шт. | 1
1541 | ПРД-02/24-ПЛЮС-АЦ.ОВ2.1 | Переход прямоугольный стальной оцинк. 200x200/250x200 мм q=0,7 мм ГОСТ 14918-80* | шт. | 1
1542 | ПРД-02/24-ПЛЮС-АЦ.ОВ2.1 | Переход прямоугольный/круглый стальной оцинк. 200x250/160 мм q=0,7 мм ГОСТ 14918-80* | шт. | 2
1543 | ПРД-02/24-ПЛЮС-АЦ.ОВ2.1 | Переход прямоугольный/круглый стальной оцинк. 250/250x200 мм q=0,7 мм ГОСТ 14918-80* | шт. | 2
1544 | ПРД-02/24-ПЛЮС-АЦ.ОВ2.1 | Переход прямоугольный/круглый стальной оцинк. 250/250x250 мм q=0,7 мм ГОСТ 14918-80* | шт. | 2
1545 | ПРД-02/24-ПЛЮС-АЦ.ОВ2.1 | Переход прямоугольный/круглый стальной оцинк. 250/250x250 мм q=0,7 мм ГОСТ 14918-80* | шт. | 1
1546 | ПРД-02/24-ПЛЮС-АЦ.ОВ2.1 | Переход прямоугольный/круглый стальной оцинк. 250/400x200 мм q=0,7 мм ГОСТ 14918-80* | шт. | 1
1547 | ПРД-02/24-ПЛЮС-АЦ.ОВ2.1 | Переход прямоугольный/круглый стальной оцинк. 250/400x250 мм q=0,7 мм ГОСТ 14918-80* | шт. | 1
1548 | ПРД-02/24-ПЛЮС-АЦ.ОВ2.1 | Переход прямоугольный стальной оцинк. 250x150/250x100 мм q=0,7 мм ГОСТ 14918-80* | шт. | 1
1549 | ПРД-02/24-ПЛЮС-АЦ.ОВ2.1 | Переход прямоугольный/круглый стальной оцинк. 250x200/125 мм q=0,7 мм ГОСТ 14918-80* | шт. | 1
1550 | ПРД-02/24-ПЛЮС-АЦ.ОВ2.1 | Переход прямоугольный стальной оцинк. 250x200/150x150 мм q=0,7 мм ГОСТ 14918-80* | шт. | 1
1551 | ПРД-02/24-ПЛЮС-АЦ.ОВ2.1 | Переход прямоугольный/круглый стальной оцинк. 250x200/160 мм q=0,7 мм ГОСТ 14918-80* | шт. | 1
1552 | ПРД-02/24-ПЛЮС-АЦ.ОВ2.1 | Переход прямоугольный стальной оцинк. 250x200/400x200 мм q=0,7 мм ГОСТ 14918-80* | шт. | 1
1553 | ПРД-02/24-ПЛЮС-АЦ.ОВ2.1 | Переход прямоугольный стальной оцинк. 250x400/400x250 мм q=0,7 мм ГОСТ 14918-80* | шт. | 1
1554 | ПРД-02/24-ПЛЮС-АЦ.ОВ2.1 | Переход прямоугольный стальной оцинк. 250x600/600x250 мм q=0,7 мм ГОСТ 14918-80* | шт. | 1
1555 | ПРД-02/24-ПЛЮС-АЦ.ОВ2.1 | Переход прямоугольный стальной оцинк. 250x700/250x200 мм q=0,7 мм ГОСТ 14918-80* | шт. | 1
1556 | ПРД-02/24-ПЛЮС-АЦ.ОВ2.1 | Переход прямоугольный/круглый стальной оцинк. 300x150/125 мм q=0,7 мм ГОСТ 14918-80* | шт. | 1
1557 | ПРД-02/24-ПЛЮС-АЦ.ОВ2.1 | Переход прямоугольный/круглый стальной оцинк. 300x200/125 мм q=0,7 мм ГОСТ 14918-80* | шт. | 3
1558 | ПРД-02/24-ПЛЮС-АЦ.ОВ2.1 | Переход прямоугольный стальной оцинк. 300x200/250x150 мм q=0,7 мм ГОСТ 14918-80* | шт. | 1
1559 | ПРД-02/24-ПЛЮС-АЦ.ОВ2.1 | Переход прямоугольный стальной оцинк. 300x200/400x200 мм q=0,7 мм ГОСТ 14918-80* | шт. | 3
1560 | ПРД-02/24-ПЛЮС-АЦ.ОВ2.1 | Переход прямоугольный стальной оцинк. 300x300/250x250 мм q=0,7 мм ГОСТ 14918-80* | шт. | 2
1561 | ПРД-02/24-ПЛЮС-АЦ.ОВ2.1 | Переход прямоугольный стальной оцинк. 300x400/300x500 мм q=0,7 мм ГОСТ 14918-80* | шт. | 1
1562 | ПРД-02/24-ПЛЮС-АЦ.ОВ2.1 | Переход прямоугольный стальной оцинк. 300x500/500x300 мм q=0,7 мм ГОСТ 14918-80* | шт. | 1
1563 | ПРД-02/24-ПЛЮС-АЦ.ОВ2.1 | Переход прямоугольный стальной оцинк. 300x600/600x300 мм q=0,7 мм ГОСТ 14918-80* | шт. | 1
1564 | ПРД-02/24-ПЛЮС-АЦ.ОВ2.1 | Переход прямоугольный/круглый стальной оцинк. 315/200x200 мм q=0,7 мм ГОСТ 14918-80* | шт. | 1
1565 | ПРД-02/24-ПЛЮС-АЦ.ОВ2.1 | Переход прямоугольный/круглый стальной оцинк. 315/250x250 мм q=0,7 мм ГОСТ 14918-80* | шт. | 2
1566 | ПРД-02/24-ПЛЮС-АЦ.ОВ2.1 | Переход прямоугольный/круглый стальной оцинк. 315/300x200 мм q=0,7 мм ГОСТ 14918-80* | шт. | 1
1567 | ПРД-02/24-ПЛЮС-АЦ.ОВ2.1 | Переход прямоугольный стальной оцинк. 350x700/300x600 мм q=0,7 мм ГОСТ 14918-80* | шт. | 1
1568 | ПРД-02/24-ПЛЮС-АЦ.ОВ2.1 | Переход прямоугольный/круглый стальной оцинк. 355/400x250 мм q=0,7 мм ГОСТ 14918-80* | шт. | 1
1569 | ПРД-02/24-ПЛЮС-АЦ.ОВ2.1 | Переход прямоугольный/круглый стальной оцинк. 400/500x300 мм q=0,7 мм ГОСТ 14918-80* | шт. | 1
1570 | ПРД-02/24-ПЛЮС-АЦ.ОВ2.1 | Переход прямоугольный/круглый стальной оцинк. 400x200/125 мм q=0,7 мм ГОСТ 14918-80* | шт. | 4
1571 | ПРД-02/24-ПЛЮС-АЦ.ОВ2.1 | Переход прямоугольный/круглый стальной оцинк. 400x200/160 мм q=0,7 мм ГОСТ 14918-80* | шт. | 6
1572 | ПРД-02/24-ПЛЮС-АЦ.ОВ2.1 | Переход прямоугольный/круглый стальной оцинк. 400x200/200 мм q=0,7 мм ГОСТ 14918-80* | шт. | 1
1573 | ПРД-02/24-ПЛЮС-АЦ.ОВ2.1 | Переход прямоугольный/круглый стальной оцинк. 400x250/125 мм q=0,7 мм ГОСТ 14918-80* | шт. | 1
1574 | ПРД-02/24-ПЛЮС-АЦ.ОВ2.1 | Переход прямоугольный/круглый стальной оцинк. 400x250/160 мм q=0,7 мм ГОСТ 14918-80* | шт. | 1
1575 | ПРД-02/24-ПЛЮС-АЦ.ОВ2.1 | Переход прямоугольный стальной оцинк. 400x250/400x200 мм q=0,7 мм ГОСТ 14918-80* | шт. | 1
1576 | ПРД-02/24-ПЛЮС-АЦ.ОВ2.1 | Переход прямоугольный/круглый стальной оцинк. 400x300/125 мм q=0,7 мм ГОСТ 14918-80* | шт. | 1
1577 | ПРД-02/24-ПЛЮС-АЦ.ОВ2.1 | Переход прямоугольный/круглый стальной оцинк. 400x300/200 мм q=0,7 мм ГОСТ 14918-80* | шт. | 1
1578 | ПРД-02/24-ПЛЮС-АЦ.ОВ2.1 | Переход прямоугольный стальной оцинк. 400x300/300x250 мм q=0,7 мм ГОСТ 14918-80* | шт. | 1
1579 | ПРД-02/24-ПЛЮС-АЦ.ОВ2.1 | Переход прямоугольный стальной оцинк. 400x300/400x200 мм q=0,7 мм ГОСТ 14918-80* | шт. | 4
1580 | ПРД-02/24-ПЛЮС-АЦ.ОВ2.1 | Переход прямоугольный стальной оцинк. 400x300/400x300 мм q=0,7 мм ГОСТ 14918-80* | шт. | 1
1581 | ПРД-02/24-ПЛЮС-АЦ.ОВ2.1 | Переход прямоугольный стальной оцинк. 400x400/400x300 мм q=0,7 мм ГОСТ 14918-80* | шт. | 2
1582 | ПРД-02/24-ПЛЮС-АЦ.ОВ2.1 | Переход прямоугольный стальной оцинк. 400x600/300x500 мм q=0,7 мм ГОСТ 14918-80* | шт. | 1
1583 | ПРД-02/24-ПЛЮС-АЦ.ОВ2.1 | Переход прямоугольный/круглый стальной оцинк. 450/500x300 мм q=0,7 мм ГОСТ 14918-80* | шт. | 1
1584 | ПРД-02/24-ПЛЮС-АЦ.ОВ2.1 | Переход прямоугольный/круглый стальной оцинк. 500x250/200 мм q=0,7 мм ГОСТ 14918-80* | шт. | 1
1585 | ПРД-02/24-ПЛЮС-АЦ.ОВ2.1 | Переход прямоугольный/круглый стальной оцинк. 500x250/250 мм q=0,7 мм ГОСТ 14918-80* | шт. | 1
1586 | ПРД-02/24-ПЛЮС-АЦ.ОВ2.1 | Переход прямоугольный стальной оцинк. 500x250/400x200 мм q=0,7 мм ГОСТ 14918-80* | шт. | 1
1587 | ПРД-02/24-ПЛЮС-АЦ.ОВ2.1 | Переход прямоугольный/круглый стальной оцинк. 500x300/200 мм q=0,7 мм ГОСТ 14918-80* | шт. | 2
1588 | ПРД-02/24-ПЛЮС-АЦ.ОВ2.1 | Переход прямоугольный/круглый стальной оцинк. 500x300/250 мм q=0,7 мм ГОСТ 14918-80* | шт. | 2
1589 | ПРД-02/24-ПЛЮС-АЦ.ОВ2.1 | Переход прямоугольный стальной оцинк. 500x300/500x250 мм q=0,7 мм ГОСТ 14918-80* | шт. | 1
1590 | ПРД-02/24-ПЛЮС-АЦ.ОВ2.1 | Переход прямоугольный стальной оцинк. 500x400/500x300 мм q=0,7 мм ГОСТ 14918-80* | шт. | 1
1591 | ПРД-02/24-ПЛЮС-АЦ.ОВ2.1 | Переход прямоугольный стальной оцинк. 500x900/900x500 мм q=0,7 мм ГОСТ 14918-80* | шт. | 2
1592 | ПРД-02/24-ПЛЮС-АЦ.ОВ2.1 | Переход прямоугольный стальной оцинк. 600x1200/1200x600 мм q=0,9 мм ГОСТ 14918-80* | шт. | 1
1593 | ПРД-02/24-ПЛЮС-АЦ.ОВ2.1 | Переход прямоугольный/круглый стальной оцинк. 600x300/250 мм q=0,7 мм ГОСТ 14918-80* | шт. | 1
1594 | ПРД-02/24-ПЛЮС-АЦ.ОВ2.1 | Переход прямоугольный стальной оцинк. 600x300/250x200 мм q=0,7 мм ГОСТ 14918-80* | шт. | 1
1595 | ПРД-02/24-ПЛЮС-АЦ.ОВ2.1 | Переход прямоугольный стальной оцинк. 600x300/400x200 мм q=0,7 мм ГОСТ 14918-80* | шт. | 1
1596 | ПРД-02/24-ПЛЮС-АЦ.ОВ2.1 | Переход прямоугольный стальной оцинк. 600x350/500x250 мм q=0,7 мм ГОСТ 14918-80* | шт. | 2
1597 | ПРД-02/24-ПЛЮС-АЦ.ОВ2.1 | Переход прямоугольный стальной оцинк. 600x350/500x300 мм q=0,7 мм ГОСТ 14918-80* | шт. | 1
1598 | ПРД-02/24-ПЛЮС-АЦ.ОВ2.1 | Переход прямоугольный стальной оцинк. 600x400/400x250 мм q=0,7 мм ГОСТ 14918-80* | шт. | 1
1599 | ПРД-02/24-ПЛЮС-АЦ.ОВ2.1 | Переход прямоугольный стальной оцинк. 600x400/400x300 мм q=0,7 мм ГОСТ 14918-80* | шт. | 1
1600 | ПРД-02/24-ПЛЮС-АЦ.ОВ2.1 | Переход прямоугольный стальной оцинк. 600x400/400x600 мм q=0,7 мм ГОСТ 14918-80* | шт. | 2
1601 | ПРД-02/24-ПЛЮС-АЦ.ОВ2.1 | Переход прямоугольный/круглый стальной оцинк. 600x450/250 мм q=0,7 мм ГОСТ 14918-80* | шт. | 1
1602 | ПРД-02/24-ПЛЮС-АЦ.ОВ2.1 | Переход прямоугольный стальной оцинк. 600x450/250x600 мм q=0,7 мм ГОСТ 14918-80* | шт. | 1
1603 | ПРД-02/24-ПЛЮС-АЦ.ОВ2.1 | Переход прямоугольный стальной оцинк. 600x450/300x300 мм q=0,7 мм ГОСТ 14918-80* | шт. | 1
1604 | ПРД-02/24-ПЛЮС-АЦ.ОВ2.1 | Переход прямоугольный/круглый стальной оцинк. 600x450/400 мм q=0,7 мм ГОСТ 14918-80* | шт. | 1
1605 | ПРД-02/24-ПЛЮС-АЦ.ОВ2.1 | Переход прямоугольный стальной оцинк. 600x450/450x600 мм q=0,7 мм ГОСТ 14918-80* | шт. | 1
1606 | ПРД-02/24-ПЛЮС-АЦ.ОВ2.1 | Переход прямоугольный стальной оцинк. 700x400/300x300 мм q=0,7 мм ГОСТ 14918-80* | шт. | 1
1607 | ПРД-02/24-ПЛЮС-АЦ.ОВ2.1 | Переход прямоугольный стальной оцинк. 700x400/400x200 мм q=0,7 мм ГОСТ 14918-80* | шт. | 4
1608 | ПРД-02/24-ПЛЮС-АЦ.ОВ2.1 | Переход прямоугольный стальной оцинк. 700x400/400x250 мм q=0,7 мм ГОСТ 14918-80* | шт. | 1
1609 | ПРД-02/24-ПЛЮС-АЦ.ОВ2.1 | Переход прямоугольный стальной оцинк. 900x500/800x300 мм q=0,7 мм ГОСТ 14918-80* | шт. | 1
1610 | ПРД-02/24-ПЛЮС-АЦ.ОВ2.1 | Приточное вру размер: 160 4АПН 300х300+3КСР М | шт. | 59
1611 | ПРД-02/24-ПЛЮС-АЦ.ОВ2.1 | Приточное вру размер: 200 4АПН 450х450+3КСР М | шт. | 5
1612 | ПРД-02/24-ПЛЮС-АЦ.ОВ2.1 | Приточное вру размер: 500x300 АМР-600x300-45 | шт. | 10
1613 | ПРД-02/24-ПЛЮС-АЦ.ОВ2.1 | Приточное вру размер: 800x500 АМР 800х500, 0 | шт. | 4
1614 | ПРД-02/24-ПЛЮС-АЦ.ОВ2.1 | Приточное вру размер: 100 ДПУ-К 100 | шт. | 8
1615 | ПРД-02/24-ПЛЮС-АЦ.ОВ2.1 | Приточное вру размер: 125 ДПУ-К 125 | шт. | 62
1616 | ПРД-02/24-ПЛЮС-АЦ.ОВ2.1 | Приточное вру размер: 160 ДПУ-К 160 | шт. | 22
1617 | ПРД-02/24-ПЛЮС-АЦ.ОВ2.1 | Приточное вру размер: 250 ДПУ-К 250 | шт. | 1
1618 | ПРД-02/24-ПЛЮС-АЦ.ОВ2.1 | Приточное вру размер: 200 ДПУ-М 200 | шт. | 2
1619 | ПРД-02/24-ПЛЮС-АЦ.ОВ2.1 | Регулирующ.клапан РЕГУЛЯР-Л-100-Н-1*a размер: 100 РЕГУЛЯР-Л-100-Н-1*a | шт. | 102
1620 | ПРД-02/24-ПЛЮС-АЦ.ОВ2.1 | Регулирующ.клапан РЕГУЛЯР-Л-125-Н-1*a размер: 125 РЕГУЛЯР-Л-125-Н-1*a | шт. | 219
1621 | ПРД-02/24-ПЛЮС-АЦ.ОВ2.1 | Регулирующ.клапан РЕГУЛЯР-Л-160-Н-1*a размер: 160 РЕГУЛЯР-Л-160-Н-1*a | шт. | 100
1622 | ПРД-02/24-ПЛЮС-АЦ.ОВ2.1 | Регулирующ.клапан РЕГУЛЯР-Л-200-Н-1*a размер: 200 РЕГУЛЯР-Л-200-Н-1*a | шт. | 14
1623 | ПРД-02/24-ПЛЮС-АЦ.ОВ2.1 | Регулирующ.клапан РЕГУЛЯР-Л-280-Н-1*a размер: 250 РЕГУЛЯР-Л-280-Н-1*a | шт. | 2
1624 | ПРД-02/24-ПЛЮС-АЦ.ОВ2.1 | Регулирующ.клапан рег-кр-нрж РЕГУЛЯР-Л-100-Н-1*a размер: 100 РЕГУЛЯР-Л-100-Н-1*a | шт. | 1
1625 | ПРД-02/24-ПЛЮС-АЦ.ОВ2.1 | Тройник-90 круглый стальной оцинк. D=100/100 мм q=0,7 мм ГОСТ 14918-80* | шт. | 2
1626 | ПРД-02/24-ПЛЮС-АЦ.ОВ2.1 | Тройник-90 круглый стальной оцинк. D=125/125 мм q=0,7 мм ГОСТ 14918-80* | шт. | 1
1627 | ПРД-02/24-ПЛЮС-АЦ.ОВ2.1 | Тройник-90 круглый стальной оцинк. D=160/160 мм q=0,7 мм ГОСТ 14918-80* | шт. | 4
1628 | ПРД-02/24-ПЛЮС-АЦ.ОВ2.1 | Тройник-90 круглый стальной оцинк. D=160/160/100 мм q=0,7 мм ГОСТ 14918-80* | шт. | 5
1629 | ПРД-02/24-ПЛЮС-АЦ.ОВ2.1 | Тройник-90 круглый стальной оцинк. D=200/200 мм q=0,7 мм ГОСТ 14918-80* | шт. | 1
1630 | ПРД-02/24-ПЛЮС-АЦ.ОВ2.1 | Тройник-90 круглый стальной оцинк. D=200/200/125 мм q=0,7 мм ГОСТ 14918-80* | шт. | 4
1631 | ПРД-02/24-ПЛЮС-АЦ.ОВ2.1 | Тройник-90 круглый стальной оцинк. D=250/250/200 мм q=0,7 мм ГОСТ 14918-80* | шт. | 1
1632 | ПРД-02/24-ПЛЮС-АЦ.ОВ2.1 | Тройник-90 круглый стальной оцинк. D=315/315 мм q=0,7 мм ГОСТ 14918-80* | шт. | 1
1633 | ПРД-02/24-ПЛЮС-АЦ.ОВ2.1 | Тройник-90 круглый стальной оцинк. D=355/355/315 мм q=0,7 мм ГОСТ 14918-80* | шт. | 1
1634 | ПРД-02/24-ПЛЮС-АЦ.ОВ2.1 | Тройник-90 круглый стальной оцинк. D=450/450/315 мм q=0,7 мм ГОСТ 14918-80* | шт. | 1
1635 | ПРД-02/24-ПЛЮС-АЦ.ОВ2.1 | Тройник-90 круглый стальной оцинк. D=125/125 мм q=0,7 мм ГОСТ 14918-80* | шт. | 1
1636 | ПРД-02/24-ПЛЮС-АЦ.ОВ2.1 | Тройник-90 круглый стальной оцинк. D=200/200/100 мм q=0,7 мм ГОСТ 14918-80* | шт. | 1
1637 | ПРД-02/24-ПЛЮС-АЦ.ОВ2.1 | Тройник-90 круглый стальной оцинк. D=200/200/125 мм q=0,7 мм ГОСТ 14918-80* | шт. | 1
1638 | ПРД-02/24-ПЛЮС-АЦ.ОВ2.1 | Тройник-90 круглый стальной оцинк. D=250/250/200 мм q=0,7 мм ГОСТ 14918-80* | шт. | 1
1639 | ПРД-02/24-ПЛЮС-АЦ.ОВ2.1 | Тройник-90 круглый стальной оцинк. D=400/400/200 мм q=0,7 мм ГОСТ 14918-80* | шт. | 1
1640 | ПРД-02/24-ПЛЮС-АЦ.ОВ2.1 | Тройник-90 прямоугольный/круглый стальной оцинк. 1000x600/1000x600 мм q=0,7 мм ГОСТ 14918-80* | шт. | 1
1641 | ПРД-02/24-ПЛЮС-АЦ.ОВ2.1 | Тройник-90 прямоугольный/круглый стальной оцинк. 150x200/150x200/160 мм q=0,7 мм ГОСТ 14918-80* | шт. | 1
1642 | ПРД-02/24-ПЛЮС-АЦ.ОВ2.1 | Тройник-90 прямоугольный/круглый стальной оцинк. 200x200/200x200/125 мм q=0,7 мм ГОСТ 14918-80* | шт. | 1
1643 | ПРД-02/24-ПЛЮС-АЦ.ОВ2.1 | Тройник-90 прямоугольный/круглый стальной оцинк. 200x200/200x200/160 мм q=0,7 мм ГОСТ 14918-80* | шт. | 1
1644 | ПРД-02/24-ПЛЮС-АЦ.ОВ2.1 | Тройник-90 прямоугольный/круглый стальной оцинк. 200x200/200x200/200 мм q=0,7 мм ГОСТ 14918-80* | шт. | 1
1645 | ПРД-02/24-ПЛЮС-АЦ.ОВ2.1 | Тройник-90 прямоугольный/круглый стальной оцинк. 250x200/250x200/125 мм q=0,7 мм ГОСТ 14918-80* | шт. | 1
1646 | ПРД-02/24-ПЛЮС-АЦ.ОВ2.1 | Тройник-90 прямоугольный/круглый стальной оцинк. 250x200/250x200/200 мм q=0,7 мм ГОСТ 14918-80* | шт. | 1
1647 | ПРД-02/24-ПЛЮС-АЦ.ОВ2.1 | Тройник-90 прямоугольный/круглый стальной оцинк. 300x200/300x200/125 мм q=0,7 мм ГОСТ 14918-80* | шт. | 2
1648 | ПРД-02/24-ПЛЮС-АЦ.ОВ2.1 | Тройник-90 прямоугольный/круглый стальной оцинк. 300x300/300x300/200 мм q=0,7 мм ГОСТ 14918-80* | шт. | 1
1649 | ПРД-02/24-ПЛЮС-АЦ.ОВ2.1 | Тройник-90 прямоугольный/круглый стальной оцинк. 300x500/300x500/200 мм q=0,7 мм ГОСТ 14918-80* | шт. | 1
1650 | ПРД-02/24-ПЛЮС-АЦ.ОВ2.1 | Тройник-90 прямоугольный/круглый стальной оцинк. 300x500/300x500/250 мм q=0,7 мм ГОСТ 14918-80* | шт. | 1
1651 | ПРД-02/24-ПЛЮС-АЦ.ОВ2.1 | Тройник-90 прямоугольный/круглый стальной оцинк. 350x700/250x700/400x700 мм q=0,7 мм ГОСТ 14918-80* | шт. | 1
1652 | ПРД-02/24-ПЛЮС-АЦ.ОВ2.1 | Тройник-90 прямоугольный/круглый стальной оцинк. 400x200/400x200 мм q=0,7 мм ГОСТ 14918-80* | шт. | 4
1653 | ПРД-02/24-ПЛЮС-АЦ.ОВ2.1 | Тройник-90 прямоугольный/круглый стальной оцинк. 400x200/400x200/125 мм q=0,7 мм ГОСТ 14918-80* | шт. | 51
1654 | ПРД-02/24-ПЛЮС-АЦ.ОВ2.1 | Тройник-90 прямоугольный/круглый стальной оцинк. 400x200/400x200/160 мм q=0,7 мм ГОСТ 14918-80* | шт. | 4
1655 | ПРД-02/24-ПЛЮС-АЦ.ОВ2.1 | Тройник-90 прямоугольный/круглый стальной оцинк. 400x250/400x250/400x200 мм q=0,7 мм ГОСТ 14918-80* | шт. | 1
1656 | ПРД-02/24-ПЛЮС-АЦ.ОВ2.1 | Тройник-90 прямоугольный/круглый стальной оцинк. 400x300/400x300/300x300 мм q=0,7 мм ГОСТ 14918-80* | шт. | 1
1657 | ПРД-02/24-ПЛЮС-АЦ.ОВ2.1 | Тройник-90 прямоугольный/круглый стальной оцинк. 400x300/400x300/500x300 мм q=0,7 мм ГОСТ 14918-80* | шт. | 1
1658 | ПРД-02/24-ПЛЮС-АЦ.ОВ2.1 | Тройник-90 прямоугольный/круглый стальной оцинк. 500x300/500x300/200 мм q=0,7 мм ГОСТ 14918-80* | шт. | 4
1659 | ПРД-02/24-ПЛЮС-АЦ.ОВ2.1 | Тройник-90 прямоугольный/круглый стальной оцинк. 500x400/400x400/315 мм q=0,7 мм ГОСТ 14918-80* | шт. | 1
1660 | ПРД-02/24-ПЛЮС-АЦ.ОВ2.1 | Тройник-90 прямоугольный/круглый стальной оцинк. 600x300/600x300 мм q=0,7 мм ГОСТ 14918-80* | шт. | 1
1661 | ПРД-02/24-ПЛЮС-АЦ.ОВ2.1 | Тройник-90 прямоугольный/круглый стальной оцинк. 600x600/600x600/1200x600 мм q=0,9 мм ГОСТ 14918-80* | шт. | 2
1662 | ПРД-02/24-ПЛЮС-АЦ.ОВ2.1 | Тройник-90 прямоугольный/круглый стальной оцинк. 700x400/700x400/1000x400 мм q=0,7 мм ГОСТ 14918-80* | шт. | 1
1663 | ПРД-02/24-ПЛЮС-АЦ.ОВ2.1 | Тройник-90 прямоугольный/круглый стальной оцинк. 700x400/700x400/125 мм q=0,7 мм ГОСТ 14918-80* | шт. | 9
1664 |  | «Государственная филармония Якутии»
1665 |  | Вентиляция противодымная.Основные трассы
1666 | ПРД-02/24-ПЛЮС-Ф.ОВ3.1 | Ф.ДП1.1. Вентилятор приточный осевой встраиваемый №5,6 с монтажными опорами, общепромышленного исполнения, с электродвигателем мощностью 4 кВт, число полюсов 2, климатическое исполнение УХЛ1 PVO-056F-2-УХЛ1 VENTZ | шт. | 1
1667 | ПРД-02/24-ПЛЮС-Ф.ОВ3.1 | Ф.ДП1.2. Вставка гибкая для вентилятора №5,6, климатическое исполнение У1 VG-5,6-У1 VENTZ | шт. | 2
1668 | ПРД-02/24-ПЛЮС-Ф.ОВ3.1 | Ф.ДП1.3. Монтажная опора для осевого вентилятора №5,6, общепромышленное исполнение, климатическое исполнение У1 MOV-5,6-У1 VENTZ | шт. | 1
1669 | ПРД-02/24-ПЛЮС-Ф.ОВ3.1 | Ф.ДП2.1. Вентилятор приточный осевой встраиваемый №5,6 с монтажными опорами, общепромышленного исполнения, с электродвигателем мощностью 5.5 кВт, число полюсов 2, климатическое исполнение У1, PVO-056H-2-У1 VENTZ | шт. | 1
1670 | ПРД-02/24-ПЛЮС-Ф.ОВ3.1 | Ф.ДП2.2. Вставка гибкая для вентилятора №5,6, климатическое исполнение У1, VG-5,6-У1, VENTZ | шт. | 2
1671 | ПРД-02/24-ПЛЮС-Ф.ОВ3.1 | Ф.ДП2.3. Монтажная опора для осевого вентилятора №5,6, общепромышленное исполнение, климатическое исполнение У1, MOV-5,6-У1, VENTZ | шт. | 1
1672 | ПРД-02/24-ПЛЮС-Ф.ОВ3.1 | Ф.ДП3.1. Вентилятор приточный осевой встраиваемый №5,6 с монтажными опорами, общепромышленного исполнения, с электродвигателем мощностью 5.5 кВт, число полюсов 2, климатическое исполнение УХЛ1,PVO-056I-2-УХЛ1, VENTZ | шт. | 1
1673 | ПРД-02/24-ПЛЮС-Ф.ОВ3.1 | Ф.ДП3.2. Вставка гибкая для вентилятора №5,6, климатическое исполнение У1, VG-5,6-У1, VENTZ | шт. | 2
1674 | ПРД-02/24-ПЛЮС-Ф.ОВ3.1 | Ф.ДП3.3. Монтажная опора для осевого вентилятора №5,6, общепромышленное исполнение, климатическое исполнение У1, MOV-5,6-У1, VENTZ | шт. | 1
1675 | ПРД-02/24-ПЛЮС-Ф.ОВ3.1 | Ф.ДП4.1.Вентилятор приточный осевой встраиваемый №5 с монтажными опорами, общепромышленного исполнения, с электродвигателем мощностью 4 кВт, число полюсов 2, климатическое исполнение УХЛ1,PVO-050H-2-УХЛ1, VENTZ | шт. | 1
1676 | ПРД-02/24-ПЛЮС-Ф.ОВ3.1 | Ф.ДП4.2. Вставка гибкая для вентилятора №5, климатическое исполнение У1,VG-5-У1, VENTZ | шт. | 2
1677 | ПРД-02/24-ПЛЮС-Ф.ОВ3.1 | Ф.ДП4.3. Монтажная опора для осевого вентилятора №5, общепромышленное исполнение, климатическое исполнение У1,MOV-5-У1, VENTZ | шт. | 1
1678 | ПРД-02/24-ПЛЮС-Ф.ОВ3.1 | Ф.ДП5.1. Вентилятор приточный осевой встраиваемый №5 с монтажными опорами, общепромышленного исполнения, с электродвигателем мощностью 4 кВт, число полюсов 2, климатическое исполнение УХЛ1,PVO-050H-2-УХЛ1, VENTZ | шт. | 1
1679 | ПРД-02/24-ПЛЮС-Ф.ОВ3.1 | Ф.ДП5.2 .Вставка гибкая для вентилятора №5, климатическое исполнение У1 VG-5-У1 VENTZ | шт. | 2
1680 | ПРД-02/24-ПЛЮС-Ф.ОВ3.1 | Ф.ДП5.3 Монтажная опора для осевого вентилятора №5, общепромышленное исполнение, климатическое исполнение У1 MOV-5-У1 VENTZ | шт. | 1
1681 | ПРД-02/24-ПЛЮС-Ф.ОВ3.1 | Ф.ДП6.1.Вентилятор приточный осевой встраиваемый №5,6 с монтажными опорами, общепромышленного исполнения, с электродвигателем мощностью 1.1 кВт, число полюсов 2, климатическое исполнение У1 PVO-056A-2-У1 VENTZ | шт. | 1
1682 | ПРД-02/24-ПЛЮС-Ф.ОВ3.1 | Ф.ДП6.2 .Вставка гибкая для вентилятора №5,6, климатическое исполнение У1 VG-5,6-У1 VENTZ | шт. | 2
1683 | ПРД-02/24-ПЛЮС-Ф.ОВ3.1 | Ф.ДП6.3 .Монтажная опора для осевого вентилятора №5,6, общепромышленное исполнение, климатическое исполнение У1 MOV-5,6-У1 VENTZ | шт. | 1
1684 | ПРД-02/24-ПЛЮС-Ф.ОВ3.1 | Ф.ДП7.1 Вентилятор приточный осевой встраиваемый №11,2 с монтажными опорами, общепромышленного исполнения, с электродвигателем мощностью 18.5 кВт, число полюсов 4, климатическое исполнение УХЛ1 PVO-112L-4-УХЛ1 VENTZ | шт. | 1
1685 | ПРД-02/24-ПЛЮС-Ф.ОВ3.1 | Ф.ДП7.2 Вставка гибкая для вентилятора №11,2, климатическое исполнение У1 VG-11,2-У1Б VENTZ | шт. | 2
1686 | ПРД-02/24-ПЛЮС-Ф.ОВ3.1 | Ф.ДП7.3 Монтажная опора для осевого вентилятора №11,2, общепромышленное исполнение, климатическое исполнение У1 MOV-11,2-У1 VENTZ | шт. | 1
1687 | ПРД-02/24-ПЛЮС-Ф.ОВ3.1 | Ф.ДП8.1 Вентилятор приточный осевой встраиваемый №5,6 с монтажными опорами, общепромышленного исполнения, с электродвигателем мощностью 4 кВт, число полюсов 2, климатическое исполнение УХЛ1 PVO-056F-2-УХЛ1 VENTZ | шт. | 1
1688 | ПРД-02/24-ПЛЮС-Ф.ОВ3.1 | Ф.ДП8.2 Вставка гибкая для вентилятора №5,6, климатическое исполнение У1 VG-5,6-У1 VENTZ | шт. | 2
1689 | ПРД-02/24-ПЛЮС-Ф.ОВ3.1 | Ф.ДП8.3 Монтажная опора для осевого вентилятора №5,6, общепромышленное исполнение, климатическое исполнение У1 MOV-5,6-У1 VENTZ | шт. | 1
1690 | ПРД-02/24-ПЛЮС-Ф.ОВ3.1 | Ф.ДП9.1.1 Вентилятор приточный осевой встраиваемый №12,5, общепромышленного исполнения, с электродвигателем мощностью 18.5 кВт, число полюсов 6, климатическое исполнение УХЛ1 PVO-125H-6-УХЛ1 VENTZ | шт. | 1
1691 | ПРД-02/24-ПЛЮС-Ф.ОВ3.1 | Ф.ДП9.1.2 Вставка гибкая для вентилятора №12,5, климатическое исполнение У1 VG-12,5-У1 VENTZ | шт. | 2
1692 | ПРД-02/24-ПЛЮС-Ф.ОВ3.1 | Ф.ДП9.2.1 Вентилятор приточный осевой встраиваемый №12,5, общепромышленного исполнения, с электродвигателем мощностью 18.5 кВт, число полюсов 6, климатическое исполнение УХЛ1 PVO-125H-6-УХЛ1 VENTZ | шт. | 1
1693 | ПРД-02/24-ПЛЮС-Ф.ОВ3.1 | Ф.ДП9.2.2 Вставка гибкая для вентилятора №12,5, климатическое исполнение У1 VG-12,5-У1 VENTZ | шт. | 2
1694 | ПРД-02/24-ПЛЮС-Ф.ОВ3.1 | Ф.ДП10.1.1 Вентилятор приточный осевой встраиваемый №12,5 с монтажными опорами, общепромышленного исполнения, с электродвигателем мощностью 7.5 кВт, число полюсов 4, климатическое исполнение У1 PVO-125A-4-У1 VENTZ | шт. | 1
1695 | ПРД-02/24-ПЛЮС-Ф.ОВ3.1 | Ф.ДП10.1.2 Вставка гибкая для вентилятора №12,5, климатическое исполнение У1 VG-12,5-У1 VENTZ | шт. | 2
1696 | ПРД-02/24-ПЛЮС-Ф.ОВ3.1 | Ф.ДП10.1.3 Монтажная опора для осевого вентилятора №12,5, общепромышленное исполнение, климатическое исполнение У1 MOV-12,5-У1 VENTZ | шт. | 1
1697 | ПРД-02/24-ПЛЮС-Ф.ОВ3.1 | Ф.ДП10.2.1 Вентилятор приточный осевой встраиваемый №12,5 с монтажными опорами, общепромышленного исполнения, с электродвигателем мощностью 7.5 кВт, число полюсов 4, климатическое исполнение У1 PVO-125A-4-У1 VENTZ | шт. | 1
1698 | ПРД-02/24-ПЛЮС-Ф.ОВ3.1 | Ф.ДП10.2.2 Вставка гибкая для вентилятора №12,5, климатическое исполнение У1 VG-12,5-У1 VENTZ | шт. | 2
1699 | ПРД-02/24-ПЛЮС-Ф.ОВ3.1 | Ф.ДП10.2.3 Монтажная опора для осевого вентилятора №12,5, общепромышленное исполнение, климатическое исполнение У1 MOV-12,5-У1 VENTZ | шт. | 1
1700 | ПРД-02/24-ПЛЮС-Ф.ОВ3.1 | Ф.ДП12.1.1 Вентилятор приточный осевой встраиваемый №5,6 с монтажными опорами, общепромышленного исполнения, с электродвигателем мощностью 1.1 кВт, число полюсов 2, климатическое исполнение У1 PVO-056A-2-У1 VENTZ | шт. | 1
1701 | ПРД-02/24-ПЛЮС-Ф.ОВ3.1 | Ф.ДП12.1.2 Вставка гибкая для вентилятора №5,6, климатическое исполнение У1 VG-5,6-У1 VENTZ | шт. | 2
1702 | ПРД-02/24-ПЛЮС-Ф.ОВ3.1 | Ф.ДП12.1.3 Монтажная опора для осевого вентилятора №5,6, общепромышленное исполнение, климатическое исполнение У1 MOV-5,6-У1 VENTZ | шт. | 1
1703 | ПРД-02/24-ПЛЮС-Ф.ОВ3.1 | Ф.ДП12.2.1 Вентилятор приточный радиально-осевой встраиваемый для прямоугольного канала 700x400, общепромышленного исполнения, с электродвигателем мощностью 0.12 кВт, число полюсов 4, климатическое исполнение У2 PVRO-70х40A-4-У2 Ventz | шт. | 1
1704 | ПРД-02/24-ПЛЮС-Ф.ОВ3.1 | Ф.ДП12.2.2 Нагреватель электрический канальный для прямоугольного канала 700x400 Nэл=30 кВт, U=380 В, 3~ KPH-E-70x40/30 VENTZ | шт. | 1
1705 | ПРД-02/24-ПЛЮС-Ф.ОВ3.1 | Ф.ДП14.1 Вентилятор приточный осевой встраиваемый №5,6 с монтажными опорами, общепромышленного исполнения, с электродвигателем мощностью 1.1 кВт, число полюсов 2, климатическое исполнение У1 PVO-056A-2-У1 VENTZ | шт. | 1
1706 | ПРД-02/24-ПЛЮС-Ф.ОВ3.1 | Ф.ДП14.2 Вставка гибкая для вентилятора №5,6, климатическое исполнение У1 VG-5,6-У1 VENTZ | шт. | 2
1707 | ПРД-02/24-ПЛЮС-Ф.ОВ3.1 | Ф.ДП14.3 Монтажная опора для осевого вентилятора №5,6, общепромышленное исполнение, климатическое исполнение У1 MOV-5,6-У1 VENTZ | шт. | 1
1708 | ПРД-02/24-ПЛЮС-Ф.ОВ3.1 | Ф.ДП17.1 Вентилятор приточный осевой встраиваемый №7,1 с монтажными опорами, общепромышленного исполнения, с электродвигателем мощностью 4 кВт, число полюсов 2, климатическое исполнение УХЛ1 PVO-071C-2-УХЛ1 VENTZ | шт. | 1
1709 | ПРД-02/24-ПЛЮС-Ф.ОВ3.1 | Ф.ДП17.2 Вставка гибкая для вентилятора №7,1, климатическое исполнение У1 VG-7,1-У1 VENTZ | шт. | 2
1710 | ПРД-02/24-ПЛЮС-Ф.ОВ3.1 | Ф.ДП17.3 Монтажная опора для осевого вентилятора №7,1, общепромышленное исполнение, климатическое исполнение У1 MOV-7,1-У1 VENTZ | шт. | 1
1711 | ПРД-02/24-ПЛЮС-Ф.ОВ3.1 | Ф.ДП18.1 Вентилятор приточный осевой встраиваемый №6,3 с монтажными опорами, общепромышленного исполнения, с электродвигателем мощностью 4 кВт, число полюсов 2, климатическое исполнение УХЛ1 PVO-063D-2-УХЛ1 VENTZ | шт. | 1
1712 | ПРД-02/24-ПЛЮС-Ф.ОВ3.1 | Ф.ДП18.2 Вставка гибкая для вентилятора №6,3, климатическое исполнение У1 VG-6,3-У1 VENTZ | шт. | 2
1713 | ПРД-02/24-ПЛЮС-Ф.ОВ3.1 | Ф.ДП18.3 Монтажная опора для осевого вентилятора №6,3, общепромышленное исполнение, климатическое исполнение У1MOV-6,3-У1 VENTZ | шт. | 1
1714 | ПРД-02/24-ПЛЮС-Ф.ОВ3.1 | Ф.ДП19.1 Вентилятор приточный осевой встраиваемый №7,1 с монтажными опорами, общепромышленного исполнения, с электродвигателем мощностью 2.2 кВт, число полюсов 2, климатическое исполнение У1 PVO-071A-2-У1 VENTZ | шт. | 1
1715 | ПРД-02/24-ПЛЮС-Ф.ОВ3.1 | Ф.ДП19.2 Вставка гибкая для вентилятора №7,1, климатическое исполнение У1 VG-7,1-У1 VENTZ | шт. | 2
1716 | ПРД-02/24-ПЛЮС-Ф.ОВ3.1 | Ф.ДП19.3 Монтажная опора для осевого вентилятора №7,1, общепромышленное исполнение, климатическое исполнение У1 MOV-7,1-У1 VENTZ | шт. | 1
1717 | ПРД-02/24-ПЛЮС-Ф.ОВ3.1 | Ф.ДП20.1 Вентилятор приточный осевой встраиваемый №8 с монтажными опорами, общепромышленного исполнения, с электродвигателем мощностью 3 кВт, число полюсов 2, климатическое исполнение У1 PVO-080A-2-У1 VENTZ | шт. | 1
1718 | ПРД-02/24-ПЛЮС-Ф.ОВ3.1 | Ф.ДП20.2 Вставка гибкая для вентилятора №8, климатическое исполнение У1 VG-8-У1 VENTZ | шт. | 2
1719 | ПРД-02/24-ПЛЮС-Ф.ОВ3.1 | Ф.ДП20.3 Монтажная опора для осевого вентилятора №8, общепромышленное исполнение, климатическое исполнение У1 MOV-8-У1 VENTZ | шт. | 1
1720 | ПРД-02/24-ПЛЮС-Ф.ОВ3.1 | Ф.ДП21.1 Вентилятор приточный осевой встраиваемый №6,3 с монтажными опорами, общепромышленного исполнения, с электродвигателем мощностью 1.5 кВт, число полюсов 2, климатическое исполнение У1 PVO-063A-2-У1 VENTZ | шт. | 1
1721 | ПРД-02/24-ПЛЮС-Ф.ОВ3.1 | Ф.ДП21.2 Вставка гибкая для вентилятора №6,3, климатическое исполнение У1 VG-6,3-У1 VENTZ | шт. | 2
1722 | ПРД-02/24-ПЛЮС-Ф.ОВ3.1 | Ф.ДП21.3 Монтажная опора для осевого вентилятора №6,3, общепромышленное исполнение, климатическое исполнение У1 MOV-6,3-У1 VENTZ | шт. | 1
1723 | ПРД-02/24-ПЛЮС-Ф.ОВ3.1 | Ф.ДП22.1 Вентилятор приточный осевой встраиваемый №6,3 с монтажными опорами, общепромышленного исполнения, с электродвигателем мощностью 1.5 кВт, число полюсов 2, климатическое исполнение У1 PVO-063A-2-У1 VENTZ | шт. | 1
1724 | ПРД-02/24-ПЛЮС-Ф.ОВ3.1 | Ф.ДП22.2 Вставка гибкая для вентилятора №6,3, климатическое исполнение У1 VG-6,3-У1 VENTZ | шт. | 2
1725 | ПРД-02/24-ПЛЮС-Ф.ОВ3.1 | Ф.ДП22.3 Монтажная опора для осевого вентилятора №6,3, общепромышленное исполнение, климатическое исполнение У1 MOV-6,3-У1 VENTZ | шт. | 1
1726 | ПРД-02/24-ПЛЮС-Ф.ОВ3.1 | Ф.ДП23.1 Вентилятор приточный осевой встраиваемый №8, общепромышленного исполнения, с электродвигателем мощностью 5.5 кВт, число полюсов 4, климатическое исполнение УХЛ1 PVO-080J-4-УХЛ1 VENTZ | шт. | 1
1727 | ПРД-02/24-ПЛЮС-Ф.ОВ3.1 | Ф.ДП23.2 Вставка гибкая для вентилятора №8, климатическое исполнение У1 VG-8-У1 VENTZ | шт. | 2
1728 | ПРД-02/24-ПЛЮС-Ф.ОВ3.1 | Ф.ДВ1.1 Вентилятор дымоудаления осевой встраиваемый №7,1 с монтажными опорами, общепромышленного исполнения, с огнестойким электродвигателем мощностью 7.5 кВт, число полюсов 2, огнестойкость 120 минут при Тмакс=300°С, климатическое исполнение У2 UVO-7,1D-2-300-У2 VENTZ | шт. | 1
1729 | ПРД-02/24-ПЛЮС-Ф.ОВ3.1 | Ф.ДВ1.2 Вставка гибкая для вентилятора №7,1 термостойкая, климатическое исполнение У1 VGT-7,1-У1 VENTZ | шт. | 2
1730 | ПРД-02/24-ПЛЮС-Ф.ОВ3.1 | Ф.ДВ1.3 Монтажная опора для осевого вентилятора №7,1, общепромышленное исполнение, климатическое исполнение У1 MOV-7,1-У1 VENTZ | шт. | 1
1731 | ПРД-02/24-ПЛЮС-Ф.ОВ3.1 | Ф.ДВ2.1.1 Вентилятор дымоудаления осевой №6,3, с электродвигателем мощностью 0.55 кВт, число полюсов 4, климатическое исполнение У1 UOS-6,3A-4-У1 VENTZ | шт. | 1
1732 | ПРД-02/24-ПЛЮС-Ф.ОВ3.1 | Ф.ДВ2.1.2 Вставка гибкая для вентилятора №6,3 термостойкая, климатическое исполнение У1 VGT-6,3-У1 VENTZ | шт. | 2
1733 | ПРД-02/24-ПЛЮС-Ф.ОВ3.1 | Ф.ДВ2.1.3 Монтажная опора для осевого вентилятора №6,3, общепромышленное исполнение, климатическое исполнение У1 MOV-6,3-У1 VENTZ | шт. | 1
1734 | ПРД-02/24-ПЛЮС-Ф.ОВ3.1 | Ф.ДВ2.2.1 Вентилятор дымоудаления осевой №6,3, с электродвигателем мощностью 1.5 кВт, число полюсов 4, климатическое исполнение У2 UOS-6,3E-4-У2 VENTZ | шт. | 1
1735 | ПРД-02/24-ПЛЮС-Ф.ОВ3.1 | Ф.ДВ2.2.2 Вставка гибкая для вентилятора №6,3 термостойкая, климатическое исполнение У1 VGT-6,3-У1 VENTZ | шт. | 2
1736 | ПРД-02/24-ПЛЮС-Ф.ОВ3.1 | Ф.ДВ2.2.3 Монтажная опора для осевого вентилятора №6,3, общепромышленное исполнение, климатическое исполнение У1 MOV-6,3-У1 VENTZ | шт. | 1
1737 | ПРД-02/24-ПЛЮС-Ф.ОВ3.1 | Ф.ДВ3.1 Вентилятор дымоудаления осевой встраиваемый №12,5 с монтажными опорами, общепромышленного исполнения, с огнестойким электродвигателем мощностью 7.5 кВт, число полюсов 4, огнестойкость 120 минут при Тмакс=300°С, климатическое исполнение У2 UVO-12,5A-4-300-У2 VENTZ | шт. | 1
1738 | ПРД-02/24-ПЛЮС-Ф.ОВ3.1 | Ф.ДВ3.2 Вставка гибкая для вентилятора №12,5 термостойкая, климатическое исполнение У1 VGT-12,5-У1 VENTZ | шт. | 2
1739 | ПРД-02/24-ПЛЮС-Ф.ОВ3.1 | Ф.ДВ3.3 Монтажная опора для осевого вентилятора №12,5, общепромышленное исполнение, климатическое исполнение У1 MOV-12,5-У1 VENTZ | шт. | 1
1740 | ПРД-02/24-ПЛЮС-Ф.ОВ3.1 | Ф.ДВ4.1 Вентилятор дымоудаления осевой встраиваемый №7,1 с монтажными опорами, общепромышленного исполнения, с огнестойким электродвигателем мощностью 11 кВт, число полюсов 2, огнестойкость 120 минут при Тмакс=300°С, климатическое исполнение У2 UVO-7,1E-2-300-У2 VENTZ | шт. | 1
1741 | ПРД-02/24-ПЛЮС-Ф.ОВ3.1 | Ф.ДВ4.2 Вставка гибкая для вентилятора №7,1 термостойкая, климатическое исполнение У1 VGT-7,1-У1 VENTZ | шт. | 2
1742 | ПРД-02/24-ПЛЮС-Ф.ОВ3.1 | Ф.ДВ4.3 Монтажная опора для осевого вентилятора №7,1, общепромышленное исполнение, климатическое исполнение У1 MOV-7,1-У1 VENTZ | шт. | 1
1743 | ПРД-02/24-ПЛЮС-Ф.ОВ3.1 | Ф.ДВ5.1 Вентилятор дымоудаления осевой №11,2, с электродвигателем мощностью 2.2 кВт, число полюсов 6, климатическое исполнение У2 UOS-11,2A-6-У2 VENTZ | шт. | 1
1744 | ПРД-02/24-ПЛЮС-Ф.ОВ3.1 | Ф.ДВ5.2 Вставка гибкая для вентилятора №11,2 термостойкая, климатическое исполнение У1 VGT-11,2-У1 VENTZ | шт. | 2
1745 | ПРД-02/24-ПЛЮС-Ф.ОВ3.1 | Ф.ДВ5.3 Монтажная опора для осевого вентилятора №11,2, общепромышленное исполнение, климатическое исполнение У1 MOV-11,2-У1 VENTZ | шт. | 1
1746 | ПРД-02/24-ПЛЮС-Ф.ОВ3.1 | Ф.ДВ6.1 Вентилятор дымоудаления осевой встраиваемый №7,1 с монтажными опорами, общепромышленного исполнения, с огнестойким электродвигателем мощностью 11 кВт, число полюсов 2, огнестойкость 120 минут при Тмакс=300°С, климатическое исполнение У2 UVO-7,1E-2-300-У2 VENTZ | шт. | 1
1747 | ПРД-02/24-ПЛЮС-Ф.ОВ3.1 | Ф.ДВ6.2 Вставка гибкая для вентилятора №7,1 термостойкая, климатическое исполнение У1 VGT-7,1-У1 VENTZ | шт. | 2
1748 | ПРД-02/24-ПЛЮС-Ф.ОВ3.1 | Ф.ДВ6.3 Монтажная опора для осевого вентилятора №7,1, общепромышленное исполнение, климатическое исполнение У1 MOV-7,1-У1 VENTZ | шт. | 1
1749 | ПРД-02/24-ПЛЮС-Ф.ОВ3.1 | Ф.ДВ7.1.1 Вентилятор дымоудаления осевой встраиваемый №8, общепромышленного исполнения, с огнестойким электродвигателем мощностью N=11,0 кВт, число полюсов 2, огнестойкость 120 минут при Тмакс=300°С, климатическое исполнение У2, UOS-8A-2-300-У2 (11/3000) VENTZ | шт. | 1
1750 | ПРД-02/24-ПЛЮС-Ф.ОВ3.1 | Ф.ДВ7.1.2 Вставка гибкая для вентилятора №8 термостойкая, климатическое исполнение У1 VGT-8-У1 VENTZ | шт. | 2
1751 | ПРД-02/24-ПЛЮС-Ф.ОВ3.1 | Ф.ДВ7.2.1 Вентилятор дымоудаления осевой встраиваемый №8, с монтажными опорами, общепромышленного исполнения, с огнестойким электродвигателем мощностью N=11,0 кВт, число полюсов 2, огнестойкость 120 минут при Тмакс=300°С, климатическое исполнение У2 UOS-8A-2-300-У2 (11/3000) VENTZ | шт. | 1
1752 | ПРД-02/24-ПЛЮС-Ф.ОВ3.1 | Ф.ДВ7.2.2 Вставка гибкая для вентилятора №8, климатическое исполнение У1 VG-8-У1 VENTZ | шт. | 2
1753 | ПРД-02/24-ПЛЮС-Ф.ОВ3.1 | Ф.ДВ8.1.1 Вентилятор дымоудаления осевой №8, с электродвигателем мощностью 7.5 кВт, число полюсов 4, климатическое исполнение У2 UOS-8K-4-У2 VENTZ | шт. | 1
1754 | ПРД-02/24-ПЛЮС-Ф.ОВ3.1 | Ф.ДВ8.1.2 Вставка гибкая для вентилятора №8, климатическое исполнение У1 VG-8-У1 VENTZ | шт. | 2
1755 | ПРД-02/24-ПЛЮС-Ф.ОВ3.1 | Ф.ДВ8.2.1 Вентилятор дымоудаления осевой №8, с электродвигателем мощностью 7.5 кВт, число полюсов 4, климатическое исполнение У2 UOS-8K-4-У2 VENTZ | шт. | 1
1756 | ПРД-02/24-ПЛЮС-Ф.ОВ3.1 | Ф.ДВ8.2.2 Вставка гибкая для вентилятора №8 термостойкая, климатическое исполнение У1 VGT-8-У1 VENTZ | шт. | 2
1757 | ПРД-02/24-ПЛЮС-Ф.ОВ3.1 | Ф.ДВ8.2.3 Монтажная опора для осевого вентилятора №8, общепромышленное исполнение, климатическое исполнение У1 MOV-8-У1 VENTZ | шт. | 1
1758 | ПРД-02/24-ПЛЮС-Ф.ОВ3.1 | Ф.ДВ9.1.1 Вентилятор дымоудаления осевой №10, с электродвигателем мощностью 5.5 кВт, число полюсов 6, климатическое исполнение У2 UOS-10I-6-У2 VENTZ | шт. | 1
1759 | ПРД-02/24-ПЛЮС-Ф.ОВ3.1 | Ф.ДВ9.1.2 Вставка гибкая для вентилятора №10 термостойкая, климатическое исполнение У1 VGT-10-У1 VENTZ | шт. | 2
1760 | ПРД-02/24-ПЛЮС-Ф.ОВ3.1 | Ф.ДВ9.1.3 Монтажная опора для осевого вентилятора №10, общепромышленное исполнение, климатическое исполнение У1 MOV-10-У1 VENTZ | шт. | 1
1761 | ПРД-02/24-ПЛЮС-Ф.ОВ3.1 | Ф.ДВ9.2.1 Вентилятор дымоудаления осевой №10, с электродвигателем мощностью 5.5 кВт, число полюсов 6, климатическое исполнение У2 UOS-10I-6-У2 VENTZ | шт. | 1
1762 | ПРД-02/24-ПЛЮС-Ф.ОВ3.1 | Ф.ДВ9.2.2 Вставка гибкая для вентилятора №10 термостойкая, климатическое исполнение У1 VGT-10-У1 VENTZ | шт. | 2
1763 | ПРД-02/24-ПЛЮС-Ф.ОВ3.1 | Ф.ДВ9.2.3 Монтажная опора для осевого вентилятора №10, общепромышленное исполнение, климатическое исполнение У1 MOV-10-У1 VENTZ | шт. | 1
1764 | ПРД-02/24-ПЛЮС-Ф.ОВ3.1 | Ф.ДВ9.3.1 Вентилятор дымоудаления осевой №10, с электродвигателем мощностью 5.5 кВт, число полюсов 6, климатическое исполнение У2 UOS-10I-6-У2 VENTZ | шт. | 1
1765 | ПРД-02/24-ПЛЮС-Ф.ОВ3.1 | Ф.ДВ9.3.2 Вставка гибкая для вентилятора №10 термостойкая, климатическое исполнение У1 VGT-10-У1 VENTZ | шт. | 2
1766 | ПРД-02/24-ПЛЮС-Ф.ОВ3.1 | Ф.ДВ9.3.3 Монтажная опора для осевого вентилятора №10, общепромышленное исполнение, климатическое исполнение У1 MOV-10-У1 VENTZ | шт. | 1
1767 | ПРД-02/24-ПЛЮС-Ф.ОВ3.1 | Ф.ДВ9.4.1 Вентилятор дымоудаления осевой №10, с электродвигателем мощностью 5.5 кВт, число полюсов 6, климатическое исполнение У2 UOS-10I-6-У2 VENTZ | шт. | 1
1768 | ПРД-02/24-ПЛЮС-Ф.ОВ3.1 | Ф.ДВ9.4.2 Вставка гибкая для вентилятора №10 термостойкая, климатическое исполнение У1 VGT-10-У1 VENTZ | шт. | 2
1769 | ПРД-02/24-ПЛЮС-Ф.ОВ3.1 | Ф.ДВ9.4.3 Монтажная опора для осевого вентилятора №10, общепромышленное исполнение, климатическое исполнение У1 MOV-10-У1 VENTZ | шт. | 1
1770 | ПРД-02/24-ПЛЮС-Ф.ОВ3.1 | Ф.ДВ10.1.1 Вентилятор дымоудаления осевой №12,5, с электродвигателем мощностью 3 кВт, число полюсов 6, климатическое исполнение У2 UOS-12,5A-6-У2 VENTZ | шт. | 1
1771 | ПРД-02/24-ПЛЮС-Ф.ОВ3.1 | Ф.ДВ10.1.2 Вставка гибкая для вентилятора №12,5 термостойкая, климатическое исполнение У1 VGT-12,5-У1 VENTZ | шт. | 2
1772 | ПРД-02/24-ПЛЮС-Ф.ОВ3.1 | Ф.ДВ10.1.3 Монтажная опора для осевого вентилятора №12,5, общепромышленное исполнение, климатическое исполнение У1 MOV-12,5-У1 VENTZ | шт. | 1
1773 | ПРД-02/24-ПЛЮС-Ф.ОВ3.1 | Ф.ДВ10.2.1 Вентилятор дымоудаления осевой №12,5, с электродвигателем мощностью 3 кВт, число полюсов 6, климатическое исполнение У2 UOS-12,5A-6-У2 VENTZ | шт. | 1
1774 | ПРД-02/24-ПЛЮС-Ф.ОВ3.1 | Ф.ДВ10.2.2 Вставка гибкая для вентилятора №12,5 термостойкая, климатическое исполнение У1 VGT-12,5-У1 VENTZ | шт. | 2
1775 | ПРД-02/24-ПЛЮС-Ф.ОВ3.1 | Ф.ДВ10.2.3 Монтажная опора для осевого вентилятора №12,5, общепромышленное исполнение, климатическое исполнение У1 MOV-12,5-У1 VENTZ | шт. | 1
1776 | ПРД-02/24-ПЛЮС-Ф.ОВ3.1 | Ф.ДВ11.1.1 Вентилятор дымоудаления осевой №12,5, с электродвигателем мощностью 11 кВт, число полюсов 6, климатическое исполнение У2 UOS-12,5F-6-У2 VENTZ | шт. | 1
1777 | ПРД-02/24-ПЛЮС-Ф.ОВ3.1 | Ф.ДВ11.1.2 Вставка гибкая для вентилятора №12,5 термостойкая, климатическое исполнение У1 VGT-12,5-У1 VENTZ | шт. | 2
1778 | ПРД-02/24-ПЛЮС-Ф.ОВ3.1 | Ф.ДВ11.2.1 Вентилятор дымоудаления осевой №12,5, с электродвигателем мощностью 11 кВт, число полюсов 6, климатическое исполнение У2 UOS-12,5F-6-У2 VENTZ | шт. | 1
1779 | ПРД-02/24-ПЛЮС-Ф.ОВ3.1 | Ф.ДВ11.2.3 Вставка гибкая для вентилятора №12,5 термостойкая, климатическое исполнение У1 VGT-12,5-У1 VENTZ | шт. | 2
1780 | ПРД-02/24-ПЛЮС-Ф.ОВ3.1 | Ф.ДВ11.3.1 Вентилятор дымоудаления осевой №12,5, с электродвигателем мощностью 11 кВт, число полюсов 6, климатическое исполнение У2 UOS-12,5F-6-У2 VENTZ | шт. | 1
1781 | ПРД-02/24-ПЛЮС-Ф.ОВ3.1 | Ф.ДВ11.3.2 Вставка гибкая для вентилятора №12,5 термостойкая, климатическое исполнение У1 VGT-12,5-У1 VENTZ | шт. | 2
1782 | ПРД-02/24-ПЛЮС-Ф.ОВ3.1 | Ф.ДВ11.4.1 Вентилятор дымоудаления осевой №12,5, с электродвигателем мощностью 11 кВт, число полюсов 6, климатическое исполнение У2 UOS-12,5F-6-У2 VENTZ | шт. | 1
1783 | ПРД-02/24-ПЛЮС-Ф.ОВ3.1 | Ф.ДВ11.4.2 Вставка гибкая для вентилятора №12,5 термостойкая, климатическое исполнение У1 VGT-12,5-У1 VENTZ | шт. | 2
1784 | ПРД-02/24-ПЛЮС-Ф.ОВ3.1 | Ф.ДВ12.1 Вентилятор дымоудаления осевой №9, с электродвигателем мощностью 11 кВт, число полюсов 4, климатическое исполнение У1 UOS-9I-4-У1 VENTZ | шт. | 1
1785 | ПРД-02/24-ПЛЮС-Ф.ОВ3.1 | Ф.ДВ12.2 Вставка гибкая для вентилятора №9 термостойкая, климатическое исполнение У1 VGT-9-У1 VENTZ | шт. | 2
1786 | ПРД-02/24-ПЛЮС-Ф.ОВ3.1 | Люк дымовой кровельный с внутренним сечением 1000*1000 мм, с утепленной непрозрачной крышкой, усилием электропривода 1600 H, U=24 B, в стандартном исполнении ДЫМОЗОР-100-1000*1000-У-1600-24-0-СООО ''ВЕЗА'' | шт. | 14
1787 | ПРД-02/24-ПЛЮС-Ф.ОВ3.1 | Люк дымовой кровельный с внутренним сечением 1300*1300 мм, с утепленной непрозрачной крышкой, усилием электропривода 1600 H, U=24 B, в стандартном исполнении ДЫМОЗОР-100-1300*1300-У-1600-24-0-С ООО ''ВЕЗА'' | шт. | 3
1788 | ПРД-02/24-ПЛЮС-Ф.ОВ3.1 | Люк дымовой кровельный с внутренним сечением 1400*1400 мм, с утепленной непрозрачной крышкой, усилием электропривода 1600 H, U=24 B, в стандартном исполнении ДЫМОЗОР-100-1400*1400-У- 1600-24-0-С ООО ''ВЕЗА'' | шт. | 5
1789 | ПРД-02/24-ПЛЮС-Ф.ОВ3.1 | Воздушный клапан прямоугольный 600х300 с электроприводом U=220 В | шт. | 2
1790 | ПРД-02/24-ПЛЮС-Ф.ОВ3.1 | Воздушный клапан прямоугольный 700х700 с электроприводом U=220 В | шт. | 2
1791 | ПРД-02/24-ПЛЮС-Ф.ОВ3.1 | Клапан противопожарный кассетный нормально закрытый прямоугольный 1300x1000, с реверсивным приводом Ventz с напряжением питания 220В, предел огнестойкости 60 мин FPV-(60)-1300x1000-НЗ-VE220-КК1 VENTZ | шт. | 1
1792 | ПРД-02/24-ПЛЮС-Ф.ОВ3.1 | Клапан противопожарный кассетный нормально закрытый прямоугольный 2000x1000, с реверсивным приводом Ventz с напряжением питания 220В, предел огнестойкости 60 мин FPV-(60)-2000x1000-НЗ- VE220-КК1 VENTZ | шт. | 2
1793 | ПРД-02/24-ПЛЮС-Ф.ОВ3.1 | Клапан противопожарный нормально закрытый для круглого воздуховода d500, с реверсивным приводом Ventz с напряжением питания 220В, предел огнестойкости 60 мин FPV-(60)-500(Фл)-НЗ-VE220-КК1 VENTZ | шт. | 1
1794 | ПРД-02/24-ПЛЮС-Ф.ОВ3.1 | Клапан противопожарный нормально закрытый для круглого воздуховода d560, с реверсивным приводом Ventz с напряжением питания 220В, предел огнестойкости 60 мин FPV-(60)-560(Фл)-НЗ-VE220-КК1 VENTZ | шт. | 4
1795 | ПРД-02/24-ПЛЮС-Ф.ОВ3.1 | Клапан противопожарный нормально закрытый для круглого воздуховода d630, с реверсивным приводом Ventz с напряжением питания 220В, предел огнестойкости 60 мин FPV-(60)-630(Фл)-НЗ-VE220-КК1 VENTZ | шт. | 3
1796 | ПРД-02/24-ПЛЮС-Ф.ОВ3.1 | Клапан противопожарный нормально закрытый для круглого воздуховода d710, с реверсивным приводом Ventz с напряжением питания 220В, предел огнестойкости 60 мин FPV-(60)-710(Фл)-НЗ-VE220-КК1 VENTZ | шт. | 1
1797 | ПРД-02/24-ПЛЮС-Ф.ОВ3.1 | Клапан противопожарный нормально закрытый для круглого воздуховода d710, с реверсивным приводом Ventz с напряжением питания 220В, предел огнестойкости 60 мин FPV-(60)-710(Фл)-НЗ-VE220- КК1 VENTZ | шт. | 1
1798 | ПРД-02/24-ПЛЮС-Ф.ОВ3.1 | Клапан противопожарный нормально закрытый прямоугольный 500x400, с реверсивным приводом Ventz с напряжением питания 220В, предел огнестойкости 60 мин FPV-(60)-500x400-НЗ-VE220- КК1 VENTZ | шт. | 6
1799 | ПРД-02/24-ПЛЮС-Ф.ОВ3.1 | Клапан противопожарный нормально закрытый прямоугольный 500x500, с реверсивным приводом Ventz с напряжением питания 220В, предел огнестойкости 120 мин FPV-m-(120)-500x500-НЗ- VE220-КК1 VENTZ | шт. | 9
1800 | ПРД-02/24-ПЛЮС-Ф.ОВ3.1 | Клапан противопожарный нормально закрытый прямоугольный 600x600, с реверсивным приводом Ventz с напряжением питания 220В, предел огнестойкости 120 мин FPV-m-(120)-600x600-НЗ- VE220-КК1 VENTZ | шт. | 1
1801 | ПРД-02/24-ПЛЮС-Ф.ОВ3.1 | Клапан противопожарный нормально закрытый прямоугольный 600x800, с реверсивным приводом Ventz с напряжением питания 220В, предел огнестойкости 60 мин FPV-(60)-600x800-НЗ-VE220- КК1 VENTZ | шт. | 1
1802 | ПРД-02/24-ПЛЮС-Ф.ОВ3.1 | Клапан противопожарный нормально закрытый прямоугольный 600x900, с реверсивным приводом Ventz с напряжением питания 220В, предел огнестойкости 60 мин FPV-(60)-600x900-НЗ-VE220- КК1 VENTZ | шт. | 1
1803 | ПРД-02/24-ПЛЮС-Ф.ОВ3.1 | Клапан противопожарный нормально закрытый прямоугольный 650x650, с реверсивным приводом Ventz с напряжением питания 220В, предел огнестойкости 120 мин FPV-m-(120)-650x650-НЗ- VE220-КК1 VENTZ | шт. | 1
1804 | ПРД-02/24-ПЛЮС-Ф.ОВ3.1 | Клапан противопожарный нормально закрытый прямоугольный 700x400, с реверсивным приводом Ventz с напряжением питания 220В, предел огнестойкости 60 мин FPV-(60)-700x400-НЗ-VE220-К1 VENTZ | шт. | 2
1805 | ПРД-02/24-ПЛЮС-Ф.ОВ3.1 | Клапан противопожарный нормально закрытый прямоугольный 700x700, с реверсивным приводом Ventz с напряжением питания 220В, предел огнестойкости 120 мин FPV-m-(120)-700x700-НЗ- VE220-КК1 VENTZ | шт. | 1
1806 | ПРД-02/24-ПЛЮС-Ф.ОВ3.1 | Клапан противопожарный нормально закрытый прямоугольный 800x500, с реверсивным приводом Ventz с напряжением питания 220В, предел огнестойкости 60 мин FPV-(60)-800x500-НЗ-VE220- КК1 VENTZ | шт. | 1
1807 | ПРД-02/24-ПЛЮС-Ф.ОВ3.1 | Клапан противопожарный нормально закрытый прямоугольный 800x700, с реверсивным приводом Ventz с напряжением питания 220В, предел огнестойкости 60 мин FPV-(60)-800x700-НЗ-VE220- КК1 VENTZ | шт. | 2
1808 | ПРД-02/24-ПЛЮС-Ф.ОВ3.1 | Клапан противопожарный нормально закрытый прямоугольный 800x750, с реверсивным приводом Ventz с напряжением питания 220В, предел огнестойкости 60 мин FPV-(60)-800x750-НЗ-VE220- КК1 VENTZ | шт. | 1
1809 | ПРД-02/24-ПЛЮС-Ф.ОВ3.1 | Клапан противопожарный нормально закрытый прямоугольный 800x800, с реверсивным приводом Ventz с напряжением питания 220В, предел огнестойкости 60 мин FPV-(60)-800x800-НЗ-VE220- КК1 VENTZ | шт. | 1
1810 | ПРД-02/24-ПЛЮС-Ф.ОВ3.1 | Клапан противопожарный нормально закрытый прямоугольный 800x900, с реверсивным приводом Ventz с напряжением питания 220В, предел огнестойкости 60 мин FPV-(60)-800x900-НЗ-VE220- КК1 VENTZ | шт. | 2
1811 | ПРД-02/24-ПЛЮС-Ф.ОВ3.1 | Клапан противопожарный нормально закрытый прямоугольный 900x400, с реверсивным приводом Ventz с напряжением питания 220В, предел огнестойкости 120 мин FPV-m-(120)-900x400-НЗ- VE220-КК1 VENTZ | шт. | 2
1812 | ПРД-02/24-ПЛЮС-Ф.ОВ3.1 | Клапан противопожарный нормально закрытый прямоугольный 1000x400, с реверсивным приводом Ventz с напряжением питания 220В, предел огнестойкости 60 мин FPV-(60)-1000x400-НЗ-VE220- КК1 VENTZ | шт. | 1
1813 | ПРД-02/24-ПЛЮС-Ф.ОВ3.1 | Клапан противопожарный нормально закрытый прямоугольный 1000x600, с реверсивным приводом Ventz с напряжением питания 220В, предел огнестойкости 60 мин FPV-(60)-1000x600-НЗ-VE220-КК1 VENTZ | шт. | 4
1814 | ПРД-02/24-ПЛЮС-Ф.ОВ3.1 | Клапан противопожарный нормально закрытый прямоугольный 1000x800, с реверсивным приводом Ventz с напряжением питания 220В, предел огнестойкости 60 мин FPV-(60)-1000x800-НЗ-VE220- КК1 VENTZ | шт. | 2
1815 | ПРД-02/24-ПЛЮС-Ф.ОВ3.1 | Клапан противопожарный нормально закрытый прямоугольный 1000x900, с реверсивным приводом Ventz с напряжением питания 220В, предел огнестойкости 60 мин FPV-(60)-1000x900-НЗ-VE220-КК1VENTZ | шт. | 5
1816 | ПРД-02/24-ПЛЮС-Ф.ОВ3.1 | Клапан противопожарный нормально закрытый прямоугольный 1100x300, с реверсивным приводом Ventz с напряжением питания 220В, предел огнестойкости 60 мин FPV-(60)-1100x300-НЗ-VE220-КК1 VENTZ | шт. | 1
1817 | ПРД-02/24-ПЛЮС-Ф.ОВ3.1 | Клапан противопожарный нормально закрытый прямоугольный 1200x700, с реверсивным приводом Ventz с напряжением питания 220В, предел огнестойкости 60 мин FPV-(60)-1200x700-НЗ-VE220-КК1 VENTZ | шт. | 2
1818 | ПРД-02/24-ПЛЮС-Ф.ОВ3.1 | Клапан противопожарный нормально закрытый прямоугольный 1200x800, с реверсивным приводом Ventz с напряжением питания 220В, предел огнестойкости 60 мин FPV-(60)-1200x800-НЗ-VE220-КК1 VENTZ | шт. | 6
1819 | ПРД-02/24-ПЛЮС-Ф.ОВ3.1 | Сетка стальная с ячейкой 10х10 мм из оцинкованной стали | м2 | 19.47
1820 | ПРД-02/24-ПЛЮС-Ф.ОВ3.1 | Декоративная решетка 400х600 DGS 400х600 VENTZ | шт. | 1
1821 | ПРД-02/24-ПЛЮС-Ф.ОВ3.1 | Декоративная решетка 500х400 DGS 500х400 VENTZ | шт. | 6
1822 | ПРД-02/24-ПЛЮС-Ф.ОВ3.1 | Декоративная решетка 500х500 DGS 500х500 VENTZ | шт. | 19
1823 | ПРД-02/24-ПЛЮС-Ф.ОВ3.1 | Декоративная решетка 600х300 DGS 600х300 VENTZ | шт. | 3
1824 | ПРД-02/24-ПЛЮС-Ф.ОВ3.1 | Декоративная решетка 600х500 DGS 600х500 VENTZ | шт. | 3
1825 | ПРД-02/24-ПЛЮС-Ф.ОВ3.1 | Декоративная решетка 600х600 DGS 600х600 VENTZ | шт. | 2
1826 | ПРД-02/24-ПЛЮС-Ф.ОВ3.1 | Декоративная решетка 600х800 DGS 600х800 VENTZ | шт. | 1
1827 | ПРД-02/24-ПЛЮС-Ф.ОВ3.1 | Декоративная решетка 700х300 DGS 700х300 VENTZ | шт. | 4
1828 | ПРД-02/24-ПЛЮС-Ф.ОВ3.1 | Декоративная решетка 700х700 DGS 700х700 VENTZ | шт. | 8
1829 | ПРД-02/24-ПЛЮС-Ф.ОВ3.1 | Декоративная решетка 700х1200 DGS 700х1200 VENTZ | шт. | 2
1830 | ПРД-02/24-ПЛЮС-Ф.ОВ3.1 | Декоративная решетка 800х900 DGS 800х900 VENTZ | шт. | 2
1831 | ПРД-02/24-ПЛЮС-Ф.ОВ3.1 | Декоративная решетка 900х400 DGS 900х400 VENTZ | шт. | 2
1832 | ПРД-02/24-ПЛЮС-Ф.ОВ3.1 | Декоративная решетка 1000х600 DGS 1000х600 VENTZ | шт. | 1
1833 | ПРД-02/24-ПЛЮС-Ф.ОВ3.1 | Декоративная решетка 1000х800 DGS 1000х800 VENTZ | шт. | 2
1834 | ПРД-02/24-ПЛЮС-Ф.ОВ3.1 | Декоративная решетка 1100х300 DGS 1100х300 VENTZ | шт. | 1
1835 | ПРД-02/24-ПЛЮС-Ф.ОВ3.1 | Декоративная решетка 2000х1000 DGS 2000х1000 VENTZ | шт. | 2
1836 | ПРД-02/24-ПЛЮС-Ф.ОВ3.1 | Воздуховод из тонколистовой оцинкованной стали по ГОСТ 14918-2020 класса герметичности В толщиной 0,9 мм 150x200h | м | 3.37
1837 | ПРД-02/24-ПЛЮС-Ф.ОВ3.1 | Воздуховод из тонколистовой оцинкованной стали по ГОСТ 14918-2020 класса герметичности В толщиной 0,9 мм 300x500h | м | 0.24
1838 | ПРД-02/24-ПЛЮС-Ф.ОВ3.1 | Воздуховод из тонколистовой оцинкованной стали по ГОСТ 14918-2020 класса герметичности В толщиной 0,9 мм 400x400h | м | 0.58
1839 | ПРД-02/24-ПЛЮС-Ф.ОВ3.1 | Воздуховод из тонколистовой оцинкованной стали по ГОСТ 14918-2020 класса герметичности В толщиной 0,9 мм 400x500h | м | 24.6
1840 | ПРД-02/24-ПЛЮС-Ф.ОВ3.1 | Воздуховод из тонколистовой оцинкованной стали по ГОСТ 14918-2020 класса герметичности В толщиной 0,9 мм 400x700h | м | 9.6
1841 | ПРД-02/24-ПЛЮС-Ф.ОВ3.1 | Воздуховод из тонколистовой оцинкованной стали по ГОСТ 14918-2020 класса герметичности В толщиной 0,9 мм 400x1000h | м | 8.48
1842 | ПРД-02/24-ПЛЮС-Ф.ОВ3.1 | Воздуховод из тонколистовой оцинкованной стали по ГОСТ 14918-2020 класса герметичности В толщиной 0,9 мм 400x1200h | м | 3.5
1843 | ПРД-02/24-ПЛЮС-Ф.ОВ3.1 | Воздуховод из тонколистовой оцинкованной стали по ГОСТ 14918-2020 класса герметичности В толщиной 0,9 мм 500x300h | м | 104
1844 | ПРД-02/24-ПЛЮС-Ф.ОВ3.1 | Воздуховод из тонколистовой оцинкованной стали по ГОСТ 14918-2020 класса герметичности В толщиной 0,9 мм 500x400h | м | 30.5
1845 | ПРД-02/24-ПЛЮС-Ф.ОВ3.1 | Воздуховод из тонколистовой оцинкованной стали по ГОСТ 14918-2020 класса герметичности В толщиной 0,9 мм 500x450h | м | 1.32
1846 | ПРД-02/24-ПЛЮС-Ф.ОВ3.1 | Воздуховод из тонколистовой оцинкованной стали по ГОСТ 14918-2020 класса герметичности В толщиной 0,9 мм 500x500h | м | 21.03
1847 | ПРД-02/24-ПЛЮС-Ф.ОВ3.1 | Воздуховод из тонколистовой оцинкованной стали по ГОСТ 14918-2020 класса герметичности В толщиной 0,9 мм 500x1400h | м | 2.36
1848 | ПРД-02/24-ПЛЮС-Ф.ОВ3.1 | Воздуховод из тонколистовой оцинкованной стали по ГОСТ 14918-2020 класса герметичности В толщиной 0,9 мм 600x300h | м | 34.26
1849 | ПРД-02/24-ПЛЮС-Ф.ОВ3.1 | Воздуховод из тонколистовой оцинкованной стали по ГОСТ 14918-2020 класса герметичности В толщиной 0,9 мм 600x400h | м | 5.61
1850 | ПРД-02/24-ПЛЮС-Ф.ОВ3.1 | Воздуховод из тонколистовой оцинкованной стали по ГОСТ 14918-2020 класса герметичности В толщиной 0,9 мм 600x500h | м | 4.79
1851 | ПРД-02/24-ПЛЮС-Ф.ОВ3.1 | Воздуховод из тонколистовой оцинкованной стали по ГОСТ 14918-2020 класса герметичности В толщиной 0,9 мм 600x600h | м | 1.02
1852 | ПРД-02/24-ПЛЮС-Ф.ОВ3.1 | Воздуховод из тонколистовой оцинкованной стали по ГОСТ 14918-2020 класса герметичности В толщиной 0,9 мм 600x800h | м | 1.78
1853 | ПРД-02/24-ПЛЮС-Ф.ОВ3.1 | Воздуховод из тонколистовой оцинкованной стали по ГОСТ 14918-2020 класса герметичности В толщиной 0,9 мм 600x900h | м | 0.89
1854 | ПРД-02/24-ПЛЮС-Ф.ОВ3.1 | Воздуховод из тонколистовой оцинкованной стали по ГОСТ 14918-2020 класса герметичности В толщиной 0,9 мм 600x1000h | м | 2.77
1855 | ПРД-02/24-ПЛЮС-Ф.ОВ3.1 | Воздуховод из тонколистовой оцинкованной стали по ГОСТ 14918-2020 класса герметичности В толщиной 0,9 мм 650x650h | м | 0.54
1856 | ПРД-02/24-ПЛЮС-Ф.ОВ3.1 | Воздуховод из тонколистовой оцинкованной стали по ГОСТ 14918-2020 класса герметичности В толщиной 0,9 мм 700x300h | м | 97.15
1857 | ПРД-02/24-ПЛЮС-Ф.ОВ3.1 | Воздуховод из тонколистовой оцинкованной стали по ГОСТ 14918-2020 класса герметичности В толщиной 0,9 мм 700x400h | м | 56.38
1858 | ПРД-02/24-ПЛЮС-Ф.ОВ3.1 | Воздуховод из тонколистовой оцинкованной стали по ГОСТ 14918-2020 класса герметичности В толщиной 0,9 мм 700x700h | м | 50.51
1859 | ПРД-02/24-ПЛЮС-Ф.ОВ3.1 | Воздуховод из тонколистовой оцинкованной стали по ГОСТ 14918-2020 класса герметичности В толщиной 0,9 мм 700x800h | м | 2.65
1860 | ПРД-02/24-ПЛЮС-Ф.ОВ3.1 | Воздуховод из тонколистовой оцинкованной стали по ГОСТ 14918-2020 класса герметичности В толщиной 0,9 мм 700x1200h | м | 2.29
1861 | ПРД-02/24-ПЛЮС-Ф.ОВ3.1 | Воздуховод из тонколистовой оцинкованной стали по ГОСТ 14918-2020 класса герметичности В толщиной 0,9 мм 800x500h | м | 28.94
1862 | ПРД-02/24-ПЛЮС-Ф.ОВ3.1 | Воздуховод из тонколистовой оцинкованной стали по ГОСТ 14918-2020 класса герметичности В толщиной 0,9 мм 800x600h | м | 20.15
1863 | ПРД-02/24-ПЛЮС-Ф.ОВ3.1 | Воздуховод из тонколистовой оцинкованной стали по ГОСТ 14918-2020 класса герметичности В толщиной 0,9 мм 800x700h | м | 43.08
1864 | ПРД-02/24-ПЛЮС-Ф.ОВ3.1 | Воздуховод из тонколистовой оцинкованной стали по ГОСТ 14918-2020 класса герметичности В толщиной 0,9 мм 800x750h | м | 2.5
1865 | ПРД-02/24-ПЛЮС-Ф.ОВ3.1 | Воздуховод из тонколистовой оцинкованной стали по ГОСТ 14918-2020 класса герметичности В толщиной 0,9 мм 800x800h | м | 3.19
1866 | ПРД-02/24-ПЛЮС-Ф.ОВ3.1 | Воздуховод из тонколистовой оцинкованной стали по ГОСТ 14918-2020 класса герметичности В толщиной 0,9 мм 800x900h | м | 0.52
1867 | ПРД-02/24-ПЛЮС-Ф.ОВ3.1 | Воздуховод из тонколистовой оцинкованной стали по ГОСТ 14918-2020 класса герметичности В толщиной 0,9 мм 800x1000h | м | 7.63
1868 | ПРД-02/24-ПЛЮС-Ф.ОВ3.1 | Воздуховод из тонколистовой оцинкованной стали по ГОСТ 14918-2020 класса герметичности В толщиной 0,9 мм 850x700h | м | 1.65
1869 | ПРД-02/24-ПЛЮС-Ф.ОВ3.1 | Воздуховод из тонколистовой оцинкованной стали по ГОСТ 14918-2020 класса герметичности В толщиной 0,9 мм 900x300h | м | 1.14
1870 | ПРД-02/24-ПЛЮС-Ф.ОВ3.1 | Воздуховод из тонколистовой оцинкованной стали по ГОСТ 14918-2020 класса герметичности В толщиной 0,9 мм 900x400h | м | 19.36
1871 | ПРД-02/24-ПЛЮС-Ф.ОВ3.1 | Воздуховод из тонколистовой оцинкованной стали по ГОСТ 14918-2020 класса герметичности В толщиной 0,9 мм 900x600h | м | 0.1
1872 | ПРД-02/24-ПЛЮС-Ф.ОВ3.1 | Воздуховод из тонколистовой оцинкованной стали по ГОСТ 14918-2020 класса герметичности В толщиной 0,9 мм 900x900h | м | 1.11
1873 | ПРД-02/24-ПЛЮС-Ф.ОВ3.1 | Воздуховод из тонколистовой оцинкованной стали по ГОСТ 14918-2020 класса герметичности В толщиной 0,9 мм 1000x300h | м | 4.28
1874 | ПРД-02/24-ПЛЮС-Ф.ОВ3.1 | Воздуховод из тонколистовой оцинкованной стали по ГОСТ 14918-2020 класса герметичности В толщиной 0,9 мм 1000x400h | м | 11.28
1875 | ПРД-02/24-ПЛЮС-Ф.ОВ3.1 | Воздуховод из тонколистовой оцинкованной стали по ГОСТ 14918-2020 класса герметичности В толщиной 0,9 мм 1000x500h | м | 2.08
1876 | ПРД-02/24-ПЛЮС-Ф.ОВ3.1 | Воздуховод из тонколистовой оцинкованной стали по ГОСТ 14918-2020 класса герметичности В толщиной 0,9 мм 1000x600h | м | 119.2
1877 | ПРД-02/24-ПЛЮС-Ф.ОВ3.1 | Воздуховод из тонколистовой оцинкованной стали по ГОСТ 14918-2020 класса герметичности В толщиной 0,9 мм 1000x700h | м | 48.3
1878 | ПРД-02/24-ПЛЮС-Ф.ОВ3.1 | Воздуховод из тонколистовой оцинкованной стали по ГОСТ 14918-2020 класса герметичности В толщиной 0,9 мм 1000x800h | м | 68.65
1879 | ПРД-02/24-ПЛЮС-Ф.ОВ3.1 | Воздуховод из тонколистовой оцинкованной стали по ГОСТ 14918-2020 класса герметичности В толщиной 0,9 мм 1000x900h | м | 120.9
1880 | ПРД-02/24-ПЛЮС-Ф.ОВ3.1 | Воздуховод из тонколистовой оцинкованной стали по ГОСТ 14918-2020 класса герметичности В толщиной 0,9 мм 1000x1000h | м | 0.38
1881 | ПРД-02/24-ПЛЮС-Ф.ОВ3.1 | Воздуховод из тонколистовой оцинкованной стали по ГОСТ 14918-2020 класса герметичности В толщиной 0,9 мм 1100x300h | м | 0.17
1882 | ПРД-02/24-ПЛЮС-Ф.ОВ3.1 | Воздуховод из тонколистовой оцинкованной стали по ГОСТ 14918-2020 класса герметичности В толщиной 0,9 мм 1100x1100h | м | 4.6
1883 | ПРД-02/24-ПЛЮС-Ф.ОВ3.1 | Воздуховод из тонколистовой оцинкованной стали по ГОСТ 14918-2020 класса герметичности В толщиной 0,9 мм 1200x700h | м | 28.44
1884 | ПРД-02/24-ПЛЮС-Ф.ОВ3.1 | Воздуховод из тонколистовой оцинкованной стали по ГОСТ 14918-2020 класса герметичности В толщиной 0,9 мм 1200x800h | м | 14.7
1885 | ПРД-02/24-ПЛЮС-Ф.ОВ3.1 | Воздуховод из тонколистовой оцинкованной стали по ГОСТ 14918-2020 класса герметичности В толщиной 0,9 мм 1300x1000h | м | 1.56
1886 | ПРД-02/24-ПЛЮС-Ф.ОВ3.1 | Воздуховод из тонколистовой оцинкованной стали по ГОСТ 14918-2020 класса герметичности В толщиной 0,9 мм 1400x500h | м | 0.16
1887 | ПРД-02/24-ПЛЮС-Ф.ОВ3.1 | Воздуховод из тонколистовой оцинкованной стали по ГОСТ 14918-2020 класса герметичности В толщиной 0,9 мм 1400x600h | м | 1.3
1888 | ПРД-02/24-ПЛЮС-Ф.ОВ3.1 | Воздуховод из тонколистовой оцинкованной стали по ГОСТ 14918-2020 класса герметичности В толщиной 0,9 мм 1400x1400h | м | 1.12
1889 | ПРД-02/24-ПЛЮС-Ф.ОВ3.1 | Воздуховод из тонколистовой оцинкованной стали по ГОСТ 14918-2020 класса герметичности В толщиной 0,9 мм 1500x1500h | м | 2.09
1890 | ПРД-02/24-ПЛЮС-Ф.ОВ3.1 | Воздуховод из тонколистовой оцинкованной стали по ГОСТ 14918-2020 класса герметичности В толщиной 0,9 мм 2000x1000h | м | 18.64
1891 | ПРД-02/24-ПЛЮС-Ф.ОВ3.1 | Воздуховод из тонколистовой оцинкованной стали по ГОСТ 14918-2020 класса герметичности В толщиной 0,9 мм ø500 | м | 4.25
1892 | ПРД-02/24-ПЛЮС-Ф.ОВ3.1 | Воздуховод из тонколистовой оцинкованной стали по ГОСТ 14918-2020 класса герметичности В толщиной 0,9 мм ø560 | м | 46.27
1893 | ПРД-02/24-ПЛЮС-Ф.ОВ3.1 | Воздуховод из тонколистовой оцинкованной стали по ГОСТ 14918-2020 класса герметичности В толщиной 0,9 мм ø630 | м | 12.61
1894 | ПРД-02/24-ПЛЮС-Ф.ОВ3.1 | Воздуховод из тонколистовой оцинкованной стали по ГОСТ 14918-2020 класса герметичности В толщиной 0,9 мм ø710 | м | 20.49
1895 | ПРД-02/24-ПЛЮС-Ф.ОВ3.1 | Воздуховод из тонколистовой оцинкованной стали по ГОСТ 14918-2020 класса герметичности В толщиной 0,9 мм ø800 | м | 16.44
1896 | ПРД-02/24-ПЛЮС-Ф.ОВ3.1 | Воздуховод из тонколистовой оцинкованной стали по ГОСТ 14918-2020 класса герметичности В толщиной 1,0 мм ø900 | м | 24.21
1897 | ПРД-02/24-ПЛЮС-Ф.ОВ3.1 | Воздуховод из тонколистовой оцинкованной стали по ГОСТ 14918-2020 класса герметичности В толщиной 1,0 мм ø1000 | м | 23.21
1898 | ПРД-02/24-ПЛЮС-Ф.ОВ3.1 | Воздуховод из тонколистовой оцинкованной стали по ГОСТ 14918-2020 класса герметичности В толщиной 1,0 мм ø1120 | м | 7.45
1899 | ПРД-02/24-ПЛЮС-Ф.ОВ3.1 | Воздуховод из тонколистовой оцинкованной стали по ГОСТ 14918-2020 класса герметичности В толщиной 1,0 мм ø1250 | м | 43.95
1900 | ПРД-02/24-ПЛЮС-Ф.ОВ3.1 | Врезка круглая ø800-ø800 | шт. | 1
1901 | ПРД-02/24-ПЛЮС-Ф.ОВ3.1 | Врезка прямоугольная 200x150h-200x150h | шт. | 1
1902 | ПРД-02/24-ПЛЮС-Ф.ОВ3.1 | Врезка прямоугольная 400x500-400x500 | шт. | 1
1903 | ПРД-02/24-ПЛЮС-Ф.ОВ3.1 | Заглушка круглая ø500 | шт. | 1
1904 | ПРД-02/24-ПЛЮС-Ф.ОВ3.1 | Заглушка круглая ø560 | шт. | 3
1905 | ПРД-02/24-ПЛЮС-Ф.ОВ3.1 | Заглушка круглая ø710 | шт. | 1
1906 | ПРД-02/24-ПЛЮС-Ф.ОВ3.1 | Заглушка прямоугольная 300x500 | шт. | 6
1907 | ПРД-02/24-ПЛЮС-Ф.ОВ3.1 | Заглушка прямоугольная 400x600 | шт. | 2
1908 | ПРД-02/24-ПЛЮС-Ф.ОВ3.1 | Заглушка прямоугольная 400x700h | шт. | 1
1909 | ПРД-02/24-ПЛЮС-Ф.ОВ3.1 | Заглушка прямоугольная 700x300 | шт. | 1
1910 | ПРД-02/24-ПЛЮС-Ф.ОВ3.1 | Заглушка прямоугольная 700x400h | шт. | 1
1911 | ПРД-02/24-ПЛЮС-Ф.ОВ3.1 | Заглушка прямоугольная 700x1000 | шт. | 1
1912 | ПРД-02/24-ПЛЮС-Ф.ОВ3.1 | Заглушка прямоугольная 800x700 | шт. | 2
1913 | ПРД-02/24-ПЛЮС-Ф.ОВ3.1 | Заглушка прямоугольная 850x700h | шт. | 1
1914 | ПРД-02/24-ПЛЮС-Ф.ОВ3.1 | Заглушка прямоугольная 900x1000 | шт. | 1
1915 | ПРД-02/24-ПЛЮС-Ф.ОВ3.1 | Заглушка прямоугольная 1000x600 | шт. | 1
1916 | ПРД-02/24-ПЛЮС-Ф.ОВ3.1 | Заглушка прямоугольная 1000x600h | шт. | 1
1917 | ПРД-02/24-ПЛЮС-Ф.ОВ3.1 | Заглушка прямоугольная 1000x900 | шт. | 1
1918 | ПРД-02/24-ПЛЮС-Ф.ОВ3.1 | Крестовина прямоугольная 700x300-700x300-500x300- 500x300 | шт. | 1
1919 | ПРД-02/24-ПЛЮС-Ф.ОВ3.1 | Крестовина прямоугольная 800x700-800x700-700x700- 700x700 | шт. | 2
1920 | ПРД-02/24-ПЛЮС-Ф.ОВ3.1 | Крестовина прямоугольная 1000x600-1000x600-900x400- 700x300 | шт. | 1
1921 | ПРД-02/24-ПЛЮС-Ф.ОВ3.1 | Крестовина прямоугольная 1000x600h-1000x600h-600x400h- 600x400h | шт. | 1
1922 | ПРД-02/24-ПЛЮС-Ф.ОВ3.1 | Крестовина прямоугольная 1000x900-1000x900-1000x800- 1000x700 | шт. | 1
1923 | ПРД-02/24-ПЛЮС-Ф.ОВ3.1 | Отвод круглого воздуховода 45° ø500-ø500 | шт. | 2
1924 | ПРД-02/24-ПЛЮС-Ф.ОВ3.1 | Отвод круглого воздуховода 45° ø560-ø560 | шт. | 2
1925 | ПРД-02/24-ПЛЮС-Ф.ОВ3.1 | Отвод круглого воздуховода 45° ø710-ø710 | шт. | 2
1926 | ПРД-02/24-ПЛЮС-Ф.ОВ3.1 | Отвод круглого воздуховода 45° ø900-ø900 | шт. | 2
1927 | ПРД-02/24-ПЛЮС-Ф.ОВ3.1 | Отвод круглого воздуховода 45° ø1000-ø1000 | шт. | 6
1928 | ПРД-02/24-ПЛЮС-Ф.ОВ3.1 | Отвод круглого воздуховода 90° ø560-ø560 | шт. | 2
1929 | ПРД-02/24-ПЛЮС-Ф.ОВ3.1 | Отвод круглого воздуховода 90° ø630-ø630 | шт. | 5
1930 | ПРД-02/24-ПЛЮС-Ф.ОВ3.1 | Отвод круглого воздуховода 90° ø710-ø710 | шт. | 2
1931 | ПРД-02/24-ПЛЮС-Ф.ОВ3.1 | Отвод круглого воздуховода 90° ø800-ø800 | шт. | 1
1932 | ПРД-02/24-ПЛЮС-Ф.ОВ3.1 | Отвод круглого воздуховода 90° ø900-ø900 | шт. | 5
1933 | ПРД-02/24-ПЛЮС-Ф.ОВ3.1 | Отвод круглого воздуховода 90° ø1000-ø1000 | шт. | 6
1934 | ПРД-02/24-ПЛЮС-Ф.ОВ3.1 | Отвод круглого воздуховода 90° ø1250-ø1250 | шт. | 3
1935 | ПРД-02/24-ПЛЮС-Ф.ОВ3.1 | Отвод прямоугольного воздуховода 7° 2000x1000h- 2000x1000h | шт. | 1
1936 | ПРД-02/24-ПЛЮС-Ф.ОВ3.1 | Отвод прямоугольного воздуховода 10° 500x800-500x800 | шт. | 2
1937 | ПРД-02/24-ПЛЮС-Ф.ОВ3.1 | Отвод прямоугольного воздуховода 10° 2000x1000h- 2000x1000h | шт. | 1
1938 | ПРД-02/24-ПЛЮС-Ф.ОВ3.1 | Отвод прямоугольного воздуховода 15° 700x300-700x300 | шт. | 1
1939 | ПРД-02/24-ПЛЮС-Ф.ОВ3.1 | Отвод прямоугольного воздуховода 16.12° 1200x800- 1200x800 | шт. | 1
1940 | ПРД-02/24-ПЛЮС-Ф.ОВ3.1 | Отвод прямоугольного воздуховода 16.12° 1200x800h- 1200x800h | шт. | 3
1941 | ПРД-02/24-ПЛЮС-Ф.ОВ3.1 | Отвод прямоугольного воздуховода 16° 2000x1000h- 2000x1000h | шт. | 1
1942 | ПРД-02/24-ПЛЮС-Ф.ОВ3.1 | Отвод прямоугольного воздуховода 20° 700x300-700x300 | шт. | 1
1943 | ПРД-02/24-ПЛЮС-Ф.ОВ3.1 | Отвод прямоугольного воздуховода 30° 400x1000-400x1000 | шт. | 2
1944 | ПРД-02/24-ПЛЮС-Ф.ОВ3.1 | Отвод прямоугольного воздуховода 30° 450x500h-450x500h | шт. | 2
1945 | ПРД-02/24-ПЛЮС-Ф.ОВ3.1 | Отвод прямоугольного воздуховода 30° 500x300-500x300 | шт. | 1
1946 | ПРД-02/24-ПЛЮС-Ф.ОВ3.1 | Отвод прямоугольного воздуховода 30° 500x400-500x400 | шт. | 1
1947 | ПРД-02/24-ПЛЮС-Ф.ОВ3.1 | Отвод прямоугольного воздуховода 45° 400x500-400x500 | шт. | 1
1948 | ПРД-02/24-ПЛЮС-Ф.ОВ3.1 | Отвод прямоугольного воздуховода 45° 400x500h-400x500h | шт. | 3
1949 | ПРД-02/24-ПЛЮС-Ф.ОВ3.1 | Отвод прямоугольного воздуховода 45° 500x300-500x300 | шт. | 3
1950 | ПРД-02/24-ПЛЮС-Ф.ОВ3.1 | Отвод прямоугольного воздуховода 45° 500x400-500x400 | шт. | 2
1951 | ПРД-02/24-ПЛЮС-Ф.ОВ3.1 | Отвод прямоугольного воздуховода 45° 500x400h-500x400h | шт. | 2
1952 | ПРД-02/24-ПЛЮС-Ф.ОВ3.1 | Отвод прямоугольного воздуховода 45° 500x1400-500x1400 | шт. | 2
1953 | ПРД-02/24-ПЛЮС-Ф.ОВ3.1 | Отвод прямоугольного воздуховода 45° 600x800h-600x800h | шт. | 2
1954 | ПРД-02/24-ПЛЮС-Ф.ОВ3.1 | Отвод прямоугольного воздуховода 45° 600x900-600x900 | шт. | 2
1955 | ПРД-02/24-ПЛЮС-Ф.ОВ3.1 | Отвод прямоугольного воздуховода 45° 600x1000-600x1000 | шт. | 1
1956 | ПРД-02/24-ПЛЮС-Ф.ОВ3.1 | Отвод прямоугольного воздуховода 45° 600x1000h-600x1000h | шт. | 5
1957 | ПРД-02/24-ПЛЮС-Ф.ОВ3.1 | Отвод прямоугольного воздуховода 45° 600x1400-600x1400 | шт. | 2
1958 | ПРД-02/24-ПЛЮС-Ф.ОВ3.1 | Отвод прямоугольного воздуховода 45° 700x800-700x800 | шт. | 2
1959 | ПРД-02/24-ПЛЮС-Ф.ОВ3.1 | Отвод прямоугольного воздуховода 45° 700x1000h-700x1000h | шт. | 2
1960 | ПРД-02/24-ПЛЮС-Ф.ОВ3.1 | Отвод прямоугольного воздуховода 45° 800x1000-800x1000 | шт. | 4
1961 | ПРД-02/24-ПЛЮС-Ф.ОВ3.1 | Отвод прямоугольного воздуховода 45° 900x400-900x400 | шт. | 2
1962 | ПРД-02/24-ПЛЮС-Ф.ОВ3.1 | Отвод прямоугольного воздуховода 45° 1000x400h-1000x400h | шт. | 2
1963 | ПРД-02/24-ПЛЮС-Ф.ОВ3.1 | Отвод прямоугольного воздуховода 45° 1000x600-1000x600 | шт. | 2
1964 | ПРД-02/24-ПЛЮС-Ф.ОВ3.1 | Отвод прямоугольного воздуховода 45° 1000x600h-1000x600h | шт. | 4
1965 | ПРД-02/24-ПЛЮС-Ф.ОВ3.1 | Отвод прямоугольного воздуховода 45° 1000x800-1000x800 | шт. | 2
1966 | ПРД-02/24-ПЛЮС-Ф.ОВ3.1 | Отвод прямоугольного воздуховода 45° 1000x800h-1000x800h | шт. | 1
1967 | ПРД-02/24-ПЛЮС-Ф.ОВ3.1 | Отвод прямоугольного воздуховода 45° 1000x900-1000x900 | шт. | 2
1968 | ПРД-02/24-ПЛЮС-Ф.ОВ3.1 | Отвод прямоугольного воздуховода 45° 1000x900h-1000x900h | шт. | 1
1969 | ПРД-02/24-ПЛЮС-Ф.ОВ3.1 | Отвод прямоугольного воздуховода 45° 1200x700-1200x700 | шт. | 2
1970 | ПРД-02/24-ПЛЮС-Ф.ОВ3.1 | Отвод прямоугольного воздуховода 90° 200x150h-200x150h | шт. | 3
1971 | ПРД-02/24-ПЛЮС-Ф.ОВ3.1 | Отвод прямоугольного воздуховода 90° 300x500h-300x500h | шт. | 4
1972 | ПРД-02/24-ПЛЮС-Ф.ОВ3.1 | Отвод прямоугольного воздуховода 90° 300x600h-300x600h | шт. | 3
1973 | ПРД-02/24-ПЛЮС-Ф.ОВ3.1 | Отвод прямоугольного воздуховода 90° 300x700-300x700 | шт. | 3
1974 | ПРД-02/24-ПЛЮС-Ф.ОВ3.1 | Отвод прямоугольного воздуховода 90° 400x500-400x500 | шт. | 2
1975 | ПРД-02/24-ПЛЮС-Ф.ОВ3.1 | Отвод прямоугольного воздуховода 90° 400x500h-400x500h | шт. | 1
1976 | ПРД-02/24-ПЛЮС-Ф.ОВ3.1 | Отвод прямоугольного воздуховода 90° 400x700-400x700 | шт. | 5
1977 | ПРД-02/24-ПЛЮС-Ф.ОВ3.1 | Отвод прямоугольного воздуховода 90° 400x700h-400x700h | шт. | 2
1978 | ПРД-02/24-ПЛЮС-Ф.ОВ3.1 | Отвод прямоугольного воздуховода 90° 400x1000-400x1000 | шт. | 1
1979 | ПРД-02/24-ПЛЮС-Ф.ОВ3.1 | Отвод прямоугольного воздуховода 90° 500x300-500x300 | шт. | 2
1980 | ПРД-02/24-ПЛЮС-Ф.ОВ3.1 | Отвод прямоугольного воздуховода 90° 500x400-500x400 | шт. | 4
1981 | ПРД-02/24-ПЛЮС-Ф.ОВ3.1 | Отвод прямоугольного воздуховода 90° 500x500-500x500 | шт. | 1
1982 | ПРД-02/24-ПЛЮС-Ф.ОВ3.1 | Отвод прямоугольного воздуховода 90° 500x500h-500x500h | шт. | 3
1983 | ПРД-02/24-ПЛЮС-Ф.ОВ3.1 | Отвод прямоугольного воздуховода 90° 500x800-500x800 | шт. | 2
1984 | ПРД-02/24-ПЛЮС-Ф.ОВ3.1 | Отвод прямоугольного воздуховода 90° 500x1000h-500x1000h | шт. | 1
1985 | ПРД-02/24-ПЛЮС-Ф.ОВ3.1 | Отвод прямоугольного воздуховода 90° 500x1400-500x1400 | шт. | 1
1986 | ПРД-02/24-ПЛЮС-Ф.ОВ3.1 | Отвод прямоугольного воздуховода 90° 600x300h-600x300h | шт. | 1
1987 | ПРД-02/24-ПЛЮС-Ф.ОВ3.1 | Отвод прямоугольного воздуховода 90° 600x800h-600x800h | шт. | 3
1988 | ПРД-02/24-ПЛЮС-Ф.ОВ3.1 | Отвод прямоугольного воздуховода 90° 600x1000-600x1000 | шт. | 1
1989 | ПРД-02/24-ПЛЮС-Ф.ОВ3.1 | Отвод прямоугольного воздуховода 90° 600x1000h-600x1000h | шт. | 4
1990 | ПРД-02/24-ПЛЮС-Ф.ОВ3.1 | Отвод прямоугольного воздуховода 90° 700x400-700x400 | шт. | 1
1991 | ПРД-02/24-ПЛЮС-Ф.ОВ3.1 | Отвод прямоугольного воздуховода 90° 700x400h-700x400h | шт. | 3
1992 | ПРД-02/24-ПЛЮС-Ф.ОВ3.1 | Отвод прямоугольного воздуховода 90° 700x700-700x700 | шт. | 6
1993 | ПРД-02/24-ПЛЮС-Ф.ОВ3.1 | Отвод прямоугольного воздуховода 90° 700x700h-700x700h | шт. | 3
1994 | ПРД-02/24-ПЛЮС-Ф.ОВ3.1 | Отвод прямоугольного воздуховода 90° 700x800-700x800 | шт. | 1
1995 | ПРД-02/24-ПЛЮС-Ф.ОВ3.1 | Отвод прямоугольного воздуховода 90° 700x800h-700x800h | шт. | 1
1996 | ПРД-02/24-ПЛЮС-Ф.ОВ3.1 | Отвод прямоугольного воздуховода 90° 700x1000-700x1000 | шт. | 1
1997 | ПРД-02/24-ПЛЮС-Ф.ОВ3.1 | Отвод прямоугольного воздуховода 90° 700x1000h-700x1000h | шт. | 1
1998 | ПРД-02/24-ПЛЮС-Ф.ОВ3.1 | Отвод прямоугольного воздуховода 90° 700x1200-700x1200 | шт. | 2
1999 | ПРД-02/24-ПЛЮС-Ф.ОВ3.1 | Отвод прямоугольного воздуховода 90° 750x800h-750x800h | шт. | 1
2000 | ПРД-02/24-ПЛЮС-Ф.ОВ3.1 | Отвод прямоугольного воздуховода 90° 800x500-800x500 | шт. | 1
2001 | ПРД-02/24-ПЛЮС-Ф.ОВ3.1 | Отвод прямоугольного воздуховода 90° 800x600h-800x600h | шт. | 3
2002 | ПРД-02/24-ПЛЮС-Ф.ОВ3.1 | Отвод прямоугольного воздуховода 90° 800x700-800x700 | шт. | 4
2003 | ПРД-02/24-ПЛЮС-Ф.ОВ3.1 | Отвод прямоугольного воздуховода 90° 800x700h-800x700h | шт. | 2
2004 | ПРД-02/24-ПЛЮС-Ф.ОВ3.1 | Отвод прямоугольного воздуховода 90° 800x800h-800x800h | шт. | 1
2005 | ПРД-02/24-ПЛЮС-Ф.ОВ3.1 | Отвод прямоугольного воздуховода 90° 800x1000-800x1000 | шт. | 3
2006 | ПРД-02/24-ПЛЮС-Ф.ОВ3.1 | Отвод прямоугольного воздуховода 90° 800x1200-800x1200 | шт. | 3
2007 | ПРД-02/24-ПЛЮС-Ф.ОВ3.1 | Отвод прямоугольного воздуховода 90° 1000x400h-1000x400h | шт. | 1
2008 | ПРД-02/24-ПЛЮС-Ф.ОВ3.1 | Отвод прямоугольного воздуховода 90° 1000x600-1000x600 | шт. | 2
2009 | ПРД-02/24-ПЛЮС-Ф.ОВ3.1 | Отвод прямоугольного воздуховода 90° 1000x600h-1000x600h | шт. | 5
2010 | ПРД-02/24-ПЛЮС-Ф.ОВ3.1 | Отвод прямоугольного воздуховода 90° 1000x700-1000x700 | шт. | 3
2011 | ПРД-02/24-ПЛЮС-Ф.ОВ3.1 | Отвод прямоугольного воздуховода 90° 1000x700h-1000x700h | шт. | 1
2012 | ПРД-02/24-ПЛЮС-Ф.ОВ3.1 | Отвод прямоугольного воздуховода 90° 1000x800-1000x800 | шт. | 1
2013 | ПРД-02/24-ПЛЮС-Ф.ОВ3.1 | Отвод прямоугольного воздуховода 90° 1000x800h-1000x800h | шт. | 3
2014 | ПРД-02/24-ПЛЮС-Ф.ОВ3.1 | Отвод прямоугольного воздуховода 90° 1000x900-1000x900 | шт. | 1
2015 | ПРД-02/24-ПЛЮС-Ф.ОВ3.1 | Отвод прямоугольного воздуховода 90° 1000x2000h-1000x2000h | шт. | 2
2016 | ПРД-02/24-ПЛЮС-Ф.ОВ3.1 | Отвод прямоугольного воздуховода 90° 1200x700-1200x700 | шт. | 3
2017 | ПРД-02/24-ПЛЮС-Ф.ОВ3.1 | Отвод прямоугольного воздуховода 90° 1200x700h-1200x700h | шт. | 4
2018 | ПРД-02/24-ПЛЮС-Ф.ОВ3.1 | Отвод прямоугольного воздуховода 90° 1200x800-1200x800 | шт. | 1
2019 | ПРД-02/24-ПЛЮС-Ф.ОВ3.1 | Отвод прямоугольного воздуховода 90° 1400x500-1400x500 | шт. | 2
2020 | ПРД-02/24-ПЛЮС-Ф.ОВ3.1 | Отвод прямоугольного воздуховода 90° 2000x1000h-2000x1000h | шт. | 2
2021 | ПРД-02/24-ПЛЮС-Ф.ОВ3.1 | Переход воздуховода с круглого на прямоугольное сечение 400x500h-ø500 | шт. | 1
2022 | ПРД-02/24-ПЛЮС-Ф.ОВ3.1 | Переход воздуховода с круглого на прямоугольное сечение 400x1000h-ø630 | шт. | 1
2023 | ПРД-02/24-ПЛЮС-Ф.ОВ3.1 | Переход воздуховода с круглого на прямоугольное сечение 560x560h-ø560 | шт. | 1
2024 | ПРД-02/24-ПЛЮС-Ф.ОВ3.1 | Переход воздуховода с круглого на прямоугольное сечение 600x800h-ø560 | шт. | 1
2025 | ПРД-02/24-ПЛЮС-Ф.ОВ3.1 | Переход воздуховода с круглого на прямоугольное сечение 600x1000h-ø800 | шт. | 1
2026 | ПРД-02/24-ПЛЮС-Ф.ОВ3.1 | Переход воздуховода с круглого на прямоугольное сечение 700x700h-ø710 | шт. | 1
2027 | ПРД-02/24-ПЛЮС-Ф.ОВ3.1 | Переход воздуховода с круглого на прямоугольное сечение 800x500-ø710 | шт. | 1
2028 | ПРД-02/24-ПЛЮС-Ф.ОВ3.1 | Переход воздуховода с круглого на прямоугольное сечение 800x700h-ø800 | шт. | 1
2029 | ПРД-02/24-ПЛЮС-Ф.ОВ3.1 | Переход воздуховода с круглого на прямоугольное сечение 800x750h-ø800 | шт. | 1
2030 | ПРД-02/24-ПЛЮС-Ф.ОВ3.1 | Переход воздуховода с круглого на прямоугольное сечение 800x800h-ø800 | шт. | 1
2031 | ПРД-02/24-ПЛЮС-Ф.ОВ3.1 | Переход воздуховода с круглого на прямоугольное сечение 900x900h-ø900 | шт. | 1
2032 | ПРД-02/24-ПЛЮС-Ф.ОВ3.1 | Переход воздуховода с круглого на прямоугольное сечение 1000x500h-ø710 | шт. | 1
2033 | ПРД-02/24-ПЛЮС-Ф.ОВ3.1 | Переход воздуховода с круглого на прямоугольное сечение 1000x800-ø800 | шт. | 1
2034 | ПРД-02/24-ПЛЮС-Ф.ОВ3.1 | Переход воздуховода с круглого на прямоугольное сечение 1000x800h-ø800 | шт. | 1
2035 | ПРД-02/24-ПЛЮС-Ф.ОВ3.1 | Переход воздуховода с круглого на прямоугольное сечение 1000x900-ø1000 | шт. | 1
2036 | ПРД-02/24-ПЛЮС-Ф.ОВ3.1 | Переход воздуховода с круглого на прямоугольное сечение 1000x900h-ø1000 | шт. | 3
2037 | ПРД-02/24-ПЛЮС-Ф.ОВ3.1 | Переход воздуховода с круглого на прямоугольное сечение 1100x1100h-ø800 | шт. | 1
2038 | ПРД-02/24-ПЛЮС-Ф.ОВ3.1 | Переход воздуховода с круглого на прямоугольное сечение 1100x1100h-ø1000 | шт. | 4
2039 | ПРД-02/24-ПЛЮС-Ф.ОВ3.1 | Переход воздуховода с круглого на прямоугольное сечение 1200x800-ø900 | шт. | 1
2040 | ПРД-02/24-ПЛЮС-Ф.ОВ3.1 | Переход воздуховода с круглого на прямоугольное сечение 1200x800h-ø900 | шт. | 3
2041 | ПРД-02/24-ПЛЮС-Ф.ОВ3.1 | Переход воздуховода с круглого на прямоугольное сечение 1300x1000h-ø1120 | шт. | 1
2042 | ПРД-02/24-ПЛЮС-Ф.ОВ3.1 | Переход воздуховода с круглого на прямоугольное сечение 1500x1500h-ø1120 | шт. | 1
2043 | ПРД-02/24-ПЛЮС-Ф.ОВ3.1 | Переход воздуховода с круглого на прямоугольное сечение 1500x1500h-ø1250 | шт. | 1
2044 | ПРД-02/24-ПЛЮС-Ф.ОВ3.1 | Переход воздуховода с круглого на прямоугольное сечение 2000x1000h-ø1250 | шт. | 4
2045 | ПРД-02/24-ПЛЮС-Ф.ОВ3.1 | Переход воздуховода с круглого на прямоугольное сечение ø560-400x500h | шт. | 2
2046 | ПРД-02/24-ПЛЮС-Ф.ОВ3.1 | Переход воздуховода с круглого на прямоугольное сечение ø560-500x450h | шт. | 1
2047 | ПРД-02/24-ПЛЮС-Ф.ОВ3.1 | Переход воздуховода с круглого на прямоугольное сечение ø630-600x400h | шт. | 1
2048 | ПРД-02/24-ПЛЮС-Ф.ОВ3.1 | Переход воздуховода с круглого на прямоугольное сечение ø630-700x400h | шт. | 1
2049 | ПРД-02/24-ПЛЮС-Ф.ОВ3.1 | Переход воздуховода с круглого на прямоугольное сечение ø630-900x300h | шт. | 1
2050 | ПРД-02/24-ПЛЮС-Ф.ОВ3.1 | Переход воздуховода с круглого на прямоугольное сечение ø800-1000x500h | шт. | 1
2051 | ПРД-02/24-ПЛЮС-Ф.ОВ3.1 | Переход воздуховода с круглого на прямоугольное сечение ø900-1000x600h | шт. | 1
2052 | ПРД-02/24-ПЛЮС-Ф.ОВ3.1 | Переход воздуховода с круглого на прямоугольное сечение ø1120-1000x700h | шт. | 1
2053 | ПРД-02/24-ПЛЮС-Ф.ОВ3.1 | Переход воздуховода с круглого на прямоугольное сечение ø1120-1000x800 | шт. | 1
2054 | ПРД-02/24-ПЛЮС-Ф.ОВ3.1 | Переход воздуховода с круглого на прямоугольное сечение ø1250-600x900 | шт. | 1
2055 | ПРД-02/24-ПЛЮС-Ф.ОВ3.1 | Переход воздуховода с круглого на прямоугольное сечение ø1250-1200x700 | шт. | 1
2056 | ПРД-02/24-ПЛЮС-Ф.ОВ3.1 | Переход воздуховода с круглого на прямоугольное сечение ø1250-1200x700h | шт. | 1
2057 | ПРД-02/24-ПЛЮС-Ф.ОВ3.1 | Переход воздуховода с круглого на прямоугольное сечение ø1250-1400x500 | шт. | 1
2058 | ПРД-02/24-ПЛЮС-Ф.ОВ3.1 | Переход воздуховода с круглого на прямоугольное сечение ø1250-1400x600 | шт. | 1
2059 | ПРД-02/24-ПЛЮС-Ф.ОВ3.1 | Переход круглого сечения ø1250-ø900 | шт. | 4
2060 | ПРД-02/24-ПЛЮС-Ф.ОВ3.1 | Переход прямоугольного сечения 400x1000h-400x700h | шт. | 1
2061 | ПРД-02/24-ПЛЮС-Ф.ОВ3.1 | Переход прямоугольного сечения 400x1200h-600x800h | шт. | 1
2062 | ПРД-02/24-ПЛЮС-Ф.ОВ3.1 | Переход прямоугольного сечения 500x500-400x500 | шт. | 1
2063 | ПРД-02/24-ПЛЮС-Ф.ОВ3.1 | Переход прямоугольного сечения 500x500h-500x400h | шт. | 2
2064 | ПРД-02/24-ПЛЮС-Ф.ОВ3.1 | Переход прямоугольного сечения 600x800h-400x1200h | шт. | 1
2065 | ПРД-02/24-ПЛЮС-Ф.ОВ3.1 | Переход прямоугольного сечения 600x800h-800x600h | шт. | 1
2066 | ПРД-02/24-ПЛЮС-Ф.ОВ3.1 | Переход прямоугольного сечения 700x300-500x300 | шт. | 3
2067 | ПРД-02/24-ПЛЮС-Ф.ОВ3.1 | Переход прямоугольного сечения 700x300-700x300 | шт. | 1
2068 | ПРД-02/24-ПЛЮС-Ф.ОВ3.1 | Переход прямоугольного сечения 700x400-200x150 | шт. | 1
2069 | ПРД-02/24-ПЛЮС-Ф.ОВ3.1 | Переход прямоугольного сечения 700x400-700x400 | шт. | 1
2070 | ПРД-02/24-ПЛЮС-Ф.ОВ3.1 | Переход прямоугольного сечения 700x700-700x400 | шт. | 1
2071 | ПРД-02/24-ПЛЮС-Ф.ОВ3.1 | Переход прямоугольного сечения 700x800h-600x900h | шт. | 1
2072 | ПРД-02/24-ПЛЮС-Ф.ОВ3.1 | Переход прямоугольного сечения 800x500-700x300 | шт. | 1
2073 | ПРД-02/24-ПЛЮС-Ф.ОВ3.1 | Переход прямоугольного сечения 800x600h-1000x400h | шт. | 1
2074 | ПРД-02/24-ПЛЮС-Ф.ОВ3.1 | Переход прямоугольного сечения 900x400-700x300 | шт. | 2
2075 | ПРД-02/24-ПЛЮС-Ф.ОВ3.1 | Переход прямоугольного сечения 1000x300h-600x300h | шт. | 1
2076 | ПРД-02/24-ПЛЮС-Ф.ОВ3.1 | Переход прямоугольного сечения 1000x400h-1000x300h | шт. | 1
2077 | ПРД-02/24-ПЛЮС-Ф.ОВ3.1 | Переход прямоугольного сечения 1000x500h-800x600h | шт. | 1
2078 | ПРД-02/24-ПЛЮС-Ф.ОВ3.1 | Переход прямоугольного сечения 1000x500h-1000x400h | шт. | 1
2079 | ПРД-02/24-ПЛЮС-Ф.ОВ3.1 | Переход прямоугольного сечения 1000x600-900x400 | шт. | 1
2080 | ПРД-02/24-ПЛЮС-Ф.ОВ3.1 | Переход прямоугольного сечения 1000x600-1000x400 | шт. | 1
2081 | ПРД-02/24-ПЛЮС-Ф.ОВ3.1 | Переход прямоугольного сечения 1000x600h-600x1000h | шт. | 1
2082 | ПРД-02/24-ПЛЮС-Ф.ОВ3.1 | Переход прямоугольного сечения 1000x700-700x700 | шт. | 1
2083 | ПРД-02/24-ПЛЮС-Ф.ОВ3.1 | Переход прямоугольного сечения 1000x800h-800x1000h | шт. | 1
2084 | ПРД-02/24-ПЛЮС-Ф.ОВ3.1 | Переход прямоугольного сечения 1000x900-1000x800 | шт. | 2
2085 | ПРД-02/24-ПЛЮС-Ф.ОВ3.1 | Переход прямоугольного сечения 1200x700-700x1200 | шт. | 1
2086 | ПРД-02/24-ПЛЮС-Ф.ОВ3.1 | Переход прямоугольного сечения 1200x800-1000x800 | шт. | 2
2087 | ПРД-02/24-ПЛЮС-Ф.ОВ3.1 | Переход прямоугольного сечения 1200x800-1400x500 | шт. | 1
2088 | ПРД-02/24-ПЛЮС-Ф.ОВ3.1 | Переход прямоугольного сечения 1200x800-1400x600 | шт. | 1
2089 | ПРД-02/24-ПЛЮС-Ф.ОВ3.1 | Тройник круглый с прямоугольной врезкой 500x500h-ø500-ø500 | шт. | 2
2090 | ПРД-02/24-ПЛЮС-Ф.ОВ3.1 | Тройник круглый с прямоугольной врезкой 500x500h-ø560-ø560 | шт. | 3
2091 | ПРД-02/24-ПЛЮС-Ф.ОВ3.1 | Тройник круглый с прямоугольной врезкой 650x650h-ø710-ø710 | шт. | 1
2092 | ПРД-02/24-ПЛЮС-Ф.ОВ3.1 | Тройник круглый с прямоугольной врезкой ø560-ø560-200x150h | шт. | 1
2093 | ПРД-02/24-ПЛЮС-Ф.ОВ3.1 | Тройник круглый с прямоугольной врезкой ø560-ø560-400x500 | шт. | 5
2094 | ПРД-02/24-ПЛЮС-Ф.ОВ3.1 | Тройник круглый с прямоугольной врезкой ø630-ø630-300x500h | шт. | 4
2095 | ПРД-02/24-ПЛЮС-Ф.ОВ3.1 | Тройник круглый с прямоугольной врезкой ø800-ø800-700x700h | шт. | 2
2096 | ПРД-02/24-ПЛЮС-Ф.ОВ3.1 | Тройник прямоугольного воздуховода 400x900-400x900-500x500 | шт. | 1
2097 | ПРД-02/24-ПЛЮС-Ф.ОВ3.1 | Тройник прямоугольного воздуховода 400x1000h-400x1000h- 300x600h | шт. | 1
2098 | ПРД-02/24-ПЛЮС-Ф.ОВ3.1 | Тройник прямоугольного воздуховода 400x1000h-400x1000h- 400x900h | шт. | 2
2099 | ПРД-02/24-ПЛЮС-Ф.ОВ3.1 | Тройник прямоугольного воздуховода 400x1200h-400x1200h- 300x1100h | шт. | 1
2100 | ПРД-02/24-ПЛЮС-Ф.ОВ3.1 | Тройник прямоугольного воздуховода 500x400-500x400- 400x400 | шт. | 1
2101 | ПРД-02/24-ПЛЮС-Ф.ОВ3.1 | Тройник прямоугольного воздуховода 500x500-300x500- 300x500 | шт. | 6
2102 | ПРД-02/24-ПЛЮС-Ф.ОВ3.1 | Тройник прямоугольного воздуховода 500x500-300x700- 300x700 | шт. | 3
2103 | ПРД-02/24-ПЛЮС-Ф.ОВ3.1 | Тройник прямоугольного воздуховода 500x500h-400x500h- 400x500h | шт. | 1
2104 | ПРД-02/24-ПЛЮС-Ф.ОВ3.1 | Тройник прямоугольного воздуховода 500x800-500x800- 300x700 | шт. | 1
2105 | ПРД-02/24-ПЛЮС-Ф.ОВ3.1 | Тройник прямоугольного воздуховода 500x500h-400x500h- 400x500h | шт. | 2
2106 | ПРД-02/24-ПЛЮС-Ф.ОВ3.1 | Тройник прямоугольного воздуховода 500x800-500x800- 300x700 | шт. | 1
2107 | ПРД-02/24-ПЛЮС-Ф.ОВ3.1 | Тройник прямоугольного воздуховода 600x600-400x600- 400x600 | шт. | 1
2108 | ПРД-02/24-ПЛЮС-Ф.ОВ3.1 | Тройник прямоугольного воздуховода 700x400h-700x400h- 200x150h | шт. | 1
2109 | ПРД-02/24-ПЛЮС-Ф.ОВ3.1 | Тройник прямоугольного воздуховода 700x700h-400x700h- 400x700h | шт. | 1
2110 | ПРД-02/24-ПЛЮС-Ф.ОВ3.1 | Тройник прямоугольного воздуховода 700x800-700x800- 700x800 | шт. | 1
2111 | ПРД-02/24-ПЛЮС-Ф.ОВ3.1 | Тройник прямоугольного воздуховода 700x850h-700x850h- 700x700h | шт. | 1
2112 | ПРД-02/24-ПЛЮС-Ф.ОВ3.1 | Тройник прямоугольного воздуховода 700x1000-700x1000- 700x700 | шт. | 1
2113 | ПРД-02/24-ПЛЮС-Ф.ОВ3.1 | Тройник прямоугольного воздуховода 750x800h-750x800h- 700x700h | шт. | 1
2114 | ПРД-02/24-ПЛЮС-Ф.ОВ3.1 | Тройник прямоугольного воздуховода 800x500-800x500- 700x300 | шт. | 2
2115 | ПРД-02/24-ПЛЮС-Ф.ОВ3.1 | Тройник прямоугольного воздуховода 900x400-900x400- 500x300 | шт. | 1
2116 | ПРД-02/24-ПЛЮС-Ф.ОВ3.1 | Тройник прямоугольного воздуховода 900x800-700x1000- 700x1000 | шт. | 1
2117 | ПРД-02/24-ПЛЮС-Ф.ОВ3.1 | Тройник прямоугольного воздуховода 900x800h-700x1000h- 700x1000h | шт. | 1
2118 | ПРД-02/24-ПЛЮС-Ф.ОВ3.1 | Тройник прямоугольного воздуховода 900x1000-900x1000- 500x600 | шт. | 1
2119 | ПРД-02/24-ПЛЮС-Ф.ОВ3.1 | Гибкий мат из каменной ваты покртый сеткой м прошитый проволокой из гальванизированной стали, а также кашированный неармированной алюминиевой фольгой типа ALU1 толщиной 25 мм, предел огнестойкости EI60 ALU1 WIRED MAT 105- 6000х100х25 ТУ 5762-026- 45757203-08 изм. 1 | м2 | 4691.17
2120 | ПРД-02/24-ПЛЮС-Ф.ОВ3.1 | Гибкий мат из каменной ваты покртый сеткой м прошитый проволокой из гальванизированной стали, а также кашированный неармированной алюминиевой фольгой типа ALU1 толщиной 40 мм, предел огнестойкости EI120 ALU1 WIRED MAT 105- 6000х100х40 ТУ 5762-026- 45757203-08 изм. 1 | м2 | 46.44
2121 |  | «Арктический центр эпоса и искусств»
2122 |  | Вентиляция противодымная. Основные трассы
2123 | ПРД-02/24-ПЛЮС-АЦ.ОВ3.1 | Вентилятор приточный осевой встраиваемый №7, 1 с монтажными опорами,общепромышленного исполнения, с электродвигателем мощностью 5. 5 кВт,число полюсов 2, климатическое исполнение УХЛ1 PVO-071 D-2-УХЛ1 VENTZ | шт. | 1
2124 | ПРД-02/24-ПЛЮС-АЦ.ОВ3.1 | Вставка гибкая VG-7, 1 -У1 VENTZ | шт. | 2
2125 | ПРД-02/24-ПЛЮС-АЦ.ОВ3.1 | Монтажная опора для осевого вентилятора №7, 1 , общепромышленное исполнение, климатическое исполнение У1 MOV-7, 1 -У1 VENTZ | шт. | 1
2126 | ПРД-02/24-ПЛЮС-АЦ.ОВ3.1 | Вентилятор приточный осевой встраиваемый №5, 6 с монтажными опорами, общепромышленного исполнения, с электродвигателем мощностью 5. 5 кВт, число полюсов 2, климатическое исполнение УХЛ1 PVO-056H-2-УХЛ1 VENTZ | шт. | 1
2127 | ПРД-02/24-ПЛЮС-АЦ.ОВ3.1 | Вставка гибкая VENTZ | шт. | 2
2128 | ПРД-02/24-ПЛЮС-АЦ.ОВ3.1 | Монтажная опора для осевого вентилятора №5, 6, общепромышленное исполнение, климатическое исполнение У1 MOV-5, 6-У1 VENTZ | шт. | 1
2129 | ПРД-02/24-ПЛЮС-АЦ.ОВ3.1 | Вентилятор приточный осевой встраиваемый №5, 6 с монтажными опорами, общепромышленного исполнения, с электродвигателем мощностью 4 кВт, число полюсов 2, климатическое исполнение УХЛ1 PVO-056F-2-УХЛ1 VENTZ | шт. | 1
2130 | ПРД-02/24-ПЛЮС-АЦ.ОВ3.1 | Вставка гибкая VENTZ | шт. | 2
2131 | ПРД-02/24-ПЛЮС-АЦ.ОВ3.1 | Монтажная опора для осевого вентилятора №5, 6, общепромышленное исполнение, климатическое исполнение У1 MOV-5, 6-У1 VENTZ | шт. | 1
2132 | ПРД-02/24-ПЛЮС-АЦ.ОВ3.1 | Вентилятор приточный осевой встраиваемый №5 с монтажными опорами, общепромышленного исполнения, с электродвигателем мощностью 1 . 1 кВт, число полюсов 2, климатическое исполнение У2 PVO-050A-2-У2 VENTZ | шт. | 1
2133 | ПРД-02/24-ПЛЮС-АЦ.ОВ3.1 | Вставка гибкая VENTZ | шт. | 2
2134 | ПРД-02/24-ПЛЮС-АЦ.ОВ3.1 | Монтажная опора для осевого вентилятора №5, общепромышленное исполнение, климатическое исполнение У1 MOV-5-У1 VENTZ | шт. | 1
2135 | ПРД-02/24-ПЛЮС-АЦ.ОВ3.1 | Вентилятор приточный осевой встраиваемый №7, 1 с монтажными опорами, общепромышленного исполнения, с электродвигателем мощностью 7. 5 кВт, число полюсов 2, климатическое исполнение УХЛ1 PVO-071 F-2-УХЛ1 VENTZ | шт. | 1
2136 | ПРД-02/24-ПЛЮС-АЦ.ОВ3.1 | Вставка гибкая VENTZ | шт. | 2
2137 | ПРД-02/24-ПЛЮС-АЦ.ОВ3.1 | Монтажная опора для осевого вентилятора №7, 1 , общепромышленное исполнение, климатическое исполнение У1 MOV-7, 1 -У1 VENTZ | шт. | 1
2138 | ПРД-02/24-ПЛЮС-АЦ.ОВ3.1 | Вентилятор приточный осевой встраиваемый №5, 6 с монтажными опорами, общепромышленного исполнения, с электродвигателем мощностью 4 кВт, число полюсов 2, климатическое исполнение УХЛ1 PVO-056F-2-УХЛ1 VENTZ | шт. | 1
2139 | ПРД-02/24-ПЛЮС-АЦ.ОВ3.1 | Вставка гибкая VENTZ | шт. | 2
2140 | ПРД-02/24-ПЛЮС-АЦ.ОВ3.1 | Монтажная опора для осевого вентилятора №5, 6, общепромышленное исполнение, климатическое исполнение У1 MOV-5, 6-У1 VENTZ | шт. | 1
2141 | ПРД-02/24-ПЛЮС-АЦ.ОВ3.1 | Вентилятор приточный осевой встраиваемый №8 с монтажными опорами, общепромышленного исполнения, с электродвигателем мощностью 1 1 кВт, число полюсов 2, климатическое исполнение УХЛ1 PVO-080G-2-УХЛ1 VENTZ | шт. | 1
2142 | ПРД-02/24-ПЛЮС-АЦ.ОВ3.1 | Вставка гибкая VENTZ | шт. | 2
2143 | ПРД-02/24-ПЛЮС-АЦ.ОВ3.1 | Монтажная опора для осевого вентилятора №8, общепромышленное исполнение, климатическое исполнение У1 MOV-8-У1 VENTZ | шт. | 1
2144 | ПРД-02/24-ПЛЮС-АЦ.ОВ3.1 | Вентилятор приточный осевой встраиваемый №5, 6 с монтажными опорами,общепромышленного исполнения, с электродвигателем мощностью 4 кВт,число полюсов 2, климатическое исполнение УХЛ1 PVO-056F-2-УХЛ1 VENTZ | шт. | 1
2145 | ПРД-02/24-ПЛЮС-АЦ.ОВ3.1 | Вставка гибкая VENTZ | шт. | 2
2146 | ПРД-02/24-ПЛЮС-АЦ.ОВ3.1 | Монтажная опора для осевого вентилятора №5, 6, общепромышленное исполнение, климатическое исполнение У1 MOV-5, 6-У1 VENTZ | шт. | 1
2147 | ПРД-02/24-ПЛЮС-АЦ.ОВ3.1 | Вентилятор приточный осевой встраиваемый №1 1 , 2 с монтажными опорами, общепромышленного исполнения, с электродвигателем мощностью 3 кВт, число полюсов 4, климатическое исполнение УХЛ1 PVO-1 1 2A-4-УХЛ1 VENTZ | шт. | 1
2148 | ПРД-02/24-ПЛЮС-АЦ.ОВ3.1 | Вставка гибкая VENTZ | шт. | 2
2149 | ПРД-02/24-ПЛЮС-АЦ.ОВ3.1 | Монтажная опора для осевого вентилятора №1 1 , 2, общепромышленное исполнение, климатическое исполнение У1 MOV-1 1 , 2-У1 VENTZ | шт. | 1
2150 | ПРД-02/24-ПЛЮС-АЦ.ОВ3.1 | Вентилятор приточный осевой встраиваемый №7, 1 с монтажными опорами, общепромышленного исполнения, с электродвигателем мощностью 5. 5 кВт, число полюсов 2, климатическое исполнение УХЛ1 PVO-071 D-2-УХЛ1 VENTZ | шт. | 1
2151 | ПРД-02/24-ПЛЮС-АЦ.ОВ3.1 | Вставка гибкая VENTZ | шт. | 2
2152 | ПРД-02/24-ПЛЮС-АЦ.ОВ3.1 | Монтажная опора для осевого вентилятора №7, 1 , общепромышленное исполнение, климатическое исполнение У1 MOV-7, 1 -У1 VENTZ | шт. | 1
2153 | ПРД-02/24-ПЛЮС-АЦ.ОВ3.1 | Вентилятор приточный осевой встраиваемый №7, 1 с монтажными опорами, общепромышленного исполнения, с электродвигателем мощностью 5. 5 кВт, число полюсов 2, климатическое исполнение УХЛ1 PVO-071 D-2-УХЛ1 VENTZ | шт. | 1
2154 | ПРД-02/24-ПЛЮС-АЦ.ОВ3.1 | Вставка гибкая VENTZ | шт. | 2
2155 | ПРД-02/24-ПЛЮС-АЦ.ОВ3.1 | Монтажная опора для осевого вентилятора №7, 1 , общепромышленное исполнение, климатическое исполнение У1 MOV-7, 1 -У1 VENTZ | шт. | 1
2156 | ПРД-02/24-ПЛЮС-АЦ.ОВ3.1 | Вентилятор приточный осевой встраиваемый №1 1 , 2 с монтажными опорами, общепромышленного исполнения, с электродвигателем мощностью 1 8. 5 кВт, число полюсов 4, климатическое исполнение УХЛ1 PVO-1 1 2L-4-УХЛ1 VENTZ | шт. | 1
2157 | ПРД-02/24-ПЛЮС-АЦ.ОВ3.1 | Вставка гибкая VENTZ | шт. | 2
2158 | ПРД-02/24-ПЛЮС-АЦ.ОВ3.1 | Монтажная опора для осевого вентилятора №1 1 , 2, общепромышленное исполнение, климатическое исполнение У1 MOV-1 1 , 2-У1 VENTZ | шт. | 1
2159 | ПРД-02/24-ПЛЮС-АЦ.ОВ3.1 | Вентилятор приточный осевой встраиваемый №1 1 , 2 с монтажными опорами, общепромышленного исполнения, с электродвигателем мощностью 1 8. 5 кВт, число полюсов 4, климатическое исполнение УХЛ1 PVO-1 1 2L-4-УХЛ1 VENTZ | шт. | 1
2160 | ПРД-02/24-ПЛЮС-АЦ.ОВ3.1 | Вставка гибкая VENTZ | шт. | 2
2161 | ПРД-02/24-ПЛЮС-АЦ.ОВ3.1 | Монтажная опора для осевого вентилятора №1 1 , 2, общепромышленное исполнение, климатическое исполнение У1 MOV-1 1 , 2-У1 VENTZ | шт. | 1
2162 | ПРД-02/24-ПЛЮС-АЦ.ОВ3.1 | Вентилятор приточный осевой встраиваемый №1 1 , 2 с монтажными опорами, общепромышленного исполнения, с электродвигателем мощностью 1 8. 5 кВт, число полюсов 4, климатическое исполнение УХЛ1 PVO-1 1 2L-4-УХЛ1 VENTZ | шт. | 1
2163 | ПРД-02/24-ПЛЮС-АЦ.ОВ3.1 | Вставка гибкая VENTZ | шт. | 2
2164 | ПРД-02/24-ПЛЮС-АЦ.ОВ3.1 | Монтажная опора для осевого вентилятора №1 1 , 2, общепромышленное исполнение, климатическое исполнение У1 MOV-1 1 , 2-У1 VENTZ | шт. | 1
2165 | ПРД-02/24-ПЛЮС-АЦ.ОВ3.1 | Вентилятор приточный осевой встраиваемый №1 1 , 2 с монтажными опорами, общепромышленного исполнения, с электродвигателем мощностью 1 8. 5 кВт, число полюсов 4, климатическое исполнение УХЛ1 PVO-1 1 2L-4-УХЛ1 VENTZ | шт. | 1
2166 | ПРД-02/24-ПЛЮС-АЦ.ОВ3.1 | Вставка гибкая VENTZ | шт. | 2
2167 | ПРД-02/24-ПЛЮС-АЦ.ОВ3.1 | Монтажная опора для осевого вентилятора №1 1 , 2, общепромышленное исполнение, климатическое исполнение У1 MOV-1 1 , 2-У1 VENTZ | шт. | 1
2168 | ПРД-02/24-ПЛЮС-АЦ.ОВ3.1 | Вентилятор приточный осевой встраиваемый №1 1 , 2 с монтажными опорами, общепромышленного исполнения, с электродвигателем мощностью 1 8. 5 кВт, число полюсов 4, климатическое исполнение УХЛ1 PVO-1 1 2L-4-УХЛ1 VENTZ | шт. | 1
2169 | ПРД-02/24-ПЛЮС-АЦ.ОВ3.1 | Вставка гибкая VENTZ | шт. | 2
2170 | ПРД-02/24-ПЛЮС-АЦ.ОВ3.1 | Монтажная опора для осевого вентилятора №1 1 , 2, общепромышленное исполнение, климатическое исполнение У1 MOV-1 1 , 2-У1 VENTZ | шт. | 1
2171 | ПРД-02/24-ПЛЮС-АЦ.ОВ3.1 | Вентилятор приточный осевой встраиваемый №1 1 , 2 с монтажными опорами, общепромышленного исполнения, с электродвигателем мощностью 1 8. 5 кВт, число полюсов 4, климатическое исполнение УХЛ1 PVO-1 1 2L-4-УХЛ1 VENTZ | шт. | 1
2172 | ПРД-02/24-ПЛЮС-АЦ.ОВ3.1 | Вставка гибкая VENTZ | шт. | 2
2173 | ПРД-02/24-ПЛЮС-АЦ.ОВ3.1 | Монтажная опора для осевого вентилятора №1 1 , 2, общепромышленное исполнение, климатическое исполнение У1 MOV-1 1 , 2-У1 VENTZ | шт. | 1
2174 | ПРД-02/24-ПЛЮС-АЦ.ОВ3.1 | Вентилятор приточный осевой встраиваемый №1 1 , 2 с монтажными опорами, общепромышленного исполнения, с электродвигателем мощностью 1 8. 5 кВт, число полюсов 4, климатическое исполнение УХЛ1 PVO-1 1 2L-4-УХЛ1 VENTZ | шт. | 1
2175 | ПРД-02/24-ПЛЮС-АЦ.ОВ3.1 | Вставка гибкая VENTZ | шт. | 2
2176 | ПРД-02/24-ПЛЮС-АЦ.ОВ3.1 | Монтажная опора для осевого вентилятора №1 1 , 2, общепромышленное исполнение, климатическое исполнение У1 MOV-1 1 , 2-У1 VENTZ | шт. | 1
2177 | ПРД-02/24-ПЛЮС-АЦ.ОВ3.1 | Вентилятор приточный осевой встраиваемый №1 1 , 2 с монтажными опорами, общепромышленного исполнения, с электродвигателем мощностью 1 8. 5 кВт, число полюсов 4, климатическое исполнение УХЛ1 PVO-1 1 2L-4-УХЛ1 VENTZ | шт. | 1
2178 | ПРД-02/24-ПЛЮС-АЦ.ОВ3.1 | Вставка гибкая VENTZ | шт. | 2
2179 | ПРД-02/24-ПЛЮС-АЦ.ОВ3.1 | Монтажная опора для осевого вентилятора №1 1 , 2, общепромышленное исполнение, климатическое исполнение У1 MOV-1 1 , 2-У1 VENTZ | шт. | 1
2180 | ПРД-02/24-ПЛЮС-АЦ.ОВ3.1 | Вентилятор приточный осевой встраиваемый №1 1 , 2 с монтажными опорами, общепромышленного исполнения, с электродвигателем мощностью 1 8. 5 кВт, число полюсов 4, климатическое исполнение УХЛ1 PVO-1 1 2K-4-УХЛ1 VENTZ | шт. | 1
2181 | ПРД-02/24-ПЛЮС-АЦ.ОВ3.1 | Вставка гибкая VENTZ | шт. | 2
2182 | ПРД-02/24-ПЛЮС-АЦ.ОВ3.1 | Монтажная опора для осевого вентилятора №1 1 , 2, общепромышленное исполнение, климатическое исполнение У1 MOV-1 1 , 2-У1 VENTZ | шт. | 1
2183 | ПРД-02/24-ПЛЮС-АЦ.ОВ3.1 | Вентилятор приточный осевой встраиваемый №6, 3 с монтажными опорами, общепромышленного исполнения, с электродвигателем мощностью 3 кВт, число полюсов 2, климатическое исполнение УХЛ1 PVO-063C-2-УХЛ1 VENTZ | шт. | 1
2184 | ПРД-02/24-ПЛЮС-АЦ.ОВ3.1 | Вставка гибкая VENTZ | шт. | 2
2185 | ПРД-02/24-ПЛЮС-АЦ.ОВ3.1 | Монтажная опора для осевого вентилятора №6, 3, общепромышленное исполнение, климатическое исполнение У1 MOV-6, 3-У1 VENTZ | шт. | 1
2186 | ПРД-02/24-ПЛЮС-АЦ.ОВ3.1 | Вентилятор приточный осевой встраиваемый №6, 3 с монтажными опорами, общепромышленного исполнения, с электродвигателем мощностью 3 кВт, число полюсов 2, климатическое исполнение УХЛ1 PVO-063C-2-УХЛ1 VENTZ | шт. | 1
2187 | ПРД-02/24-ПЛЮС-АЦ.ОВ3.1 | Вставка гибкая VENTZ | шт. | 2
2188 | ПРД-02/24-ПЛЮС-АЦ.ОВ3.1 | Монтажная опора для осевого вентилятора №6, 3, общепромышленное исполнение, климатическое исполнение У1 MOV-6, 3-У1 VENTZ | шт. | 1
2189 | ПРД-02/24-ПЛЮС-АЦ.ОВ3.1 | Вентилятор приточный осевой встраиваемый №5, 6 с монтажными опорами, общепромышленного исполнения, с электродвигателем мощностью 3 кВт, число полюсов 2, климатическое исполнение УХЛ1PVO-056D-2-УХЛ1 VENTZ | шт. | 1
2190 | ПРД-02/24-ПЛЮС-АЦ.ОВ3.1 | Вставка гибкая VENTZ | шт. | 2
2191 | ПРД-02/24-ПЛЮС-АЦ.ОВ3.1 | Монтажная опора для осевого вентилятора №5, 6, общепромышленное исполнение, климатическое исполнение У1 MOV-5, 6-У1 VENTZ | шт. | 1
2192 | ПРД-02/24-ПЛЮС-АЦ.ОВ3.1 | Вентилятор приточный радиально-осевой встраиваемый для прямоугольного канала 700x400, общепромышленного исполнения, с электродвигателем мощностью 0. 25 кВт, число полюсов 4, климатическое исполнение У2 PVRO-70х40C-4-У2 Vent z | шт. | 1
2193 | ПРД-02/24-ПЛЮС-АЦ.ОВ3.1 | Вентилятор приточный осевой встраиваемый №5, 6 с монтажными опорами, общепромышленного исполнения, с электродвигателем мощностью 4 кВт, число полюсов 2, климатическое исполнение УХЛ1 PVO-056F-2-УХЛ1 VENTZ | шт. | 1
2194 | ПРД-02/24-ПЛЮС-АЦ.ОВ3.1 | Вставка гибкая VENTZ | шт. | 2
2195 | ПРД-02/24-ПЛЮС-АЦ.ОВ3.1 | Монтажная опора для осевого вентилятора №5, 6, общепромышленное исполнение, климатическое исполнение У1 MOV-5, 6-У1 VENTZ | шт. | 1
2196 | ПРД-02/24-ПЛЮС-АЦ.ОВ3.1 | Вентилятор приточный радиально-осевой встраиваемый для прямоугольного канала 900x500, общепромышленного исполнения, с электродвигателем мощностью 0. 55 кВт, число полюсов 4, климатическое исполнение У2 PVRO-90х50A-4-У2 Vent z | шт. | 1
2197 | ПРД-02/24-ПЛЮС-АЦ.ОВ3.1 | Вентилятор приточный осевой встраиваемый №5, 6 с монтажными опорами, общепромышленного исполнения, с электродвигателем мощностью 3 кВт, число полюсов 2, климатическое исполнение УХЛ1 PVO-056D-2-УХЛ1 VENTZ | шт. | 1
2198 | ПРД-02/24-ПЛЮС-АЦ.ОВ3.1 | Вставка гибкая VENTZ | шт. | 2
2199 | ПРД-02/24-ПЛЮС-АЦ.ОВ3.1 | Монтажная опора для осевого вентилятора №5, 6, общепромышленное исполнение, климатическое исполнение У1 MOV-5, 6-У1 VENTZ | шт. | 1
2200 | ПРД-02/24-ПЛЮС-АЦ.ОВ3.1 | Вентилятор приточный осевой встраиваемый №7, 1 с монтажными опорами, общепромышленного исполнения, с электродвигателем мощностью 4 кВт,число полюсов 2, климатическое исполнение УХЛ1 PVO-071 C-2-УХЛ1 VENTZ | шт. | 1
2201 | ПРД-02/24-ПЛЮС-АЦ.ОВ3.1 | Вставка гибкая VENTZ | шт. | 2
2202 | ПРД-02/24-ПЛЮС-АЦ.ОВ3.1 | Монтажная опора для осевого вентилятора №7, 1 , общепромышленное исполнение, климатическое исполнение У1 MOV-7, 1 -У1 VENTZ | шт. | 1
2203 | ПРД-02/24-ПЛЮС-АЦ.ОВ3.1 | Вентилятор приточный осевой встраиваемый №5, 6 с монтажными опорами, общепромышленного исполнения, с электродвигателем мощностью 4 кВт, число полюсов 2, климатическое исполнение УХЛ1 PVO-056F-2-УХЛ1 VENTZ | шт. | 1
2204 | ПРД-02/24-ПЛЮС-АЦ.ОВ3.1 | Вставка гибкая VENTZ | шт. | 2
2205 | ПРД-02/24-ПЛЮС-АЦ.ОВ3.1 | Монтажная опора для осевого вентилятора №5, 6, общепромышленное исполнение, климатическое исполнение У1 MOV-5, 6-У1 VENTZ | шт. | 1
2206 | ПРД-02/24-ПЛЮС-АЦ.ОВ3.1 | Вентилятор приточный осевой встраиваемый №6, 3 с монтажными опорами, общепромышленного исполнения, с электродвигателем мощностью 5. 5 кВт, число полюсов 2, климатическое исполнение УХЛ1 PVO-063F-2-УХЛ1 VENTZ | шт. | 1
2207 | ПРД-02/24-ПЛЮС-АЦ.ОВ3.1 | Вставка гибкая VENTZ | шт. | 2
2208 | ПРД-02/24-ПЛЮС-АЦ.ОВ3.1 | Монтажная опора для осевого вентилятора №6, 3, общепромышленное исполнение, климатическое исполнение У1 MOV-6, 3-У1 VENTZ | шт. | 1
2209 | ПРД-02/24-ПЛЮС-АЦ.ОВ3.1 | Вентилятор приточный осевой встраиваемый №8 с монтажными опорами, общепромышленного исполнения, с электродвигателем мощностью 1 1 кВт, число полюсов 2, климатическое исполнение УХЛ1 PVO-080G-2-УХЛ1 VENTZ | шт. | 1
2210 | ПРД-02/24-ПЛЮС-АЦ.ОВ3.1 | Вставка гибкая VENTZ | шт. | 2
2211 | ПРД-02/24-ПЛЮС-АЦ.ОВ3.1 | Монтажная опора для осевого вентилятора №8, общепромышленное исполнение, климатическое исполнение У1 MOV-8-У1 VENTZ | шт. | 1
2212 | ПРД-02/24-ПЛЮС-АЦ.ОВ3.1 | Вентилятор приточный осевой встраиваемый №8 с монтажными опорами, общепромышленного исполнения, с электродвигателем мощностью 1 1 кВт, число полюсов 2, климатическое исполнение УХЛ1 PVO-080G-2-УХЛ1 VENTZ | шт. | 1
2213 | ПРД-02/24-ПЛЮС-АЦ.ОВ3.1 | Вставка гибкая VENTZ | шт. | 2
2214 | ПРД-02/24-ПЛЮС-АЦ.ОВ3.1 | Монтажная опора для осевого вентилятора №8, общепромышленное исполнение, климатическое исполнение У1 MOV-8-У1 VENTZ | шт. | 1
2215 | ПРД-02/24-ПЛЮС-АЦ.ОВ3.1 | Вентилятор приточный осевой встраиваемый №6, 3 с монтажными опорами, общепромышленного исполнения, с электродвигателем мощностью 4 кВт, число полюсов 2, климатическое исполнение УХЛ1 PVO-063D-2-УХЛ1 VENTZ | шт. | 1
2216 | ПРД-02/24-ПЛЮС-АЦ.ОВ3.1 | Вставка гибкая VENTZ | шт. | 2
2217 | ПРД-02/24-ПЛЮС-АЦ.ОВ3.1 | Монтажная опора для осевого вентилятора №6, 3, общепромышленное исполнение, климатическое исполнение У1 MOV-6, 3-У1 VENTZ | шт. | 1
2218 | ПРД-02/24-ПЛЮС-АЦ.ОВ3.1 | Вентилятор приточный осевой встраиваемый №6, 3 с монтажными опорами, общепромышленного исполнения, с электродвигателем мощностью 5. 5 кВт, число полюсов 2, климатическое исполнение УХЛ1 PVO-063F-2-УХЛ1 VENTZ | шт. | 1
2219 | ПРД-02/24-ПЛЮС-АЦ.ОВ3.1 | Вставка гибкая VENTZ | шт. | 2
2220 | ПРД-02/24-ПЛЮС-АЦ.ОВ3.1 | Монтажная опора для осевого вентилятора №6, 3, общепромышленное исполнение, климатическое исполнение У1 MOV-6, 3-У1 VENTZ | шт. | 1
2221 | ПРД-02/24-ПЛЮС-АЦ.ОВ3.1 | Вентилятор приточный осевой встраиваемый №5, 6 с монтажными опорами, общепромышленного исполнения, с электродвигателем мощностью 3 кВт, число полюсов 2, климатическое исполнение УХЛ1 PVO-056D-2-УХЛ1 VENTZ | шт. | 1
2222 | ПРД-02/24-ПЛЮС-АЦ.ОВ3.1 | Вставка гибкая VENTZ | шт. | 2
2223 | ПРД-02/24-ПЛЮС-АЦ.ОВ3.1 | Монтажная опора для осевого вентилятора №5, 6, общепромышленное исполнение, климатическое исполнение У1 MOV-5, 6-У1 VENTZ | шт. | 1
2224 | ПРД-02/24-ПЛЮС-АЦ.ОВ3.1 | Вентилятор приточный осевой встраиваемый №8 с монтажными опорами, общепромышленного исполнения, с электродвигателем мощностью 7. 5 кВт, число полюсов 2, климатическое исполнение УХЛ1 PVO-080E-2-УХЛ1 VENTZ | шт. | 1
2225 | ПРД-02/24-ПЛЮС-АЦ.ОВ3.1 | Вставка гибкая VENTZ | шт. | 2
2226 | ПРД-02/24-ПЛЮС-АЦ.ОВ3.1 | Монтажная опора для осевого вентилятора №8, общепромышленное исполнение, климатическое исполнение У1 MOV-8-У1 VENTZ | шт. | 1
2227 | ПРД-02/24-ПЛЮС-АЦ.ОВ3.1 | Вентилятор дымоудаления осевой встраиваемый №8 с монтажными опорами, общепромышленного исполнения, с огнестойким электродвигателем мощностью 1 5 кВт, число полюсов 2, огнестойкость 1 20 минут при Тмакс=300° С, климатическое исполнение У2 UVO-8E-2-300-У2 VENTZ | шт. | 1
2228 | ПРД-02/24-ПЛЮС-АЦ.ОВ3.1 | Вставка гибкая VENTZ | шт. | 2
2229 | ПРД-02/24-ПЛЮС-АЦ.ОВ3.1 | Монтажная опора для осевого вентилятора №8, общепромышленное исполнение, климатическое исполнение У1 MOV-8-У1 VENTZ | шт. | 1
2230 | ПРД-02/24-ПЛЮС-АЦ.ОВ3.1 | Вентилятор дымоудаления осевой встраиваемый №6, 3 с монтажными опорами,общепромышленного исполнения, с огнестойким электродвигателем мощностью 7. 5 кВт, число полюсов 2, огнестойкость 1 20 минут при Тмакс=300° С, климатическое исполнение У2 UVO-6, 3E-2-300-У2 VENTZ | шт. | 1
2231 | ПРД-02/24-ПЛЮС-АЦ.ОВ3.1 | Вставка гибкая VENTZ | шт. | 2
2232 | ПРД-02/24-ПЛЮС-АЦ.ОВ3.1 | Монтажная опора для осевого вентилятора №6, 3, общепромышленное исполнение, климатическое исполнение У1 MOV-6, 3-У1 VENTZ | шт. | 1
2233 | ПРД-02/24-ПЛЮС-АЦ.ОВ3.1 | Вентилятор дымоудаления осевой встраиваемый №6, 3 с монтажными опорами,общепромышленного исполнения, с огнестойким электродвигателеммощностью 7. 5 кВт, число полюсов 2, огнестойкость 1 20 минут при Тмакс=300° С, климатическое исполнение У2 UVO-6, 3E-2-300-У2 VENTZ | шт. | 1
2234 | ПРД-02/24-ПЛЮС-АЦ.ОВ3.1 | Вставка гибкая VENTZ | шт. | 2
2235 | ПРД-02/24-ПЛЮС-АЦ.ОВ3.1 | Монтажная опора для осевого вентилятора №6, 3, общепромышленное исполнение, климатическое исполнение У1 MOV-6, 3-У1 VENTZ | шт. | 1
2236 | ПРД-02/24-ПЛЮС-АЦ.ОВ3.1 | Вентилятор дымоудаления осевой встраиваемый №6, 3 с монтажными опорами, общепромышленного исполнения, с огнестойким электродвигателем мощностью 7. 5 кВт, число полюсов 2, огнестойкость 1 20 минут при Тмакс=300° С, климатическое исполнение У2 UVO-6, 3E-2-300-У2 VENTZ | шт. | 1
2237 | ПРД-02/24-ПЛЮС-АЦ.ОВ3.1 | Вставка гибкая VENTZ | шт. | 2
2238 | ПРД-02/24-ПЛЮС-АЦ.ОВ3.1 | Монтажная опора для осевого вентилятора №6, 3, общепромышленное исполнение, климатическое исполнение У1 MOV-6, 3-У1 VENTZ | шт. | 1
2239 | ПРД-02/24-ПЛЮС-АЦ.ОВ3.1 | Вентилятор дымоудаления осевой встраиваемый №8 с монтажными опорами, общепромышленного исполнения, с огнестойким электродвигателем мощностью 1 8. 5 кВт, число полюсов 2, огнестойкость 1 20 минут при Тмакс=300° С, климатическое исполнение У2 UVO-8F-2-300-У2 VENTZ | шт. | 1
2240 | ПРД-02/24-ПЛЮС-АЦ.ОВ3.1 | Вставка гибкая VENTZ | шт. | 2
2241 | ПРД-02/24-ПЛЮС-АЦ.ОВ3.1 | Монтажная опора для осевого вентилятора №8, общепромышленное исполнение, климатическое исполнение У1 MOV-8-У1 VENTZ | шт. | 1
2242 | ПРД-02/24-ПЛЮС-АЦ.ОВ3.1 | Вентилятор дымоудаления осевой встраиваемый №8 с монтажными опорами, общепромышленного исполнения, с огнестойким электродвигателем мощностью 1 8. 5 кВт, число полюсов 2, огнестойкость 1 20 минут при Тмакс=300° С, климатическое исполнение У2 UVO-8F-2-300-У2 VENTZ | шт. | 1
2243 | ПРД-02/24-ПЛЮС-АЦ.ОВ3.1 | Вставка гибкая VENTZ | шт. | 2
2244 | ПРД-02/24-ПЛЮС-АЦ.ОВ3.1 | Монтажная опора для осевого вентилятора №8, общепромышленное исполнение, климатическое исполнение У1 MOV-8-У1 VENTZ | шт. | 1
2245 | ПРД-02/24-ПЛЮС-АЦ.ОВ3.1 | Вставка гибкая VENTZ | шт. | 2
2246 | ПРД-02/24-ПЛЮС-АЦ.ОВ3.1 | Монтажная опора для осевого вентилятора №1 2, 5, общепромышленное исполнение, климатическое исполнение У1 MOV-1 2, 5-У1 VENTZ | шт. | 1
2247 | ПРД-02/24-ПЛЮС-АЦ.ОВ3.1 | Вентилятор дымоудаления осевой встраиваемый №8 с монтажными опорами, общепромышленного исполнения, с огнестойким электродвигателем мощностью 1 5 кВт, число полюсов 2, огнестойкость 1 20 минут при Тмакс=300° С, климатическое исполнение У2 UVO-8E-2-300-У2 VENTZ | шт. | 1
2248 | ПРД-02/24-ПЛЮС-АЦ.ОВ3.1 | Вставка гибкая VENTZ | шт. | 2
2249 | ПРД-02/24-ПЛЮС-АЦ.ОВ3.1 | Монтажная опора для осевого вентилятора №8, общепромышленное исполнение, климатическое исполнение У1 MOV-8-У1 VENTZ | шт. | 1
2250 | ПРД-02/24-ПЛЮС-АЦ.ОВ3.1 | Вентилятор дымоудаления радиальный со спиральным корпусом №1 2, 5, положение корпуса Пр0° , с электродвигателем мощностью 55 кВт, число полюсов 6, климатическое исполнение У2 VR-80-75-1 2, 5DU-6-1 , 0Dн-Пр0° -400- У2 VENTZ | шт. | 1
2251 | ПРД-02/24-ПЛЮС-АЦ.ОВ3.1 | Виброизолятор пружинный №43, климатическое исполнение У1 DO-43-У1 VENTZ | шт. | 6
2252 | ПРД-02/24-ПЛЮС-АЦ.ОВ3.1 | Вставка гибкая для вентилятора №1 2, 5 термостойкая, климатическое исполнение У1 VGT-1 2, 5-У1 VENTZ | шт. | 1
2253 | ПРД-02/24-ПЛЮС-АЦ.ОВ3.1 | Вентилятор дымоудаления радиальный со спиральным корпусом №1 2, 5, положение корпуса Пр0° , с электродвигателем мощностью 55 кВт, число полюсов 6, климатическое исполнение У2 VR-80-75-1 2, 5DU-6-1 , 0Dн-Пр0° -400- У2 VENTZ | шт. | 1
2254 | ПРД-02/24-ПЛЮС-АЦ.ОВ3.1 | Виброизолятор пружинный №43, климатическое исполнение У1 DO-43-У1 VENTZ | шт. | 6
2255 | ПРД-02/24-ПЛЮС-АЦ.ОВ3.1 | Вставка гибкая термостойкая VENTZ | шт. | 2
2256 | ПРД-02/24-ПЛЮС-АЦ.ОВ3.1 | Монтажная опора для осевого вентилятора №8, общепромышленноеисполнение, климатическое исполнение У1 MOV-8-У1 VENTZ | шт. | 1
2257 | ПРД-02/24-ПЛЮС-АЦ.ОВ3.1 | Вставка гибкая термостойкая VENTZ | шт. | 2
2258 | ПРД-02/24-ПЛЮС-АЦ.ОВ3.1 | Монтажная опора для осевого вентилятора №1 1 , 2, общепромышленное исполнение, климатическое исполнение У1 MOV-1 1 , 2-У1 VENT | шт. | 1
2259 | ПРД-02/24-ПЛЮС-АЦ.ОВ3.1 | Дымовой люк ДЫМОЗОР, серия 1 00, внутреннее сечение люка А*В =1 600x1 1 00 мм, тип крышки - У, усилие штокового электропривода 3000 Н, напряжение электропривода 24 В, с защитной решеткой, исполнение люка модульно-левое ДЫМОЗОР-1 00-1 600*1 1 00-У-3000-24-Р- МЛ ООО ' ' ВЕЗА' ' | шт. | 3
2260 | ПРД-02/24-ПЛЮС-АЦ.ОВ3.1 | Декоративная решетка 300х800 DGS 300х800 VENTZ | шт. | 1
2261 | ПРД-02/24-ПЛЮС-АЦ.ОВ3.1 | Декоративная решетка 500х500 DGS 500х500 VENTZ | шт. | 8
2262 | ПРД-02/24-ПЛЮС-АЦ.ОВ3.1 | Декоративная решетка 600х200 DGS 600х200 VENTZ | шт. | 9
2263 | ПРД-02/24-ПЛЮС-АЦ.ОВ3.1 | Декоративная решетка 600х300 DGS 600х300 VENTZ | шт. | 2
2264 | ПРД-02/24-ПЛЮС-АЦ.ОВ3.1 | Декоративная решетка 600х500 DGS 600х3500 VENTZ | шт. | 1
2265 | ПРД-02/24-ПЛЮС-АЦ.ОВ3.1 | Декоративная решетка 700х300 DGS 700х300 VENTZ | шт. | 11
2266 | ПРД-02/24-ПЛЮС-АЦ.ОВ3.1 | Декоративная решетка 700х500 DGS 700х500 VENTZ | шт. | 8
2267 | ПРД-02/24-ПЛЮС-АЦ.ОВ3.1 | Декоративная решетка 700х550 DGS 700х550 VENTZ | шт. | 12
2268 | ПРД-02/24-ПЛЮС-АЦ.ОВ3.1 | Декоративная решетка 750х300 DGS 750х300 VENTZ | шт. | 3
2269 | ПРД-02/24-ПЛЮС-АЦ.ОВ3.1 | Декоративная решетка 800х400 DGS 800х400 VENTZ | шт. | 6
2270 | ПРД-02/24-ПЛЮС-АЦ.ОВ3.1 | Декоративная решетка 800х600 DGS 800х600 VENTZ | шт. | 2
2271 | ПРД-02/24-ПЛЮС-АЦ.ОВ3.1 | Декоративная решетка 900х200 DGS 900х200 VENTZ | шт. | 4
2272 | ПРД-02/24-ПЛЮС-АЦ.ОВ3.1 | Декоративная решетка 900х400 DGS 900х400 VENTZ | шт. | 6
2273 | ПРД-02/24-ПЛЮС-АЦ.ОВ3.1 | Декоративная решетка 900х500 DGS 900х500 VENTZ | шт. | 14
2274 | ПРД-02/24-ПЛЮС-АЦ.ОВ3.1 | Декоративная решетка 1000х200 DGS 1000х200 VENTZ | шт. | 2
2275 | ПРД-02/24-ПЛЮС-АЦ.ОВ3.1 | Декоративная решетка 1000х300 DGS 1000х300 VENTZ | шт. | 3
2276 | ПРД-02/24-ПЛЮС-АЦ.ОВ3.1 | Декоративная решетка 1000х400 DGS 1000х400 VENTZ | шт. | 1
2277 | ПРД-02/24-ПЛЮС-АЦ.ОВ3.1 | Декоративная решетка 1000х800 DGS 1000х800 VENTZ | шт. | 1
2278 | ПРД-02/24-ПЛЮС-АЦ.ОВ3.1 | Декоративная решетка 1000х1000 DGS 1000х1000 VENTZ | шт. | 2
2279 | ПРД-02/24-ПЛЮС-АЦ.ОВ3.1 | Декоративная решетка 1100х200 DGS 1100х200 VENTZ | шт. | 4
2280 | ПРД-02/24-ПЛЮС-АЦ.ОВ3.1 | Декоративная решетка 1200х800 DGS 1200х800 VENTZ | шт. | 6
2281 | ПРД-02/24-ПЛЮС-АЦ.ОВ3.1 | Сетка 750х400 с ячейкой 10х10 мм | шт. | 1
2282 | ПРД-02/24-ПЛЮС-АЦ.ОВ3.1 | Сетка 800х300 с ячейкой 10х10 мм | шт. | 1
2283 | ПРД-02/24-ПЛЮС-АЦ.ОВ3.1 | Сетка 800х400 с ячейкой 10х10 мм | шт. | 1
2284 | ПРД-02/24-ПЛЮС-АЦ.ОВ3.1 | Сетка 800х800 с ячейкой 10х10 мм | шт. | 1
2285 | ПРД-02/24-ПЛЮС-АЦ.ОВ3.1 | Сетка 900х500 с ячейкой 10х10 мм | шт. | 1
2286 | ПРД-02/24-ПЛЮС-АЦ.ОВ3.1 | Сетка 900х600 с ячейкой 10х10 мм | шт. | 2
2287 | ПРД-02/24-ПЛЮС-АЦ.ОВ3.1 | Сетка 1000х600 с ячейкой 10х10 мм | шт. | 1
2288 | ПРД-02/24-ПЛЮС-АЦ.ОВ3.1 | Клапан дымовой прямоугольный 700x300, фланец канальный привод внутри, с реверсивным приводом Ventz с напряжением питания 220В, предел огнестойкости 90 мин, SPV-m-(90)-700x300-КВ-VE220-KK1, VENTZ | шт. | 4
2289 | ПРД-02/24-ПЛЮС-АЦ.ОВ3.1 | Клапан дымовой прямоугольный 750x300, фланец канальный привод внутри, с реверсивным приводом Ventz с напряжением питания 220В, предел огнестойкости 90 мин, SPV-m-(90)-750x300-КВ-VE220-KK1, VENTZ | шт. | 3
2290 | ПРД-02/24-ПЛЮС-АЦ.ОВ3.1 | Клапан дымовой прямоугольный 800x400, фланец канальный привод внутри, с реверсивным приводом Ventz с напряжением питания 220В, предел огнестойкости 120 мин SPV-m-( 120) -800x400-КВ-VE220-KK1 VENTZ | шт. | 1
2291 | ПРД-02/24-ПЛЮС-АЦ.ОВ3.1 | Клапан дымовой прямоугольный 900x500, фланец канальный привод внутри, с реверсивным приводом Ventz с напряжением питания 220В, предел огнестойкости 120 мин SPV-m-( 120) -900x500-КВ-VE220-KK1 VENTZ | шт. | 1
2292 | ПРД-02/24-ПЛЮС-АЦ.ОВ3.1 | Клапан дымовой прямоугольный 1000x600, фланец канальный привод внутри, с реверсивным приводом Ventz с напряжением питания 220В, предел огнестойкости 120 мин SPV-m-( 120) -1 000x600-КВ-VE220-KK1 VENTZ | шт. | 1
2293 | ПРД-02/24-ПЛЮС-АЦ.ОВ3.1 | Клапан противопожарный кассетный нормально закрытый прямоугольный 1600x600, с реверсивным приводом Belimo с напряжением питания 220В, предел огнестойкости 60 мин FPV-( 60) -1600x600-НЗ-BE220-КК1 VENTZ | шт. | 1
2294 | ПРД-02/24-ПЛЮС-АЦ.ОВ3.1 | Клапан противопожарный кассетный нормально закрытый прямоугольный 1600x 400, с реверсивным приводом Belimo с напряжением питания 220В,предел огнестойкости 60 мин FPV-( 60) -1600x 400-НЗ-BE220-КК1 VENTZ | шт. | 9
2295 | ПРД-02/24-ПЛЮС-АЦ.ОВ3.1 | Клапан противопожарный кассетный нормально закрытый прямоугольный 2000x800, с реверсивным приводом Bel i mo с напряжением питания 220В, предел огнестойкости 60 мин FPV-( 60) -2000x800-НЗ-BE220-КК1 VENTZ | шт. | 1
2296 | ПРД-02/24-ПЛЮС-АЦ.ОВ3.1 | Клапан противопожарный кассетный нормально закрытый прямоугольный 2000x800, с реверсивным приводом Vent z с напряжением питания 220В, предел огнестойкости 60 мин FPV-( 60) -2000x800-НЗ-VE220-КК1 VENTZ | шт. | 1
2297 | ПРД-02/24-ПЛЮС-АЦ.ОВ3.1 | Клапан противопожарный нормально закрытый для круглого воздуховода d630, с реверсивным приводом Vent z с напряжением питания 220В, предел огнестойкости 60 мин FPV-( 60) -630( Фл) -НЗ-VE220-КК1 VENTZ | шт. | 3
2298 | ПРД-02/24-ПЛЮС-АЦ.ОВ3.1 | Клапан противопожарный нормально закрытый для круглого воздуховода d710, с реверсивным приводом Vent z с напряжением питания 220В, предел огнестойкости 60 мин FPV-( 60) -710( Фл) -НЗ-VE220-КК1 VENTZ | шт. | 4
2299 | ПРД-02/24-ПЛЮС-АЦ.ОВ3.1 | Клапан противопожарный нормально закрытый прямоугольный 300x800, с реверсивным приводом Vent z с напряжением питания 220В, предел огнестойкости 60 мин FPV-( 60) -300x800-НЗ-VE220-КК1 VENTZ | шт. | 1
2300 | ПРД-02/24-ПЛЮС-АЦ.ОВ3.1 | Клапан противопожарный нормально закрытый прямоугольный 500x500, с реверсивным приводом Vent z с напряжением питания 220В, предел огнестойкости 120 мин FPV-m-( 120) -500x500-НЗ-VE220-КК1 VENTZ | шт. | 1
2301 | ПРД-02/24-ПЛЮС-АЦ.ОВ3.1 | Клапан противопожарный нормально закрытый прямоугольный 600x200, с реверсивным приводом Vent z с напряжением питания 220В, предел огнестойкости 60 мин FPV-( 60) -600x200-НЗ-VE220-КК1 VENTZ | шт. | 1
2302 | ПРД-02/24-ПЛЮС-АЦ.ОВ3.1 | Клапан противопожарный нормально закрытый прямоугольный 600x400, с реверсивным приводом Vent z с напряжением питания 220В, предел огнестойкости 60 мин FPV-( 60) -600x400-НЗ-VE220-КК1 VENTZ | шт. | 2
2303 | ПРД-02/24-ПЛЮС-АЦ.ОВ3.1 | Клапан противопожарный нормально закрытый прямоугольный 600x500, с реверсивным приводом Vent z с напряжением питания 220В, предел огнестойкости 60 мин FPV-( 60) -600x500-НЗ-VE220-КК1 VENTZ | шт. | 2
2304 | ПРД-02/24-ПЛЮС-АЦ.ОВ3.1 | Клапан противопожарный нормально закрытый прямоугольный 700x300, с реверсивным приводом Vent z с напряжением питания 220В, предел огнестойкости 60 мин FPV-( 60) -700x300-НЗ-VE220-КК1 VENTZ | шт. | 4
2305 | ПРД-02/24-ПЛЮС-АЦ.ОВ3.1 | Клапан противопожарный нормально закрытый прямоугольный 700x300, с реверсивным приводом Vent z с напряжением питания 220В, предел огнестойкости 120 мин FPV-m-( 120) -700x300-НЗ-VE220-КК1 VENTZ | шт. | 5
2306 | ПРД-02/24-ПЛЮС-АЦ.ОВ3.1 | Клапан противопожарный нормально закрытый прямоугольный 700x350, с реверсивным приводом Vent z с напряжением питания 220В, предел огнестойкости 60 мин FPV-( 60) -700x350-НЗ-VE220-КК1 VENTZ | шт. | 1
2307 | ПРД-02/24-ПЛЮС-АЦ.ОВ3.1 | Клапан противопожарный нормально закрытый прямоугольный 700x400, с реверсивным приводом Vent z с напряжением питания 220В, предел огнестойкости 60 мин FPV-( 60) -700x400-НЗ-VE220-КК1 VENTZ | шт. | 2
2308 | ПРД-02/24-ПЛЮС-АЦ.ОВ3.1 | Клапан противопожарный нормально закрытый прямоугольный 700x400, с реверсивным приводом Vent z с напряжением питания 220В, предел огнестойкости 120 мин FPV-m-( 120) -700x400-НЗ-VE220-КК1 VENTZ | шт. | 1
2309 | ПРД-02/24-ПЛЮС-АЦ.ОВ3.1 | Клапан противопожарный нормально закрытый прямоугольный 700x500, с реверсивным приводом Bel i mo с напряжением питания 220В, предел огнестойкости 60 мин FPV-( 60) -700x500-НЗ-BE220-КК1 VENTZ | шт. | 1
2310 | ПРД-02/24-ПЛЮС-АЦ.ОВ3.1 | Клапан противопожарный нормально закрытый прямоугольный 700x500, с реверсивным приводом Vent z с напряжением питания 220В, предел огнестойкости 120 мин FPV-m-( 120) -700x500-НЗ-VE220-КК1 VENTZ | шт. | 6
2311 | ПРД-02/24-ПЛЮС-АЦ.ОВ3.1 | Клапан противопожарный нормально закрытый прямоугольный 700x550, с реверсивным приводом Vent z с напряжением питания 220В, предел огнестойкости 120 мин FPV-m-( 120) -700x550-НЗ-VE220-КК1 VENTZ | шт. | 12
2312 | ПРД-02/24-ПЛЮС-АЦ.ОВ3.1 | Клапан противопожарный нормально закрытый прямоугольный 750x400, с реверсивным приводом Bel i mo с напряжением питания 220В, предел огнестойкости 120 мин FPV-( 120) -750x400-НЗ-BE220-КК1 VENTZ | шт. | 1
2313 | ПРД-02/24-ПЛЮС-АЦ.ОВ3.1 | Клапан противопожарный нормально закрытый прямоугольный 750x400, с реверсивным приводом Vent z с напряжением питания 220В, предел огнестойкости 120 мин FPV-m-( 1 20) -750x400-НЗ-VE220-КК1 VENTZ | шт. | 1
2314 | ПРД-02/24-ПЛЮС-АЦ.ОВ3.1 | Клапан противопожарный нормально закрытый прямоугольный 800x300, с реверсивным приводом Bel i mo с напряжением питания 220В, предел огнестойкости 60 мин FPV-( 60) -800x300-НЗ-BE220-КК1 VENTZ | шт. | 1
2315 | ПРД-02/24-ПЛЮС-АЦ.ОВ3.1 | Клапан противопожарный нормально закрытый прямоугольный 800x300, с реверсивным приводом Vent z с напряжением питания 220В, предел огнестойкости 60 мин FPV-( 60) -800x300-НЗ-VE220-КК1 VENTZ | шт. | 1
2316 | ПРД-02/24-ПЛЮС-АЦ.ОВ3.1 | Клапан противопожарный нормально закрытый прямоугольный 800x400, с реверсивным приводом Bel i mo с напряжением питания 220В, предел огнестойкости 120 мин FPV-( 120) -800x400-НЗ-BE220-КК1 VENTZ | шт. | 1
2317 | ПРД-02/24-ПЛЮС-АЦ.ОВ3.1 | Клапан противопожарный нормально закрытый прямоугольный 800x400, с реверсивным приводом Vent z с напряжением питания 220В, предел огнестойкости 60 мин FPV-( 60) -800x400-НЗ-VE220-КК1 VENTZ | шт. | 4
2318 | ПРД-02/24-ПЛЮС-АЦ.ОВ3.1 | Клапан противопожарный нормально закрытый прямоугольный 800x500, с реверсивным приводом Bel i mo с напряжением питания 220В, предел огнестойкости 120 мин FPV-( 120) -800x500-НЗ-BE220-КК1 VENTZ | шт. | 1
2319 | ПРД-02/24-ПЛЮС-АЦ.ОВ3.1 | Клапан противопожарный нормально закрытый прямоугольный 800x600, с реверсивным приводом Vent z с напряжением питания 220В, предел огнестойкости 60 мин FPV-( 60) -800x600-НЗ-VE220-КК1 VENTZ | шт. | 2
2320 | ПРД-02/24-ПЛЮС-АЦ.ОВ3.1 | Клапан противопожарный нормально закрытый прямоугольный 800x800, с реверсивным приводом Vent z с напряжением питания 220В, предел огнестойкости 60 мин FPV-( 60) -800x800-НЗ-VE220-КК1 VENTZ | шт. | 1
2321 | ПРД-02/24-ПЛЮС-АЦ.ОВ3.1 | Клапан противопожарный нормально закрытый прямоугольный 900x500, с реверсивным приводом Vent z с напряжением питания 220В, предел огнестойкости 60 мин FPV-( 60) -900x500-НЗ-VE220-КК1 VENTZ | шт. | 3
2322 | ПРД-02/24-ПЛЮС-АЦ.ОВ3.1 | Клапан противопожарный нормально закрытый прямоугольный 900x600, с реверсивным приводом Bel i mo с напряжением питания 220В, предел огнестойкости 60 мин FPV-( 60) -900x600-НЗ-BE220-КК1 VENTZ | шт. | 1
2323 | ПРД-02/24-ПЛЮС-АЦ.ОВ3.1 | Клапан противопожарный нормально закрытый прямоугольный 900x600, с реверсивным приводом Vent z с напряжением питания 220В, предел огнестойкости 60 мин FPV-( 60) -900x600-НЗ-VE220-КК1 VENTZ | шт. | 1
2324 | ПРД-02/24-ПЛЮС-АЦ.ОВ3.1 | Клапан противопожарный нормально закрытый прямоугольный 1 000x200, с реверсивным приводом Vent z с напряжением питания 220В, предел огнестойкости 60 мин FPV-( 60) -1 000x200-НЗ-VE220-КК1 VENTZ | шт. | 16
2325 | ПРД-02/24-ПЛЮС-АЦ.ОВ3.1 | Клапан противопожарный нормально закрытый прямоугольный 1 000x250, с реверсивным приводом Vent z с напряжением питания 220В, предел огнестойкости 60 мин FPV-( 60) -1 000x250-НЗ-VE220-КК1 VENTZ | шт. | 1
2326 | ПРД-02/24-ПЛЮС-АЦ.ОВ3.1 | Клапан противопожарный нормально закрытый прямоугольный 1000x300, с реверсивным приводом Vent z с напряжением питания 220В, предел огнестойкости 60 мин FPV-( 60) -1 000x300-НЗ-VE220-КК1 VENTZ | шт. | 1
2327 | ПРД-02/24-ПЛЮС-АЦ.ОВ3.1 | Клапан противопожарный нормально закрытый прямоугольный 1 000x300, с реверсивным приводом Vent z с напряжением питания 220В, предел огнестойкости 120 мин FPV-m-( 1 20) -1 000x300-НЗ-VE220-КК1 VENTZ | шт. | 2
2328 | ПРД-02/24-ПЛЮС-АЦ.ОВ3.1 | Клапан противопожарный нормально закрытый прямоугольный 1000x400, с реверсивным приводом Vent z с напряжением питания 220В, предел огнестойкости 60 мин FPV-( 60) -1 000x400-НЗ-VE220-КК1 VENTZ | шт. | 3
2329 | ПРД-02/24-ПЛЮС-АЦ.ОВ3.1 | Клапан противопожарный нормально закрытый прямоугольный 1000x800, с реверсивным приводом Vent z с напряжением питания 220В, предел огнестойкости 60 мин FPV-( 60) -1 000x800-НЗ-VE220-КК1 VENTZ | шт. | 1
2330 | ПРД-02/24-ПЛЮС-АЦ.ОВ3.1 | Клапан противопожарный нормально закрытый прямоугольный 1000x1000, с реверсивным приводом Vent z с напряжением питания 220В, предел огнестойкости 60 мин FPV-( 60) -1000x1 000-НЗ-VE220-КК1 VENTZ | шт. | 1
2331 | ПРД-02/24-ПЛЮС-АЦ.ОВ3.1 | Клапан противопожарный нормально закрытый прямоугольный 1200x300, с реверсивным приводом Vent z с напряжением питания 220В, предел огнестойкости 60 мин FPV-( 60) -1200x300-НЗ-VE220-КК1 VENTZ | шт. | 1
2332 | ПРД-02/24-ПЛЮС-АЦ.ОВ3.1 | Клапан противопожарный нормально закрытый прямоугольный 1200x500, с реверсивным приводом Vent z с напряжением питания 220В, предел огнестойкости 60 мин FPV-( 60) -1200x500-НЗ-VE220-КК1 VENTZ | шт. | 5
2333 | ПРД-02/24-ПЛЮС-АЦ.ОВ3.1 | Клапан противопожарный нормально закрытый прямоугольный 1200x600, с реверсивным приводом Vent z с напряжением питания 220В, предел огнестойкости 60 мин FPV-( 60) -1200x600-НЗ-VE220-КК1 VENTZ | шт. | 1
2334 | ПРД-02/24-ПЛЮС-АЦ.ОВ3.1 | Клапан противопожарный нормально закрытый прямоугольный 1 200x800, с реверсивным приводом Vent z с напряжением питания 220В, предел огнестойкости 60 мин FPV-( 60) -1 200x800-НЗ-VE220-КК1 VENTZ | шт. | 6
2335 | ПРД-02/24-ПЛЮС-АЦ.ОВ3.1 | Клапан противопожарный нормально закрытый прямоугольный 1 200x1 200, с реверсивным приводом Vent z с напряжением питания 220В, предел огнестойкости 60 мин FPV-( 60) -1 200x1 200-НЗ-VE220-КК1 VENTZ | шт. | 2
2336 | ПРД-02/24-ПЛЮС-АЦ.ОВ3.1 | Воздуховод из тонколистовой оцинкованной стали ГОСТ 14918-2020 толщиной 0,9 мм 400x900 | м | 2.01
2337 | ПРД-02/24-ПЛЮС-АЦ.ОВ3.1 | Воздуховод из тонколистовой оцинкованной стали ГОСТ 14918-2020 толщиной 0,9 мм 400x1000 | м | 3.49
2338 | ПРД-02/24-ПЛЮС-АЦ.ОВ3.1 | Воздуховод из тонколистовой оцинкованной стали ГОСТ 14918-2020 толщиной 0,9 мм 500х600 | м | 15.21
2339 | ПРД-02/24-ПЛЮС-АЦ.ОВ3.1 | Воздуховод из тонколистовой оцинкованной стали ГОСТ 14918-2020 толщиной 0,9 мм 600х200 | м | 57.55
2340 | ПРД-02/24-ПЛЮС-АЦ.ОВ3.1 | Воздуховод из тонколистовой оцинкованной стали ГОСТ 14918-2020 толщиной 0,9 мм 600х300 | м | 9.44
2341 | ПРД-02/24-ПЛЮС-АЦ.ОВ3.1 | Воздуховод из тонколистовой оцинкованной стали ГОСТ 14918-2020 толщиной 0,9 мм 600х400 | м | 24.02
2342 | ПРД-02/24-ПЛЮС-АЦ.ОВ3.1 | Воздуховод из тонколистовой оцинкованной стали ГОСТ 14918-2020 толщиной 0,9 мм 600х500 | м | 36.17
2343 | ПРД-02/24-ПЛЮС-АЦ.ОВ3.1 | Воздуховод из тонколистовой оцинкованной стали ГОСТ 14918-2020 толщиной 0,9 мм 600х900 | м | 3.55
2344 | ПРД-02/24-ПЛЮС-АЦ.ОВ3.1 | Воздуховод из тонколистовой оцинкованной стали ГОСТ 14918-2020 толщиной 0,9 мм 700х300 | м | 57.38
2345 | ПРД-02/24-ПЛЮС-АЦ.ОВ3.1 | Воздуховод из тонколистовой оцинкованной стали ГОСТ 14918-2020 толщиной 0,9 мм 700х350 | м | 14.02
2346 | ПРД-02/24-ПЛЮС-АЦ.ОВ3.1 | Воздуховод из тонколистовой оцинкованной стали ГОСТ 14918-2020 толщиной 0,9 мм 700х400 | м | 85.8
2347 | ПРД-02/24-ПЛЮС-АЦ.ОВ3.1 | Воздуховод из тонколистовой оцинкованной стали ГОСТ 14918-2020 толщиной 0,9 мм 700х500 | м | 47.66
2348 | ПРД-02/24-ПЛЮС-АЦ.ОВ3.1 | Воздуховод из тонколистовой оцинкованной стали ГОСТ 14918-2020 толщиной 0,9 мм 700х550 | м | 0.46
2349 | ПРД-02/24-ПЛЮС-АЦ.ОВ3.1 | Воздуховод из тонколистовой оцинкованной стали ГОСТ 14918-2020 толщиной 0,9 мм 750х300 | м | 31.92
2350 | ПРД-02/24-ПЛЮС-АЦ.ОВ3.1 | Воздуховод из тонколистовой оцинкованной стали ГОСТ 14918-2020 толщиной 0,9 мм 750х400 | м | 19.77
2351 | ПРД-02/24-ПЛЮС-АЦ.ОВ3.1 | Воздуховод из тонколистовой оцинкованной стали ГОСТ 14918-2020 толщиной 0,9 мм 800х300 | м | 32.19
2352 | ПРД-02/24-ПЛЮС-АЦ.ОВ3.1 | Воздуховод из тонколистовой оцинкованной стали ГОСТ 14918-2020 толщиной 0,9 мм 800х400 | м | 58.96
2353 | ПРД-02/24-ПЛЮС-АЦ.ОВ3.1 | Воздуховод из тонколистовой оцинкованной стали ГОСТ 14918-2020 толщиной 0,9 мм 800х450 | м | 42.19
2354 | ПРД-02/24-ПЛЮС-АЦ.ОВ3.1 | Воздуховод из тонколистовой оцинкованной стали ГОСТ 14918-2020 толщиной 0,9 мм 800х500 | м | 19.96
2355 | ПРД-02/24-ПЛЮС-АЦ.ОВ3.1 | Воздуховод из тонколистовой оцинкованной стали ГОСТ 14918-2020 толщиной 0,9 мм 800х600 | м | 28.67
2356 | ПРД-02/24-ПЛЮС-АЦ.ОВ3.1 | Воздуховод из тонколистовой оцинкованной стали ГОСТ 14918-2020 толщиной 0,9 мм 800х800 | м | 7.1
2357 | ПРД-02/24-ПЛЮС-АЦ.ОВ3.1 | Воздуховод из тонколистовой оцинкованной стали ГОСТ 14918-2020 толщиной 0,9 мм 800х1200 | м | 4.43
2358 | ПРД-02/24-ПЛЮС-АЦ.ОВ3.1 | Воздуховод из тонколистовой оцинкованной стали ГОСТ 14918-2020 толщиной 0,9 мм 900х400 | м | 42.86
2359 | ПРД-02/24-ПЛЮС-АЦ.ОВ3.1 | Воздуховод из тонколистовой оцинкованной стали ГОСТ 14918-2020 толщиной 0,9 мм 900х500 | м | 36.24
2360 | ПРД-02/24-ПЛЮС-АЦ.ОВ3.1 | Воздуховод из тонколистовой оцинкованной стали ГОСТ 14918-2020 толщиной 0,9 мм 900х600 | м | 23.99
2361 | ПРД-02/24-ПЛЮС-АЦ.ОВ3.1 | Воздуховод из тонколистовой оцинкованной стали ГОСТ 14918-2020 толщиной 0,9 мм 1000х200 | м | 79.45
2362 | ПРД-02/24-ПЛЮС-АЦ.ОВ3.1 | Воздуховод из тонколистовой оцинкованной стали ГОСТ 14918-2020 толщиной 0,9 мм 1000х250 | м | 41
2363 | ПРД-02/24-ПЛЮС-АЦ.ОВ3.1 | Воздуховод из тонколистовой оцинкованной стали ГОСТ 14918-2020 толщиной 0,9 мм 1000х300 | м | 7.89
2364 | ПРД-02/24-ПЛЮС-АЦ.ОВ3.1 | Воздуховод из тонколистовой оцинкованной стали ГОСТ 14918-2020 толщиной 0,9 мм 1000х350 | м | 45.21
2365 | ПРД-02/24-ПЛЮС-АЦ.ОВ3.1 | Воздуховод из тонколистовой оцинкованной стали ГОСТ 14918-2020 толщиной 0,9 мм 1000х400 | м | 66.39
2366 | ПРД-02/24-ПЛЮС-АЦ.ОВ3.1 | Воздуховод из тонколистовой оцинкованной стали ГОСТ 14918-2020 толщиной 0,9 мм 1000х650 | м | 0.76
2367 | ПРД-02/24-ПЛЮС-АЦ.ОВ3.1 | Воздуховод из тонколистовой оцинкованной стали ГОСТ 14918-2020 толщиной 0,9 мм 1000х800 | м | 3.33
2368 | ПРД-02/24-ПЛЮС-АЦ.ОВ3.1 | Воздуховод из тонколистовой оцинкованной стали ГОСТ 14918-2020 толщиной 0,9 мм 1000х1000 | м | 9.49
2369 | ПРД-02/24-ПЛЮС-АЦ.ОВ3.1 | Воздуховод из тонколистовой оцинкованной стали ГОСТ 14918-2020 толщиной 0,9 мм 1100х200 | м | 29.29
2370 | ПРД-02/24-ПЛЮС-АЦ.ОВ3.1 | Воздуховод из тонколистовой оцинкованной стали ГОСТ 14918-2020 толщиной 0,9 мм 1100х300 | м | 4.01
2371 | ПРД-02/24-ПЛЮС-АЦ.ОВ3.1 | Воздуховод из тонколистовой оцинкованной стали ГОСТ 14918-2020 толщиной 0,9 мм 1200х200 | м | 2.89
2372 | ПРД-02/24-ПЛЮС-АЦ.ОВ3.1 | Воздуховод из тонколистовой оцинкованной стали ГОСТ 14918-2020 толщиной 0,9 мм 1200х300 | м | 11.44
2373 | ПРД-02/24-ПЛЮС-АЦ.ОВ3.1 | Воздуховод из тонколистовой оцинкованной стали ГОСТ 14918-2020 толщиной 0,9 мм 1200х400 | м | 0.55
2374 | ПРД-02/24-ПЛЮС-АЦ.ОВ3.1 | Воздуховод из тонколистовой оцинкованной стали ГОСТ 14918-2020 толщиной 0,9 мм 1200х500 | м | 50.35
2375 | ПРД-02/24-ПЛЮС-АЦ.ОВ3.1 | Воздуховод из тонколистовой оцинкованной стали ГОСТ 14918-2020 толщиной 0,9 мм 1200х800 | м | 49.96
2376 | ПРД-02/24-ПЛЮС-АЦ.ОВ3.1 | Воздуховод из тонколистовой оцинкованной стали ГОСТ 14918-2020 толщиной 0,9 мм 1200х1200 | м | 4.47
2377 | ПРД-02/24-ПЛЮС-АЦ.ОВ3.1 | Воздуховод из тонколистовой оцинкованной стали ГОСТ 14918-2020 толщиной 0,9 мм 1600х600 | м | 23.92
2378 | ПРД-02/24-ПЛЮС-АЦ.ОВ3.1 | Воздуховод из тонколистовой оцинкованной стали ГОСТ 14918-2020 толщиной 0,9 мм 2000х800 | м | 85.04
2379 | ПРД-02/24-ПЛЮС-АЦ.ОВ3.1 | Воздуховод из тонколистовой оцинкованной стали ГОСТ 14918-2020 толщиной 0,9 мм ø500 | м | 4.45
2380 | ПРД-02/24-ПЛЮС-АЦ.ОВ3.1 | Воздуховод из тонколистовой оцинкованной стали ГОСТ 14918-2020 толщиной 0,9 мм ø630 | м | 10.01
2381 | ПРД-02/24-ПЛЮС-АЦ.ОВ3.1 | Воздуховод из тонколистовой оцинкованной стали ГОСТ 14918-2020 толщиной 0,9 мм ø710 | м | 9.36
2382 | ПРД-02/24-ПЛЮС-АЦ.ОВ3.1 | Воздуховод из тонколистовой оцинкованной стали ГОСТ 14918-2020 толщиной 0,9 мм ø800 | м | 14.96
2383 | ПРД-02/24-ПЛЮС-АЦ.ОВ3.1 | Воздуховод из тонколистовой оцинкованной стали ГОСТ 14918-2020 толщиной 0,9 мм ø1000 | м | 2.67
2384 | ПРД-02/24-ПЛЮС-АЦ.ОВ3.1 | Воздуховод из тонколистовой оцинкованной стали ГОСТ 14918-2020 толщиной 0,9 мм ø1120 | м | 5.88
2385 | ПРД-02/24-ПЛЮС-АЦ.ОВ3.1 | Воздуховод из тонколистовой оцинкованной стали ГОСТ 14918-2020 толщиной 0,9 мм ø1400 | м | 5.16
2386 | ПРД-02/24-ПЛЮС-АЦ.ОВ3.1 | Врезка прямоугольная 200x1000-200x1000 | шт. | 2
2387 | ПРД-02/24-ПЛЮС-АЦ.ОВ3.1 | Врезка прямоугольная 300x700-300x700 | шт. | 1
2388 | ПРД-02/24-ПЛЮС-АЦ.ОВ3.1 | Врезка прямоугольная 500x500-500x500 | шт. | 6
2389 | ПРД-02/24-ПЛЮС-АЦ.ОВ3.1 | Врезка прямоугольная 500x1200-500x1200 | шт. | 4
2390 | ПРД-02/24-ПЛЮС-АЦ.ОВ3.1 | Заглушка прямоугольная 200x1000 | шт. | 13
2391 | ПРД-02/24-ПЛЮС-АЦ.ОВ3.1 | Заглушка прямоугольная 300x700 | шт. | 2
2392 | ПРД-02/24-ПЛЮС-АЦ.ОВ3.1 | Заглушка прямоугольная 300x750 | шт. | 1
2393 | ПРД-02/24-ПЛЮС-АЦ.ОВ3.1 | Заглушка прямоугольная 350x700 | шт. | 1
2394 | ПРД-02/24-ПЛЮС-АЦ.ОВ3.1 | Заглушка прямоугольная 350x1000 | шт. | 2
2395 | ПРД-02/24-ПЛЮС-АЦ.ОВ3.1 | Заглушка прямоугольная 400x700 | шт. | 3
2396 | ПРД-02/24-ПЛЮС-АЦ.ОВ3.1 | Заглушка прямоугольная 400x1000 | шт. | 1
2397 | ПРД-02/24-ПЛЮС-АЦ.ОВ3.1 | Заглушка прямоугольная 500x700 | шт. | 2
2398 | ПРД-02/24-ПЛЮС-АЦ.ОВ3.1 | Заглушка прямоугольная 500x800 | шт. | 1
2399 | ПРД-02/24-ПЛЮС-АЦ.ОВ3.1 | Заглушка прямоугольная 500x900 | шт. | 1
2400 | ПРД-02/24-ПЛЮС-АЦ.ОВ3.1 | Заглушка прямоугольная 500x1200 | шт. | 1
2401 | ПРД-02/24-ПЛЮС-АЦ.ОВ3.1 | Заглушка прямоугольная 700х300 | шт. | 1
2402 | ПРД-02/24-ПЛЮС-АЦ.ОВ3.1 | Заглушка прямоугольная 800х400 | шт. | 1
2403 | ПРД-02/24-ПЛЮС-АЦ.ОВ3.1 | Заглушка прямоугольная 1000х250 | шт. | 1
2404 | ПРД-02/24-ПЛЮС-АЦ.ОВ3.1 | Заглушка прямоугольная 1000х400 | шт. | 1
2405 | ПРД-02/24-ПЛЮС-АЦ.ОВ3.1 | Заглушка прямоугольная 1000х1000 | шт. | 1
2406 | ПРД-02/24-ПЛЮС-АЦ.ОВ3.1 | Заглушка прямоугольная 1200х500 | шт. | 1
2407 | ПРД-02/24-ПЛЮС-АЦ.ОВ3.1 | Заглушка прямоугольная 1600х600 | шт. | 1
2408 | ПРД-02/24-ПЛЮС-АЦ.ОВ3.1 | Заглушка прямоугольная 2000х800 | шт. | 2
2409 | ПРД-02/24-ПЛЮС-АЦ.ОВ3.1 | Крестовина прямоугольная 300x750-300x750-300x700-300x700 | шт. | 1
2410 | ПРД-02/24-ПЛЮС-АЦ.ОВ3.1 | Крестовина прямоугольная 1000x250-1000x250-600x200-600x200 | шт. | 1
2411 | ПРД-02/24-ПЛЮС-АЦ.ОВ3.1 | Крестовина прямоугольная 1000x350-1000x350-800x400-800x400 | шт. | 1
2412 | ПРД-02/24-ПЛЮС-АЦ.ОВ3.1 | Крестовина прямоугольная 1 200x500-1 200x500-800x400-800x400 | шт. | 1
2413 | ПРД-02/24-ПЛЮС-АЦ.ОВ3.1 | Крестовина прямоугольная 1 200x500-1 200x500-900x400-1100x300 | шт. | 1
2414 | ПРД-02/24-ПЛЮС-АЦ.ОВ3.1 | Отвод круглого воздуховода 30° ø1000-ø1000 | шт. | 4
2415 | ПРД-02/24-ПЛЮС-АЦ.ОВ3.1 | Отвод круглого воздуховода 90° ø800-ø800 | шт. | 1
2416 | ПРД-02/24-ПЛЮС-АЦ.ОВ3.1 | Отвод прямоугольного воздуховода 12° 800x600-800x600 | шт. | 1
2417 | ПРД-02/24-ПЛЮС-АЦ.ОВ3.1 | Отвод прямоугольного воздуховода 15° 700x300-700x300 | шт. | 2
2418 | ПРД-02/24-ПЛЮС-АЦ.ОВ3.1 | Отвод прямоугольного воздуховода 18° 900x400-900x400 | шт. | 1
2419 | ПРД-02/24-ПЛЮС-АЦ.ОВ3.1 | Отвод прямоугольного воздуховода 25° 300x750-300x750 | шт. | 2
2420 | ПРД-02/24-ПЛЮС-АЦ.ОВ3.1 | Отвод прямоугольного воздуховода 28. 73° 800x450-800x450 | шт. | 2
2421 | ПРД-02/24-ПЛЮС-АЦ.ОВ3.1 | Отвод прямоугольного воздуховода 28. 73° 900x500-900x500 | шт. | 1
2422 | ПРД-02/24-ПЛЮС-АЦ.ОВ3.1 | Отвод прямоугольного воздуховода 29. 78° 600x500-600x500 | шт. | 1
2423 | ПРД-02/24-ПЛЮС-АЦ.ОВ3.1 | Отвод прямоугольного воздуховода 29° 1000x1000-1000x1000 | шт. | 1
2424 | ПРД-02/24-ПЛЮС-АЦ.ОВ3.1 | Отвод прямоугольного воздуховода 30° 400x900-400x900 | шт. | 4
2425 | ПРД-02/24-ПЛЮС-АЦ.ОВ3.1 | Отвод прямоугольного воздуховода 30° 1100x200-1100x200 | шт. | 2
2426 | ПРД-02/24-ПЛЮС-АЦ.ОВ3.1 | Отвод прямоугольного воздуховода 30° 1200x500-1200x500 | шт. | 2
2427 | ПРД-02/24-ПЛЮС-АЦ.ОВ3.1 | Отвод прямоугольного воздуховода 40° 600x800-600x800 | шт. | 4
2428 | ПРД-02/24-ПЛЮС-АЦ.ОВ3.1 | Отвод прямоугольного воздуховода 40° 1000x300-1000x300 | шт. | 1
2429 | ПРД-02/24-ПЛЮС-АЦ.ОВ3.1 | Отвод прямоугольного воздуховода 41 ° 700x500-700x500 | шт. | 1
2430 | ПРД-02/24-ПЛЮС-АЦ.ОВ3.1 | Отвод прямоугольного воздуховода 44. 36° 1200x800-1200x800 | шт. | 2
2431 | ПРД-02/24-ПЛЮС-АЦ.ОВ3.1 | Отвод прямоугольного воздуховода 45° 200x600-200x600 | шт. | 4
2432 | ПРД-02/24-ПЛЮС-АЦ.ОВ3.1 | Отвод прямоугольного воздуховода 45° 200x1 000-200x1 000 | шт. | 6
2433 | ПРД-02/24-ПЛЮС-АЦ.ОВ3.1 | Отвод прямоугольного воздуховода 45° 200x1100-200x1100 | шт. | 8
2434 | ПРД-02/24-ПЛЮС-АЦ.ОВ3.1 | Отвод прямоугольного воздуховода 45° 300x600-300x600 | шт. | 4
2435 | ПРД-02/24-ПЛЮС-АЦ.ОВ3.1 | Отвод прямоугольного воздуховода 45° 300x700-300x700 | шт. | 2
2436 | ПРД-02/24-ПЛЮС-АЦ.ОВ3.1 | Отвод прямоугольного воздуховода 45° 300x750-300x750 | шт. | 2
2437 | ПРД-02/24-ПЛЮС-АЦ.ОВ3.1 | Отвод прямоугольного воздуховода 45° 300x800-300x800 | шт. | 2
2438 | ПРД-02/24-ПЛЮС-АЦ.ОВ3.1 | Отвод прямоугольного воздуховода 45° 300x1000-300x1000 | шт. | 2
2439 | ПРД-02/24-ПЛЮС-АЦ.ОВ3.1 | Отвод прямоугольного воздуховода 45° 400x700-400x700 | шт. | 2
2440 | ПРД-02/24-ПЛЮС-АЦ.ОВ3.1 | Отвод прямоугольного воздуховода 45° 400x800-400x800 | шт. | 4
2441 | ПРД-02/24-ПЛЮС-АЦ.ОВ3.1 | Отвод прямоугольного воздуховода 45° 400x1000-400x1000 | шт. | 2
2442 | ПРД-02/24-ПЛЮС-АЦ.ОВ3.1 | Отвод прямоугольного воздуховода 45° 500x600-500x600 | шт. | 2
2443 | ПРД-02/24-ПЛЮС-АЦ.ОВ3.1 | Отвод прямоугольного воздуховода 45° 600x900-600x900 | шт. | 2
2444 | ПРД-02/24-ПЛЮС-АЦ.ОВ3.1 | Отвод прямоугольного воздуховода 45° 700x500-700x500 | шт. | 2
2445 | ПРД-02/24-ПЛЮС-АЦ.ОВ3.1 | Отвод прямоугольного воздуховода 45° 750x300-750x300 | шт. | 5
2446 | ПРД-02/24-ПЛЮС-АЦ.ОВ3.1 | Отвод прямоугольного воздуховода 45° 800x400-800x400 | шт. | 6
2447 | ПРД-02/24-ПЛЮС-АЦ.ОВ3.1 | Отвод прямоугольного воздуховода 45° 800x800-800x800 | шт. | 2
2448 | ПРД-02/24-ПЛЮС-АЦ.ОВ3.1 | Отвод прямоугольного воздуховода 45° 900x400-900x400 | шт. | 3
2449 | ПРД-02/24-ПЛЮС-АЦ.ОВ3.1 | Отвод прямоугольного воздуховода 45° 900x500-900x500 | шт. | 1
2450 | ПРД-02/24-ПЛЮС-АЦ.ОВ3.1 | Отвод прямоугольного воздуховода 45° 1 000x400-1 000x400 | шт. | 2
2451 | ПРД-02/24-ПЛЮС-АЦ.ОВ3.1 | Отвод прямоугольного воздуховода 45° 1 200x500-1 200x500 | шт. | 6
2452 | ПРД-02/24-ПЛЮС-АЦ.ОВ3.1 | Отвод прямоугольного воздуховода 45° 1 200x800-1 200x800 | шт. | 2
2453 | ПРД-02/24-ПЛЮС-АЦ.ОВ3.1 | Отвод прямоугольного воздуховода 45° 2000x800-2000x800 | шт. | 2
2454 | ПРД-02/24-ПЛЮС-АЦ.ОВ3.1 | Отвод прямоугольного воздуховода 46° 1 200x800-1 200x800 | шт. | 1
2455 | ПРД-02/24-ПЛЮС-АЦ.ОВ3.1 | Отвод прямоугольного воздуховода 50° 800x450-800x450 | шт. | 2
2456 | ПРД-02/24-ПЛЮС-АЦ.ОВ3.1 | Отвод прямоугольного воздуховода 52. 5° 1 200x800-1 200x800 | шт. | 1
2457 | ПРД-02/24-ПЛЮС-АЦ.ОВ3.1 | Отвод прямоугольного воздуховода 59° 1 000x200-1 000x200 | шт. | 1
2458 | ПРД-02/24-ПЛЮС-АЦ.ОВ3.1 | Отвод прямоугольного воздуховода 61 . 27° 1000x400-1000x400 | шт. | 1
2459 | ПРД-02/24-ПЛЮС-АЦ.ОВ3.1 | Отвод прямоугольного воздуховода 80° 750x300-750x300 | шт. | 1
2460 | ПРД-02/24-ПЛЮС-АЦ.ОВ3.1 | Отвод прямоугольного воздуховода 90° 200x1 000-200x1 000 | шт. | 6
2461 | ПРД-02/24-ПЛЮС-АЦ.ОВ3.1 | Отвод прямоугольного воздуховода 90° 200x1 200-200x1 200 | шт. | 1
2462 | ПРД-02/24-ПЛЮС-АЦ.ОВ3.1 | Отвод прямоугольного воздуховода 90° 250x1 000-250x1 000 | шт. | 2
2463 | ПРД-02/24-ПЛЮС-АЦ.ОВ3.1 | Отвод прямоугольного воздуховода 90° 300x700-300x700 | шт. | 8
2464 | ПРД-02/24-ПЛЮС-АЦ.ОВ3.1 | Отвод прямоугольного воздуховода 90° 300x800-300x800 | шт. | 6
2465 | ПРД-02/24-ПЛЮС-АЦ.ОВ3.1 | Отвод прямоугольного воздуховода 90° 300x1 000-300x1 000 | шт. | 2
2466 | ПРД-02/24-ПЛЮС-АЦ.ОВ3.1 | Отвод прямоугольного воздуховода 90° 300x1 200-300x1 200 | шт. | 1
2467 | ПРД-02/24-ПЛЮС-АЦ.ОВ3.1 | Отвод прямоугольного воздуховода 90° 350x700-350x700 | шт. | 3
2468 | ПРД-02/24-ПЛЮС-АЦ.ОВ3.1 | Отвод прямоугольного воздуховода 90° 350x1 000-350x1 000 | шт. | 6
2469 | ПРД-02/24-ПЛЮС-АЦ.ОВ3.1 | Отвод прямоугольного воздуховода 90° 400x700-400x700 | шт. | 6
2470 | ПРД-02/24-ПЛЮС-АЦ.ОВ3.1 | Отвод прямоугольного воздуховода 90° 400x800-400x800 | шт. | 5
2471 | ПРД-02/24-ПЛЮС-АЦ.ОВ3.1 | Отвод прямоугольного воздуховода 90° 400x900-400x900 | шт. | 3
2472 | ПРД-02/24-ПЛЮС-АЦ.ОВ3.1 | Отвод прямоугольного воздуховода 90° 400x1 000-400x1 000 | шт. | 10
2473 | ПРД-02/24-ПЛЮС-АЦ.ОВ3.1 | Отвод прямоугольного воздуховода 90° 450x800-450x800 | шт. | 2
2474 | ПРД-02/24-ПЛЮС-АЦ.ОВ3.1 | Отвод прямоугольного воздуховода 90° 500x600-500x600 | шт. | 3
2475 | ПРД-02/24-ПЛЮС-АЦ.ОВ3.1 | Отвод прямоугольного воздуховода 90° 500x700-500x700 | шт. | 1
2476 | ПРД-02/24-ПЛЮС-АЦ.ОВ3.1 | Отвод прямоугольного воздуховода 90° 500x900-500x900 | шт. | 7
2477 | ПРД-02/24-ПЛЮС-АЦ.ОВ3.1 | Отвод прямоугольного воздуховода 90° 500x1 200-500x1 200 | шт. | 3
2478 | ПРД-02/24-ПЛЮС-АЦ.ОВ3.1 | Отвод прямоугольного воздуховода 90° 600x200-600x200 | шт. | 3
2479 | ПРД-02/24-ПЛЮС-АЦ.ОВ3.1 | Отвод прямоугольного воздуховода 90° 600x400-600x400 | шт. | 4
2480 | ПРД-02/24-ПЛЮС-АЦ.ОВ3.1 | Отвод прямоугольного воздуховода 90° 600x500-600x500 | шт. | 1
2481 | ПРД-02/24-ПЛЮС-АЦ.ОВ3.1 | Отвод прямоугольного воздуховода 90° 600x800-600x800 | шт. | 2
2482 | ПРД-02/24-ПЛЮС-АЦ.ОВ3.1 | Отвод прямоугольного воздуховода 90° 600x900-600x900 | шт. | 2
2483 | ПРД-02/24-ПЛЮС-АЦ.ОВ3.1 | Отвод прямоугольного воздуховода 90° 600x1600-600x1600 | шт. | 1
2484 | ПРД-02/24-ПЛЮС-АЦ.ОВ3.1 | Отвод прямоугольного воздуховода 90° 700x300-700x300 | шт. | 5
2485 | ПРД-02/24-ПЛЮС-АЦ.ОВ3.1 | Отвод прямоугольного воздуховода 90° 700x350-700x350 | шт. | 2
2486 | ПРД-02/24-ПЛЮС-АЦ.ОВ3.1 | Отвод прямоугольного воздуховода 90° 700x400-700x400 | шт. | 9
2487 | ПРД-02/24-ПЛЮС-АЦ.ОВ3.1 | Отвод прямоугольного воздуховода 90° 700x550-700x550 | шт. | 1
2488 | ПРД-02/24-ПЛЮС-АЦ.ОВ3.1 | Отвод прямоугольного воздуховода 90° 750x300-750x300 | шт. | 1
2489 | ПРД-02/24-ПЛЮС-АЦ.ОВ3.1 | Отвод прямоугольного воздуховода 90° 750x400-750x400 | шт. | 5
2490 | ПРД-02/24-ПЛЮС-АЦ.ОВ3.1 | Отвод прямоугольного воздуховода 90° 800x300-800x300 | шт. | 3
2491 | ПРД-02/24-ПЛЮС-АЦ.ОВ3.1 | Отвод прямоугольного воздуховода 90° 800x400-800x400 | шт. | 3
2492 | ПРД-02/24-ПЛЮС-АЦ.ОВ3.1 | Отвод прямоугольного воздуховода 90° 800x450-800x450 | шт. | 1
2493 | ПРД-02/24-ПЛЮС-АЦ.ОВ3.1 | Отвод прямоугольного воздуховода 90° 800x500-800x500 | шт. | 2
2494 | ПРД-02/24-ПЛЮС-АЦ.ОВ3.1 | Отвод прямоугольного воздуховода 90° 800x1200-800x1200 | шт. | 18
2495 | ПРД-02/24-ПЛЮС-АЦ.ОВ3.1 | Отвод прямоугольного воздуховода 90° 900x400-900x400 | шт. | 1
2496 | ПРД-02/24-ПЛЮС-АЦ.ОВ3.1 | Отвод прямоугольного воздуховода 90° 900x500-900x500 | шт. | 2
2497 | ПРД-02/24-ПЛЮС-АЦ.ОВ3.1 | Отвод прямоугольного воздуховода 90° 900x600-900x600 | шт. | 1
2498 | ПРД-02/24-ПЛЮС-АЦ.ОВ3.1 | Отвод прямоугольного воздуховода 90° 1 000x200-1 000x200 | шт. | 4
2499 | ПРД-02/24-ПЛЮС-АЦ.ОВ3.1 | Отвод прямоугольного воздуховода 90° 1 000x250-1 000x250 | шт. | 4
2500 | ПРД-02/24-ПЛЮС-АЦ.ОВ3.1 | Отвод прямоугольного воздуховода 90° 1 000x300-1 000x300 | шт. | 1
2501 | ПРД-02/24-ПЛЮС-АЦ.ОВ3.1 | Отвод прямоугольного воздуховода 90° 1 000x350-1 000x350 | шт. | 3
2502 | ПРД-02/24-ПЛЮС-АЦ.ОВ3.1 | Отвод прямоугольного воздуховода 90° 1 000x400-1 000x400 | шт. | 2
2503 | ПРД-02/24-ПЛЮС-АЦ.ОВ3.1 | Отвод прямоугольного воздуховода 90° 1 000x800-1 000x800 | шт. | 2
2504 | ПРД-02/24-ПЛЮС-АЦ.ОВ3.1 | Отвод прямоугольного воздуховода 90° 1 000x1 000-1 000x1 000 | шт. | 2
2505 | ПРД-02/24-ПЛЮС-АЦ.ОВ3.1 | Отвод прямоугольного воздуховода 90° 11 00x200-1100x200 | шт. | 2
2506 | ПРД-02/24-ПЛЮС-АЦ.ОВ3.1 | Отвод прямоугольного воздуховода 90° 1200x300-1200x300 | шт. | 2
2507 | ПРД-02/24-ПЛЮС-АЦ.ОВ3.1 | Отвод прямоугольного воздуховода 90° 1200x500-1200x500 | шт. | 5
2508 | ПРД-02/24-ПЛЮС-АЦ.ОВ3.1 | Отвод прямоугольного воздуховода 90° 1200x800-1200x800 | шт. | 1
2509 | ПРД-02/24-ПЛЮС-АЦ.ОВ3.1 | Отвод прямоугольного воздуховода 90° 1600x600-1600x600 | шт. | 1
2510 | ПРД-02/24-ПЛЮС-АЦ.ОВ3.1 | Отвод прямоугольного воздуховода 90° 2000x800-2000x800 | шт. | 2
2511 | ПРД-02/24-ПЛЮС-АЦ.ОВ3.1 | Переход воздуховода с круглого на прямоугольное сечение 700x300-ø500 | шт. | 1
2512 | ПРД-02/24-ПЛЮС-АЦ.ОВ3.1 | Переход воздуховода с круглого на прямоугольное сечение 700x400-ø560 | шт. | 3
2513 | ПРД-02/24-ПЛЮС-АЦ.ОВ3.1 | Переход воздуховода с круглого на прямоугольное сечение 700x500-ø630 | шт. | 1
2514 | ПРД-02/24-ПЛЮС-АЦ.ОВ3.1 | Переход воздуховода с круглого на прямоугольное сечение 800x400-ø560 | шт. | 1
2515 | ПРД-02/24-ПЛЮС-АЦ.ОВ3.1 | Переход воздуховода с круглого на прямоугольное сечение 800x500-ø710 | шт. | 1
2516 | ПРД-02/24-ПЛЮС-АЦ.ОВ3.1 | Переход воздуховода с круглого на прямоугольное сечение 800x600-ø630 | шт. | 4
2517 | ПРД-02/24-ПЛЮС-АЦ.ОВ3.1 | Переход воздуховода с круглого на прямоугольное сечение 800x800-ø800 | шт. | 1
2518 | ПРД-02/24-ПЛЮС-АЦ.ОВ3.1 | Переход воздуховода с круглого на прямоугольное сечение 900x500-ø710 | шт. | 3
2519 | ПРД-02/24-ПЛЮС-АЦ.ОВ3.1 | Переход воздуховода с круглого на прямоугольное сечение 900x600-ø800 | шт. | 2
2520 | ПРД-02/24-ПЛЮС-АЦ.ОВ3.1 | Переход воздуховода с круглого на прямоугольное сечение 1000x800-ø800 | шт. | 1
2521 | ПРД-02/24-ПЛЮС-АЦ.ОВ3.1 | Переход воздуховода с круглого на прямоугольное сечение 1000x1000-ø1120 | шт. | 1
2522 | ПРД-02/24-ПЛЮС-АЦ.ОВ3.1 | Переход воздуховода с круглого на прямоугольное сечение 1200x500-ø710 | шт. | 1
2523 | ПРД-02/24-ПЛЮС-АЦ.ОВ3.1 | Переход воздуховода с круглого на прямоугольное сечение 1200x500-ø800 | шт. | 1
2524 | ПРД-02/24-ПЛЮС-АЦ.ОВ3.1 | Переход воздуховода с круглого на прямоугольное сечение 1200x600-ø800 | шт. | 1
2525 | ПРД-02/24-ПЛЮС-АЦ.ОВ3.1 | Переход воздуховода с круглого на прямоугольное сечение 1200x1200-ø1120 | шт. | 2
2526 | ПРД-02/24-ПЛЮС-АЦ.ОВ3.1 | Переход воздуховода с круглого на прямоугольное сечение ø560-600x400 | шт. | 2
2527 | ПРД-02/24-ПЛЮС-АЦ.ОВ3.1 | Переход воздуховода с круглого на прямоугольное сечение ø560-700x300 | шт. | 2
2528 | ПРД-02/24-ПЛЮС-АЦ.ОВ3.1 | Переход воздуховода с круглого на прямоугольное сечение ø560-800x300 | шт. | 1
2529 | ПРД-02/24-ПЛЮС-АЦ.ОВ3.1 | Переход воздуховода с круглого на прямоугольное сечение ø630-600x500 | шт. | 1
2530 | ПРД-02/24-ПЛЮС-АЦ.ОВ3.1 | Переход воздуховода с круглого на прямоугольное сечение ø630-750x400 | шт. | 1
2531 | ПРД-02/24-ПЛЮС-АЦ.ОВ3.1 | Переход воздуховода с круглого на прямоугольное сечение ø800-1000x400 | шт. | 1
2532 | ПРД-02/24-ПЛЮС-АЦ.ОВ3.1 | Переход воздуховода с круглого на прямоугольное сечение ø1120- 800x1200 | шт. | 1
2533 | ПРД-02/24-ПЛЮС-АЦ.ОВ3.1 | Переход воздуховода с круглого на прямоугольное сечение ø1120- 1200x300 | шт. | 1
2534 | ПРД-02/24-ПЛЮС-АЦ.ОВ3.1 | Переход воздуховода с круглого на прямоугольное сечение ø1120- 1200x800 | шт. | 11
2535 | ПРД-02/24-ПЛЮС-АЦ.ОВ3.1 | Переход круглого сечения ø800-ø710 | шт. | 2
2536 | ПРД-02/24-ПЛЮС-АЦ.ОВ3.1 | Переход круглого сечения ø1120-ø1000 | шт. | 2
2537 | ПРД-02/24-ПЛЮС-АЦ.ОВ3.1 | Переход прямоугольного сечения 700x500-600x400 | шт. | 1
2538 | ПРД-02/24-ПЛЮС-АЦ.ОВ3.1 | Переход прямоугольного сечения 700x500-1200x200 | шт. | 1
2539 | ПРД-02/24-ПЛЮС-АЦ.ОВ3.1 | Переход прямоугольного сечения 750x300-700x300 | шт. | 1
2540 | ПРД-02/24-ПЛЮС-АЦ.ОВ3.1 | Переход прямоугольного сечения 800x300-750x300 | шт. | 1
2541 | ПРД-02/24-ПЛЮС-АЦ.ОВ3.1 | Переход прямоугольного сечения 900x400-1200x300 | шт. | 1
2542 | ПРД-02/24-ПЛЮС-АЦ.ОВ3.1 | Переход прямоугольного сечения 900x500-700x400 | шт. | 1
2543 | ПРД-02/24-ПЛЮС-АЦ.ОВ3.1 | Переход прямоугольного сечения 900x500-1000x400 | шт. | 1
2544 | ПРД-02/24-ПЛЮС-АЦ.ОВ3.1 | Переход прямоугольного сечения 1000x200-600x200 | шт. | 1
2545 | ПРД-02/24-ПЛЮС-АЦ.ОВ3.1 | Переход прямоугольного сечения 1 000x300-600x300 | шт. | 1
2546 | ПРД-02/24-ПЛЮС-АЦ.ОВ3.1 | Переход прямоугольного сечения 1 000x350-1 000x200 | шт. | 1
2547 | ПРД-02/24-ПЛЮС-АЦ.ОВ3.1 | Переход прямоугольного сечения 1 000x400-600x200 | шт. | 1
2548 | ПРД-02/24-ПЛЮС-АЦ.ОВ3.1 | Переход прямоугольного сечения 1 000x400-900x400 | шт. | 1
2549 | ПРД-02/24-ПЛЮС-АЦ.ОВ3.1 | Переход прямоугольного сечения 1 000x400-1 000x200 | шт. | 2
2550 | ПРД-02/24-ПЛЮС-АЦ.ОВ3.1 | Переход прямоугольного сечения 1 000x600-800x500 | шт. | 1
2551 | ПРД-02/24-ПЛЮС-АЦ.ОВ3.1 | Переход прямоугольного сечения 1 000x650-1 000x400 | шт. | 1
2552 | ПРД-02/24-ПЛЮС-АЦ.ОВ3.1 | Переход прямоугольного сечения 1 000x800-900x400 | шт. | 1
2553 | ПРД-02/24-ПЛЮС-АЦ.ОВ3.1 | Переход прямоугольного сечения 1100x300-1100x200 | шт. | 2
2554 | ПРД-02/24-ПЛЮС-АЦ.ОВ3.1 | Переход прямоугольного сечения 1200x200-600x400 | шт. | 1
2555 | ПРД-02/24-ПЛЮС-АЦ.ОВ3.1 | Переход прямоугольного сечения 1 200x400-800x400 | шт. | 1
2556 | ПРД-02/24-ПЛЮС-АЦ.ОВ3.1 | Переход прямоугольного сечения 1 200x500-800x400 | шт. | 1
2557 | ПРД-02/24-ПЛЮС-АЦ.ОВ3.1 | Переход прямоугольного сечения 1 200x500-900x400 | шт. | 2
2558 | ПРД-02/24-ПЛЮС-АЦ.ОВ3.1 | Переход прямоугольного сечения 1 200x500-1 000x300 | шт. | 1
2559 | ПРД-02/24-ПЛЮС-АЦ.ОВ3.1 | Переход прямоугольного сечения 1 200x800-800x1 200 | шт. | 1
2560 | ПРД-02/24-ПЛЮС-АЦ.ОВ3.1 | Тройник прямоугольного воздуховода 300x700-300x700-300x700 | шт. | 4
2561 | ПРД-02/24-ПЛЮС-АЦ.ОВ3.1 | Тройник прямоугольного воздуховода 300x750-300x750-300x700 | шт. | 1
2562 | ПРД-02/24-ПЛЮС-АЦ.ОВ3.1 | Тройник прямоугольного воздуховода 300x750-300x750-300x750 | шт. | 1
2563 | ПРД-02/24-ПЛЮС-АЦ.ОВ3.1 | Тройник прямоугольного воздуховода 300x800-300x800-300x750 | шт. | 1
2564 | ПРД-02/24-ПЛЮС-АЦ.ОВ3.1 | Тройник прямоугольного воздуховода 350x1000-350x1000-200x1000 | шт. | 8
2565 | ПРД-02/24-ПЛЮС-АЦ.ОВ3.1 | Тройник прямоугольного воздуховода 350x1000-350x1000-1000x200 | шт. | 1
2566 | ПРД-02/24-ПЛЮС-АЦ.ОВ3.1 | Тройник прямоугольного воздуховода 400x700-400x700-300x700 | шт. | 2
2567 | ПРД-02/24-ПЛЮС-АЦ.ОВ3.1 | Тройник прямоугольного воздуховода 400x700-400x700-400x700 | шт. | 1
2568 | ПРД-02/24-ПЛЮС-АЦ.ОВ3.1 | Тройник прямоугольного воздуховода 400x800-400x800-400x800 | шт. | 2
2569 | ПРД-02/24-ПЛЮС-АЦ.ОВ3.1 | Тройник прямоугольного воздуховода 400x1000-200x1000-200x1000 | шт. | 1
2570 | ПРД-02/24-ПЛЮС-АЦ.ОВ3.1 | Тройник прямоугольного воздуховода 400x1000-400x1000-200x1000 | шт. | 1
2571 | ПРД-02/24-ПЛЮС-АЦ.ОВ3.1 | Тройник прямоугольного воздуховода 400x 000-400x1000-300x1000 | шт. | 2
2572 | ПРД-02/24-ПЛЮС-АЦ.ОВ3.1 | Тройник прямоугольного воздуховода 400x1000-400x1000-400x900 | шт. | 2
2573 | ПРД-02/24-ПЛЮС-АЦ.ОВ3.1 | Тройник прямоугольного воздуховода 400x1000-400x1000-400x1000 | шт. | 1
2574 | ПРД-02/24-ПЛЮС-АЦ.ОВ3.1 | Тройник прямоугольного воздуховода 500x700-350x700-350x700 | шт. | 1
2575 | ПРД-02/24-ПЛЮС-АЦ.ОВ3.1 | Тройник прямоугольного воздуховода 500x700-400x700-400x700 | шт. | 4
2576 | ПРД-02/24-ПЛЮС-АЦ.ОВ3.1 | Тройник прямоугольного воздуховода 500x800-500x800-350x700 | шт. | 1
2577 | ПРД-02/24-ПЛЮС-АЦ.ОВ3.1 | Тройник прямоугольного воздуховода 500x800-500x800-500x700 | шт. | 2
2578 | ПРД-02/24-ПЛЮС-АЦ.ОВ3.1 | Тройник прямоугольного воздуховода 500x900-200x1000-200x1000 | шт. | 12
2579 | ПРД-02/24-ПЛЮС-АЦ.ОВ3.1 | Тройник прямоугольного воздуховода 500x900-500x900-500x900 | шт. | 1
2580 | ПРД-02/24-ПЛЮС-АЦ.ОВ3.1 | Тройник прямоугольного воздуховода 550x700-500x700-500x700 | шт. | 12
2581 | ПРД-02/24-ПЛЮС-АЦ.ОВ3.1 | Тройник прямоугольного воздуховода 650x1 000-650x1 000-900x400 | шт. | 1
2582 | ПРД-02/24-ПЛЮС-АЦ.ОВ3.1 | Тройник прямоугольного воздуховода 700x400-700x400-800x300 | шт. | 1
2583 | ПРД-02/24-ПЛЮС-АЦ.ОВ3.1 | Тройник прямоугольного воздуховода 750x300-750x300-750x300 | шт. | 1
2584 | ПРД-02/24-ПЛЮС-АЦ.ОВ3.1 | Тройник прямоугольного воздуховода 800x300-800x300-750x300 | шт. | 1
2585 | ПРД-02/24-ПЛЮС-АЦ.ОВ3.1 | Тройник прямоугольного воздуховода 800x1000-500x1200-500x1200 | шт. | 1
2586 | ПРД-02/24-ПЛЮС-АЦ.ОВ3.1 | Тройник прямоугольного воздуховода 900x500-900x500-500x500 | шт. | 1
2587 | ПРД-02/24-ПЛЮС-АЦ.ОВ3.1 | Тройник прямоугольного воздуховода 1000x200-600x200-600x200 | шт. | 1
2588 | ПРД-02/24-ПЛЮС-АЦ.ОВ3.1 | Тройник прямоугольного воздуховода 1000x200-1000x200-600x200 | шт. | 1
2589 | ПРД-02/24-ПЛЮС-АЦ.ОВ3.1 | Тройник прямоугольного воздуховода 1000x300-1000x300-600x300 | шт. | 1
2590 | ПРД-02/24-ПЛЮС-АЦ.ОВ3.1 | Тройник прямоугольного воздуховода 1000x350-1000x350-1000x350 | шт. | 1
2591 | ПРД-02/24-ПЛЮС-АЦ.ОВ3.1 | Тройник прямоугольного воздуховода 1000x400-350x1000-350x1000 | шт. | 1
2592 | ПРД-02/24-ПЛЮС-АЦ.ОВ3.1 | Тройник прямоугольного воздуховода 1000x400-1000x400-600x200 | шт. | 2
2593 | ПРД-02/24-ПЛЮС-АЦ.ОВ3.1 | Тройник прямоугольного воздуховода 1000x400-1000x400-1000x200 | шт. | 2
2594 | ПРД-02/24-ПЛЮС-АЦ.ОВ3.1 | Тройник прямоугольного воздуховода 1000x400-1000x400-1000x300 | шт. | 1
2595 | ПРД-02/24-ПЛЮС-АЦ.ОВ3.1 | Тройник прямоугольного воздуховода 1000x800-1000x800-1000x650 | шт. | 1
2596 | ПРД-02/24-ПЛЮС-АЦ.ОВ3.1 | Тройник прямоугольного воздуховода 1000x1000-1000x1000-1000x1000 | шт. | 2
2597 | ПРД-02/24-ПЛЮС-АЦ.ОВ3.1 | Тройник прямоугольного воздуховода 1100x300-1100x300-1100x200 | шт. | 2
2598 | ПРД-02/24-ПЛЮС-АЦ.ОВ3.1 | Тройник прямоугольного воздуховода 1200x500-1200x500-800x400 | шт. | 1
2599 | ПРД-02/24-ПЛЮС-АЦ.ОВ3.1 | Тройник прямоугольного воздуховода 1200x500-1200x500-900x400 | шт. | 1
2600 | ПРД-02/24-ПЛЮС-АЦ.ОВ3.1 | Тройник прямоугольного воздуховода 1200x500-1200x500-1100x300 | шт. | 1
2601 | ПРД-02/24-ПЛЮС-АЦ.ОВ3.1 | Гибкий мат из каменной ваты покртый сеткой м прошитый проволокой из гальванизированной стали, а также кашированный неармированной алюминиевой фольгой типа ALU1 толщиной 25 мм, предел огнестойкости EI60,ALU1 WIRED MAT 105-6000х100х25 ТУ 5762-026-45757203-08 изм. 1 | м2 | 4493.99
2602 | ПРД-02/24-ПЛЮС-АЦ.ОВ3.1 | Гибкий мат из каменной ваты покртый сеткой м прошитый проволокой из гальванизированной стали, а также кашированный неармированной алюминиевой фольгой типа ALU1 толщиной 40 мм, предел огнестойкости EI 120,ALU1 WIRED MAT 105-6000х100х40 ТУ 5762-026-45757203-08 изм. 1 | м2 | 177.33
2603 |  | «Государственная филармония Якутии»
2604 |  | Кондиционирование и холодоснабжение
2605 |  | Кондиционирование
2606 | ПРД-02/24-ПЛЮС-Ф.ОВ 4.1 | Фанкойл кассетного типа с встроенной дренажной помпой, производительностью на охлаждение Qx = 3,3кВт,SFR-300 V2 SHUFT | шт. | 24
2607 | ПРД-02/24-ПЛЮС-Ф.ОВ 4.1 | Фанкойл кассетного типа с встроенной дренажной помпой, производительностью на охлаждение Qx = 3,9 кВт,SFR-400 V2 SHUFT | шт. | 6
2608 | ПРД-02/24-ПЛЮС-Ф.ОВ 4.1 | Фанкойл кассетного типа с встроенной дренажной помпой, производительностью на охлаждение Qx =4,5 кВт,SFR-500 V2 SHUFT | шт. | 4
2609 | ПРД-02/24-ПЛЮС-Ф.ОВ 4.1 | Фанкойл кассетного типа с встроенной дренажной помпой, производительностью на охлаждение Qx =5,4 кВт,SFR-600R V2 SHUFT | шт. | 17
2610 | ПРД-02/24-ПЛЮС-Ф.ОВ 4.1 | Фанкойл кассетного типа с встроенной дренажной помпой, производительностью на охлаждение Qx =7,2 кВт,SFR-850R V2 SHUFT | шт. | 29
2611 | ПРД-02/24-ПЛЮС-Ф.ОВ 4.1 | Фанкойл кассетного типа с встроенной дренажной помпой, производительностью на охлаждение Qx =9,0 кВт,SFR-950R V2 SHUFT | шт. | 2
2612 | ПРД-02/24-ПЛЮС-Ф.ОВ 4.1 | Фанкойл кассетного типа с встроенной дренажной помпой, производительностью на охлаждение Qx =10,8 кВт,SFR-1200 R V2 SHUFT | шт. | 6
2613 | ПРД-02/24-ПЛЮС-Ф.ОВ 4.1 | Фанкойл кассетного типа с встроенной дренажной помпой, производительностью на охлаждение Qx =12,6 кВт,SFR-1500 R V2 SHUFT | шт. | 8
2614 | ПРД-02/24-ПЛЮС-Ф.ОВ 4.1 | Декоративная панель ЕМВ09 SHUFT | шт. | 34
2615 | ПРД-02/24-ПЛЮС-Ф.ОВ 4.1 | Декоративная панель ЕМВ08 SHUFT | шт. | 62
2616 | ПРД-02/24-ПЛЮС-Ф.ОВ 4.1 | Проводной пульт SHUFT | шт. | 96
2617 | ПРД-02/24-ПЛЮС-Ф.ОВ 4.1 | Узел обвязки для фанкойла, опрессованный в сборе: ТИП 1 SHUFT | компл. | 34
2618 | ПРД-02/24-ПЛЮС-Ф.ОВ 4.1 | балансировочный клапан | шт. | 1
2619 | ПРД-02/24-ПЛЮС-Ф.ОВ 4.1 | трехходовой клапан с байпасом и приводом RCVA 3/4(2,5)-230 | шт. | 1
2620 | ПРД-02/24-ПЛЮС-Ф.ОВ 4.1 | кран шаровой | шт. | 2
2621 | ПРД-02/24-ПЛЮС-Ф.ОВ 4.1 | фильтр сетчатый, муфтовый | шт. | 1
2622 | ПРД-02/24-ПЛЮС-Ф.ОВ 4.1 | автоматический воздухоотводчик с шаровым краном | шт. | 1
2623 | ПРД-02/24-ПЛЮС-Ф.ОВ 4.1 | подводка из гофрированной нержавеющей трубы 3/4 длиной 500мм | шт. | 2
2624 | ПРД-02/24-ПЛЮС-Ф.ОВ 4.1 | Узел обвязки для фанкойла, опрессованный в сборе:ТИП 2 SHUFT | компл. | 62
2625 | ПРД-02/24-ПЛЮС-Ф.ОВ 4.1 | балансировочный клапан | шт. | 1
2626 | ПРД-02/24-ПЛЮС-Ф.ОВ 4.1 | трехходовой клапан с байпасом и приводом RCVA 3/4(6,0)-230 | шт. | 1
2627 | ПРД-02/24-ПЛЮС-Ф.ОВ 4.1 | кран шаровой | шт. | 2
2628 | ПРД-02/24-ПЛЮС-Ф.ОВ 4.1 | фильтр сетчатый, муфтовый | шт. | 1
2629 | ПРД-02/24-ПЛЮС-Ф.ОВ 4.1 | автоматический воздухоотводчик с шаровым краном | шт. | 1
2630 | ПРД-02/24-ПЛЮС-Ф.ОВ 4.1 | подводка из гофрированной нержавеющей трубы 3/4 длиной 500мм | шт. | 2
2631 | ПРД-02/24-ПЛЮС-Ф.ОВ 4.1 | Фанкойл настенного типа , производительность на охлаждение:Qx = 1,81 кВт,SFН-250 V2 SHUFT | шт. | 7
2632 | ПРД-02/24-ПЛЮС-Ф.ОВ 4.1 | Фанкойл настенного типа , производительность на охлаждение:Qx = 2,71 кВт,SFН-300 V2 SHUFT | шт. | 1
2633 | ПРД-02/24-ПЛЮС-Ф.ОВ 4.1 | Проводной пульт SHUFT | шт. | 8
2634 | ПРД-02/24-ПЛЮС-Ф.ОВ 4.1 | Узел обвязки для фанкойла, опрессованный в сборе:ТИП 3 SHUFT | компл. | 7
2635 | ПРД-02/24-ПЛЮС-Ф.ОВ 4.1 | балансировочный клапан | шт. | 1
2636 | ПРД-02/24-ПЛЮС-Ф.ОВ 4.1 | трехходовой клапан с байпасом и приводом RCVA 3/4(2,5)-230 | шт. | 1
2637 | ПРД-02/24-ПЛЮС-Ф.ОВ 4.1 | кран шаровой | шт. | 2
2638 | ПРД-02/24-ПЛЮС-Ф.ОВ 4.1 | фильтр сетчатый, муфтовый | шт. | 1
2639 | ПРД-02/24-ПЛЮС-Ф.ОВ 4.1 | автоматический воздухоотводчик с шаровым краном | шт. | 1
2640 | ПРД-02/24-ПЛЮС-Ф.ОВ 4.1 | подводка из гофрированной нержавеющей трубы 3/4 длиной 500мм | шт. | 2
2641 | ПРД-02/24-ПЛЮС-Ф.ОВ 4.1 | Помпа дренажная Sauermann SI 27 | шт. | 8
2642 | ПРД-02/24-ПЛЮС-Ф.ОВ 4.1 | Труба стальная водогазопроводная ,неоцинкованная Ду15х2,8мм ГОСТ 3262-75 | м | 354
2643 | ПРД-02/24-ПЛЮС-Ф.ОВ 4.1 | Труба стальная водогазопроводная ,неоцинкованная Ду20х2,8мм ГОСТ 3262-75 | м | 391
2644 | ПРД-02/24-ПЛЮС-Ф.ОВ 4.1 | Труба стальная водогазопроводная ,неоцинкованная Ду25х2,8мм ГОСТ 3262-75 | м | 336
2645 | ПРД-02/24-ПЛЮС-Ф.ОВ 4.1 | Труба стальная водогазопроводная ,неоцинкованная Ду32х2,8мм ГОСТ 3262-75 | м | 297
2646 | ПРД-02/24-ПЛЮС-Ф.ОВ 4.1 | Труба стальная водогазопроводная ,неоцинкованная Ду40х2,8мм ГОСТ 3262-75 | м | 301
2647 | ПРД-02/24-ПЛЮС-Ф.ОВ 4.1 | Труба стальная водогазопроводная ,неоцинкованная Ду50х3 мм ГОСТ 3262-75 | м | 393
2648 | ПРД-02/24-ПЛЮС-Ф.ОВ 4.1 | Труба стальная электросварная Ø76х3,5 мм ГОСТ 10714-91 | м | 345
2649 | ПРД-02/24-ПЛЮС-Ф.ОВ 4.1 | Труба стальная электросварная Ø89х3,5 мм ГОСТ 10714-91 | м | 99
2650 | ПРД-02/24-ПЛЮС-Ф.ОВ 4.1 | Труба стальная электросварная Ø108х4,0мм ГОСТ 10714-91 | м | 145
2651 | ПРД-02/24-ПЛЮС-Ф.ОВ 4.1 | Труба стальная электросварная Ø133х4,0мм ГОСТ 10714-91 | м | 30
2652 | ПРД-02/24-ПЛЮС-Ф.ОВ 4.1 | Труба стальная электросварная Ø159х4,5 мм ГОСТ 10714-91 | м | 16
2653 | ПРД-02/24-ПЛЮС-Ф.ОВ 4.1 | Труба стальная электросварная Ø184х4,5 мм ГОСТ 10714-91 | м | 32
2654 | ПРД-02/24-ПЛЮС-Ф.ОВ 4.1 | Антикоррозийное покрытие трубопроводов (масляно-битумное в два слоя по грунту ГФ-021)
2655 | ПРД-02/24-ПЛЮС-Ф.ОВ 4.1 | Грунт ГФ-021 ГОСТ 25129-82 | м2 | 432
2656 | ПРД-02/24-ПЛЮС-Ф.ОВ 4.1 | Краска БТ-177( в два слоя) | м2 | 432
2657 | ПРД-02/24-ПЛЮС-Ф.ОВ 4.1 | Трубная изоляция из вспененного каучука толщиной 13мм для труб диаметром Ду15х2,8 мм K-FLEX ST | м | 354
2658 | ПРД-02/24-ПЛЮС-Ф.ОВ 4.1 | Трубная изоляция из вспененного каучука толщиной 13мм для труб диаметром Ду20х2,8 мм K-FLEX ST | м | 391
2659 | ПРД-02/24-ПЛЮС-Ф.ОВ 4.1 | Трубная изоляция из вспененного каучука толщиной 13мм для труб диаметром Ду25х2,8 мм K-FLEX ST | м | 336
2660 | ПРД-02/24-ПЛЮС-Ф.ОВ 4.1 | Трубная изоляция из вспененного каучука толщиной 13мм для труб диаметром Ду32х2,8 мм K-FLEX ST | м | 297
2661 | ПРД-02/24-ПЛЮС-Ф.ОВ 4.1 | Трубная изоляция из вспененного каучука толщиной 13мм для труб диаметром Ду40х2,8 мм K-FLEX ST | м | 301
2662 | ПРД-02/24-ПЛЮС-Ф.ОВ 4.1 | Трубная изоляция из вспененного каучука толщиной 13мм для труб диаметром Ду50х3,0 мм K-FLEX ST | м | 393
2663 | ПРД-02/24-ПЛЮС-Ф.ОВ 4.1 | Трубная изоляция из вспененного каучука толщиной 13мм для труб диаметром Ø76х3,5мм K-FLEX ST | м | 345
2664 | ПРД-02/24-ПЛЮС-Ф.ОВ 4.1 | Трубная изоляция из вспененного каучука толщиной 13мм для труб диаметром Ø89х3,5мм K-FLEX ST | м | 99
2665 | ПРД-02/24-ПЛЮС-Ф.ОВ 4.1 | Трубная изоляция из вспененного каучука толщиной 13мм для труб диаметром Ø108х4,0 мм K-FLEX ST | м | 145
2666 | ПРД-02/24-ПЛЮС-Ф.ОВ 4.1 | Трубная изоляция из вспененного каучука толщиной 13мм для труб диаметром Ø133х4,0 мм K-FLEX ST | м | 30
2667 | ПРД-02/24-ПЛЮС-Ф.ОВ 4.1 | Трубная изоляция из вспененного каучука толщиной 13мм для труб диаметром Ø159х4,5 мм K-FLEX ST | м | 16
2668 | ПРД-02/24-ПЛЮС-Ф.ОВ 4.1 | Трубная изоляция из вспененного каучука толщиной 13мм для труб диаметром Ø184х4,5 мм K-FLEX ST | м | 32
2669 | ПРД-02/24-ПЛЮС-Ф.ОВ 4.1 | Клей K-FLEX | л | 82
2670 | ПРД-02/24-ПЛЮС-Ф.ОВ 4.1 | Лента самоклеющаяся шириной 50мм K-FLEX | м | 2740
2671 | ПРД-02/24-ПЛЮС-Ф.ОВ 4.1 | Обвязка фанкойлов
2672 | ПРД-02/24-ПЛЮС-Ф.ОВ 4.1 | Кран шаровой PN40 DN15 BVR-R DN15 РИДАН | шт. | 60
2673 | ПРД-02/24-ПЛЮС-Ф.ОВ 4.1 | Кран шаровой PN40 DN20 BVR-R DN20 РИДАН | шт. | 62
2674 | ПРД-02/24-ПЛЮС-Ф.ОВ 4.1 | Кран шаровой PN40 DN25 BVR-R DN25 РИДАН | шт. | 64
2675 | ПРД-02/24-ПЛЮС-Ф.ОВ 4.1 | Кран шаровой PN40 DN32 BVR-R DN32 РИДАН | шт. | 22
2676 | ПРД-02/24-ПЛЮС-Ф.ОВ 4.1 | Клапан балансировочный ручной DN15 MVT-R LF DN15 РИДАН | шт. | 30
2677 | ПРД-02/24-ПЛЮС-Ф.ОВ 4.1 | Клапан балансировочный ручной DN20 MVT-R LF DN20 РИДАН | шт. | 31
2678 | ПРД-02/24-ПЛЮС-Ф.ОВ 4.1 | Клапан балансировочный ручной DN25 MVT-R LF DN25 РИДАН | шт. | 32
2679 | ПРД-02/24-ПЛЮС-Ф.ОВ 4.1 | Клапан балансировочный ручной DN32 MVT-R LF DN32 РИДАН | шт. | 11
2680 | ПРД-02/24-ПЛЮС-Ф.ОВ 4.1 | Фильтр сетчатый Ру25 DN15 ФСФ РИДАН | шт. | 30
2681 | ПРД-02/24-ПЛЮС-Ф.ОВ 4.1 | Фильтр сетчатый Ру25 DN20 ФСФ РИДАН | шт. | 31
2682 | ПРД-02/24-ПЛЮС-Ф.ОВ 4.1 | Фильтр сетчатый Ру25 DN25 ФСФ РИДАН | шт. | 32
2683 | ПРД-02/24-ПЛЮС-Ф.ОВ 4.1 | Фильтр сетчатый Ру25 DN32 ФСФ РИДАН | шт. | 11
2684 | ПРД-02/24-ПЛЮС-Ф.ОВ 4.1 | Кран шаровой PN10 DN15 BVR -CR DN15 РИДАН | шт. | 104
2685 | ПРД-02/24-ПЛЮС-Ф.ОВ 4.1 | Кран шаровой PN40 DN15 BVR -CR DN15 РИДАН | шт. | 104
2686 | ПРД-02/24-ПЛЮС-Ф.ОВ 4.1 | Автоматический воздуоотводчик Airvent-RDN15 РИДАН | шт. | 104
2687 | ПРД-02/24-ПЛЮС-Ф.ОВ 4.1 | Подводка из гофрированной нержавеющей трубы 3/4 500мм | шт. | 208
2688 | ПРД-02/24-ПЛЮС-Ф.ОВ 4.1 | Холодоснабжение.
2689 | ПРД-02/24-ПЛЮС-Ф.ОВ 4.1 | Обвязка приточных установок
2690 | ПРД-02/24-ПЛЮС-Ф.ОВ 4.1 | Узел обвязки секции охлаждения приточной установки П6.Ф в составе: | компл. | 1
2691 | ПРД-02/24-ПЛЮС-Ф.ОВ 4.1 | Трехходовой клапан с сервоприводом UCP-15-2.5(учтен в комплекте с приточной установкой) | шт. | 1
2692 | ПРД-02/24-ПЛЮС-Ф.ОВ 4.1 | Клапан балансировочный ручной DN15 MVT-R LF DN15 РИДАН | шт. | 1
2693 | ПРД-02/24-ПЛЮС-Ф.ОВ 4.1 | Клапан балансировочный ручной DN25 MVT-R LF DN25 РИДАН | шт. | 1
2694 | ПРД-02/24-ПЛЮС-Ф.ОВ 4.1 | Фильтр сетчатый Ру25 DN25 ФСФ РИДАН | шт. | 1
2695 | ПРД-02/24-ПЛЮС-Ф.ОВ 4.1 | Кран шаровой PN10 DN15 BVR -CR DN15 РИДАН | шт. | 2
2696 | ПРД-02/24-ПЛЮС-Ф.ОВ 4.1 | Кран шаровой PN40 DN15 BVR -R DN15 РИДАН | шт. | 4
2697 | ПРД-02/24-ПЛЮС-Ф.ОВ 4.1 | Автоматический воздуоотводчик Airvent-RDN15 РИДАН | шт. | 4
2698 | ПРД-02/24-ПЛЮС-Ф.ОВ 4.1 | Кран шаровой PN40 DN25 BVR -CR DN25 РИДАН | шт. | 4
2699 | ПРД-02/24-ПЛЮС-Ф.ОВ 4.1 | Термоманометр в сборе TM 25/-MST (учтен в комплекте с приточной установкой) | шт. | 3
2700 | ПРД-02/24-ПЛЮС-Ф.ОВ 4.1 | Узел обвязки секций охлаждения приточных установок П12.4Ф,П14.Ф ,П22.Ф в составе: | компл. | 3
2701 | ПРД-02/24-ПЛЮС-Ф.ОВ 4.1 | Трехходовой клапан с сервоприводом UCP-20-4.0 (учтен в комплекте с приточной установкой) | шт. | 3
2702 | ПРД-02/24-ПЛЮС-Ф.ОВ 4.1 | Клапан балансировочный ручной DN20 MVT-R LF DN20 РИДАН | шт. | 3
2703 | ПРД-02/24-ПЛЮС-Ф.ОВ 4.1 | Клапан балансировочный ручной DN32 MVT-R LF DN32 РИДАН | шт. | 3
2704 | ПРД-02/24-ПЛЮС-Ф.ОВ 4.1 | Фильтр сетчатый Ру25 DN32 ФСФ РИДАН | шт. | 3
2705 | ПРД-02/24-ПЛЮС-Ф.ОВ 4.1 | Кран шаровой PN10 DN15 BVR -CR DN15 РИДАН | шт. | 6
2706 | ПРД-02/24-ПЛЮС-Ф.ОВ 4.1 | Кран шаровой PN40 DN15 BVR -R DN15 РИДАН | шт. | 12
2707 | ПРД-02/24-ПЛЮС-Ф.ОВ 4.1 | Автоматический воздуоотводчик Airvent-RDN15 РИДАН | шт. | 12
2708 | ПРД-02/24-ПЛЮС-Ф.ОВ 4.1 | Кран шаровой PN40 DN32BVR -R DN32 РИДАН | шт. | 12
2709 | ПРД-02/24-ПЛЮС-Ф.ОВ 4.1 | Термоманометр в сборе TM 25/-MST (учтен в комплекте с приточной установкой) | шт. | 9
2710 | ПРД-02/24-ПЛЮС-Ф.ОВ 4.1 | Узел обвязки секций охлаждения приточных установок П12.3Ф,П28.Ф в составе: | компл. | 2
2711 | ПРД-02/24-ПЛЮС-Ф.ОВ 4.1 | Трехходовой клапан с сервоприводом UCP- 25-10 (учтен в комплекте с приточной установкой) | шт. | 2
2712 | ПРД-02/24-ПЛЮС-Ф.ОВ 4.1 | Клапан балансировочный ручной DN25 MVT-R LF DN25 РИДАН | шт. | 2
2713 | ПРД-02/24-ПЛЮС-Ф.ОВ 4.1 | Клапан балансировочный ручной DN40 MVT-R LF DN40 РИДАН | шт. | 2
2714 | ПРД-02/24-ПЛЮС-Ф.ОВ 4.1 | Фильтр сетчатый Ру25 DN40 ФСФ РИДАН | шт. | 2
2715 | ПРД-02/24-ПЛЮС-Ф.ОВ 4.1 | Кран шаровой PN10 DN15 BVR -CR DN15 РИДАН | шт. | 4
2716 | ПРД-02/24-ПЛЮС-Ф.ОВ 4.1 | Кран шаровой PN40 DN15 BVR -R DN15 РИДАН | шт. | 8
2717 | ПРД-02/24-ПЛЮС-Ф.ОВ 4.1 | Автоматический воздуоотводчик Airvent-RDN15 РИДАН | шт. | 8
2718 | ПРД-02/24-ПЛЮС-Ф.ОВ 4.1 | Кран шаровой PN40 DN40 BVR -R DN40 РИДАН | шт. | 8
2719 | ПРД-02/24-ПЛЮС-Ф.ОВ 4.1 | Термоманометр в сборе TM 25/-MST (учтен в комплекте с приточной установкой) | шт. | 6
2720 | ПРД-02/24-ПЛЮС-Ф.ОВ 4.1 | Узел обвязки секций охлаждения приточных установок П1.3Ф, П2.Ф, П29.Ф в составе: | компл. | 3
2721 | ПРД-02/24-ПЛЮС-Ф.ОВ 4.1 | Трехходовой клапан с сервоприводом UCP- 36-12 (учтен в комплекте с приточной установкой) | шт. | 3
2722 | ПРД-02/24-ПЛЮС-Ф.ОВ 4.1 | Клапан балансировочный ручной DN32 MVT-R LF DN32 РИДАН | шт. | 3
2723 | ПРД-02/24-ПЛЮС-Ф.ОВ 4.1 | Клапан балансировочный ручной DN65 MVT-R LF DN65 РИДАН | шт. | 3
2724 | ПРД-02/24-ПЛЮС-Ф.ОВ 4.1 | Фильтр сетчатый Ру25 DN65 ФСФ РИДАН | шт. | 3
2725 | ПРД-02/24-ПЛЮС-Ф.ОВ 4.1 | Кран шаровой PN10 DN15 BVR -CR DN15 РИДАН | шт. | 6
2726 | ПРД-02/24-ПЛЮС-Ф.ОВ 4.1 | Кран шаровой PN40 DN15 BVR -R DN15 РИДАН | шт. | 12
2727 | ПРД-02/24-ПЛЮС-Ф.ОВ 4.1 | Автоматический воздуоотводчик Airvent-RDN15 РИДАН | шт. | 12
2728 | ПРД-02/24-ПЛЮС-Ф.ОВ 4.1 | Кран шаровой PN40 DN65 BVR -R DN65 РИДАН | шт. | 12
2729 | ПРД-02/24-ПЛЮС-Ф.ОВ 4.1 | Термоманометр в сборе TM 25/-MST (учтен в комплекте с приточной установкой) | шт. | 9
2730 | ПРД-02/24-ПЛЮС-Ф.ОВ 4.1 | Узел обвязки секций охлаждения приточных установок П12.1Ф, П12.2Ф в составе: | компл. | 2
2731 | ПРД-02/24-ПЛЮС-Ф.ОВ 4.1 | Трехходовой клапан с сервоприводом UCP- 40-25 (учтен в комплекте с приточной установкой) | шт. | 2
2732 | ПРД-02/24-ПЛЮС-Ф.ОВ 4.1 | Клапан балансировочный ручной DN40 MVT-R LF DN40 РИДАН | шт. | 2
2733 | ПРД-02/24-ПЛЮС-Ф.ОВ 4.1 | Клапан балансировочный ручной DN65 MVT-R LF DN65 РИДАН | шт. | 2
2734 | ПРД-02/24-ПЛЮС-Ф.ОВ 4.1 | Фильтр сетчатый Ру25 DN65 ФСФ РИДАН | шт. | 2
2735 | ПРД-02/24-ПЛЮС-Ф.ОВ 4.1 | Кран шаровой PN10 DN15 BVR -CR DN15 РИДАН | шт. | 4
2736 | ПРД-02/24-ПЛЮС-Ф.ОВ 4.1 | Кран шаровой PN40 DN15 BVR -R DN15 РИДАН | шт. | 8
2737 | ПРД-02/24-ПЛЮС-Ф.ОВ 4.1 | Автоматический воздуоотводчик Airvent-RDN15 РИДАН | шт. | 8
2738 | ПРД-02/24-ПЛЮС-Ф.ОВ 4.1 | Кран шаровой PN40 DN65 BVR -R DN65 РИДАН | шт. | 8
2739 | ПРД-02/24-ПЛЮС-Ф.ОВ 4.1 | Термоманометр в сборе TM 25/-MST (учтен в комплекте с приточной установкой) | шт. | 6
2740 | ПРД-02/24-ПЛЮС-Ф.ОВ 4.1 | Узел обвязки секции охлаждения приточной установки П1.4Ф в составе: | компл. | 1
2741 | ПРД-02/24-ПЛЮС-Ф.ОВ 4.1 | Трехходовой клапан с сервоприводом UCP- 50-40 (учтен в комплекте с приточной установкой) | шт. | 1
2742 | ПРД-02/24-ПЛЮС-Ф.ОВ 4.1 | Клапан балансировочный ручной DN50 MVT-R LF DN50 РИДАН | шт. | 1
2743 | ПРД-02/24-ПЛЮС-Ф.ОВ 4.1 | Клапан балансировочный ручной DN80 MVT-R LF DN80 РИДАН | шт. | 1
2744 | ПРД-02/24-ПЛЮС-Ф.ОВ 4.1 | Фильтр сетчатый Ру25 DN80 ФСФ РИДАН | шт. | 1
2745 | ПРД-02/24-ПЛЮС-Ф.ОВ 4.1 | Кран шаровой PN10 DN15 BVR -CR DN15 РИДАН | шт. | 2
2746 | ПРД-02/24-ПЛЮС-Ф.ОВ 4.1 | Кран шаровой PN40 DN15 BVR -R DN15 РИДАН | шт. | 4
2747 | ПРД-02/24-ПЛЮС-Ф.ОВ 4.1 | Автоматический воздуоотводчик Airvent-RDN15 РИДАН | шт. | 4
2748 | ПРД-02/24-ПЛЮС-Ф.ОВ 4.1 | Кран шаровой PN40 DN80 BVR -R DN80 РИДАН | шт. | 4
2749 | ПРД-02/24-ПЛЮС-Ф.ОВ 4.1 | Термоманометр в сборе TM 25/-MST (учтен в комплекте с приточной установкой) | шт. | 3
2750 | ПРД-02/24-ПЛЮС-Ф.ОВ 4.1 | Узел обвязки секций охлаждения приточных установок П1.1Ф,П1.2Ф в составе: | компл. | 2
2751 | ПРД-02/24-ПЛЮС-Ф.ОВ 4.1 | Трехходовой клапан с сервоприводом VF-3R DN65 (учтен в комплекте с приточной установкой) | шт. | 2
2752 | ПРД-02/24-ПЛЮС-Ф.ОВ 4.1 | Клапан балансировочный ручной DN65 MVT-R LF DN65 РИДАН | шт. | 2
2753 | ПРД-02/24-ПЛЮС-Ф.ОВ 4.1 | Клапан балансировочный ручной DN80 MVT-R LF DN80 РИДАН | шт. | 2
2754 | ПРД-02/24-ПЛЮС-Ф.ОВ 4.1 | Фильтр сетчатый Ру25 DN80 ФСФ РИДАН | шт. | 2
2755 | ПРД-02/24-ПЛЮС-Ф.ОВ 4.1 | Кран шаровой PN10 DN15 BVR -CR DN15 РИДАН | шт. | 4
2756 | ПРД-02/24-ПЛЮС-Ф.ОВ 4.1 | Кран шаровой PN40 DN15 BVR -R DN15 РИДАН | шт. | 8
2757 | ПРД-02/24-ПЛЮС-Ф.ОВ 4.1 | Автоматический воздуоотводчик Airvent-RDN15 РИДАН | шт. | 8
2758 | ПРД-02/24-ПЛЮС-Ф.ОВ 4.1 | Кран шаровой PN40 DN80 BVR -R DN80 РИДАН | шт. | 8
2759 | ПРД-02/24-ПЛЮС-Ф.ОВ 4.1 | Термоманометр в сборе TM 25/-MST (учтен в комплекте с приточной установкой) | шт. | 6
2760 | ПРД-02/24-ПЛЮС-Ф.ОВ 4.1 | Труба стальная водогазопроводная ,неоцинкованная Ду15х2,8мм ГОСТ 3262-75 | м | 15
2761 | ПРД-02/24-ПЛЮС-Ф.ОВ 4.1 | Труба стальная водогазопроводная ,неоцинкованная Ду32х2,8мм ГОСТ 3262-75 | м | 37
2762 | ПРД-02/24-ПЛЮС-Ф.ОВ 4.1 | Труба стальная водогазопроводная ,неоцинкованная Ду40х2,8мм ГОСТ 3262-75 | м | 28
2763 | ПРД-02/24-ПЛЮС-Ф.ОВ 4.1 | Труба стальная водогазопроводная ,неоцинкованная Ду50х3,0 мм ГОСТ 3262-75 | м | 100
2764 | ПРД-02/24-ПЛЮС-Ф.ОВ 4.1 | Труба стальная электросварная Ø76х3,5 ГОСТ 10704-91 | м | 28
2765 | ПРД-02/24-ПЛЮС-Ф.ОВ 4.1 | Труба стальная электросварная Ø89х3,5 ГОСТ 10704-91 | м | 180
2766 | ПРД-02/24-ПЛЮС-Ф.ОВ 4.1 | Труба стальная электросварная Ø108х4,0 ГОСТ 10704-91 | м | 127
2767 | ПРД-02/24-ПЛЮС-Ф.ОВ 4.1 | Труба стальная электросварная Ø133х4,0 ГОСТ 10704-91 | м | 129
2768 | ПРД-02/24-ПЛЮС-Ф.ОВ 4.1 | Труба стальная электросварная Ø159х4,5 ГОСТ 10704-91 | м | 143
2769 | ПРД-02/24-ПЛЮС-Ф.ОВ 4.1 | Труба стальная электросварная Ø209х4,5 ГОСТ 10704-91 | м | 10
2770 | ПРД-02/24-ПЛЮС-Ф.ОВ 4.1 | Труба стальная электросварная Ø259х4,5 ГОСТ 10704-91 | м | 32
2771 | ПРД-02/24-ПЛЮС-Ф.ОВ 4.1 | Трубная изоляция из вспененного каучука толщиной 13мм для труб диаметром Ду32х2,8мм,K-FLEX ST | м | 37
2772 | ПРД-02/24-ПЛЮС-Ф.ОВ 4.1 | Трубная изоляция из вспененного каучука толщиной 13мм для труб диаметром Ду40х2,8мм,K-FLEX ST | м | 28
2773 | ПРД-02/24-ПЛЮС-Ф.ОВ 4.1 | Трубная изоляция из вспененного каучука толщиной 13мм для труб диаметром Ду50х3,0 мм,K-FLEX ST | м | 100
2774 | ПРД-02/24-ПЛЮС-Ф.ОВ 4.1 | Трубная изоляция из вспененного каучука толщиной 13мм для труб диаметром Ду76х3,5 мм,K-FLEX ST | м | 28
2775 | ПРД-02/24-ПЛЮС-Ф.ОВ 4.1 | Трубная изоляция из вспененного каучука толщиной 13мм для труб диаметром Ду89х3,5 мм,K-FLEX ST | м | 180
2776 | ПРД-02/24-ПЛЮС-Ф.ОВ 4.1 | Трубная изоляция из вспененного каучука толщиной 13мм для труб диаметром Ду108х4,0 мм,K-FLEX ST | м | 127
2777 | ПРД-02/24-ПЛЮС-Ф.ОВ 4.1 | Трубная изоляция из вспененного каучука толщиной 13мм для труб диаметром Ду133х4,0 мм,K-FLEX ST | м | 129
2778 | ПРД-02/24-ПЛЮС-Ф.ОВ 4.1 | Трубная изоляция из вспененного каучука толщиной 13мм для труб диаметром Ду159х4,5 мм,K-FLEX ST | м | 143
2779 | ПРД-02/24-ПЛЮС-Ф.ОВ 4.1 | Трубная изоляция из вспененного каучука толщиной 13мм для труб диаметром Ду209х4,5 мм,K-FLEX ST | м | 10
2780 | ПРД-02/24-ПЛЮС-Ф.ОВ 4.1 | Трубная изоляция из вспененного каучука толщиной 13мм для труб диаметром Ду259х4,5 мм,K-FLEX ST | м | 32
2781 | ПРД-02/24-ПЛЮС-Ф.ОВ 4.1 | Антикоррозийное покрытие трубопроводов (масляно-битумное в два слоя по грунту ГФ-021) Грунт ГФ-021 ГОСТ 25129-82 | м2 | 326
2782 | ПРД-02/24-ПЛЮС-Ф.ОВ 4.1 | Антикоррозийное покрытие трубопроводов (масляно-битумное в два слоя по грунту ГФ-021) Краска БТ-177( в два слоя)1 ГОСТ 5631-79 | м2 | 326
2783 | ПРД-02/24-ПЛЮС-Ф.ОВ 4.1 | Клей K-FLEX | л | 25
2784 | ПРД-02/24-ПЛЮС-Ф.ОВ 4.1 | Лента самоклеющаяся шириной 50мм K-FLEX | м | 815
2785 | ПРД-02/24-ПЛЮС-Ф.ОВ 4.1 | Кран шаровой PN10 DN15 BVR -CR DN15 РИДАН | шт. | 10
2786 | ПРД-02/24-ПЛЮС-Ф.ОВ 4.1 | Кран шаровой PN40 DN15 BVR -CR DN15 РИДАН | шт. | 10
2787 | ПРД-02/24-ПЛЮС-Ф.ОВ 4.1 | Автоматический воздухоотводчик Airvent-RDN15 РИДАН | шт. | 10
2788 |  | «Арктический центр эпоса и искусств»
2789 |  | Кондиционирование и холодоснабжение
2790 |  | Кондиционирование
2791 | ПРД-02/24-ПЛЮС-АЦ.ОВ 4.1 | Фанкойл кассетного типа с встроенной дренажной помпой, производительностью на охлаждение Qx = 3,3кВт,SFR-300 V2 SHUFT | шт. | 71
2792 | ПРД-02/24-ПЛЮС-АЦ.ОВ 4.1 | Фанкойл кассетного типа с встроенной дренажной помпой, производительностью на охлаждение Qx = 3,9 кВт,SFR-400 V2 SHUFT | шт. | 18
2793 | ПРД-02/24-ПЛЮС-АЦ.ОВ 4.1 | Фанкойл кассетного типа с встроенной дренажной помпой, производительностью на охлаждение Qx =4,5 кВт,SFR-500 V2 SHUFT | шт. | 7
2794 | ПРД-02/24-ПЛЮС-АЦ.ОВ 4.1 | Фанкойл кассетного типа с встроенной дренажной помпой, производительностью на охлаждение Qx =5,4 кВт,SFR-600R V2 SHUFT | шт. | 6
2795 | ПРД-02/24-ПЛЮС-АЦ.ОВ 4.1 | Фанкойл кассетного типа с встроенной дренажной помпой, производительностью на охлаждение Qx =7,2 кВт,SFR-850R V2 SHUFT | шт. | 18
2796 | ПРД-02/24-ПЛЮС-АЦ.ОВ 4.1 | Фанкойл кассетного типа с встроенной дренажной помпой, производительностью на охлаждение Qx =9,0 кВт,SFR-950R V2 SHUFT | шт. | 4
2797 | ПРД-02/24-ПЛЮС-АЦ.ОВ 4.1 | Фанкойл кассетного типа с встроенной дренажной помпой, производительностью на охлаждение Qx =10,8 кВт,SFR-1200 R V2 SHUFT | шт. | 1
2798 | ПРД-02/24-ПЛЮС-АЦ.ОВ 4.1 | Фанкойл кассетного типа с встроенной дренажной помпой, производительностью на охлаждение Qx =12,6 кВт,SFR-1500 R V2 SHUFT | шт. | 18
2799 | ПРД-02/24-ПЛЮС-АЦ.ОВ 4.1 | Декоративная панель ЕМВ09 SHUFT | шт. | 94
2800 | ПРД-02/24-ПЛЮС-АЦ.ОВ 4.1 | Декоративная панель ЕМВ08 SHUFT | шт. | 45
2801 | ПРД-02/24-ПЛЮС-АЦ.ОВ 4.1 | Проводной пульт SHUFT | шт. | 141
2802 | ПРД-02/24-ПЛЮС-АЦ.ОВ 4.1 | Узел обвязки для фанкойла, опрессованный в сборе: ТИП 1 SHUFT | компл. | 96
2803 | ПРД-02/24-ПЛЮС-АЦ.ОВ 4.1 | балансировочный клапан | шт. | 1
2804 | ПРД-02/24-ПЛЮС-АЦ.ОВ 4.1 | трехходовой клапан с байпасом и приводом RCVA 3/4(2,5)-230 (в комплекте с фанкойлом) | шт. | 1
2805 | ПРД-02/24-ПЛЮС-АЦ.ОВ 4.1 | кран шаровой | шт. | 2
2806 | ПРД-02/24-ПЛЮС-АЦ.ОВ 4.1 | фильтр сетчатый, муфтовый | шт. | 1
2807 | ПРД-02/24-ПЛЮС-АЦ.ОВ 4.1 | автоматический воздухоотводчик с шаровым краном | шт. | 1
2808 | ПРД-02/24-ПЛЮС-АЦ.ОВ 4.1 | подводка из гофрированной нержавеющей трубы 3/4 длиной 500мм | шт. | 2
2809 | ПРД-02/24-ПЛЮС-АЦ.ОВ 4.1 | Узел обвязки для фанкойла, опрессованный в сборе:ТИП 2 SHUFT | компл. | 45
2810 | ПРД-02/24-ПЛЮС-АЦ.ОВ 4.1 | балансировочный клапан | шт. | 1
2811 | ПРД-02/24-ПЛЮС-АЦ.ОВ 4.1 | трехходовой клапан с байпасом и приводом RCVA 3/4(6,0)-230 (в комплекте с фанкойлом) | шт. | 1
2812 | ПРД-02/24-ПЛЮС-АЦ.ОВ 4.1 | кран шаровой | шт. | 2
2813 | ПРД-02/24-ПЛЮС-АЦ.ОВ 4.1 | фильтр сетчатый, муфтовый | шт. | 1
2814 | ПРД-02/24-ПЛЮС-АЦ.ОВ 4.1 | автоматический воздухоотводчик с шаровым краном | шт. | 1
2815 | ПРД-02/24-ПЛЮС-АЦ.ОВ 4.1 | подводка из гофрированной нержавеющей трубы 3/4 длиной 500мм | шт. | 2
2816 | ПРД-02/24-ПЛЮС-АЦ.ОВ 4.1 | Фанкойл настенного типа , производительность на охлаждение:Qx = 1,81 кВт,SFН-250 V2 SHUFT | шт. | 6
2817 | ПРД-02/24-ПЛЮС-АЦ.ОВ 4.1 | Фанкойл настенного типа , производительность на охлаждение:Qx = 2,71 кВт,SFН-300 V2 SHUFT | шт. | 13
2818 | ПРД-02/24-ПЛЮС-АЦ.ОВ 4.1 | Фанкойл настенного типа , производительность на охлаждение:Qx = 3,62 кВт,SFН-400 V2 SHUFT | шт. | 6
2819 | ПРД-02/24-ПЛЮС-АЦ.ОВ 4.1 | Фанкойл настенного типа , производительность на охлаждение:Qx = 4,51 кВт,SFН-500 V2 SHUFT | шт. | 31
2820 | ПРД-02/24-ПЛЮС-АЦ.ОВ 4.1 | Фанкойл настенного типа , производительность на охлаждение:Qx = 5,41 кВт,SFН-600 V2 SHUFT | шт. | 2
2821 | ПРД-02/24-ПЛЮС-АЦ.ОВ 4.1 | Фанкойл настенного типа , производительность на охлаждение:Qx = 7,21 кВт,SFН-800 V2 SHUFT | шт. | 2
2822 | ПРД-02/24-ПЛЮС-АЦ.ОВ 4.1 | Проводной пульт SHUFT | шт. | 59
2823 | ПРД-02/24-ПЛЮС-АЦ.ОВ 4.1 | Узел обвязки для фанкойла, опрессованный в сборе:ТИП 3 SHUFT | компл. | 59
2824 | ПРД-02/24-ПЛЮС-АЦ.ОВ 4.1 | балансировочный клапан | шт. | 1
2825 | ПРД-02/24-ПЛЮС-АЦ.ОВ 4.1 | трехходовой клапан с байпасом и приводом (в комплекте с фанкойлом) | шт. | 1
2826 | ПРД-02/24-ПЛЮС-АЦ.ОВ 4.1 | кран шаровой | шт. | 2
2827 | ПРД-02/24-ПЛЮС-АЦ.ОВ 4.1 | фильтр сетчатый, муфтовый | шт. | 1
2828 | ПРД-02/24-ПЛЮС-АЦ.ОВ 4.1 | автоматический воздухоотводчик с шаровым краном | шт. | 1
2829 | ПРД-02/24-ПЛЮС-АЦ.ОВ 4.1 | подводка из гофрированной нержавеющей трубы 3/4 длиной 500мм | шт. | 2
2830 | ПРД-02/24-ПЛЮС-АЦ.ОВ 4.1 | Помпа дренажная Sauermann SI 27 | шт. | 59
2831 | ПРД-02/24-ПЛЮС-АЦ.ОВ 4.1 | Обвязка фанкойлов
2832 | ПРД-02/24-ПЛЮС-АЦ.ОВ 4.1 | Кран шаровой PN40 DN15 BVR-R DN15 РИДАН | шт. | 180
2833 | ПРД-02/24-ПЛЮС-АЦ.ОВ 4.1 | Кран шаровой PN40 DN20 BVR-R DN20 РИДАН | шт. | 148
2834 | ПРД-02/24-ПЛЮС-АЦ.ОВ 4.1 | Кран шаровой PN40 DN25 BVR-R DN25 РИДАН | шт. | 22
2835 | ПРД-02/24-ПЛЮС-АЦ.ОВ 4.1 | Кран шаровой PN40 DN32 BVR-R DN32 РИДАН | шт. | 42
2836 | ПРД-02/24-ПЛЮС-АЦ.ОВ 4.1 | Кран шаровой PN40 DN40 BVR-R DN40 РИДАН | шт. | 8
2837 | ПРД-02/24-ПЛЮС-АЦ.ОВ 4.1 | Клапан балансировочный ручной DN15 MVT-R LF DN15 РИДАН | шт. | 90
2838 | ПРД-02/24-ПЛЮС-АЦ.ОВ 4.1 | Клапан балансировочный ручной DN20 MVT-R LF DN20 РИДАН | шт. | 74
2839 | ПРД-02/24-ПЛЮС-АЦ.ОВ 4.1 | Клапан балансировочный ручной DN25 MVT-R LF DN25 РИДАН | шт. | 11
2840 | ПРД-02/24-ПЛЮС-АЦ.ОВ 4.1 | Клапан балансировочный ручной DN32 MVT-R LF DN 32 РИДАН | шт. | 21
2841 | ПРД-02/24-ПЛЮС-АЦ.ОВ 4.1 | Клапан балансирвочный ручной DN40 MVT-R LF DN40 РИДАН | шт. | 4
2842 | ПРД-02/24-ПЛЮС-АЦ.ОВ 4.1 | Фильтр сетчатый Ру25 DN15 ФСФ РИДАН | шт. | 90
2843 | ПРД-02/24-ПЛЮС-АЦ.ОВ 4.1 | Фильтр сетчатый Ру25 DN20 ФСФ РИДАН | шт. | 74
2844 | ПРД-02/24-ПЛЮС-АЦ.ОВ 4.1 | Фильтр сетчатый Ру25 DN25 ФСФ РИДАН | шт. | 11
2845 | ПРД-02/24-ПЛЮС-АЦ.ОВ 4.1 | Фильтр сетчатый Ру25 DN32 ФСФ РИДАН | шт. | 21
2846 | ПРД-02/24-ПЛЮС-АЦ.ОВ 4.1 | Фильтр сетчатый Ру25 DN40 ФСФ РИДАН | шт. | 4
2847 | ПРД-02/24-ПЛЮС-АЦ.ОВ 4.1 | Кран шаровой PN10 DN15 BVR -CR DN15 РИДАН | шт. | 200
2848 | ПРД-02/24-ПЛЮС-АЦ.ОВ 4.1 | Кран шаровой PN40 DN15 BVR -R DN15 РИДАН | шт. | 200
2849 | ПРД-02/24-ПЛЮС-АЦ.ОВ 4.1 | Автоматический воздуоотводчик Airvent-RDN15 РИДАН | шт. | 200
2850 | ПРД-02/24-ПЛЮС-АЦ.ОВ 4.1 | Подводка из гофрированной нержавеющей трубы 3/4 500мм | шт. | 400
2851 | ПРД-02/24-ПЛЮС-АЦ.ОВ 4.1 | Труба стальная водогазопроводная ,неоцинкованная Ду15х2,8мм ГОСТ 3262-75 | м | 1352
2852 | ПРД-02/24-ПЛЮС-АЦ.ОВ 4.1 | Труба стальная водогазопроводная ,неоцинкованная Ду20х2,8мм ГОСТ 3262-75 | м | 552
2853 | ПРД-02/24-ПЛЮС-АЦ.ОВ 4.1 | Труба стальная водогазопроводная ,неоцинкованная Ду25х2,8мм ГОСТ 3262-75 | м | 242
2854 | ПРД-02/24-ПЛЮС-АЦ.ОВ 4.1 | Труба стальная водогазопроводная ,неоцинкованная Ду32х2,8мм ГОСТ 3262-75 | м | 481
2855 | ПРД-02/24-ПЛЮС-АЦ.ОВ 4.1 | Труба стальная водогазопроводная ,неоцинкованная Ду40х2,8мм ГОСТ 3262-75 | м | 391
2856 | ПРД-02/24-ПЛЮС-АЦ.ОВ 4.1 | Труба стальная водогазопроводная ,неоцинкованная Ду50х3 мм ГОСТ 3262-75 | м | 306
2857 | ПРД-02/24-ПЛЮС-АЦ.ОВ 4.1 | Труба стальная электросварная Ø76х3,5 мм ГОСТ 10714-91 | м | 311
2858 | ПРД-02/24-ПЛЮС-АЦ.ОВ 4.1 | Труба стальная электросварная Ø89х3,5 мм ГОСТ 10714-91 | м | 228
2859 | ПРД-02/24-ПЛЮС-АЦ.ОВ 4.1 | Труба стальная электросварная Ø108х4,0мм ГОСТ 10714-91 | м | 133
2860 | ПРД-02/24-ПЛЮС-АЦ.ОВ 4.1 | Труба стальная электросварная Ø133х4,0мм ГОСТ 10714-91 | м | 106
2861 | ПРД-02/24-ПЛЮС-АЦ.ОВ 4.1 | Труба стальная электросварная Ø159х4,5 мм ГОСТ 10714-91 | м | 53
2862 | ПРД-02/24-ПЛЮС-АЦ.ОВ 4.1 | Труба стальная электросварная Ø209х4,5 мм ГОСТ 10714-91 | м | 28
2863 | ПРД-02/24-ПЛЮС-АЦ.ОВ 4.1 | Труба стальная электросварная Ø259х4,5 мм ГОСТ 10714-92 | м | 453
2864 | ПРД-02/24-ПЛЮС-АЦ.ОВ 4.1 | Антикоррозийное покрытие трубопроводов (масляно-битумное в два слоя по грунту ГФ-021)
2865 | ПРД-02/24-ПЛЮС-АЦ.ОВ 4.1 | Грунт ГФ-021 ГОСТ 25129-82 | м2 | 961
2866 | ПРД-02/24-ПЛЮС-АЦ.ОВ 4.1 | Краска БТ-177( в два слоя) | м2 | 961
2867 | ПРД-02/24-ПЛЮС-АЦ.ОВ 4.1 | Трубная изоляция из вспененного каучука толщиной 13мм для труб диаметром Ду15х2,8 мм K-FLEX ST | м | 1352
2868 | ПРД-02/24-ПЛЮС-АЦ.ОВ 4.1 | Трубная изоляция из вспененного каучука толщиной 13мм для труб диаметром Ду20х2,8 мм K-FLEX ST | м | 552
2869 | ПРД-02/24-ПЛЮС-АЦ.ОВ 4.1 | Трубная изоляция из вспененного каучука толщиной 13мм для труб диаметром Ду25х2,8 мм K-FLEX ST | м | 242
2870 | ПРД-02/24-ПЛЮС-АЦ.ОВ 4.1 | Трубная изоляция из вспененного каучука толщиной 13мм для труб диаметром Ду32х2,8 мм K-FLEX ST | м | 481
2871 | ПРД-02/24-ПЛЮС-АЦ.ОВ 4.1 | Трубная изоляция из вспененного каучука толщиной 13мм для труб диаметром Ду40х2,8 мм K-FLEX ST | м | 391
2872 | ПРД-02/24-ПЛЮС-АЦ.ОВ 4.1 | Трубная изоляция из вспененного каучука толщиной 13мм для труб диаметром Ду50х3,0 мм K-FLEX ST | м | 306
2873 | ПРД-02/24-ПЛЮС-АЦ.ОВ 4.1 | Трубная изоляция из вспененного каучука толщиной 13мм для труб диаметром Ø76х3,5мм K-FLEX ST | м | 311
2874 | ПРД-02/24-ПЛЮС-АЦ.ОВ 4.1 | Трубная изоляция из вспененного каучука толщиной 13мм для труб диаметром Ø89х3,5мм K-FLEX ST | м | 228
2875 | ПРД-02/24-ПЛЮС-АЦ.ОВ 4.1 | Трубная изоляция из вспененного каучука толщиной 13мм для труб диаметром Ø108х4,0 мм K-FLEX ST | м | 133
2876 | ПРД-02/24-ПЛЮС-АЦ.ОВ 4.1 | Трубная изоляция из вспененного каучука толщиной 13мм для труб диаметром Ø133х4,0 мм K-FLEX ST | м | 106
2877 | ПРД-02/24-ПЛЮС-АЦ.ОВ 4.1 | Трубная изоляция из вспененного каучука толщиной 13мм для труб диаметром Ø159х4,5 мм K-FLEX ST | м | 53
2878 | ПРД-02/24-ПЛЮС-АЦ.ОВ 4.1 | Трубная изоляция из вспененного каучука толщиной 13мм для труб диаметром Ø Ø209х4,5 мм K-FLEX ST | м | 28
2879 | ПРД-02/24-ПЛЮС-АЦ.ОВ 4.1 | Трубная изоляция из вспененного каучука толщиной 13мм для труб диаметром Ø Ø259х4,5 мм K-FLEX ST | м | 453
2880 | ПРД-02/24-ПЛЮС-АЦ.ОВ 4.1 | Клей | л | 139
2881 | ПРД-02/24-ПЛЮС-АЦ.ОВ 4.1 | Лента самоклеющаяся шириной 50мм | м | 4640
2882 | ПРД-02/24-ПЛЮС-АЦ.ОВ 4.1 | Холодоснабжение.
2883 | ПРД-02/24-ПЛЮС-АЦ.ОВ 4.1 | Обвязка приточных установок
2884 | ПРД-02/24-ПЛЮС-АЦ.ОВ 4.1 | Узел обвязки секции охлаждения приточной установки П35.1А в составе: | компл. | 1
2885 | ПРД-02/24-ПЛЮС-АЦ.ОВ 4.1 | Трехходовой клапан с сервоприводом UCP-15-1.6 (в комплекте с приточной установкой) | шт. | 1
2886 | ПРД-02/24-ПЛЮС-АЦ.ОВ 4.1 | Клапан балансировочный ручной DN15 MVT-R LF DN15 РИДАН | шт. | 1
2887 | ПРД-02/24-ПЛЮС-АЦ.ОВ 4.1 | Клапан балансировочный ручной DN15 MVT-R LF DN15 РИДАН | шт. | 1
2888 | ПРД-02/24-ПЛЮС-АЦ.ОВ 4.1 | Фильтр сетчатый Ру25 DN15 ФСФ РИДАН | шт. | 1
2889 | ПРД-02/24-ПЛЮС-АЦ.ОВ 4.1 | Кран шаровой PN10 DN15 BVR -CR DN15 РИДАН | шт. | 2
2890 | ПРД-02/24-ПЛЮС-АЦ.ОВ 4.1 | Кран шаровой PN40 DN15 BVR -R DN15 РИДАН | шт. | 4
2891 | ПРД-02/24-ПЛЮС-АЦ.ОВ 4.1 | Автоматический воздуоотводчик Airvent-RDN15 РИДАН | шт. | 4
2892 | ПРД-02/24-ПЛЮС-АЦ.ОВ 4.1 | Кран шаровой PN40 DN15 BVR -R DN15 РИДАН | шт. | 4
2893 | ПРД-02/24-ПЛЮС-АЦ.ОВ 4.1 | Термоманометр в сборе TM 25/-MST (учтен в комплекте с приточной установкой) | шт. | 3
2984 | ПРД-02/24-ПЛЮС-АЦ.ОВ 4.1 | Узел обвязки секций охлаждения приточных установок П19.А, П28.А в составе: | компл. | 2
2985 | ПРД-02/24-ПЛЮС-АЦ.ОВ 4.1 | Трехходовой клапан с сервоприводом UCP-32-16 (в комплекте с приточной установкой) | шт. | 2
2986 | ПРД-02/24-ПЛЮС-АЦ.ОВ 4.1 | Клапан балансировочный ручной DN32 MVT-R LF DN32 РИДАН | шт. | 2
2987 | ПРД-02/24-ПЛЮС-АЦ.ОВ 4.1 | Клапан балансировочный ручной DN65 MVT-R LF DN65 РИДАН | шт. | 2
2988 | ПРД-02/24-ПЛЮС-АЦ.ОВ 4.1 | Фильтр сетчатый Ру25 DN65 ФСФ РИДАН | шт. | 2
2989 | ПРД-02/24-ПЛЮС-АЦ.ОВ 4.1 | Кран шаровой PN10 DN15 BVR -CR DN15 РИДАН | шт. | 4
2990 | ПРД-02/24-ПЛЮС-АЦ.ОВ 4.1 | Кран шаровой PN40 DN15 BVR -R DN15 РИДАН | шт. | 8
2991 | ПРД-02/24-ПЛЮС-АЦ.ОВ 4.1 | Автоматический воздуоотводчик Airvent-RDN15 РИДАН | шт. | 8
2992 | ПРД-02/24-ПЛЮС-АЦ.ОВ 4.1 | Кран шаровой PN40 DN65 BVR -R DN65 РИДАН | шт. | 8
2993 | ПРД-02/24-ПЛЮС-АЦ.ОВ 4.1 | Термоманометр в сборе TM 25/-MST (учтен в комплекте с приточной установкой) | шт. | 6
2994 | ПРД-02/24-ПЛЮС-АЦ.ОВ 4.1 | Узел обвязки секции охлаждения приточной установки П1.4А в составе: | компл. | 1
2995 | ПРД-02/24-ПЛЮС-АЦ.ОВ 4.1 | Трехходовой клапан с сервоприводом UCP-40-25 (в комплекте с приточной установкой) | шт. | 1
2996 | ПРД-02/24-ПЛЮС-АЦ.ОВ 4.1 | Клапан балансировочный ручной DN40 MVT-R LF DN40 РИДАН | шт. | 1
2997 | ПРД-02/24-ПЛЮС-АЦ.ОВ 4.1 | Клапан балансировочный ручной DN50 MVT-R LF DN50 РИДАН | шт. | 1
2998 | ПРД-02/24-ПЛЮС-АЦ.ОВ 4.1 | Фильтр сетчатый Ру25 DN50 ФСФ РИДАН | шт. | 1
2999 | ПРД-02/24-ПЛЮС-АЦ.ОВ 4.1 | Кран шаровой PN10 DN15 BVR -CR DN15 РИДАН | шт. | 2
3000 | ПРД-02/24-ПЛЮС-АЦ.ОВ 4.1 | Кран шаровой PN40 DN15 BVR -R DN15 РИДАН | шт. | 4
3001 | ПРД-02/24-ПЛЮС-АЦ.ОВ 4.1 | Автоматический воздуоотводчик Airvent-RDN15 РИДАН | шт. | 4
3002 | ПРД-02/24-ПЛЮС-АЦ.ОВ 4.1 | Кран шаровой PN40 DN50 BVR -R DN50 РИДАН | шт. | 4
3003 | ПРД-02/24-ПЛЮС-АЦ.ОВ 4.1 | Термоманометр в сборе TM 25/-MST (учтен в комплекте с приточной установкой) | шт. | 3
3004 | ПРД-02/24-ПЛЮС-АЦ.ОВ 4.1 | Узел обвязки секции охлаждения приточной установки П2.1А в составе: | компл. | 1
3005 | ПРД-02/24-ПЛЮС-АЦ.ОВ 4.1 | Трехходовой клапан с сервоприводом UCP-40-25 (в комплекте с приточной установкой) | шт. | 1
3006 | ПРД-02/24-ПЛЮС-АЦ.ОВ 4.1 | Клапан балансировочный ручной DN40 MVT-R LF DN40 РИДАН | шт. | 1
3007 | ПРД-02/24-ПЛЮС-АЦ.ОВ 4.1 | Клапан балансировочный ручной DN65 MVT-R LF DN65 РИДАН | шт. | 1
3008 | ПРД-02/24-ПЛЮС-АЦ.ОВ 4.1 | Фильтр сетчатый Ру25 DN65ФСФ РИДАН | шт. | 1
3009 | ПРД-02/24-ПЛЮС-АЦ.ОВ 4.1 | Кран шаровой PN10 DN15 BVR -CR DN15 РИДАН | шт. | 2
3010 | ПРД-02/24-ПЛЮС-АЦ.ОВ 4.1 | Кран шаровой PN40 DN15 BVR -R DN15 РИДАН | шт. | 4
3011 | ПРД-02/24-ПЛЮС-АЦ.ОВ 4.1 | Автоматический воздуоотводчик Airvent-RDN15 РИДАН | шт. | 4
3012 | ПРД-02/24-ПЛЮС-АЦ.ОВ 4.1 | Кран шаровой PN40 DN65 BVR -R DN65 РИДАН | шт. | 4
3013 | ПРД-02/24-ПЛЮС-АЦ.ОВ 4.1 | Термоманометр в сборе TM 25/-MST (учтен в комплекте с приточной установкой) | шт. | 3
3014 | ПРД-02/24-ПЛЮС-АЦ.ОВ 4.1 | Узел обвязки секции охлаждения приточной установки П2.1А в составе:
3015 | ПРД-02/24-ПЛЮС-АЦ.ОВ 4.1 | Трехходовой клапан с сервоприводом UCP-50-40 (в комплекте с приточной установкой) | шт. | 1
3016 | ПРД-02/24-ПЛЮС-АЦ.ОВ 4.1 | Клапан балансировочный ручной DN50 MVT-R LF DN50 РИДАН | шт. | 1
3017 | ПРД-02/24-ПЛЮС-АЦ.ОВ 4.1 | Клапан балансировочный ручной DN80 MVT-R LF DN80 РИДАН | шт. | 1
3018 | ПРД-02/24-ПЛЮС-АЦ.ОВ 4.1 | Фильтр сетчатый Ру25 DN80 ФСФ РИДАН | шт. | 1
3019 | ПРД-02/24-ПЛЮС-АЦ.ОВ 4.1 | Кран шаровой PN10 DN15 BVR -CR DN15 РИДАН | шт. | 2
3020 | ПРД-02/24-ПЛЮС-АЦ.ОВ 4.1 | Кран шаровой PN40 DN15 BVR -R DN15 РИДАН | шт. | 4
3021 | ПРД-02/24-ПЛЮС-АЦ.ОВ 4.1 | Автоматический воздуоотводчик Airvent-RDN15 РИДАН | шт. | 4
3022 | ПРД-02/24-ПЛЮС-АЦ.ОВ 4.1 | Кран шаровой PN40 DN80 BVR -R DN80 РИДАН | шт. | 4
3023 | ПРД-02/24-ПЛЮС-АЦ.ОВ 4.1 | Термоманометр в сборе TM 25/-MST (учтен в комплекте с приточной установкой) | шт. | 3
3024 | ПРД-02/24-ПЛЮС-АЦ.ОВ 4.1 | Узел обвязки секций охлаждения приточных установок П1.1А, П2.2А в составе: | компл. | 1
3025 | ПРД-02/24-ПЛЮС-АЦ.ОВ 4.1 | Трехходовой клапан с сервоприводом VF-3R DN65(в комплекте с приточной установкой) | шт. | 1
3026 | ПРД-02/24-ПЛЮС-АЦ.ОВ 4.1 | Клапан балансировочный ручной DN65 MVT-R LF DN65 РИДАН | шт. | 1
3027 | ПРД-02/24-ПЛЮС-АЦ.ОВ 4.1 | Клапан балансировочный ручной DN80 MVT-R LF DN80 РИДАН | шт. | 1
3028 | ПРД-02/24-ПЛЮС-АЦ.ОВ 4.1 | Фильтр сетчатый Ру25 DN80 ФСФ РИДАН | шт. | 1
3029 | ПРД-02/24-ПЛЮС-АЦ.ОВ 4.1 | Кран шаровой PN10 DN15 BVR -CR DN15 РИДАН | шт. | 2
3030 | ПРД-02/24-ПЛЮС-АЦ.ОВ 4.1 | Кран шаровой PN40 DN15 BVR -R DN15 РИДАН | шт. | 4
3031 | ПРД-02/24-ПЛЮС-АЦ.ОВ 4.1 | Автоматический воздуоотводчик Airvent-RDN15 РИДАН | шт. | 4
3032 | ПРД-02/24-ПЛЮС-АЦ.ОВ 4.1 | Кран шаровой PN40 DN80 BVR -R DN80 РИДАН | шт. | 4
3033 | ПРД-02/24-ПЛЮС-АЦ.ОВ 4.1 | Термоманометр в сборе TM 25/-MST (учтен в комплекте с приточной установкой) | шт. | 3
3034 | ПРД-02/24-ПЛЮС-АЦ.ОВ 4.1 | Труба стальная водогазопроводная ,неоцинкованная Ду15х2,8мм ГОСТ 3262-75 | м | 20
3035 | ПРД-02/24-ПЛЮС-АЦ.ОВ 4.1 | Труба стальная водогазопроводная ,неоцинкованная Ду25х2,8мм ГОСТ 3262-75 | м | 23
3036 | ПРД-02/24-ПЛЮС-АЦ.ОВ 4.1 | Труба стальная водогазопроводная ,неоцинкованная Ду32х2,8мм ГОСТ 3262-75 | м | 30
3037 | ПРД-02/24-ПЛЮС-АЦ.ОВ 4.1 | Труба стальная водогазопроводная ,неоцинкованная Ду40х2,8мм ГОСТ 3262-75 | м | 35
3038 | ПРД-02/24-ПЛЮС-АЦ.ОВ 4.1 | Труба стальная водогазопроводная ,неоцинкованная Ду50х3,0 мм ГОСТ 3262-75 | м | 41
3039 | ПРД-02/24-ПЛЮС-АЦ.ОВ 4.1 | Труба стальная электросварная Ø76х3,5 ГОСТ 10704-91 | м | 120
3040 | ПРД-02/24-ПЛЮС-АЦ.ОВ 4.1 | Труба стальная электросварная Ø89х3,5 ГОСТ 10704-91 | м | 442
3041 | ПРД-02/24-ПЛЮС-АЦ.ОВ 4.1 | Труба стальная электросварная Ø108х4,0 ГОСТ 10704-91 | м | 182
3042 | ПРД-02/24-ПЛЮС-АЦ.ОВ 4.1 | Труба стальная электросварная Ø133х4,0ГОСТ 10704-91 | м | 189
3043 | ПРД-02/24-ПЛЮС-АЦ.ОВ 4.1 | Труба стальная электросварная Ø209х4,5 ГОСТ 10704-91 | м | 37
3044 | ПРД-02/24-ПЛЮС-АЦ.ОВ 4.1 | Труба стальная электросварная Ø259х4,5 ГОСТ 10704-91 | м | 478
3045 | ПРД-02/24-ПЛЮС-АЦ.ОВ 4.1 | Антикоррозийное покрытие трубопроводов (масляно-битумное в два слоя по грунту ГФ-021)
3046 | ПРД-02/24-ПЛЮС-АЦ.ОВ 4.1 | Грунт ГФ-021 ГОСТ 25129-82 | м2 | 723
3047 | ПРД-02/24-ПЛЮС-АЦ.ОВ 4.1 | Краска БТ-177( в два слоя) ГОСТ 5631-79 | м2 | 723
3048 | ПРД-02/24-ПЛЮС-АЦ.ОВ 4.1 | Клей K-FLEX | л | 47
3049 | ПРД-02/24-ПЛЮС-АЦ.ОВ 4.1 | Лента самоклеющаяся шириной 50мм п.м 1580 K-FLEX | м | 1580
3050 | ПРД-02/24-ПЛЮС-АЦ.ОВ 4.1 | Кран шаровой PN10 DN15 BVR -CR DN15 РИДАН | шт. | 10
3051 | ПРД-02/24-ПЛЮС-АЦ.ОВ 4.1 | Кран шаровой PN40 DN15 BVR -R DN15 РИДАН | шт. | 10
3052 | ПРД-02/24-ПЛЮС-АЦ.ОВ 4.1 | Автоматический воздуоотводчик Airvent-RDN15 РИДАН | шт. | 10
3053 |  | «Государственная филармония Якутии»
3054 |  | Теплоснабжение приточных установок
3055 |  | Система теплоснабжения приточных установок
3056 | ПРД-02/24-ПЛЮС-Ф.ОВ 1.3 | Смесительный узел нагревателя приточной установки П16.Ф,MST 25-40-1.0-C24-FСУ,РУСКЛИМАТ (в комплекте с приточной установкой) | шт. | 1
3057 | ПРД-02/24-ПЛЮС-Ф.ОВ 1.3 | Смесительный узел нагревателей приточных установок П2.Ф, П8.Ф, П7.Ф, П11.2Ф, П11.3Ф, П17.Ф, П23.Ф, П24.Ф, П26.Ф.,MST 25-40-2.5-C24-FСУ,РУСКЛИМАТ (в комплекте с приточной установкой) | шт. | 9
3058 | ПРД-02/24-ПЛЮС-Ф.ОВ 1.3 | Смесительный узел нагревателей приточных установок П6.Ф, П12.3Ф,MST 25-40-4.0-C24-FСУ,РУСКЛИМАТ (в комплекте с приточной установкой) | шт. | 2
3059 | ПРД-02/24-ПЛЮС-Ф.ОВ 1.3 | Смесительный узел нагревателей приточных установок П1.3Ф, П1.4Ф, П5.Ф,П11.1Ф, П21.Ф, П29.Ф,MST 25-60-4.0-C24-FСУ, РУСКЛИМАТ (в комплекте с приточной установкой) | шт. | 6
3060 | ПРД-02/24-ПЛЮС-Ф.ОВ 1.3 | Смесительный узел нагревателей приточных установок П4.Ф, П9.Ф, П11.4Ф,П12.1Ф, П.12.2Ф, П14.Ф, П15.Ф, П22.Ф,MST 25-60-6.3-C24-FСУ,РУСКЛИМАТ (в комплекте с приточной установкой) | шт. | 8
3061 | ПРД-02/24-ПЛЮС-Ф.ОВ 1.3 | Смесительный узел нагревателей приточных установок П1.4Ф, П12.4Ф, П18.Ф,П19.Ф, П20.Ф, П28.Ф,MST 25-80-6.3-C24-FСУ, РУСКЛИМАТ (в комплекте с приточной установкой) | шт. | 6
3062 | ПРД-02/24-ПЛЮС-Ф.ОВ 1.3 | Смесительный узел нагревателей приточных установок П1.1Ф, П1.2Ф,MST 25-80-10.0-C24-FСУ,РУСКЛИМАТ (в комплекте с приточной установкой) | шт. | 2
3063 | ПРД-02/24-ПЛЮС-Ф.ОВ 1.3 | Смесительный узел нагревателя приточной установки П12.Ф,MST 32-80-16.0-C24-FСУ,РУСКЛИМАТ (в комплекте с приточной установкой) | шт. | 1
3064 | ПРД-02/24-ПЛЮС-Ф.ОВ 1.3 | Узел обвязки секции нагревателя приточной установки П12.1Ф в составе: | компл. | 1
3065 | ПРД-02/24-ПЛЮС-Ф.ОВ 1.3 | Насос циркуляционный UPS 50-120F(в комплекте с приточной установкой) | шт. | 1
3066 | ПРД-02/24-ПЛЮС-Ф.ОВ 1.3 | Трехходовой клапан с сервоприводом UCP-50-40 (в комплекте с приточной установкой) | шт. | 1
3067 | ПРД-02/24-ПЛЮС-Ф.ОВ 1.3 | Клапан балансировочный ручной DN50 MVT-R LF DN50 РИДАН | шт. | 1
3068 | ПРД-02/24-ПЛЮС-Ф.ОВ 1.3 | Клапан балансировочный ручной DN65 MVT-R LF DN65 РИДАН | шт. | 1
3069 | ПРД-02/24-ПЛЮС-Ф.ОВ 1.3 | Фильтр сетчатый Ру25 DN65 ФСФ РИДАН | шт. | 1
3070 | ПРД-02/24-ПЛЮС-Ф.ОВ 1.3 | Кран шаровой PN10 DN15 BVR -CR DN15 РИДАН | шт. | 2
3071 | ПРД-02/24-ПЛЮС-Ф.ОВ 1.3 | Кран шаровой PN40 DN15 BVR-R DN15 РИДАН | шт. | 4
3072 | ПРД-02/24-ПЛЮС-Ф.ОВ 1.3 | Автоматический воздухоотводчик Airvent-RDN15 РИДАН | шт. | 4
3073 | ПРД-02/24-ПЛЮС-Ф.ОВ 1.3 | Клапан обратный DN65 NRV-R DN65 РИДАН | шт. | 1
3074 | ПРД-02/24-ПЛЮС-Ф.ОВ 1.3 | Кран шаровой PN40 DN65 ВRV-R DN65 РИДАН | шт. | 4
3075 | ПРД-02/24-ПЛЮС-Ф.ОВ 1.3 | Термоманометр в сборе TM 25/-MST РИДАН | шт. | 4
3076 | ПРД-02/24-ПЛЮС-Ф.ОВ 1.3 | Труба стальная водогазопроводная,неоцинкованная Ду15х2,5мм ГОСТ 3262-75 | м | 216
3077 | ПРД-02/24-ПЛЮС-Ф.ОВ 1.3 | Труба стальная водогазопроводная,неоцинкованная Ду20х2,8 мм ГОСТ 3262-75 | м | 60
3078 | ПРД-02/24-ПЛЮС-Ф.ОВ 1.3 | Труба стальная водогазопроводная,неоцинкованная Ду25х2,8 мм ГОСТ 3262-75 | м | 80
3079 | ПРД-02/24-ПЛЮС-Ф.ОВ 1.3 | Труба стальная водогазопроводная,неоцинкованная Ду32х2,8 мм ГОСТ 3262-75 | м | 194
3080 | ПРД-02/24-ПЛЮС-Ф.ОВ 1.3 | Труба стальная водогазопроводная,неоцинкованная Ду 40х2,8 мм ГОСТ 3262-75 | м | 454
3081 | ПРД-02/24-ПЛЮС-Ф.ОВ 1.3 | Труба стальная водогазопроводная,неоцинкованная Ду 50х3,0 мм ГОСТ 3262-75 | м | 48
3082 | ПРД-02/24-ПЛЮС-Ф.ОВ 1.3 | Труба стальная электросварная Ø76х3,5 ГОСТ 10704-91 | м | 190
3083 | ПРД-02/24-ПЛЮС-Ф.ОВ 1.3 | Труба стальная электросварная Ø89х3,5 ГОСТ 10704-91 | м | 228
3084 | ПРД-02/24-ПЛЮС-Ф.ОВ 1.3 | Труба стальная электросварная Ø108х4,0 ГОСТ 10704-91 | м | 92
3085 | ПРД-02/24-ПЛЮС-Ф.ОВ 1.3 | Труба стальная электросварная Ø133х4,0 ГОСТ 10704-91 | м | 38
3086 | ПРД-02/24-ПЛЮС-Ф.ОВ 1.3 | Труба стальная электросварная Ø159х4,0 ГОСТ 10704-91 | м | 106
3087 | ПРД-02/24-ПЛЮС-Ф.ОВ 1.3 | Труба стальная электросварная Ø183х4,0 ГОСТ 10704-91 | м | 40
3088 | ПРД-02/24-ПЛЮС-Ф.ОВ 1.3 | Трубная изоляция из вспененного каучука толщиной 19мм для труб диаметром Ду15х2,5мм K-FLEX ST | м | 216
3089 | ПРД-02/24-ПЛЮС-Ф.ОВ 1.3 | Трубная изоляция из вспененного каучука толщиной 19мм для труб диаметром Ду20х2,8 мм K-FLEX ST | м | 60
3090 | ПРД-02/24-ПЛЮС-Ф.ОВ 1.3 | Трубная изоляция из вспененного каучука толщиной 19мм для труб диаметром Ду25х2,8 мм K-FLEX ST | м | 80
3091 | ПРД-02/24-ПЛЮС-Ф.ОВ 1.3 | Трубная изоляция из вспененного каучука толщиной 19мм для труб диаметром Ду32х2,8 мм K-FLEX ST | м | 194
3092 | ПРД-02/24-ПЛЮС-Ф.ОВ 1.3 | Трубная изоляция из вспененного каучука толщиной 19мм для труб диаметром Ду40х2,8 мм K-FLEX ST | м | 454
3093 | ПРД-02/24-ПЛЮС-Ф.ОВ 1.3 | Трубная изоляция из вспененного каучука толщиной 19мм для труб диаметром Ду50х3,0 мм K-FLEX ST | м | 48
3094 | ПРД-02/24-ПЛЮС-Ф.ОВ 1.3 | Трубная изоляция из вспененного каучука толщиной 19мм для труб диаметром Ø76х3,5 K-FLEX ST | м | 190
3095 | ПРД-02/24-ПЛЮС-Ф.ОВ 1.3 | Трубная изоляция из вспененного каучука толщиной 19мм для труб диаметром Ø89х3,5 K-FLEX ST | м | 228
3096 | ПРД-02/24-ПЛЮС-Ф.ОВ 1.3 | Трубная изоляция из вспененного каучука толщиной 19мм для труб диаметром Ø108х4,0 K-FLEX ST | м | 92
3097 | ПРД-02/24-ПЛЮС-Ф.ОВ 1.3 | Трубная изоляция из вспененного каучука толщиной 19мм для труб диаметром Ø133х4,0 K-FLEX ST | м | 38
3098 | ПРД-02/24-ПЛЮС-Ф.ОВ 1.3 | Трубная изоляция из вспененного каучука толщиной 19мм для труб диаметром Ø159х4,0 K-FLEX ST | м | 106
3099 | ПРД-02/24-ПЛЮС-Ф.ОВ 1.3 | Трубная изоляция из вспененного каучука толщиной 19мм для труб диаметром Ø183х4,0 K-FLEX ST | м | 40
3100 | ПРД-02/24-ПЛЮС-Ф.ОВ 1.3 | Антикоррозийное покрытие трубопроводов (масляно-битумное в два слоя по грунту ГФ-021)
3101 | ПРД-02/24-ПЛЮС-Ф.ОВ 1.3 | Грунт ГФ-021 ГОСТ 25129-82 | м2 | 286
3102 | ПРД-02/24-ПЛЮС-Ф.ОВ 1.3 | Краска БТ-177( в два слоя) | м2 | 286
3103 | ПРД-02/24-ПЛЮС-Ф.ОВ 1.3 | Кран шаровой PN10,DN15 BVR -CR DN15 РИДАН | шт. | 65
3104 | ПРД-02/24-ПЛЮС-Ф.ОВ 1.3 | Кран шаровой PN40,DN15 BVR -CR DN15 РИДАН | шт. | 130
3105 | ПРД-02/24-ПЛЮС-Ф.ОВ 1.3 | Автоматический воздухоотводчик Airvent-RDN15 РИДАН | шт. | 130
3106 | ПРД-02/24-ПЛЮС-Ф.ОВ 1.3 | Лента самоклеющаяся AL CLAD шириной 50мм K-FLEX | м | 1060
3107 | ПРД-02/24-ПЛЮС-Ф.ОВ 1.3 | Клей K-FLEX K414 | л | 32
3108 | ПРД-02/24-ПЛЮС-Ф.ОВ 1.3 | Хомут стальной оцинкованный с резиновыми прокладками для труб Ду32 | шт. | 24
3109 | ПРД-02/24-ПЛЮС-Ф.ОВ 1.3 | Хомут стальной оцинкованный с резиновыми прокладками для труб Ду40 | шт. | 182
3110 | ПРД-02/24-ПЛЮС-Ф.ОВ 1.3 | Хомут стальной оцинкованный с резиновыми прокладками для труб Ду50 | шт. | 20
3111 | ПРД-02/24-ПЛЮС-Ф.ОВ 1.3 | Хомут стальной оцинкованный с резиновыми прокладками для труб Ду70 | шт. | 54
3112 | ПРД-02/24-ПЛЮС-Ф.ОВ 1.3 | Крепление трубопроводов (Аналог с. 5-900-7) | кг | 390