## Лист1
Ведомость объемов работ
ИП Мытищи Силикатная д.19 Ремонт подвала в СТР 24
№ п/п | Наименование видов работ | Един. измер. | Кол-во | Стоимость работ руб. |  | Стоимость материалов руб. |  | Итого руб.
|  |  |  | единица объема | Всего | единица объема | Всего
Демонтажные и подготовительные работы.
1 | Демонтаж светильников с отключением от распределительных сетей | св.т. | 63*
2 | Снятие напольных покрытий из линолеума, уложенного насухо по керамической плитке. | м2 | 78,0*
3 | Демонтаж дощатых настилов по лагам | м2 | 84*
4 | Демонтаж набетонок/фундаментов под оборудование. | м3 | 5,90*
5 | Демонтаж напольных покрытий из бетонной и керамической плитки, включая разборку цементных плинтусов (галтелей) и подстилающих ц/п слоев толщиной до 50*мм. | м2 | 535
6 | Отбивка штукатурки стен на аварийных участках, (включая стены световых приямков и участки, пораженные плесенью). | м2 | 815*
7 | Разборка облицовки стен из керамической плитки. | м2 | 185*
8 | Разборка облицовки стен из пластиковых панелей по каркасу из деревянных брусков. | м2 | 220*
9 | Сплошная очистка (ручная и механизированная) поверхностей стен и потолков от отслоений старой краски , набелов и плесени. | м2 | 1750*
10 | Полный демонтаж заполнений дверных проемов (мест-30*) | м2пр | 75*
11 | Демонтаж люков и гермодверей приточных вент. камер. | тн. констр | 1,8*
12 | Полный демонтаж заполнений оконных проемов с расчисткой периметра / четвертей. мест-12* | м2пр | 21,9*
13 | Демонтаж старой электропроводки (проложенной открыто и в стальных трубах) | м | 510*
14 | Демонтаж распределительных коробок ,розеток ,выключателей ,щитков и др. оконечных изделий и аппаратов. | мест | 95*
15 | Демонтаж кирпичных перегородок оштукатуренных, либо облицованных отделочными панелями. | м2 | 125*
16 | Демонтаж каркасно-обшивных перегородок оштукатуренных, либо облицованных (листовыми либо штучными материалами). | м2 | 78*
17 | Демонтаж каркасно-обшивных экранов облицовки радиаторов отопления | м2 | 32*
18 | Демонтаж сантехнических приборов с кранами ,смесителями и фасонными изделиями сливов/сифонов. | прибор | 7*
19 | Демонтаж канализационных труб Øдо 110мм (чугун,ПВХ) ,проложенных открыто и в полах. | м | 35*
20 | Демонтаж старых металлических трубопроводов (Ø15-76мм.) различного назначения, кроме действующих труб отопления и ХВС | м | 125*
21 | Демонтаж старых металлических воздуховодов с элементами крепления и изоляцией. | м2разв | 45*
22 | Демонтаж мелких закладных деталей и металлических опорных конструкций. | тн. констр | 0,5*
23 | Закладка отверстий и проемов в кирпичных стенах и перегородках на толщ. до 520*мм. | м3 | 4,7*
24 | Демонтаж стальных поручней и прочих линейных изделий из полосовой и листовой стали. | тн. констр | 0,05*
25 | Увеличение размеров существующих дверных проемов в кирпичных стенах толщ до 400*мм.(кальк цены по п.3.1.16 ТЗ) | мест | 7*
26 | Заделка гнезд и ниш в ограждающих стенах полнотелым кирпичом на толщину 120-250*мм. | м3 | 1,25*
27 | Очистка приямков от грунта , бытового и строительного мусора. | м3 | 1,5*
28 | Заделка приямков и каналов в полах (глубиной до 0,5*м) кальк цены по п.3.1.23 ТЗ. | м2 пола | 12,0*
29 | Демонтаж консольного грузового подъемника (г/п до 1,0тн, Нподъема -до 3,0*м). | компл. | 1
30 | Демонтаж инженерного оборудования (вентиляторы радиальные ,калориферы водяные) весом до 0,25*тн. | шт. | 8*
31 | Демонтаж встроенных холодильных камер. | м3 объема | 55*
32 | Обработка расчищенных поверхностей наружных стен составом "антиплесень* | м2 | 320*
32 | Очистка помещений от мебели ,неликвидов , бытового и строительного мусора | м3 | 12
[5 empty] | Итого по разделу |  | работа
материалы
ВСЕГО :
Общестроительные и отделочные работы.
1 | Обработка поверхностей стен и откосов (по кирпичу) составом «бетоноконтакт». | м2 | 815
2 | Улучшенная штукатурка поверхностей цементно-песчаным раствором (М-100). (приведенная толщина штукатурного слоя – 25мм.) | м2рем | 815
3 | Огрунтовка оштукатуренных вновь поверхностей стен с применением состава типа «Глимс Грунт» с антисептиком. | м2 | 815
4 | Сплошное выравнивание поверхностей стен и откосов шпатлевками («Основит Грейсилк Т-31», «Старатели Фасадная» или аналог). | м2 | 1182*
5 | Подготовка поверхностей потолков , низа площадок и маршей под окраску: - обработка поверхностей проникающей грунтовкой. - шпаклевка с применением полимерной сетки . | м2 | 540*
6 | Улучшенная окраска поверхностей стен текстурным водно-дисперсионным акриловым составом матовым типа «Оптимист» (арт Р801) , колерованным в массе. (RAL 7047.) | м2 | 1091*
7 | Улучшенная водоэмульсионная окраска потолков (лестничные марши и промежуточные площадки) не менее чем за 2 раза составом типа «ТЕКС ИНТЕРЬЕР» (RAL 7047/7016). | м2 | 540*
8 | Улучшенная водоэмульсионная окраска оконных откосов не менее чем за 2 раза составом типа «ТЕКС ИНТЕРЬЕР» (RAL 7047*). | м2 | 14.9
9 | Окраска цокольной части стен (на h=200*мм) алкидным эмалевым составом (цвет RAL 7040* – «светло-серый» ). | м2 | 91*
10 | Облицовка наборных ж.б. ступеней тонкостенными накладками из фибробетонного композита («ступени С3» проступь+подступенок) 1210х380х190х16мм.(9 щт) | м2 обл. | 6,21*
10* | Облицовка площадок (уличный спуск в зону грузового подъемника см.фото) плитами («С3-плита» габариты элементов – 600х600-770*х20мм.) | м2 обл. | 2,9*
11 | Устройство выравнивающей стяжки приведенной толщиной 50*мм. из пескобетона М200. (восстановление оснований на отдельных участках и в зоне проектируемых санузлов). | м2 пола | 41*
12 | Устройство цементно-песчаной стяжки приведенной толщиной 75*мм. с применением «полусухой» технологии (кальк цены по п.3.2.12 ТЗ) | м2 | 540*
13 | Устройство эпоксидного покрытия бетонных ступеней с применением двухкомпонентного состава «СДЕЛАЙ ПОЛ эталон серый» (с декоративными флоковыми чипсами) по подготовленной поверхности. | м2 | 547
14 | Установка (в готовые проемы) оконных блоков с габаритами 1400*хh1300*мм : - ПВХ профиль класса эконом типа Novotex Classic 58 (цвет-белый), Заполнение – однокамерный стеклопакет , Механизм открывания створки – поворотно-откидной*. | блок | 11*
15 | Установка подоконных отливов шириной до 200*мм из оцинкованной стали | м | 15.5
16 | Установка (в существующие проемы входов/спусков в подвал из подъездов ) металлической полуторапольной , пороговой противопожарной (EI60) двери (габариты проема – 1300х2100*мм): | блок | 2
17 | Установка в готовые проемы (тамбуры– мест-4) двупольной металлической противопожарной (EI60) двери с накладными выпадающими порогами (габариты проема 1500-1700*х h2300*) и остекленными вставками (размер 400х700*мм. в обеих створках) | блок | 4
17* | Установка в готовые проемы (тамбуры– мест-4) двупольной металлической противопожарной (EI60) двери глухой с накладными выпадающими порогами (габариты проема 1500-1700*х h2300*) | блок | 5
18 | Установка (в существующий уличный проем в зоне подъемника ) металлической однопольной , пороговой противопожарной (EI60) двери (габариты проема – 1050*х2150*мм) | блок | 1
19 | Установка (в существующий уличный проем загрузки подъемника ) металлической двупольной , противопожарной (EI60) двери, с накладными выпадающими порогами (габариты проема – 1250*х2150*мм) | блок | 1
20 | Установка в готовые проемы (складские и технические помещения ) металлической глухой однопольной , противопожарной (EI60) двери с накладным выпадающим порогом (габариты проема – 1150х2100*мм): - порошковая окраска RAL7040* | блок | 11
21 | Установка пластиковых подоконников шириной до 300*мм(шт.11шт.). | м | 15.4
22 | Установка (по месту) напольных/настенных ограничителей открывания дверей. | мест | 21*
23 | Изготовление и установка (по месту, на существующие крепления) поручней настенных из окрашенной стальной трубы Ø50мм. | м | 5,5*
24 | Монтаж ограждающих и разделительных гипсокартонных перегородок (сан.узлы)тип С112 (кальк цены по п.3.2.23 ТЗ | м2 | 35.4
24* | Монтаж дополнительных разделительных гипсокартонных перегородок тип С112 (кальк цены по п.3.2.39 ТЗ) | м2 | 23,6*
25 | Устройство в санузлах однослойной обмазочной гидроизоляции полов и стен (на высоту 150 мм.) с применением состава «Гидротекс –У». | м2 | 26
26 | Устройство в санузлах напольного покрытия из неполированного керамического гранита 600х600х10мм. типа ГТ005М матовый моноколор ,ректификат антрацит (ООО «Грани Таганая») | м2 | 22.4
27 | Затирка швов напольных покрытий из керамического гранита | м2 | 22.4
28 | Облицовка ограждающих кирпичных перегородок и простенков одним слоем ГКЛВ по штатному каркасу | м2 | 50.5
29 | Устройство декоративных напольных коробов сечением 150-240*хh 300/400/800/1200мм. для скрытой прокладки трубопроводов канализации и водопровода . | м2 разв | 6,1*
30 | Устройство вертикальных декоративных коробов ( для скрытой прокладки трубопроводов канализации , водопровода и монтажа коллектора/узла учета ХВС) . | м2 разв | 1.82
31 | Монтаж (в готовом приямке) напольного люка «Портал 90х60» | мест | 1
32 | Облицовка стен (включая декоративные короба) и перегородок в санузлах керамической плиткой на высоту 1,80*м от у.ч.п. – матовой плиткой 300хh200 мм типа «Белая премиум», «Шахты премиум» (цвет- белый), | м2 обл. | 46,8*
33 | Затирка швов облицованных поверхностей стен и перегородок составом «Ceresit» СЕ40 (цвет - графит). | м2 обл. | 46,8*
34 | Установка (при облицовке керамической плиткой) на наружных углах декоративных коробов и откосов дверных проемов* закладных алюминиевых анодированных профилей (цвет – матовый хром). | м | 8,6*
35 | Устройство отверстий Ø 40-120*мм. в каркасно-обшивных перегородках с изоляцией. | мест | 8*
36 | Установка пластиковых ревизионных люков по месту (размеры 300х200мм.) | мест | 2*
37 | Установка пластиковых ревизионных люков по месту (размеры - 400хh600мм.) | мест | 1
38 | Обратная заделка технологических отверстий и проемов после пропуска коммуникаций. | мест | 8*
39 | Монтаж комплектных модульных перегородок сантехнических кабин | м2 разв | 10,8*
40 | Установка в готовые проемы облегченных металлических дверей (габариты блока – 780*х2050*мм) | шт. | 4
[5 empty] | Итого по разделу |  | работа
материалы
ВСЕГО :
Водопровод и канализация (проектируемые санузлы)
41 | Установка нового запорного крана шарового Ду ¾" | мест | 1
42 | Устройство трубных разводок к точкам разбора из полипропиленовых труб VALTEC PP-R PN20 (Ø20х3,4,dу=13,2мм.) в комплекте с фасонными изделиями , скрыто, на штатных креплениях. | м | 27*
43 | Монтаж гидророзеток и угловых латунных никелированных вентилей VALTEC VT.281.N.0410. с декоративными чашками. | мест | 8
44 | Монтаж распределительного коллектора (полипропилен) ХВС(4 линии) с фильтром механической очистки и прибором учета холодной воды. | компл. | 1
45 | Установка и подключение электрического водонагревателя накопительного типа Timberk SWH FSL 2 30 (емкость 30л. монтаж - горизонтальный ) | компл. | 1
46 | Установка унитазов типа SANITA SDTSACC01090112 (косой выпуск двойной слив) | шт. | 2
47 | Установка умывальника типа SANITA Самарская в комплекте с хромированным бутылочным сифоном и рычажным смесителем типа Grohe BauClassic 23162000/23161000 . | компл. | 2
48 | Горизонтальные канализационные разводки из труб НПВХ Ø110мм. | м | 8,5*
49 | Горизонтальные канализационные разводки из труб ПВХ Ø50мм. | м | 3,2*
50 | Установка вакуумного фанового клапана Ø110мм | мест | 1
[5 empty] | Итого по разделу |  | работа
материалы
ВСЕГО :
Вентиляция (проектируемые санузлы)
51 | Монтаж круглых стальных воздуховодов/коллекторов (Ø160) , | м | 6,4*
52 | Врезка решеток марки КРМ 100х300мм. | шт. | 4
53 | Установка канального вентилятора типа ВК160. (660м3/ч , 0,09КВт) в шумозащитном исполнении | шт. | 1
54 | Установка обратного клапана Ø160. | шт. | 1
55 | Покраска вощдуховодов составом по оцинк. стали | м2 | 3,85*
[5 empty] | Итого по разделу |  | работа
материалы
ВСЕГО :
Электромонтажные работы.
1 | Монтаж комплектного ЩР вводной Автоматический выключатель ИЭК ВА47-150(С) 3Р 125*А. - счетчик электроэнергии трехфазный типа Энергомера ЦЭ6803В 1 (с трансформаторами тока). - автомат 16*А/3п (2 шт) - автомат 10А/1п (1 шт) - автомат 10А/1п (2 шт) - автомат 6А/1п (1 шт) - автомат 16А/1п (1 шт) -автомат 32А/1п (2 шт) - автомат 16А/3п (1 шт) - автомат 16-25А/1п х 8* | компл. | 1
1* | Установка автомата 160А/3п | шт. | 1
1** | Прокладка кабеля ВВГнг4х50мм2 в лотках* | м | 12*
2 | Монтаж щитов ЩО-1, ЩО-2: - вводной автоматический выключатель ИЭК 3Р 10*А - автомат 3,5А/1п (1* шт) - автомат 6А/1п (3* шт) | компл. | 2*
2* | Прокладка кабеля ВВГнг4х4мм2 в лотках и гофре по строительным конструкциям | м | 110*
3 | Монтаж электроразводки проводом ВВГнгLS 3х1,5мм2. в ПВХ трубах и гофре | м | 485*
4 | Монтаж светильников типа ULT-Q218 36W/NW IP65 White (L=1200mm,36W,3200lm,4000K) | шт. | 76
5 | Монтаж светильников типа 14 125 NBL-P-18-4K-WH-LED-A1 180мин 18W IP65 305х84мм.(Navigator) | шт. | 7
6 | Устройство отверстий Øдо 32 мм в кирпичных стенах толщиной до 400мм с установкой стальных гильз Ø25 мм. | мест | 21*
7 | Монтаж перфорированных оцинк. лотков 200х50мм на штатных подвесных/настенных креплениях. | м | 78*
8 | Монтаж комплектного проектируемого ЩР -2: корпус – навесной закрывающийся бокс типа ЩМП-50.40.22 (500х400х220мм.IP31) с монтажной платой. - автоматический выключатель C25А/3п - 2 шт. - автоматический выключатель C16А/3п - 1 шт. | компл. | 1
9 | 7 Монтаж серых ПВХ труб электротехнических Ø16-20*мм (опусков к выключателям рабочего освещения) в комплекте с фасонными элементами и штатными креплениями. МОП | м | 7,2*
10 | Монтаж электроразводки проводом ВВГнгLS 3х2,5мм2. в ПВХ трубах и гофре | м | 350*
11 | Монтаж клавишных проходных выключателей рабочего освещения открытой установки (типа REXANT,EKF 1кл цвет-серый)МОП | шт. | 2*
12 | Монтаж клавишных выключателей рабочего освещения открытой установки ( 1кл* цвет-серый)МОП | шт. | 7
13 | Монтаж подвесных проволочных оцинк. лотков 100-200*х50мм на штатных креплениях. | м | 64*
14 | Установка датчиков присутствия | шт. | 7*
16 | Установка распред. коробок 100х100/150х150 | шт. | 103*
17 | Составление комплекта исполнительной документации , включая Технический отчет по результатам электроизмерительных работ . | компл. | 1
[5 empty] | Итого по разделу |  | работа
материалы
ВСЕГО :
Модульные конструкции боксов и ячеек индивидуального хранения.
1 | Изготовление и монтаж фасадных конструкций (вкл. створки ворот) | м2 разв. | 44,9*
2 | Изготовление и монтаж конструкций разделительных перегородок | м2 разв. | 58,5*
3 | Установка запорных устройств | компл. | 7*
[5 empty] | Итого по разделу |  | работа
материалы
ВСЕГО :
Ремонт системы водяного отопления и тепловые завесы
1 | Замена стального трубопровода обратной магистрали (Ø57-63*мм)на полипропиленовые трубы Valtec Ø75x10,3 (VTp700.FB20) PP-R (армирование- фибростекловолокно, 90°,6 6ар) | м | 53,5*
2 | Доп. затраты на установку тройников/переходников 75х40х75* VTp.735.0.075040075 | мест | 12*
3 | Доп. затраты на установку переходников 40х32* VTp.704.0.040032 | мест | 12
4 | Доп. затраты на устройство переходов 20 стальх32полипропилен | мест | 12
5 | Демонтаж приборов водяного отпления (радиаторы МС 140 500, трубные регистры ) весом до 50*кг | шт. | 37*
6 | Замена стальных стояков (Ø20мм)на полипропиленовые трубы Valtec Ø32x4,4 (VTp700.FB20) PP-R мест 12 | м | 86,5*
7 | Устройство подводок к приборам - полипропиленовые трубы Valtec Ø20x2,8 (VTp700.FB20) PP-R в комплекте с фитингами (тройники 32х20 ,муфты 20 и пр.) | м | 63*
8 | Установка запорных шаровых кранов Ду¾ на стояках | мест | 12
9 | Монтаж стальных панельных радиаторов KERMI FKO 22 400х900 * (1 этаж) | шт. | 21*
9* | Монтаж стальных панельных радиаторов KERMI FKO 22 400х800 *(подвал) | шт. | 21*
10 | Установка комплекта терморегулирующей арматуры (набор термостатический прямой типа Royal Thermo ½") | компл. | 42
11 | Установка запорных кранов шаровых ½ | шт. | 42
12 | Установка воздушных кранов "Маевского" | шт. | 42
13 | Гидравлические испытания вновь смонтированных сетей | м | 203*
14 | Установка электрических воздушно-тепловых завеса Ballu BHC-В10Т06-PS - 2шт. (1100м3/час,3,0/6,0КВТ/220В,габариты 0,21х1,12х0,2м) | компл. | 3
[5 empty] | Итого по разделу |  | работа
материалы
ВСЕГО :
Прочие работы
1 | Ручная отрывка грунта в приямках с сохранением по месту в отвале | м3 | 1,6*
2 | Закладка оконных проемов полнотелым красным кирпичом на толщину до 400*мм, | м3 | 1,45*
3 | Устройство обмазочной гидроизоляции из битумо-полимерной мастики, | м2 | 2,5*
4 | Обратная засыпка приямка грунтом по слою геотекстиля (с заведением на стену) | м3 | 1,6*
5 | Разборка кирпичных пристроек/оголовков вентиляционных шахт. | м3 стр объема | 5,8*
6 | Восстановление световых приямков (кальк цены по п.3.6.3 ТЗ) | мест | 1
7 | Монтаж грузовой платформы (консольного подъемника г/п 500кг,Hподъема ~ до 3,0м ) на месте ранее демонтированного. | компл. | 1
К | Предсдаточная комплексная влажная уборка | м2 пола | 600*
[5 empty] | Итого по разделу |  | работа
материалы
ВСЕГО :
[5 empty] | Итого по ведомости |  | работа
материалы
ВСЕГО :
Лимитированные затраты ( в том числе НДС), накладные расходы, плановые накопления, расходы на транспортирование и подъем строительных материалов, затраты на аренду строительного оборудования и техники, устройство лесов и подмостей, уборку и вывоз строительного мусора включены в расценки на соответствующие виды работ.