## 3.1 -Стены, кровля_Склад №1 р.2
Приложение №5 к Техническому заданию
Ведомость объёмов работ
№ п/п | № в ЛСР | Наименование работ | Ед. изм. | Кол-во | Ссылки на чертежи | Формула расчёта, расчёт объёмов работ и расхода материалов
1 | 2 | 3 | 4 | 5 | 6 | 7
Раздел 1. Кровля | [8 empty] | Раздел 1. Кровля
Кровельное покрытие из профнастила | [9 empty] | Кровельное покрытие из профнастила
1 | 1 | Монтаж кровельного покрытия: из профилированного листа при высоте здания до 50 м | 100 м2 покрытия | 293.7942 |  |  | 29379,42 / 100 | 1
2 | 2 | Нержавеющий профнастил НС44-1000-0,5 из стали AISI 304 (108,045 м2 - запас) | м2 | 32269.4 |  |  | поставка Заказчика | 1
3 | 3 | Нержавеющий профнастил НС44-1000-0,5 из стали AISI 304 ( выход на кровлю) | м2 | 47.9 |  |  | поставка Заказчика | 1
4 | 4 | Кровельные саморезы из нерж.стали 4,8х50 мм | шт | 117516 |  |  |  | 1
Кровельное покрытие пристроек | [9 empty] | Кровельное покрытие пристроек
5 | 5 | Монтаж кровельного покрытия: из профилированного листа при высоте здания до 50 м | 100 м2 покрытия | 5.7327 |  |  | ((869,51-296,24)) / 100 | 1
6 | 6 | Монтаж кровельного покрытия: из профилированного листа при высоте здания до 25 м (Мобильный бункер, пристрой концевого барабана) | 100 м2 покрытия | 2.9624 |  |  | (262,64+33,6)/100 | 1
7 | 7 | Профнастил Н75-750-0,7 | м2 | 956.46 |  |  |  | 1
8 | 8 | Кровельные саморезы из нерж.стали 4,8х50 мм | шт | 3478 |  |  |  | 1
9 | 9 | Устройство мелких покрытий (брандмауэры, парапеты, свесы и т.п.) из листовой оцинкованной стали | 100 м2 покрытия | 7.076 |  |  | 707,6 / 100 | 1
10 | 10 | Профнастил нержавеющий С21-1000-0,5 из стали AISI 304 | м2 | 708 |  |  | поставка Заказчика | 1
Сэндвич-панели толщ.200 мм | [9 empty] | Сэндвич-панели толщ.200 мм
11 | 11 | Монтаж кровельного покрытия: из многослойных панелей заводской готовности при высоте до 50 м | 100 м2 покрытия | 0.8685 |  |  | (37,35+49,5) / 100 | 1
12 | 12 | Сэндвич-панель толщ. 200 мм | м2 | 92.061 |  |  | 86,85*1,06 | 1
Фасонные элементы | [9 empty] | Фасонные элементы
13 | 13 | Устройство мелких покрытий (брандмауэры, парапеты, свесы и т.п.) из листовой оцинкованной стали // фасонные элементы | 100 м2 покрытия | 14.041 |  |  |  | 1
14 | 14 | Прокат стальной тонколистовой AISI 304 толщ.1,5 мм (Ф32-116 шт., Ф33-26 шт.) S=241,6м2 ( 11,78 кг/м2) | т | 3.2849 |  |  | 3284,9/1000 | 1
15 | 15 | Прокат стальной тонколистовой AISI 304 толщ.0,7 мм ( 5,6 кг/м2) | т | 6.1827 |  |  | 6182,7/1000 | 1
Раздел 2. Стены | [8 empty] | Раздел 2. Стены
Стеновое ограждение из профнастила | [9 empty] | Стеновое ограждение из профнастила
16 | 16 | Монтаж ограждающих конструкций стен: из профилированного листа при высоте здания до 30 м | 100 м2 | 106.582 |  |  | 10658,2 / 100 | 1
17 | 17 | Нержавеющий профнастил НС44-1000-0,5 из стали AISI 304 с покрытием | м2 | 9100.6 |  |  | поставка Заказчика | 1
18 | 18 | Профнастил НС35-1000-0,6 | м2 | 898 |  |  |  | 1
19 | 19 | Конструкции: стальные нащельников и деталей обрамления | т | 6.16 |  |  |  | 1
20 | 20 | Монтаж оконных фонарных покрытий из поликарбонатных и акриловых плит с боковыми планками, профилями и резиновыми прокладками Применительно | 100 м2 | 17.265 |  |  | 1726,5 / 100 | 1
21 | 21 | НС44 Фибролайт прозрачный | м2 | 1899.15 |  |  | 17,265*100*1,1 | 1
Раздел 3. Перевозка материалов | [8 empty] | Раздел 3. Перевозка материалов
Перевозка материалов (металл 140 км. ОП "МКМ-СПб") | [9 empty] | Перевозка материалов (металл 140 км. ОП "МКМ-СПб")
22 | 22 | Перевозка строительных грузов (кроме массовых навалочных, перевозимых автомобилями-самосвалами, а также бетонных и железобетонных изделий, стеновых и перегородочных материалов, лесоматериалов круглых и пиломатериалов, включенных в таблицу 03-01), бортовым автомобилем грузоподъемностью 5 т, на расстояние до 30 км I класс груза | 1 т груза | -27.82 |  |  |  | 1
23 | 23 | Перевозка строительных грузов (кроме массовых навалочных, перевозимых автомобилями-самосвалами, а также бетонных и железобетонных изделий, стеновых и перегородочных материалов, лесоматериалов круглых и пиломатериалов, включенных в таблицу 03-01), бортовым автомобилем грузоподъемностью 5 т, на расстояние до 140 км I класс груза | 1 т груза | 27.82 |  |  | 9,44+3,17+3,28+6,18+5,75 | 1
24 | 24 | Разгрузочные работы при автомобильных перевозках: металлических конструкций массой до 1 т | 1 т груза | 27.82 |  |  |  | 1