## ДВ Бытовой корпус Недра
Приложение №3 к Техническому заданию
«Утверждаю» Генеральный директор АО «Кавказцемент» /_____________/В.Ю. Сокольцов
Дефектная ведомость №20
Ремонт центрального входа заводоуправления АО "Кавказцемент" Инв №ОС-19003
№ пп | Наименование работ | Ед. изм. | Кол-во | Примечание | Ссылки | 1 | 2 | 3 | 4 | 5 | 6 | 7 | 8 | 9 | 10 | 11 | 12 | 13 | 14 | 15 | 16 | 17 | 18 | 19 | 20 | 21 | 22 | 23 | 24 | 25 | 26 | 27 | 28 | 29 | 30 | 31 | 32
1 | 2 | 3 | 4 | 5
Раздел 1. Общестроительные работы
Полы
Демонтажные работы
| Демонтажные работы | [36 empty] | 19.25
1 | Разборка облицовки ступеней из керамогранита 30*30 (горизонт) | м2 | 31.955
2 | Разборка облицовки ступеней из керамогранита 15*30 (вертикаль) | м2 | 8.6625
3 | Демонтаж сводчатого навеса крыльца из сотового поликарбоната на высоте 4м | м2 | 19.2
4 | Демонтаж желоба без снятия креплений желоба | м.п | 19.25
5 | Демонтаж водосточных труб 76х102 (мм) | м.п | 14
6 | Демонтаж водосточных колен 76х102 (мм) 45гр | ш | 6
7 | Пропилка тротуарной плитки под устройство водоотводного лотка (глубина 7см) | 1м реза | 50
8 | Подготовка металлических элементов крыльца под покраску (очистка ранее окрашенной поверхности, обезжиривание, огрунтовка) | м2 | 25.664
| Пробивка лотка под укладку канализационных труб в монолитном бетоне 200*200*1000 (мм) | м3 | 0.08
Строительно-монтажные работы
9 | Укладка труб ПВХ диаметром 160 в тело бетонных ступенек | м.п | 2 | Труба D160 наруж.кан | [33 empty] | https://stavropol.leroymerlin.ru/product/truba-kanalizacionnaya-naruzhnaya-sn4-160x1000-mm-10294946/
| Заделка пазух лотка бетоном М150 (канализац труба) | м3 | 0.04
10 | Монтаж отводов канализационных 45град | шт | 6 | Отвод наружный 45 градусов 160 мм | [33 empty] | https://stavropol.leroymerlin.ru/product/otvod-naruzhnyy-45-gradusov-160-mm-87426159/
11 | Монтаж дождеприемника 300*300 | шт | 2 | Дождеприемник ДП-30.30 комплект с пластиковой решеткой | [33 empty] | https://rinok-stroy.ru/132/?ymclid=16587497745154449701000001&utm_source_service=img&src_pof=971
12 | Монтаж водостока тротуарного бетонного | м.п | 25 | Водосток бетон серый 500х160х50мм | [33 empty] | https://market.yandex.ru/product--vodostok-beton-seryi-500kh160kh50mm-vodostok-betonnyi-seryi-500kh160kh50mm/2000896066418?text=купить%20водоотводы%20для%20тротуарной%20плитки&cpc=putfmUEdH29k5rfDria1U7iMHFwvMKfDl4foufBZhElTn9b__8znrhZBlfzOZc3pnJcdFqDd8Php-mbN5aETiOnUsPU9pKbaqdBhGEuPL5CsJ82DUnRBl05obRav_wK86ZDJHeOvlyGDy4qAowuiApsJ9dkundNe9N3IGqa73fp4bZUTu7bbmA%2C%2C&sku=2000896066418&do-waremd5=Xn6Wnb854ca1yZWmW8uwOA&cpa=1&nid=18060972
| Укладка плитки из керамогранита размером 600*600 (горизонт) | м2 | 15.4 | Керамогранит Progress Калакатта NR0330 60x60 см 1.44 м² цвет светло-серый | [33 empty] | https://stavropol.leroymerlin.ru/product/keramogranit-progress-kalakatta-nr0330-60x60-sm-144-m-cvet-svetlo-seryy-89194750/
13 | Укладка плитки из керамогранита на ступени размером 1200*300 (горизонт) | м2 | 17.28 | Ступень из керамогранита Progress Калакатта NR0334 120x30 см 1.44 м² цвет светло-серый | [33 empty] | https://stavropol.leroymerlin.ru/product/stupen-iz-keramogranita-progress-kalakatta-nr0334-120x30-sm-144-m-cvet-svetlo-seryy-89194713/
14 | Укладка подступенка из керамогранита размером 600*150 (мм) | м2 | 8.64 | Подступенок Progress Калакатта 60x15 см 0.09 м² цвет светло-серый | [33 empty] | https://stavropol.leroymerlin.ru/product/podstupenok-progress-kalakatta-60x15-sm-009-m-cvet-svetlo-seryy-89194785/
| Клей для плитки Церезит CM 16 25 | кг | 173.544 | при расх 4.2кг/м2 | [33 empty] | https://stavropol.leroymerlin.ru/product/kley-dlya-plitki-cerezit-cm-16-25-kg-82040396/
15 | Монтаж решетки стальной придверной 600*400 в существующий приямок | шт | 3 | Решетка придверная Gidrolica 390х590 мм стальная | [33 empty] | https://market.yandex.ru/product--reshetka-pridvernaia-gidrolica-390kh590-mm-stalnaia/1489489993?cpc=y3pt0RaGeERqHWS6QovhqanXHsaFV4ORqdr6BXg0UvgDonXocjuMZqnp6x4E1ygQr0rgIf03q4ju_E1A35FIZUOtrmKUkoXTpWv2r0EaaeP4GhbA68nYxOik9DSg7xqQtm_G7Lvknb1YoFcYX2Sf2-WItmGjK5w8LGHLkNNR47BEzVCGobnwqMrG3x62zGBu&sku=101526642687&from=premiumOffers&from-show-uid=16588379765561400963113001&do-waremd5=vp9saU0PYTs6nlGuAUzFhg&sponsored=1
16 | Окраска металлических элементов крыльца (2 слоя) | м2 | 25.664 | Краска молотковая Хаммерайт сереб.-серая | [33 empty] | https://stroidvor.ru/catalog/products/kraska_molotkovaya_khammerayt_sereb_seraya_0_75l/
17 | Монтаж сводчатого навеса крыльца из монолитного поликарбоната на высоте 4м | м2 | 19.2 | Монолитный поликарбонат 5 мм (прозрачный, стандарт) | [33 empty] | https://carboplast.ru/polikarbonat/monolitnyy/5-mm/monolitnyy-polikarbonat-5-mm-prozrachnyy-standart/?yclid=4247472081735050242&utm_source=yandex&utm_medium=cpc&utm_campaign=tk_polikarb&utm_content=12273905682&utm_term=
18 | Навеска стального желоба на готовые крепления | м.п | 19.25 | Желоб водосточный 120х86х3000 | [33 empty] | https://stroidvor.ru/catalog/products/zhelob_vodostochnyy_120kh86kh3000_pe_01_9003_0_5/
| Заглушка стальная желоба | шт | 2 | Заглушка желоба | [33 empty] | https://stroidvor.ru/catalog/products/zaglushka_zheloba_levaya_pe_01_8017_on/
19 | Монтаж стальных водосточных труб | м.п | 14 | Труба водост 76х102 (мм) | [33 empty] | https://stroidvor.ru/catalog/products/truba_vodost_76kh102kh2000_pe_01_9003_0_5/
20 | Монтаж стальных водосточных колен | шт | 4 | Колено трубы 76х102 (мм) | [33 empty] | https://stavropol.leroymerlin.ru/product/koleno-pryamougolnoe-60-76x102-mm-cvet-belyy-81933305/
21 | Погрузо-разгрузочные работы при автомобильных перевозках: Погрузка мусора строительного с погрузкой экскаваторами емкостью ковша 0,5 м | 1 т груза | 1
22 | Перевозка грузов автомобилями-самосвалами грузоподъемностью 10 т работающих вне карьера на расстояние: 4 класс груза на расстояние 7 км | 1 т груза | 1
23 | Размещение мусора на полигоне | 1 т груза | 1
Начальник УКС Касеев В.В.
Начальник АХО Хубиева О.А.
Инженер ПТО Каракотов М.Н.
Инженер по надзору за ЗиС Блащененко И.А.
Note on A12: ЛокСмета::<Номер позиции по порядку (в актах выполненных работ)>
Note on B12: ЛокСмета::<Наименование (текстовая часть) расценки>
Note on C12: ЛокСмета::<Ед. измерения по расценке>