## Лист1
Ведомость объемов работ по внутренним сетям связи по объекту: «Поликлиника городской больницы №2 на 600 посещений в смену в г. Якутске».
№п/п | Наименование материалов и виды работ | Ед.изм. | Кол-во
1 | Автоматическая противопожарная система
2 | АПС оборудование
3 | Центральный прибор индикации и управления «Рубеж-АРМ» ЦПИУ Рубеж-АРМ исп. 3 | шт. | 1 | оборудование
4 | Прибор приемно-контрольный охранно-пожарный адресный Рубеж-2ОП прот. R3 | шт. | 3 | оборудование
5 | Модуль сопряжения МС-2 | шт. | 1 | оборудование
6 | Блок индикации и управления Рубеж-БИУ | шт. | 1 | оборудование
7 | Адресный релейный модуль РМ-4К прот. R3 | шт. | 5 | оборудование
8 | Источник вторичного электропитания резервированный адресный ИВЭПР 12/3,5 RS-R3 2х12 БР | шт. | 3 | оборудование
9 | Извещатель пожарный дымовой оптико-электронный адресно-аналоговый ИП 212-64 прот. R3 | шт. | 985 | оборудование
10 | Извещатель пожарный ручной электроконтактный адресный с ИКЗ-А-R3 ИПР 513-11 прот. R3 | шт. | 30 | оборудование
11 | База W2.03для ИП212-64 для установки на подвесной потолок W 2.03 | шт. | 712 | оборудование
12 | Аккумуляторная батарея 7 Ач PTK-BATTERY 12V-7Ah | шт. | 6 | оборудование
13 | База W2.03 с изолятором для ИП212-64 для установки на подвесной потолок ИЗ-1Б-R3 L1.42 | шт. | 108 | оборудование
14 | База для ИП212-64 для установки на перекрытие W 1.02 | шт. | 112 | оборудование
15 | Радиоканальная система передачи извещений. Станция обьектовая Стрелец-Мониторинг исп.2 | шт. | 1 | оборудование
16 | База W1.02 с изолятором для ИП212-64 для установки на перекрытие ИЗ-1Б-R3 L1.42 | шт. | 116 | оборудование
17 | База с изолятором ИЗ-1Б-R3 L1.42 | шт. | 49 | оборудование
18 | АПС материалы
19 | Кабель симметричный парной скрутки, 1x2x0.97мм, КСРВнг(А)–FRLSLTx | м | 3944
20 | Кабель коаксиальный групповой прокладки РК-50-4,8-310нг(А)-HF | м | 40
21 | Кабель интерфейсный RS-485, 2х2х0,75мм, КИС-РВнг(А)-FRLSLTx | м | 70
22 | Коробка разветвительная УКП-2П | шт. | 5
23 | Кабель силовой сеч. 1,5кв.мм ВВГнг(А) LSLTx 2х1,5 | м | 10
24 | Провод заземления желто-зеленый сеч. 1,5 кв.мм, ПВ-1 | м | 10
25 | Труба гофрированная самозатухающая ТГТ СЗ Ø 16 мм с зондом | м | 1800
26 | Клипса для трубы 16мм | шт. | 5400
27 | Лоток перфорированный с крышкой 3000х200х150мм, ЛПМЗ 200х150-0,7-3000-ОЦ | шт. | 222
28 | Консоль вертикальная для крепления лотков L-200мм,КВС 2- 200 | шт. | 890
29 | Коробка монтажная огнестойкая КМ-О(4;к)-IP 41 | шт. | 450
30 | Дюбель стальной хомут “Клоп “ КФСТ. 735322.048 | шт. | 6400
31 | Труба стальная водогазопроводная Ø16мм | м | 40
32 | Мастика противопожарная терморасширяющая 310мл -туба,МТО | шт. | 14
33 | Бирка кабельная маркировочная (упаковка 100шт),У134 | уп. | 4
34 | Система управления и оповещения эвакуацией.
Система экстренной связи.
35 | Прибор управления средствами оповещения пожарный ППУ SONAR SPM-B20085- AW, (20 зон, микр. консоль “SAR-1051B”, усилитель-1000Вт) | компл. | 1 | оборудование
36 | Настенный громкоговоритель, 1Вт, SW-01 | шт. | 308 | оборудование
37 | Настенный громкоговоритель, 5Вт, SWS-110W | шт. | 14 | оборудование
38 | Потолочный громкоговоритель, 1 Вт, SWS-110W | шт. | 11 | оборудование
39 | Потолочный громкоговоритель, 1,5 Вт, SСS-03 | шт. | 4 | оборудование
40 | Потолочный громкоговоритель, 3 Вт, SСS-06 | шт. | 161 | оборудование
41 | Оконечный модуль SFT-2003 | шт. | 6 | оборудование
42 | Оповещатель световой "Выход" Молния-24 | шт. | 31 | оборудование
43 | Оповещатель световой стрелка ЛЮКС-24Д | шт. | 41 | оборудование
44 | Вызывная панель SNA-8521C | шт. | 33 | оборудование
45 | Контроллер сетевой SNA-8521А | шт. | 1 | оборудование
46 | Модуль расширения на 8 абонентов SNA-8502-ЕХ | шт. | 5 | оборудование
47 | Мастер-станция SNA-8502 | шт. | 1 | оборудование
48 | Коммутатор на 8портов cPoE со встроенным АКБ SNA-800-B | шт. | 1 | оборудование
49 | Бокс резервного питания SPM-Box | шт. | 2 | оборудование
50 | Кожух для моноблока настенного исполнения SPM-Cover | шт. | 1 | оборудование
51 | Материалы для СОУЭ.
52 | Аккумуляторная батарея 40 Ач, PTK-BATTERY 12-40 | шт. | 4 | оборудование
53 | Кабель симметричной парной скрутки, сеч. 1х2х1,5 мм2( световые оповещатели),КПССнг(А)-FRLSLTx | м | 1335
54 | Кабель симметричной парной скрутки, сеч. 1х2х1,5 мм2( речевые оповещатели),КПССнг(А)-FRLSLTx | м | 1801
55 | Кабель связи симметричный для цифровых систем передачи ParLan U/UTP Cat5e PVCLS Огнестойкая «витая пара» нг(А)-FRLSLTx 4х2х0,52 | м | 1573
56 | Микрофонный кабель INVOTONE IPC1200 | м | 10
57 | Труба HFFR гибкая гофрированная, из композиции полиолифенов (без галогена), трудногорючая, Ø 25 мм, 20125HFR, 23050 HFR | м | 3080
58 | Скоба оцинкованная с одним отверстием, для трубы Ø25мм | шт. | 7000
59 | Универсальный металлический дюбель | шт. | 7000
60 | Шуруп стальной оцинкованный, шлиц PH 4,2x38мм | шт. | 7000
61 | Коробка ответвительная КО2 | шт. | 6
62 | Автоматическая охранная и тревожная сигнализация.
63 | Оборудование.
64 | Центральный прибор индикации и управления «Рубеж-АРМ» ЦПИУ Рубеж-АРМ исп. 3 | шт. | 1 | оборудование
65 | Прибор приемно-контрольный охранно-пожарный адресный Рубеж-2ОП прот. R3 | шт. | 1 | оборудование
66 | Модуль сопряжения МС-2 | шт. | 1 | оборудование
67 | Блок индикации и управления Рубеж-БИУ | шт. | 1 | оборудование
69 | Источник вторичного электропитания резервированный адресный ИВЭПР 12/3,5 RS-R3 2х12 БР | шт. | 1 | оборудование
70 | Извещатель охранный магнито-контактный адресный ИП 102-20 | шт. | 131 | оборудование
71 | Извещатель акустический адресный ИО 32920-2 | шт. | 97 | оборудование
72 | Извещатель охранный обьемный оптико-электронный пассивный адресный ИО 40920-2 | шт. | 52 | оборудование
73 | Изолятор шлейфа ИЗ-1 прот. R3 | шт. | 7 | оборудование
74 | Аккумуляторная батарея 7 Ач PTK-BATTERY 12V-7Ah | шт. | 2 | оборудование
75 | Контроллер охранно-пожарный Приток-А-КОП-02 ЗАО | компл. | 1 | оборудование
76 | Извещатель ручной точечный охранный Астра-321 | шт. | 3 | оборудование
77 | Радиопередающее устройство РПД Астра Р | шт. | 1 | оборудование
78 | Устройство индикации Астра 931 | шт. | 1 | оборудование
79 | Радиоприемное устройство РПУ Астра Р исп.Б | шт. | 1 | оборудование
80 | Источник вторичного питания резервированный 220В/12В, 1А, Астра 7120 | шт. | 1 | оборудование
81 | Аккумулятор 12В, 7а/ч, ДТМ 1207 | шт. | 1 | оборудование
82 | Материалы для автоматической охранной и тревожной сигнализации
83 | Кабель симметричный парной скрутки, 1x2x1.0мм2 КПСВВнг(А)–LSLTx | м | 1450
84 | Кабель интерфейсный RS-485, 2х2х0,75мм, КИС-РВнг(А)-FRLSLTx | м | 5
85 | Труба гофрированная самозатухающая ТГТ СЗ Ø 16 мм с зондом | м | 600
86 | Клипса для трубы 16мм | шт. | 1800
87 | Универсальный металлический дюбель, 47203 | шт. | 1800
88 | Шуруп стальной оцинкованный, шлиц PH 4,2x38мм,47408 | шт. | 1800
89 | Кабель “Витая пара “ к.5е, U/UTP нг(А) FRLSLTx 1х2х0.52 | м | 150
90 | Система контроля и управления доступом.
91 | Оборудование.
92 | Модуль контроля доступа МКД-2 прот. R3 | шт. | 29 | оборудование
93 | Источник вторичного электропитания резервированный адресный ИВЭПР RSR 12/2 RS-R3 исп. 2х7 БР | шт. | 29 | оборудование
94 | Элемент дистанционного управления ИР 513-10 | шт. | 58 | оборудование
95 | Считыватель карт с клавиатурой ST-PR041EM | шт. | 58 | оборудование
96 | Электромагнитный замок с силой удержания до 180 кг, ST-EL270L | шт. | 58 | оборудование
97 | Дверной доводчик для дверей массой до 100 кг, TS Compact | шт. | 58
98 | Кнопка выхода, металлическая, накладная,ST-EX010SM | шт. | 58 | оборудование
99 | Пластиковая карта, Em Marine, толщина 0,8 мм,ST-PC020EM | шт. | 200
100 | Извещатель охранный магнитоконтактный,ИО 102-26 исп.00 | шт. | 58 | оборудование
101 | Адресный релейный модуль,РМ-4К прот. R3 | шт. | 10 | оборудование
102 | Материалы для СКУД.
103 | Аккумуляторная батарея 7 Ач, PTK-BATTERY 12-7 | шт. | 29 | оборудование
104 | Кабели для систем передачи данных, сигнализации, управления сеч. 1x2x0,35 КПСВВнг(А)-LSLTx | м | 480
105 | Кабели для систем передачи данных, сигнализации, управления сеч. 1x2x1,0 КПСВВнг(А)-LSLTx | м | 330
106 | Кабели для систем передачи данных, сигнализации, управления сеч. 1x2x1,5 (питание 12В) КПСВВнг(А)-LSLTx | м | 140
107 | Кабель связи симметричный для цифровых систем передачи для прокладки внутри помещений PTK-LAN (для считывателей)F/UTP Cat5e PVCLS нг(A)-LSLTx 4х2х0,52 | м | 370
108 | Кабель симметричный парной скрутки, 1x2x1.0мм2 (АЛС-2) КПСВВнг(А)–LSLTx | м | 850
109 | Кабель интерфейсный RS-485, КПСЭнг(А)LSLTx -1х2х0.5 | м | 50
110 | Кабель-канал ПВХ 40х16, двойной замок, белый | м | 250
111 | Кабель-канал ПВХ 40х25, двойной замок, белый | м | 3300
112 | Коробка разветвительная УК-2П | шт. | 150
113 | Труба гофрированная самозатухающая ТГТ СЗ Ø 16 мм с зондом | м | 320
114 | Клипса для трубы 16мм | шт. | 970
115 | Универсальный металлический дюбель | шт. | 970
116 | Шуруп стальной оцинкованный, шлиц PH 4,2x38мм | шт. | 970
117 | Система охранного телевизионного наблюдения.
118 | Оборудование.
119 | Шкаф телекоммуникационный 19”, 22U,ШТК-М-22.6.10-1ААА-9005 | шт. | 1 | оборудование
120 | Модуль вентиляторный c датчиком температуры 360 С,R-FAN-2Т | шт. | 1 | оборудование
121 | Центральный коммутатор 3 уровня, DGS-3612 G | шт. | 1 | оборудование
122 | Cетевой коммутатор 48портов, РоЕ,DGS-1210-52 MP/F1A D-Link DGS-1210-52 MP/F1A | шт. | 2 | оборудование
123 | Видеосервер RV-SE2800 ОПЕРАТОР ПРО | шт. | 1 | оборудование
124 | Патч-панель 48портов 19”,2U, к.5е, TWT-PP48 UTP | шт. | 2 | оборудование
125 | Кабельный органайзер ГКО-0-4.62-9005 ЦМО | шт. | 2
126 | ИБП 300 В ,APC SMX 3000 HV | шт. | 1 | оборудование
127 | Комплект внешний батарей,APC SMX 120BP | шт. | 1
128 | Блок розеток, SNR-PDU-08S-2 | шт. | 1
129 | Розетка на DIN-рейку 10А Easy9 EZ9F 14110 | шт. | 1
130 | Автоматический выключатель 10А Easy 9 EZ9F14110 | шт. | 1 | оборудование
131 | Проходная клемма на 3 проводника AWG 28-16 | шт. | 1
132 | Жесткий диск, 6ТБ, ST 6000 VX 001 | шт. | 8
133 | Крепежный комплект №2 | шт. | 1
134 | Панель заземления 19” | шт. | 1
135 | Комплект проводов заземления для шкафа | шт. | 1
136 | Коммутационный патч-корд TWT-45-45-1.0-GY | шт. | 76
137 | Шнур питания IEC 60320 C 13/IEC 60320 C14,10A | шт. | 3
138 | Шнур питания ИБП , IEC 60320 С13/Schuko,10A | шт. | 1
139 | Датчик протечки воды NEPTUN, Aqua Control SW 007 | шт. | 1
140 | Рабочая станция, клавиатура, мышь RV-WS0960 Оператор Про | шт. | 1 | оборудование
141 | Видеомонитор 21,5”, 1920х1080, вход-VGA, HDMI, BNC,RVi-2M-22F-2P | шт. | 5 | оборудование
142 | Кронштейн для крепления монитора на стене | шт. | 5
143 | Кабель HDMI l-3м | шт. | 5
144 | Купольная IP камера, РоЕ, ИК-15м IP 66 (-400C + 500 C), F-2,8 RV-3NCF 2166 | шт. | 57 | оборудование
145 | Адаптер в потолок для купольной камеры RV-3NCF 2166 | шт. | 57 | оборудование
146 | Корпусная IP камера, РоЕ, ИК-50м (t -55град.С), IP 67 RV-3NCT 5065 (2.7-13,5мм) | шт. | 20 | оборудование
147 | Настенный кронштейн для корпусной камеры RV-3BWM6 | шт. | 14
148 | Кронштейн для крепления на столб с монтажной коробкой RV-3B PM2 | шт. | 4
149 | Уличный РоЕ удлинитель Ethernet OSNOVO E-PoE/1GW | шт. | 5
150 | Вилка RJ-45 | шт. | 82
151 | Кабель Витая пара, кат.5е,Parlan F/UTP c.5e PVCLSнг(А) FRLSLTx 4х2х0ю52 | м | 3579
152 | Труба гофрированная самозатухающая ТГТ СЗ Ø 16 мм ТГТ СЗ 16 мм с зондом | м | 180
153 | Клипса для трубы 16мм | шт. | 360
154 | Универсальный металлический дюбель | шт. | 360
155 | Шуруп стальной оцинкованный, шлиц PH 4,2x38мм | шт. | 360
156 | Кабель силовой ВВГнг(А)-LSLTx- 3х1.5мм2 | м | 10
157 | ИБП 1000 ВА/600Вт, 2U, SC 1000I APC SMART-UPS, SC 1000 APC шт | шт. | 1 | оборудование
158 | Внутриплощадочные сети СОТВ
159 | Труба ПНД ССД-ПАЙП 125 с протяжкой (dнар.127,3, dвнутр.- 100мм) 110610-00004 | м | 252
160 | Муфта соединительная резьбовая ССД-ПАЙП 125мм,110611-00006 | шт. | 85
161 | Плита дорожная ПВ 3-1 (1000х800х100мм),110403-00001 | шт. | 68
162 | Колодец телефонный,ККСр-2-10 (80) ГЕК | шт. | 8
163 | Люк телефонный,ГТС-Л | шт. | 8
164 | Крышка люка с запорным устройством,УЗНК-II | шт. | 8
165 | Кронштейн телефонный ККП-130 | шт. | 16
166 | Консоль телефонная,ККЧ-2 | шт. | 16
167 | Опора стальная L=3 м, ОГК-3 | шт. | 2
168 | Разработка грунта (траншея 0,9х0,4х131) | м3 | 59
169 | Разработка котлована для колодцев (2,0х1,85х1,2)х8 шт | м3 | 33.6
170 | Подсыпка траншеи песком (т.0,15 м) | м3 | 6.55
171 | Обратная засыпка грунтом | м3 | 49.5
172 | Разработка грунта под фундамент опоры | м3 | 2.2
173 | Лоток перфорированный с крышкой 3000х200х150мм, ЛПМЗ 200х150-0,7-3000-ОЦ | шт. | 1
174 | Консоль вертикальная для крепления лотков L-200мм,КВС 2- 200 | шт. | 3
175 | Системы радиофикация, электрочасофикации и телевидения.
176 | Сеть проводного радиовещания.
177 | Устройство приема программ проводного вещания УППВ 1918 М1 в составе: | компл. | 1 | оборудование
178 | Шкаф 19”, 18U | шт. | 1
179 | Усилитель 125Вт ОУ 9102 | шт. | 1
180 | Блок источника программ БИП 03 | шт. | 1
181 | Блок модулятора-смесителя БМС-03 | шт. | 1
182 | Блок бесперебойного питания ББЭ-1500 | шт. | 1
183 | Блок розеток | шт. | 1
184 | Вентиляционная панель 1U | шт. | 2
185 | Фальш-панель 4U – 1in | шт. | 1
186 | Антенна эфирная диапазона УКВ-FM, UE 01R | шт. | 1 | оборудование
187 | Кронштейн крепления антенны вынос 450мм,FSAT_CS | шт. | 1
188 | Коробка разветвительная КРА-4 | шт. | 16
189 | Радиорозетка скрытой установки в сборе RPVA(A) | шт. | 39
190 | Громкоговоритель абонентский трехпрограммный Нейва ПТ 322-1 | шт. | 39 | оборудование
191 | Кабель безгалогеновый КПСнг(А)-FRLSLTx 1х2х1,38 | м | 25
192 | Кабель безгалогеновый КПСнг(А)-FRLSLTx 1х2х0,8 | м | 1680
193 | Кабель безгалогеновый коаксиальный 75 Ом РК 75-4-319нг(А)-LSLTx | м | 65
194 | Труба гофрированная ф20 с протяжкой | м | 280
195 | Коробка подштукатурная для радиорозетки 1 пост,Арт. 089341 | шт. | 39
196 | Электрочасофикация
197 | Часы первичные Кварц-1/02-2 | шт. | 1 | оборудование
198 | Устройство радиокоррекции сигнала GPS в комплекте с кабелем 100м , IP 65, I- 50мА, Р=0,5Вт, GPS 4500 | шт. | 1 | оборудование
199 | Часы стрелочные вторичные (прямоугольный корпус) УЧС-300 СW | шт. | 29 | оборудование
200 | Коробка монтажная УК-2П | шт. | 35
201 | Кабель безгалогеновый КПСнг(А)-FRLSLTx 1х2х1,38 | м | 20
202 | Кабель безгалогеновый КПСнг(А)-FRLSLTx 1х2х0,8 | м | 540
203 | Кабель безгалогеновый коаксиальный 75 Ом РК 75-4-319нг(А)-LSLTx | м | 65
204 | Труба гофрированная ф20 с протяжкой | м | 60
205 | Блок коррекции БК-3 с устройством питания и синхронизации УПС | шт. | 1
206 | Система приема телевизионных программ
207 | Кабель передачи данных Parlan U/UTP k5e PVCLSнг(А)- FRLSLTx 4х2х0,52 | м | 778
208 | Розетка 4RJ-45, UTP, кат.5е (блок из 1розетки),672241 | шт. | 27
209 | Рамка 1пост Valena,774451 | шт. | 27
210 | Коробка подштукатурная 1 пост Batik (65/40мм), 089341 | шт. | 27
211 | ПВХ гофрошланг ф16мм | м | 240
212 | Телевизионная приставка Smart-ТВ ПАО “Ростелеком “ | шт. | 27 | оборудование
213 | Системы вызывной, палатной сигнализации и электронной очереди
214 | Система электронной очереди AKIS Pro
215 | Терминал электронной очереди с сенсорным монитором 19”, с принтером АТ-02 и встроенным ИБП, 1340х430х300мм, AKIS Pro | компл. | 8 | оборудование
216 | Сегментное табло оператора интерфейс RS-485 317х143 х 34 мм, "Стандарт" | компл. | 64 | оборудование
217 | Общее сегментное табло оператора интерфейс RS-485 317х143 х 34 мм, "Стандарт" | компл. | 6 | оборудование
218 | Активный концентратор 12портов-RS-485, 1порт-Ethernet | компл. | 9 | оборудование
219 | 16-кнопочный пульт оператора | компл. | 9 | оборудование
220 | ПО “AKIS “ | шт. | 1 | оборудование
221 | Операционная система Windows XP | шт. | 1 | оборудование
222 | Кабель передачи данных U/UTP к.5е Parlan U/UTP k5e PVCLSнг(А)- FRLSLTx 4х2х0,52 | м | 291
223 | Кабель RS-485 и передачи питания к табло U/UTP к.5е Parlan U/UTP k5e PVCLSнг(А)- FRLSLTx 4х2х0,52 | м | 2976
224 | Патч корд RJ-45-RJ-45 к.5е, l-2м, PCD-00181-OE | шт. | 9
225 | Вилка RJ-45 8P8C | шт. | 86
226 | Палатная сигнализация
227 | Системный контроллер MP-231W2 | шт. | 5 | оборудование
228 | Палатная консоль МР-331W1 | шт. | 12 | оборудование
229 | Пульт без разговорного тракта MP-111D1 | шт. | 5 | оборудование
230 | Радиопередатчик MP-811.S1 | шт. | 5 | оборудование
231 | Блок питания DR-60-12 PB FMW | шт. | 5 | оборудование
232 | Кнопка вызова MP-413D1 | шт. | 25
233 | Кнопка сброса МР-414W1 | шт. | 8
234 | Выносная кнопка для лежачих больных MP-435W2 | шт. | 22
235 | Консоль пациента МР-502W4 | шт. | 25 | оборудование
236 | ПО “Host Call-Name Editor “ | шт. | 1 | оборудование
237 | Кабель “Витая пара “ U/UTP к.5е.нг(А) FRLS LTx 4х2х0.5 | м | 230
238 | Кабель силовой-1кВ ВВГнг(А)-FRLSLTx 2х1.5 | м | 160
239 | Кабель канал ПВХ 40х25, 2м ,EKF PLAST | шт. | 36
240 | Радиокнопка влагозащищенная MP-413 W4 | шт. | 11
241 | Наружный пейджер МР-801.Н2 | шт. | 5 | оборудование
242 | Контроллер с коридорной лампой МР-211 W1 | шт. | 11
243 | Оборудование дла санузлов МГН
245 | Цифровая радиокнопка вызова со шнуром и светодиодным индикатором MP-413 W1 | шт. | 13
246 | Радиоконтроллер с кнопкой сброса вызова МР-210 W2 | шт. | 13
247 | Сигнальная лампа МР-611 W2 | шт. | 33
248 | Цифровая радиокнопка вызова наружной установки MP-413 W6 | шт. | 1
249 | Четырехканальный радиоприемник с адаптером GS-0012U3 и блоком питания 12В МР-821 W2 | шт. | 5 | оборудование
250 | Кабель монтажный для включения сигнальных ламп КПСнг(А)-FRLSLTx- 1х2х0,5 | м | 132
251 | ПВХ гофрошланг ф16мм | м | 132
252 | Система учета рабочего времени
253 | Биометрический считыватель (сканирование отпечатка пальца) F6 арт.288436 | шт. | 3 | оборудование
254 | Кабель Витая пара к.5е U/UTP нг(А) FRLSLTx 4х2х0.52 | м | 45
255 | Вилка RJ-45 8P8C | шт. | 6
256 | Конвертер интерфейсов RS232/RS485 Арт.SNR-Eth-RS485 / RS232_LC | шт. | 3 | оборудование
257 | Вилка DB-9 | шт. | 3
258 | Блок питания 12В, 3А | шт. | 3 | оборудование
259 | ПВХ гофрошланг ф16мм с протяжкой | м | 45
260 | Громкоговорящая система связи
261 | Переговорное устройство 4проводное в компл.с блоком питания 12В и соединительными кабелями S-401 | компл. | 4 | оборудование
262 | Локально-вычислительная сеть, телефонизация.
263 | Структурированная кабельная система.
264 | АТС Avaya 210 NN, коммутационный шкаф КЭ-7
265 | Базовый блок Avaya IP Office 500 вер.2 700476005 | компл. | 1 | оборудование
266 | Внешний модуль расширения для цифровых телефонов IPO IP500 EXP MOD DGTL STA A30 | компл. | 7 | оборудование
267 | SD карта IPO IP500 V2 SYS SD CARD AL 700479702 | шт. | 1 | оборудование
268 | Кабель питания IP Office Cable-Power Lead, 1.2м 700289 762 | шт. | 8
269 | Блок питания Avaya IP Office 24В, 2,5А 700479645 | шт. | 7 | оборудование
270 | Универсальная дочерняя плата с 1портом RJ-45 для подключения внешней цифровой линии (30 каналов поток Е1).IP500 TRNK PRI UNVRSL SN GL 700417439 | шт. | 1 | оборудование
271 | Расширительный соединительный кабель SAP -2м 700472871 | шт. | 7 | оборудование
272 | Комплект для монтажа в 19” шкаф 700429202 | шт. | 8
273 | Лицензия для обновления системы (более 32 пользователей) IPO LIC UPG R8.0.SML267785 Лицензия для дополнит. каналов свыше 8 на плате PRI IP500 E1R2 CHANNELS ADD | шт. | 1 | оборудование
274 | Лицензия для дополнит. каналов свыше 8 на плате PRI IP500 E1R2 CHANNELS ADD 22СН-215188 | шт. | 1 | оборудование
275 | Кабель для соединения портов PRI с оконечным оборудованием Оператора SAP 700213440 | шт. | 1
276 | Кросс АТС
277 | Патч- панель 50 портов RJ-45, 1U PP-19-50-8P8C-c5-110D | шт. | 5 | оборудование
278 | Коммутационный шнур 2м RJ-45 – RJ-45 | шт. | 200
279 | Шкаф 19”, 27U 600х600мм, дверь стекло ШТК-М-2.7.6.6-1ААА | компл. | 1 | оборудование
280 | Модуль вентиляторный 2 вентил. с терморегулятором R-FAN-2T-9005 | шт. | 1 | оборудование
281 | Блок силовых розеток 10А, 19”, 8розеток БР 16-008 | шт. | 1
282 | Панель заземления 200мм/200А ПЗ-200, 200А | шт. | 1
283 | Органайзер кабельный 19”, 1U, 4кольца ГКО-4.62 | шт. | 12 | оборудование
284 | Комплект щеточного ввода КВ-Щ-55.210А | шт. | 1 | оборудование
285 | Комплект роликов 2”x 1” для шкафа ШТК-М-40 | компл. | 1 | оборудование
286 | Программный комплекс «Единая цифровая платформа. МИС» | компл. | 1
287 | Сервер: процессор Intel Xeon 2,4Ггц, опер. Память-16GB, Raid-контроллер Smart Array P420i/1Gb FBWC, OC Windous 2008R2 SP1 server | компл. | 1 | оборудование
288 | Рабочая станция:процессор Intel Рentium 4,1Ггц, оперативная память-4Гб,место на Жестком диске-1Гб, ОС- Windows XP | компл. | 1 | оборудование
289 | Локальная вычислительная сеть и СКС
290 | Шкаф КЭ-2 |  |  | оборудование
291 | Напольный шкаф 19”, 42U (600 x 800) , дверь стекло ШТК-М-42.6.8-1ААА-9005 | компл. |  | оборудование
292 | Модуль вентиляторный 2 вентил. с терморегулятором R-FAN-2T-9005 | шт. | 1 | оборудование
293 | Блок силовых розеток 10А, 19”, 8розеток БР 16-008 | шт. | 1
294 | Панель заземления 200мм/200А ПЗ-200, 200А | шт. | 1
295 | Органайзер кабельный 19”, 1U, 4кольца ГКО-4.62 | шт. | 5 | оборудование
296 | Комплект щеточного ввода КВ-Щ-55.210А | шт. | 1 | оборудование
297 | Комплект роликов 2”x 1” для шкафа ШТК-М-40 | компл. | 1 | оборудование
298 | Оптический кросс 19”, 1U до 24портов БОН-19-1-24, арт. 3004424000 | шт. | 1 | оборудование
299 | Оптический кросс 19”, 1U 12SC ШКОС-М-1U/12SC/SM-UPC | шт. | 1 | оборудование
300 | Коммутационная панель, 19”,1U, 48xRJ-45,кат.5е PPHD-19-48-8P8C c5e-110D | шт. | 1 | оборудование
301 | Коммутационная панель, 19”,1U, 24xRJ-45,кат.5е PPHD-19-24-8P8C c5e-110D | шт. | 2 | оборудование
302 | Патч- панель 50 портов RJ-45, 19”, 1U PP-19-50-8P8C-c5-110D | шт. | 2 | оборудование
303 | Коммутатор 16портов SFP, гигабитный 1U S 1720-20GFR-4TP | компл. | 1 | оборудование
304 | Модуль SFP (1310нм, 2км,LC, ММ SFP-FE-SX-MM 1310 | шт. | 4 | оборудование
305 | Беспроводной Wi-Fi контроллер, 8портов, РоЕ АС6005-8-PWR-8AP | шт. | 1 | оборудование
306 | Коммутатор 48портов 10/100/1000, 2SFP S 2710-52P-PWR-EI | компл. | 1 | оборудование
307 | Коммутатор 24порта 10/100/100 с PoE, 2SFP S 2700-26TP-PWR-EI | компл. | 1 | оборудование
308 | Стековый кабель- l=1м SFP-10G-CU | шт. | 1
309 | Оптический адаптер FMP 111 Duplex SТ, МM AFR-00201 | шт. | 4 | оборудование
310 | Оптоволоконная сборка (Pig-tail) МM, ST 50/125, 2м LSZH FPC-01020-00 | шт. | 4 | оборудование
311 | Дуплексный оптический коммутационный шнур Duplex ST-LC,MM,2м 91.9A.822.0020K | шт. | 4
312 | Коммутационный шнур , RJ-45 –RJ-45,UTP кат.5е, PVC, 2м PCD-00181-OE | шт. | 102
313 | ИБП APC Smart-UPS 2200VA USB RM 230V SUA2200RMI2U | шт. | 1 | оборудование
314 | Карта мониторинга UPS Network Management Card 2 with Environmental Monitoring AP9631 | шт. | 1 | оборудование
315 | Сервер авторизации RH-1288 V3 BC 2M 10 H6SC | шт. | 1 | оборудование
316 | ПО Windows Server 2003 SP 2 | шт. | 1 | оборудование
317 | Шкаф КЭ-3
318 | Шкаф 19”, 15U 746х600мм, дверь стекло ШРН-Э-15.350 | компл. |  | оборудование
319 | Модуль вентиляторный 2 вентил. с терморегулятором R-FAN-2T-9005 | шт. | 1 | оборудование
320 | Блок силовых розеток 10А, 19”, 8 розеток БР 16-008 | шт. | 1
321 | Панель заземления 200мм/200А ПЗ-200, 200А | шт. | 1
322 | Органайзер кабельный 19”, 1U, 4кольца ГКО-4.62 | шт. | 4 | оборудование
323 | Оптический кросс 19”, 1U до 24портов БОН-19-1-24, арт.3004424000 | шт. | 1 | оборудование
324 | Коммутационная панель, 19”,1U, 48xRJ-45,кат.5е PPHD-19-48-8P8C c5e-110D | шт. | 1 | оборудование
325 | Коммутационная панель, 19”,1U, 24xRJ-45,кат.5е PPHD-19-24-8P8C c5e-110D | шт. | 1 | оборудование
326 | Патч- панель 50 портов RJ-45, 19”, 1U PP-19-50-8P8C-c5-110D | шт. | 2 | оборудование
327 | Коммутатор 48портов 10/100/1000, 2SFP S 2710-52P-PWR-EI | компл. | 1 | оборудование
328 | Коммутатор 24порта 10/100/100 с PoE, 2SFP S 2700-26TP-PWR-EI | компл. | 1 | оборудование
329 | Стековый кабель- l=1м SFP-10G-CU | шт. | 1
330 | Оптический адаптер FMP 111 Duplex SТ, МM AFR-00201 | шт. | 1 | оборудование
331 | Оптоволоконная сборка (Pig-tail) МM, ST 50/125, 2м LSZH FPC-01020-00 | шт. | 1 | оборудование
332 | Дуплексный оптический коммутационный шнур Duplex ST-LC,MM,2м 91.9A.822.0020K | шт. | 1
333 | Коммутационный шнур , RJ-45 –RJ-45,UTP кат.5е, PVC, 2м PCD-00181-OE | шт. | 104
334 | ИБП APC Smart-UPS 1500VA USB RM 230V SUA1500RMI2U | шт. | 1 | оборудование
335 | Карта мониторинга UPS Network Management Card 2 with Environmental Monitoring AP9631 | шт. | 1 | оборудование
336 | Оптический адаптер FMP 111 Duplex SТ, МM AFR-00201 | шт. | 1 | оборудование
337 | Оптоволоконная сборка (Pig-tail) МM, ST 50/125, 2м LSZH FPC-01020-00 | шт. | 1 | оборудование
338 | Дуплексный оптический коммутационный шнур Duplex ST-LC,MM,2м 91.9A.822.0020K | шт. | 1
339 | SFP модуль, 1310 nm, 2km, LC,MM SFP-FE-SX-MM 1310 | компл. | 1 | оборудование
340 | Шкаф КЭ-5
341 | Шкаф 19”, 15U 746х600мм, дверь стекло ШРН-Э-15.350 | компл. | 1 | оборудование
342 | Модуль вентиляторный 2 вентил. с терморегулятором R-FAN-2T-9005 | шт. | 1 | оборудование
343 | Блок силовых розеток 10А, 19”, 8розеток БР 16-008 | шт. | 1
344 | Панель заземления 200мм/200А ПЗ-200, 200А | шт. | 1
345 | Органайзер кабельный 19”, 1U, 4кольца ГКО-4.62 | шт. | 4 | оборудование
346 | Оптический кросс 19”, 1U до 24портов БОН-19-1-24, арт.3004424000 | шт. | 1 | оборудование
347 | Коммутационная панель, 19”,1U, 48xRJ-45,кат.5е PPHD-19-48-8P8C c5e-110D | шт. | 1 | оборудование
348 | Коммутационная панель, 19”,1U, 24xRJ-45,кат.5е PPHD-19-24-8P8C c5e-110D | шт. | 1 | оборудование
349 | Патч- панель 50 портов RJ-45, 19”, 1U PP-19-50-8P8C-c5-110D | шт. | 2 | оборудование
350 | Коммутатор 48портов 10/100/1000, 2SFP S 2710-52P-PWR-EI | компл. | 1 | оборудование
351 | Коммутатор 24порта 10/100/100 с PoE, 2SFP S 2700-26TP-PWR-EI | компл. | 1 | оборудование
352 | Стековый кабель- l=1м SFP-10G-CU | шт. | 1
353 | Оптический адаптер FMP 111 Duplex SТ, МM AFR-00201 | шт. | 1 | оборудование
354 | Оптоволоконная сборка (Pig-tail) МM, ST 50/125, 2м LSZH FPC-01020-00 | шт. | 1 | оборудование
355 | Дуплексный оптический коммутационный шнур Duplex ST-LC,MM,2м 91.9A.822.0020K | шт. | 1
356 | Коммутационный шнур , RJ-45 –RJ-45,UTP кат.5е, PVC, 2м PCD-00181-OE | шт. | 103
357 | ИБП APC Smart-UPS 1500VA USB RM 230V SUA1500RMI2U | шт. | 1 | оборудование
358 | Карта мониторинга UPS Network Management Card 2 with Environmental Monitoring AP9631 | шт. | 1 | оборудование
359 | Оптический адаптер FMP 111 Duplex SТ, МM AFR-00201 | шт. | 1 | оборудование
360 | Оптоволоконная сборка (Pig-tail) МM, ST 50/125, 2м LSZH FPC-01020-00 | шт. | 1 | оборудование
361 | Дуплексный оптический коммутационный шнур Duplex ST-LC,MM,2м 91.9A.822.0020K | шт. | 1
362 | SFP модуль, 1310 nm, 2km, LC,MM SFP-FE-SX-MM 1310 | компл. | 1 | оборудование
363 | Шкаф КЭ-6
364 | Шкаф 19”, 15U 746х600мм, дверь стекло ШРН-Э-15.350 | компл. | 1 | оборудование
365 | Модуль вентиляторный 2 вентил. с терморегулятором R-FAN-2T-9005 | шт. | 1 | оборудование
366 | Блок силовых розеток 10А, 19”, 8 розеток БР 16-008 | шт. | 1
367 | Панель заземления 200мм/200А ПЗ-200, 200А | шт. | 1
368 | Органайзер кабельный 19”, 1U, 4кольца ГКО-4.62 | шт. | 4 | оборудование
369 | Оптический кросс 19”, 1U до 24портов БОН-19-1-24, арт.3004424000 | шт. | 1 | оборудование
370 | Коммутационная панель, 19”,1U, 48xRJ-45,кат.5е PPHD-19-48-8P8C c5e-110D | шт. | 1 | оборудование
371 | Коммутационная панель, 19”,1U, 24xRJ-45,кат.5е PPHD-19-24-8P8C c5e-110D | шт. | 1 | оборудование
372 | Патч- панель 50 портов RJ-45, 19”, 1U PP-19-50-8P8C-c5-110D | шт. | 2 | оборудование
373 | Коммутатор 48портов 10/100/1000, 2SFP S 2710-52P-PWR-EI | компл. | 1 | оборудование
374 | Коммутатор 24порта 10/100/100 с PoE, 2SFP S 2700-26TP-PWR-EI | компл. | 1 | оборудование
375 | Стековый кабель- l=1м | шт. | 1
376 | Оптический адаптер FMP 111 Duplex SТ, МM AFR-00201 | шт. | 1 | оборудование
377 | Оптоволоконная сборка (Pig-tail) МM, ST 50/125, 2м LSZH FPC-01020-00 | шт. | 1 | оборудование
378 | Дуплексный оптический коммутационный шнур Duplex ST-LC,MM,2м 91.9A.822.0020K | шт. | 1
379 | Коммутационный шнур , RJ-45 –RJ-45,UTP кат.5е, PVC, 2м PCD-00181-OE | шт. | 85
380 | ИБП APC Smart-UPS 1500VA USB RM 230V SUA1500RMI2U | шт. | 1 | оборудование
381 | Карта мониторинга UPS Network Management Card 2 with Environmental Monitoring AP9631 | шт. | 1 | оборудование
382 | Оптический адаптер FMP 111 Duplex SТ, МM AFR-00201 | шт. | 1 | оборудование
383 | Оптоволоконная сборка (Pig-tail) МM, ST 50/125, 2м LSZH FPC-01020-00 | шт. | 1 | оборудование
384 | Дуплексный оптический коммутационный шнур Duplex ST-LC,MM,2м 91.9A.822.0020K | шт. | 1
385 | SFP модуль, 1310 nm, 2km, LC,MM SFP-FE-SX-MM 1310 | компл. | 1 | оборудование
386 | Шкаф КЭ-4
387 | Шкаф 19”, 15U 746х600мм, дверь стекло ШРН-Э-15.350 | компл. | 1 | оборудование
388 | Модуль вентиляторный 2 вентил. с терморегулятором R-FAN-2T-9005 | шт. | 1 | оборудование
389 | Блок силовых розеток 10А, 19”, 8 розеток БР 16-008 | шт. | 1
390 | Панель заземления 200мм/200А ПЗ-200, 200А | шт. | 1
391 | Органайзер кабельный 19”, 1U, 4кольца ГКО-4.62 | шт. | 4 | оборудование
392 | Оптический кросс 19”, 1U до 24портов БОН-19-1-24, арт.3004424000 | шт. | 1 | оборудование
393 | Коммутационная панель, 19”,1U, 48xRJ-45,кат.5е PPHD-19-48-8P8C c5e-110D | шт. | 2 | оборудование
395 | Патч- панель 50 портов RJ-45, 19”, 1U PP-19-50-8P8C-c5-110D | шт. | 2 | оборудование
396 | Коммутатор 48портов 10/100/1000, 2SFP S 2710-52P-PWR-EI | компл. | 1 | оборудование
397 | Коммутатор 48 портов 10/100/100 с PoE, 2SFP S 2700-52P-PWR-EI | компл. | 1 | оборудование
398 | Стековый кабель- l=1м | шт. | 1
399 | Оптический адаптер FMP 111 Duplex SТ, МM AFR-00201 | шт. | 1 | оборудование
400 | Оптоволоконная сборка (Pig-tail) МM, ST 50/125, 2м LSZH FPC-01020-00 | шт. | 1 | оборудование
401 | Дуплексный оптический коммутационный шнур Duplex ST-LC,MM,2м 91.9A.822.0020K | шт. | 1
402 | Коммутационный шнур , RJ-45 –RJ-45,UTP кат.5е, PVC, 2м PCD-00181-OE | шт. | 140
403 | ИБП APC Smart-UPS 1500VA USB RM 230V SUA1500RMI2U | шт. | 1 | оборудование
404 | Карта мониторинга UPS Network Management Card 2 with Environmental Monitoring AP9631 | шт. | 1 | оборудование
405 | Оптический адаптер FMP 111 Duplex SТ, МM AFR-00201 | шт. | 1 | оборудование
406 | Оптоволоконная сборка (Pig-tail) МM, ST 50/125, 2м LSZH FPC-01020-00 | шт. | 1 | оборудование
407 | Дуплексный оптический коммутационный шнур Duplex ST-LC,MM,2м 91.9A.822.0020K | шт. | 1
408 | SFP модуль, 1310 nm, 2km, LC,MM SFP-FE-SX-MM 1310 | компл. | 1 | оборудование
409 | Кабели вертикальной системы
410 | Кабель оптиковолоконный 8волокон, 50/125 (МM) ОМ3 CFR-00382 | м | 90
411 | Кабель Витая пара U/UTP, .к.5е, Solid, LSZH U/UTP к.5е 100х2х24AWG | м | 115
412 | Кабели горизонтальной системы
413 | Кабель передачи данных U/UTP к.5е Parlan U/UTP k5e PVCLSнг(А)- FRLSLTx 4х2х0,52 | м | 10870
414 | Кабель передачи голоса U/UTP к.5е Parlan U/UTP k5e PVCLSнг(А)- FRLSLTx 4х2х0,52 | м | 5795
415 | Оборудование рабочих мест.Горизонтальная система
416 | Розетка RJ-45, UTP, кат.5е (блок из 2розеток) 770239 | шт. | 126
417 | Розетка 4RJ-45, UTP, кат.5е (блок из 1розетки) 672241 | шт. | 146
418 | Рамка 2поста Valena 774452 | шт. | 58
419 | Рамка 1пост Valena 774451 | шт. | 146
420 | Рамка 3поста Valena 774453 | шт. | 17
421 | Коробка подштукатурная 1 пост Batik (65/40мм) 089341 | шт. | 146
422 | Коробка подштукатурная 2 поста Batik (65/40мм) 080042 | шт. | 126
423 | Коробка подштукатурная 3 поста Batik (65/40мм) 080053 | шт. | 17
424 | Короб 2-х секционный DLP 150х50х 2000мм ПВХ c крышкой 10427 | м | 960
425 | Плоский угол к коробу 150х50мм 10789 | шт. | 80
426 | Заглушка к коробу 150х50мм 10703 | шт. | 100
427 | Накладка на стык крышек 2х10801 | шт. | 450
428 | Бирка маркировочная для кабеля | шт. | 1000
429 | Коробка напольная 089612 | шт. | 3
430 | Беспроводная точка доступа AIR-AP1250 | компл. | 27 | оборудование
431 | ПВХ гофрошланг ф16мм | м | 1850
432 | Розетка HDMI 1модуль Mosaic 078778 | шт. | 2
433 | Мастика противопожарня для заделки проходов через стены и перекрытия МТО (туба 310мл) | шт. | 25
434 | Бирка маркировочная для кабеля У-136 | шт. | 600