## ЛСР № 278.03-24 Доп. работа тру
УТВЕРЖДАЮ:
Генеральный директор АО "Салаватстекло"
_______________ С. А. Агуреев
"___" _____________ 2024 года
Внутриплощадочные теплосети и технологические трубопроводы инв. №2168. | [14 empty] | Здание участка производства стекла натриевого жидкого. Техническое перевооружение "Участка по производству стекла натриевого жидкого"
(наименование объекта капитального строительства)
ЛОКАЛЬНЫЙ СМЕТНЫЙ РАСЧЕТ (СМЕТА) № 37/04-24/1
(локальная смета дополнительно к смете №37/04-24)
Частичная ликвидация объектов основных средств | [15 empty] | Устройство ограждающих конструкций кровли инв. №2820
(наименование работ и затрат)
Составлен | ресурсно-индексным | методом
Основание | План мероприятий по подготовке к реконструкции здания цеха листового стекла линия 6 (пристрой корпуса производственно-складского назначения)
Составлен(а) в текущем уровне цен |  | II квартал 2024 года | [14 empty] | 01.01.2024
Сметная стоимость |  |  | 2192.34 | тыс.руб.
в том числе:
| строительных работ |  | 566.4 | тыс.руб. |  |  |  | Средства на оплату труда рабочих |  |  |  | 522.52 | тыс.руб.
| монтажных работ |  | 1260.55 | тыс.руб. |  |  |  | Средства на оплату труда машинистов |  |  |  | 80.88 | тыс.руб.
| оборудования |  | 0 | тыс.руб. |  |  |  | Нормативные затраты труда рабочих |  |  |  | 1623.14 | чел.-ч.
| прочих затрат |  | 0 | тыс.руб. |  |  |  | Нормативные затраты труда машинистов |  |  |  | 191.15 | чел.-ч.
№ п/п | Обоснование | Наименование работ и затрат |  |  | Единица измерения | Количество |  |  | Сметная стоимость, руб.
[6 empty] | на единицу измерения | коэффициенты | всего с учетом коэффициентов | на единицу измерения в базисном уровне цен | индекс | на единицу измерения в текущем уровне цен | коэффициенты | всего в текущем уровне цен
1 | 2 | 3 |  |  | 4 | 5 | 6 | 7 | 8 | 9 | 10 | 11 | 12
Раздел 1. Демонтаж трубопроводов отопления отм. +5.000...+6.000 | [17 empty] | Раздел 1. Устройство трубчатых снегодержателей
1 | ГЭСН26-01-052-01 | Демонтаж покрытия поверхности изоляции трубопроводов: стеклопластиками РСТ, тканями стеклянными (прим) |  |  | 4: 100 м2; 5: 12.71; 6: 1; 7: 12.71 | [5 empty] | Монтаж снегозадержателя: решетчатого и трубчатого
| Приказ от 14.07.2022 № 571/пр п.83 табл.2 | Демонтаж (разборка) систем инженерно-технического обеспечения ОЗП=0,4; ЭМ=0,4 к расх.; ЗПМ=0,4; МАТ=0 к расх.; ТЗ=0,4; ТЗМ=0,4 | [17 empty] | При применении сметных норм, включенных в сборники ГЭСН (ФЕР, ТЕР), аналогичных технологическим процессам в новом строительстве, в том числе по возведению новых конструктивных элементов ОЗП=1,15; ЭМ=1,25 к расх.; ЗПМ=1,25; ТЗ=1,15; ТЗМ=1,25
| Приказ от 04.08.2020 № 421/пр п.92а | Заготовительно-складские расходы для материальных ресурсов (за исключением металлических конструкций) - 2% МАТ=2% | [17 empty] | Заготовительно-складские расходы для материальных ресурсов (за исключением металлических конструкций) - 2% МАТ=2%
| 1 | ОТ(ЗТ) |  |  | 4: чел.-ч; 7: 508.4; 12: 165046.98 | [7 empty] | Итого прямые затраты
| 1-100-39 | Средний разряд работы 3,9 |  |  | чел.-ч | 100 | 0.4 | 508.4 |  |  | 324.64 |  | 165046.98 | [8 empty] | Всего по позиции
| 2 | ЭМ |  |  | 12: 2855.4 | [5 empty] | Снегодержатель труб. Т25 4
|  | ОТм(ЗТм) |  |  | 4: чел.-ч; 7: 3.5588; 12: 1168.39 | [6 empty] | Заготовительно-складские расходы для материальных ресурсов (за исключением металлических конструкций) - 2% МАТ=2%
| 91.14.02-001 | Автомобили бортовые, грузоподъемность до 5 т |  |  | маш.-ч | 0.7 | 0.4 | 3.5588 | 477.92 | 1.21 | 578.28 |  | 2057.98 | [8 empty] | Всего по позиции
| 4-100-040 | ОТм(Зтм) Средний разряд машинистов 4 |  |  | чел.-ч | 0.7 | 0.4 | 3.5588 |  |  | 328.31 |  | 1168.39 | [5 empty] | Установка прижимной планки
| 91.21.22-443 | Станки универсальные электромеханические для изготовления бандажей, диафрагм, пряжек, мощность 0,75 кВт |  |  | маш.-ч | 5.64 | 0.4 | 28.6738 | 21.39 | 1.3 | 27.81 |  | 797.42 | [9 empty] | Объем=33,12/100
| 4 | М |  |  | 12: 0 | [6 empty] | При применении сметных норм, включенных в сборники ГЭСН (ФЕР, ТЕР), аналогичных технологическим процессам в новом строительстве, в том числе по возведению новых конструктивных элементов ОЗП=1,15; ЭМ=1,25 к расх.; ЗПМ=1,25; ТЗ=1,15; ТЗМ=1,25
| 01.7.03.04-0001 | Электроэнергия |  |  | кВт-ч | 0.8684 | 0 | 0 |  |  | 5.66 | 1.02 | 0 | [6 empty] | Заготовительно-складские расходы для материальных ресурсов (за исключением металлических конструкций) - 2% МАТ=2%
| 01.7.15.14-0304 | Шурупы самонарезающие стальные оцинкованные с полукруглой головкой и крестообразным шлицем, остроконечные, диаметр 4 мм, длина 12 мм |  |  | т | 0.00034 | 0 | 0 | 237723.96 | 1.21 | 287645.99 | 1.02 | 0 | [7 empty] | Итого прямые затраты
| 08.3.03.05-0011 | Проволока стальная низкоуглеродистая оцинкованная разного назначения, диаметр 1,1 мм |  |  | т | 0.00304 | 0 | 0 | 129575.7 | 1.12 | 145124.78 | 1.02 | 0 | [8 empty] | Всего по позиции
| 10.1.02.01-0001 | Ленты из алюминия марки АД1Н, ширина 20 мм, толщина 0,8 мм |  |  | кг | 4.42 | 0 | 0 | 341.2 | 1.09 | 371.91 | 1.02 | 0 | [5 empty] | Ленты герметизирующие гидроизоляционные, пароизоляционные бутилкаучуковые, дублированные нетканым материалом с одной стороны, с липким слоем с одной стороны и антиадгезионным покрытием с другой, цвет бежевый, ширина 100 мм, толщина 2 мм
| 10.1.02.02-0102 | Листы из алюминия марки АД1Н, толщина 0,5-2,0 мм |  |  | кг | 63.658 | 0 | 0 | 329.28 | 1.09 | 358.92 | 1.02 | 0 | [6 empty] | Заготовительно-складские расходы для материальных ресурсов (за исключением металлических конструкций) - 2% МАТ=2%
| 12.1.02.06-0022 | Рубероид кровельный РКП-350 |  |  | м2 | 113 | 0 | 0 |  |  | 40.48 | 1.02 | 0 | [8 empty] | Всего по позиции
|  | Итого прямые затраты |  |  | 12: 169070.77 | [5 empty] | Шурупы самонарезающие стальные оцинкованные кровельные с шестигранной головкой и шайбой, наконечник сверло, диаметр 5,5мм, длина 19 мм
|  | Всего по позиции |  |  | 10: 32101.13; 12: 408005.37 | [9 empty] | Объем=48*2*3
2 | ГЭСНр66-01-024-02 | Разборка тепловой изоляции: из ваты минеральной |  |  | 4: 100 м2; 5: 10.1; 6: 1; 7: 10.1 | [6 empty] | Заготовительно-складские расходы для материальных ресурсов (за исключением металлических конструкций) - 2% МАТ=2%
| 1 | ОТ(ЗТ) |  |  | 4: чел.-ч; 7: 192.91; 12: 54826.95 | [8 empty] | Всего по позиции
| 1-100-27 | Средний разряд работы 2,7 |  |  | 4: чел.-ч; 5: 19.1; 7: 192.91; 10: 284.21; 12: 54826.95 | [5 empty] | Прокладки резиновые гернитовые, уплотняющие
|  | Итого прямые затраты |  |  | 12: 54826.95 | [9 empty] | Объем=0,002*288
|  | Всего по позиции |  |  | 10: 12648.2; 12: 127746.8 | [6 empty] | Заготовительно-складские расходы для материальных ресурсов (за исключением металлических конструкций) - 2% МАТ=2%
3 | ГЭСНм12-02-004-10 | Демонтаж трубопроводов из стальных труб с фланцами и сварными стыками на номинальное давление не более 2,5 МПа из труб и готовых деталей на эстакадах, кронштейнах и других специальных конструкциях, диаметр трубопровода наружный: 108х4 (прим.) |  |  | 4: 100 м; 5: 0.86; 6: 1; 7: 0.86 | [8 empty] | Всего по позиции
| Приказ от 14.07.2022 № 571/пр п.84 табл.3 | Демонтаж оборудования, не пригодного для дальнейшего использования (предназначено в лом), с разборкой и резкой на части ОЗП=0,5; ЭМ=0,5 к расх.; ЗПМ=0,5; МАТ=0 к расх.; ТЗ=0,5; ТЗМ=0,5 | [16 empty] | Планка снегозадержателя металлическая для металлочерепичной кровли, окрашенная, размеры 95х65 мм, длина 2000 мм
| Приказ от 04.08.2020 № 421/пр п.92а | Заготовительно-складские расходы для материальных ресурсов (за исключением металлических конструкций) - 2% МАТ=2% | [20 empty] | Объем=48*2
| 1 | ОТ(ЗТ) |  |  | 4: чел.-ч; 7: 34.4; 12: 11293.86 | [6 empty] | Заготовительно-складские расходы для материальных ресурсов (за исключением металлических конструкций) - 2% МАТ=2%
| 1-100-40 | Средний разряд работы 4,0 |  |  | чел.-ч | 80 | 0.5 | 34.4 |  |  | 328.31 |  | 11293.86 | [8 empty] | Всего по позиции
| 2 | ЭМ |  |  | 12: 15289.61
|  | ОТм(ЗТм) |  |  | 4: чел.-ч; 7: 7.9636; 12: 3374.6 | [10 empty] | Итоги по смете:
| 91.05.05-015 | Краны на автомобильном ходу, грузоподъемность 16 т |  |  | маш.-ч | 13.5 | 0.5 | 5.805 |  |  | 1504.35 |  | 8732.75 | [11 empty] | Всего прямые затраты (справочно)
| 4-100-060 | ОТм(Зтм) Средний разряд машинистов 6 |  |  | чел.-ч | 13.5 | 0.5 | 5.805 |  |  | 441.02 |  | 2560.12 | [11 empty] | в том числе:
| 91.10.01-002 | Агрегаты наполнительно-опрессовочные, подача до 300 м3/ч |  |  | маш.-ч | 4.9 | 0.5 | 2.107 | 2608.83 | 1.16 | 3026.24 |  | 6376.29 | [11 empty] | Оплата труда рабочих
| 4-100-050 | ОТм(Зтм) Средний разряд машинистов 5 |  |  | чел.-ч | 4.9 | 0.5 | 2.107 |  |  | 377.32 |  | 795.01 | [11 empty] | Эксплуатация машин
| 91.14.04-001 | Тягачи седельные, нагрузка на седельно-сцепное устройство до 12 т |  |  | маш.-ч | 0.12 | 0.5 | 0.0516 |  |  | 976.68 |  | 50.4 | [11 empty] | Оплата труда машинистов (Отм)
| 4-100-050 | ОТм(Зтм) Средний разряд машинистов 5 |  |  | чел.-ч | 0.12 | 0.5 | 0.0516 |  |  | 377.32 |  | 19.47 | [11 empty] | Материалы
| 91.14.05-012 | Полуприцепы общего назначения, грузоподъемность до 15 т |  |  | маш.-ч | 0.12 | 0.5 | 0.0516 |  |  | 151.41 |  | 7.81 | [11 empty] | Строительные работы
| 91.17.04-233 | Аппараты сварочные для ручной дуговой сварки, сварочный ток до 350 А |  |  | маш.-ч | 10.5 | 0.5 | 4.515 |  |  | 27.1 |  | 122.36 | [11 empty] | Монтажные работы
| 4 | М |  |  | 12: 0 | [11 empty] | Всего ФОТ (справочно)
| 01.3.02.06-0011 | Углекислый газ |  |  | т | 0.0018 | 0 | 0 | 65481.45 | 0.71 | 46491.83 | 1.02 | 0 | [11 empty] | Всего накладные расходы (справочно)
| 01.3.02.08-0001 | Кислород газообразный технический |  |  | м3 | 3.2 | 0 | 0 | 114.64 | 0.77 | 88.27 | 1.02 | 0 | [11 empty] | Всего сметная прибыль (справочно)
| 01.3.02.09-0022 | Пропан-бутан смесь техническая |  |  | кг | 0.75 | 0 | 0 | 41.38 | 1.35 | 55.86 | 1.02 | 0 | [12 empty] | ВСЕГО по смете
| 01.7.03.01-0002 | Вода водопроводная |  |  | м3 | 0.92 | 0 | 0 | 36.31 | 0.72 | 26.14 | 1.02 | 0 | [13 empty] | Справочно
| 01.7.03.04-0001 | Электроэнергия |  |  | кВт-ч | 0.9 | 0 | 0 |  |  | 5.66 | 1.02 | 0 | [14 empty] | затраты труда рабочих
| 01.7.11.04-0052 | Проволока сварочная без покрытия СВ-08Г2С, диаметр 2 мм |  |  | кг | 2.3 | 0 | 0 | 98.31 | 1.02 | 100.28 | 1.02 | 0 | [14 empty] | затраты труда машинистов
| 01.7.11.07-0041 | Электроды сварочные для сварки низколегированных и углеродистых сталей Э55, диаметр 4 мм |  |  | т | 0.0038 | 0 | 0 | 158259.47 | 1.03 | 163007.25 | 1.02 | 0
|  | Итого прямые затраты |  |  | 12: 29958.07
3.1 | 421/пр_2020_п.75_пп.а | Вспомогательные ненормируемые материальные ресурсы |  |  | 4: %; 5: 2; 7: 2; 11: 0.5; 12: 225.88
|  | Всего по позиции |  |  | 10: 58294.24; 12: 50133.05
4 | ГЭСНм12-02-004-12 | Демонтаж трубопроводов из стальных труб с фланцами и сварными стыками на номинальное давление не более 2,5 МПа из труб и готовых деталей на эстакадах, кронштейнах и других специальных конструкциях, диаметр трубопровода наружный: 159х4,5 (прим.) |  |  | 4: 100 м; 5: 0.24; 6: 1; 7: 0.24
| Приказ от 14.07.2022 № 571/пр п.84 табл.3 | Демонтаж оборудования, не пригодного для дальнейшего использования (предназначено в лом), с разборкой и резкой на части ОЗП=0,5; ЭМ=0,5 к расх.; ЗПМ=0,5; МАТ=0 к расх.; ТЗ=0,5; ТЗМ=0,5
| Приказ от 04.08.2020 № 421/пр п.92а | Заготовительно-складские расходы для материальных ресурсов (за исключением металлических конструкций) - 2% МАТ=2%
| 1 | ОТ(ЗТ) |  |  | 4: чел.-ч; 7: 11.28; 12: 3703.34
| 1-100-40 | Средний разряд работы 4,0 |  |  | чел.-ч | 94 | 0.5 | 11.28 |  |  | 328.31 |  | 3703.34
| 2 | ЭМ |  |  | 12: 5178.6
|  | ОТм(ЗТм) |  |  | 4: чел.-ч; 7: 2.6796; 12: 1133.37
| 91.05.05-015 | Краны на автомобильном ходу, грузоподъемность 16 т |  |  | маш.-ч | 16 | 0.5 | 1.92 |  |  | 1504.35 |  | 2888.35
| 4-100-060 | ОТм(Зтм) Средний разряд машинистов 6 |  |  | чел.-ч | 16 | 0.5 | 1.92 |  |  | 441.02 |  | 846.76
| 91.10.01-002 | Агрегаты наполнительно-опрессовочные, подача до 300 м3/ч |  |  | маш.-ч | 6.1 | 0.5 | 0.732 | 2608.83 | 1.16 | 3026.24 |  | 2215.21
| 4-100-050 | ОТм(Зтм) Средний разряд машинистов 5 |  |  | чел.-ч | 6.1 | 0.5 | 0.732 |  |  | 377.32 |  | 276.2
| 91.14.04-001 | Тягачи седельные, нагрузка на седельно-сцепное устройство до 12 т |  |  | маш.-ч | 0.23 | 0.5 | 0.0276 |  |  | 976.68 |  | 26.96
| 4-100-050 | ОТм(Зтм) Средний разряд машинистов 5 |  |  | чел.-ч | 0.23 | 0.5 | 0.0276 |  |  | 377.32 |  | 10.41
| 91.14.05-012 | Полуприцепы общего назначения, грузоподъемность до 15 т |  |  | маш.-ч | 0.23 | 0.5 | 0.0276 |  |  | 151.41 |  | 4.18
| 91.17.04-233 | Аппараты сварочные для ручной дуговой сварки, сварочный ток до 350 А |  |  | маш.-ч | 13.5 | 0.5 | 1.62 |  |  | 27.1 |  | 43.9
| 4 | М |  |  | 12: 0
| 01.3.02.06-0011 | Углекислый газ |  |  | т | 0.0042 | 0 | 0 | 65481.45 | 0.71 | 46491.83 | 1.02 | 0
| 01.3.02.08-0001 | Кислород газообразный технический |  |  | м3 | 6.5 | 0 | 0 | 114.64 | 0.77 | 88.27 | 1.02 | 0
| 01.3.02.09-0022 | Пропан-бутан смесь техническая |  |  | кг | 1.6 | 0 | 0 | 41.38 | 1.35 | 55.86 | 1.02 | 0
| 01.7.03.01-0002 | Вода водопроводная |  |  | м3 | 2 | 0 | 0 | 36.31 | 0.72 | 26.14 | 1.02 | 0
| 01.7.03.04-0001 | Электроэнергия |  |  | кВт-ч | 1.17 | 0 | 0 |  |  | 5.66 | 1.02 | 0
| 01.7.11.04-0052 | Проволока сварочная без покрытия СВ-08Г2С, диаметр 2 мм |  |  | кг | 5 | 0 | 0 | 98.31 | 1.02 | 100.28 | 1.02 | 0
| 01.7.11.07-0041 | Электроды сварочные для сварки низколегированных и углеродистых сталей Э55, диаметр 4 мм |  |  | т | 0.0089 | 0 | 0 | 158259.47 | 1.03 | 163007.25 | 1.02 | 0
|  | Итого прямые затраты |  |  | 12: 10015.31
4.1 | 421/пр_2020_п.75_пп.а | Вспомогательные ненормируемые материальные ресурсы |  |  | 4: %; 5: 2; 7: 2; 11: 0.5; 12: 74.07
|  | Всего по позиции |  |  | 10: 69447.13; 12: 16667.31
5 | ГЭСНм12-02-004-13 | Демонтаж трубопроводов из стальных труб с фланцами и сварными стыками на номинальное давление не более 2,5 МПа из труб и готовых деталей на эстакадах, кронштейнах и других специальных конструкциях, диаметр трубопровода наружный: 219х6 (прим.) |  |  | 4: 100 м; 5: 1.45; 6: 1; 7: 1.45
| Приказ от 14.07.2022 № 571/пр п.84 табл.3 | Демонтаж оборудования, не пригодного для дальнейшего использования (предназначено в лом), с разборкой и резкой на части ОЗП=0,5; ЭМ=0,5 к расх.; ЗПМ=0,5; МАТ=0 к расх.; ТЗ=0,5; ТЗМ=0,5
| Приказ от 04.08.2020 № 421/пр п.92а | Заготовительно-складские расходы для материальных ресурсов (за исключением металлических конструкций) - 2% МАТ=2%
| 1 | ОТ(ЗТ) |  |  | 4: чел.-ч; 7: 86.275; 12: 28324.95
| 1-100-40 | Средний разряд работы 4,0 |  |  | чел.-ч | 119 | 0.5 | 86.275 |  |  | 328.31 |  | 28324.95
| 2 | ЭМ |  |  | 12: 33270.28
|  | ОТм(ЗТм) |  |  | 4: чел.-ч; 7: 17.4363; 12: 7387.24
| 91.05.05-015 | Краны на автомобильном ходу, грузоподъемность 16 т |  |  | маш.-ч | 17.5 | 0.5 | 12.6875 |  |  | 1504.35 |  | 19086.44
| 4-100-060 | ОТм(Зтм) Средний разряд машинистов 6 |  |  | чел.-ч | 17.5 | 0.5 | 12.6875 |  |  | 441.02 |  | 5595.44
| 91.10.01-002 | Агрегаты наполнительно-опрессовочные, подача до 300 м3/ч |  |  | маш.-ч | 6.1 | 0.5 | 4.4225 | 2608.83 | 1.16 | 3026.24 |  | 13383.55
| 4-100-050 | ОТм(Зтм) Средний разряд машинистов 5 |  |  | чел.-ч | 6.1 | 0.5 | 4.4225 |  |  | 377.32 |  | 1668.7
| 91.14.04-001 | Тягачи седельные, нагрузка на седельно-сцепное устройство до 12 т |  |  | маш.-ч | 0.45 | 0.5 | 0.32625 |  |  | 976.68 |  | 318.64
| 4-100-050 | ОТм(Зтм) Средний разряд машинистов 5 |  |  | чел.-ч | 0.45 | 0.5 | 0.32625 |  |  | 377.32 |  | 123.1
| 91.14.05-012 | Полуприцепы общего назначения, грузоподъемность до 15 т |  |  | маш.-ч | 0.45 | 0.5 | 0.32625 |  |  | 151.41 |  | 49.4
| 91.17.04-233 | Аппараты сварочные для ручной дуговой сварки, сварочный ток до 350 А |  |  | маш.-ч | 22 | 0.5 | 15.95 |  |  | 27.1 |  | 432.25
| 4 | М |  |  | 12: 0
| 01.3.02.06-0011 | Углекислый газ |  |  | т | 0.0097 | 0 | 0 | 65481.45 | 0.71 | 46491.83 | 1.02 | 0
| 01.3.02.08-0001 | Кислород газообразный технический |  |  | м3 | 14 | 0 | 0 | 114.64 | 0.77 | 88.27 | 1.02 | 0
| 01.3.02.09-0022 | Пропан-бутан смесь техническая |  |  | кг | 3.2 | 0 | 0 | 41.38 | 1.35 | 55.86 | 1.02 | 0
| 01.7.03.01-0002 | Вода водопроводная |  |  | м3 | 3.8 | 0 | 0 | 36.31 | 0.72 | 26.14 | 1.02 | 0
| 01.7.03.04-0001 | Электроэнергия |  |  | кВт-ч | 1.17 | 0 | 0 |  |  | 5.66 | 1.02 | 0
| 01.7.11.04-0052 | Проволока сварочная без покрытия СВ-08Г2С, диаметр 2 мм |  |  | кг | 12 | 0 | 0 | 98.31 | 1.02 | 100.28 | 1.02 | 0
| 01.7.11.07-0041 | Электроды сварочные для сварки низколегированных и углеродистых сталей Э55, диаметр 4 мм |  |  | т | 0.0225 | 0 | 0 | 158259.47 | 1.03 | 163007.25 | 1.02 | 0
|  | Итого прямые затраты |  |  | 12: 68982.47
5.1 | 421/пр_2020_п.75_пп.а | Вспомогательные ненормируемые материальные ресурсы |  |  | 4: %; 5: 2; 7: 2; 11: 0.5; 12: 566.5
|  | Всего по позиции |  |  | 10: 81460.38; 12: 118117.55
6 | ГЭСНм12-02-004-14 | Демонтаж трубопроводов из стальных труб с фланцами и сварными стыками на номинальное давление не более 2,5 МПа из труб и готовых деталей на эстакадах, кронштейнах и других специальных конструкциях, диаметр трубопровода наружный: 273х7 (прим.) |  |  | 4: 100 м; 5: 11.62; 6: 1; 7: 11.62
| Приказ от 14.07.2022 № 571/пр п.84 табл.3 | Демонтаж оборудования, не пригодного для дальнейшего использования (предназначено в лом), с разборкой и резкой на части ОЗП=0,5; ЭМ=0,5 к расх.; ЗПМ=0,5; МАТ=0 к расх.; ТЗ=0,5; ТЗМ=0,5
| Приказ от 04.08.2020 № 421/пр п.92а | Заготовительно-складские расходы для материальных ресурсов (за исключением металлических конструкций) - 2% МАТ=2%
| 1 | ОТ(ЗТ) |  |  | 4: чел.-ч; 7: 766.92; 12: 251787.51
| 1-100-40 | Средний разряд работы 4,0 |  |  | чел.-ч | 132 | 0.5 | 766.92 |  |  | 328.31 |  | 251787.51
| 2 | ЭМ |  |  | 12: 289979.98
|  | ОТм(ЗТм) |  |  | 4: чел.-ч; 7: 154.8946; 12: 65846.77
| 91.05.05-015 | Краны на автомобильном ходу, грузоподъемность 16 т |  |  | маш.-ч | 20 | 0.5 | 116.2 |  |  | 1504.35 |  | 174805.47
| 4-100-060 | ОТм(Зтм) Средний разряд машинистов 6 |  |  | чел.-ч | 20 | 0.5 | 116.2 |  |  | 441.02 |  | 51246.52
| 91.10.01-002 | Агрегаты наполнительно-опрессовочные, подача до 300 м3/ч |  |  | маш.-ч | 6.1 | 0.5 | 35.441 | 2608.83 | 1.16 | 3026.24 |  | 107252.97
| 4-100-050 | ОТм(Зтм) Средний разряд машинистов 5 |  |  | чел.-ч | 6.1 | 0.5 | 35.441 |  |  | 377.32 |  | 13372.6
| 91.14.04-001 | Тягачи седельные, нагрузка на седельно-сцепное устройство до 12 т |  |  | маш.-ч | 0.56 | 0.5 | 3.2536 |  |  | 976.68 |  | 3177.73
| 4-100-050 | ОТм(Зтм) Средний разряд машинистов 5 |  |  | чел.-ч | 0.56 | 0.5 | 3.2536 |  |  | 377.32 |  | 1227.65
| 91.14.05-012 | Полуприцепы общего назначения, грузоподъемность до 15 т |  |  | маш.-ч | 0.56 | 0.5 | 3.2536 |  |  | 151.41 |  | 492.63
| 91.17.04-233 | Аппараты сварочные для ручной дуговой сварки, сварочный ток до 350 А |  |  | маш.-ч | 27 | 0.5 | 156.87 |  |  | 27.1 |  | 4251.18
| 4 | М |  |  | 12: 0
| 01.3.02.06-0011 | Углекислый газ |  |  | т | 0.013 | 0 | 0 | 65481.45 | 0.71 | 46491.83 | 1.02 | 0
| 01.3.02.08-0001 | Кислород газообразный технический |  |  | м3 | 18 | 0 | 0 | 114.64 | 0.77 | 88.27 | 1.02 | 0
| 01.3.02.09-0022 | Пропан-бутан смесь техническая |  |  | кг | 4 | 0 | 0 | 41.38 | 1.35 | 55.86 | 1.02 | 0
| 01.7.03.01-0002 | Вода водопроводная |  |  | м3 | 5.9 | 0 | 0 | 36.31 | 0.72 | 26.14 | 1.02 | 0
| 01.7.03.04-0001 | Электроэнергия |  |  | кВт-ч | 1.26 | 0 | 0 |  |  | 5.66 | 1.02 | 0
| 01.7.11.04-0052 | Проволока сварочная без покрытия СВ-08Г2С, диаметр 2 мм |  |  | кг | 16 | 0 | 0 | 98.31 | 1.02 | 100.28 | 1.02 | 0
| 01.7.11.07-0041 | Электроды сварочные для сварки низколегированных и углеродистых сталей Э55, диаметр 4 мм |  |  | т | 0.04 | 0 | 0 | 158259.47 | 1.03 | 163007.25 | 1.02 | 0
|  | Итого прямые затраты |  |  | 12: 607614.26
6.1 | 421/пр_2020_п.75_пп.а | Вспомогательные ненормируемые материальные ресурсы |  |  | 4: %; 5: 2; 7: 2; 11: 0.5; 12: 5035.75
|  | Всего по позиции |  |  | 10: 89899.54; 12: 1044632.63
7 | ГЭСНм12-02-004-15 | Демонтаж трубопроводов из стальных труб с фланцами и сварными стыками на номинальное давление не более 2,5 МПа из труб и готовых деталей на эстакадах, кронштейнах и других специальных конструкциях, диаметр трубопровода наружный: 325х7 (прим.) |  |  | 4: 100 м; 5: 0.3; 6: 1; 7: 0.3
| Приказ от 14.07.2022 № 571/пр п.84 табл.3 | Демонтаж оборудования, не пригодного для дальнейшего использования (предназначено в лом), с разборкой и резкой на части ОЗП=0,5; ЭМ=0,5 к расх.; ЗПМ=0,5; МАТ=0 к расх.; ТЗ=0,5; ТЗМ=0,5
| Приказ от 04.08.2020 № 421/пр п.92а | Заготовительно-складские расходы для материальных ресурсов (за исключением металлических конструкций) - 2% МАТ=2%
| 1 | ОТ(ЗТ) |  |  | 4: чел.-ч; 7: 22.95; 12: 7534.71
| 1-100-40 | Средний разряд работы 4,0 |  |  | чел.-ч | 153 | 0.5 | 22.95 |  |  | 328.31 |  | 7534.71
| 2 | ЭМ |  |  | 12: 8413.9
|  | ОТм(ЗТм) |  |  | 4: чел.-ч; 7: 4.6155; 12: 1970.84
| 91.05.05-015 | Краны на автомобильном ходу, грузоподъемность 16 т |  |  | маш.-ч | 24 | 0.5 | 3.6 |  |  | 1504.35 |  | 5415.66
| 4-100-060 | ОТм(Зтм) Средний разряд машинистов 6 |  |  | чел.-ч | 24 | 0.5 | 3.6 |  |  | 441.02 |  | 1587.67
| 91.10.01-002 | Агрегаты наполнительно-опрессовочные, подача до 300 м3/ч |  |  | маш.-ч | 6.1 | 0.5 | 0.915 | 2608.83 | 1.16 | 3026.24 |  | 2769.01
| 4-100-050 | ОТм(Зтм) Средний разряд машинистов 5 |  |  | чел.-ч | 6.1 | 0.5 | 0.915 |  |  | 377.32 |  | 345.25
| 91.14.04-001 | Тягачи седельные, нагрузка на седельно-сцепное устройство до 12 т |  |  | маш.-ч | 0.67 | 0.5 | 0.1005 |  |  | 976.68 |  | 98.16
| 4-100-050 | ОТм(Зтм) Средний разряд машинистов 5 |  |  | чел.-ч | 0.67 | 0.5 | 0.1005 |  |  | 377.32 |  | 37.92
| 91.14.05-012 | Полуприцепы общего назначения, грузоподъемность до 15 т |  |  | маш.-ч | 0.67 | 0.5 | 0.1005 |  |  | 151.41 |  | 15.22
| 91.17.04-233 | Аппараты сварочные для ручной дуговой сварки, сварочный ток до 350 А |  |  | маш.-ч | 28.5 | 0.5 | 4.275 |  |  | 27.1 |  | 115.85
| 4 | М |  |  | 12: 0
| 01.3.02.06-0011 | Углекислый газ |  |  | т | 0.0135 | 0 | 0 | 65481.45 | 0.71 | 46491.83 | 1.02 | 0
| 01.3.02.08-0001 | Кислород газообразный технический |  |  | м3 | 20 | 0 | 0 | 114.64 | 0.77 | 88.27 | 1.02 | 0
| 01.3.02.09-0022 | Пропан-бутан смесь техническая |  |  | кг | 4.3 | 0 | 0 | 41.38 | 1.35 | 55.86 | 1.02 | 0
| 01.7.03.01-0002 | Вода водопроводная |  |  | м3 | 8.3 | 0 | 0 | 36.31 | 0.72 | 26.14 | 1.02 | 0
| 01.7.03.04-0001 | Электроэнергия |  |  | кВт-ч | 1.26 | 0 | 0 |  |  | 5.66 | 1.02 | 0
| 01.7.11.04-0052 | Проволока сварочная без покрытия СВ-08Г2С, диаметр 2 мм |  |  | кг | 17 | 0 | 0 | 98.31 | 1.02 | 100.28 | 1.02 | 0
| 01.7.11.07-0041 | Электроды сварочные для сварки низколегированных и углеродистых сталей Э55, диаметр 4 мм |  |  | т | 0.04 | 0 | 0 | 158259.47 | 1.03 | 163007.25 | 1.02 | 0
|  | Итого прямые затраты |  |  | 12: 17919.45
7.1 | 421/пр_2020_п.75_пп.а | Вспомогательные ненормируемые материальные ресурсы |  |  | 4: %; 5: 2; 7: 2; 11: 0.5; 12: 150.69
|  | Всего по позиции |  |  | 10: 103325.63; 12: 30997.69
8 | 36-1 | Погрузка в автотранспортное средство: трубы металлические (погрузка и разгрузка с применением крановых манипуляторных установок) (прим.) |  |  | т | 58 | 1 | 58 |  |  | 259.28 | 1.02 | 15339
| Приказ от 04.08.2020 № 421/пр п.92а | Заготовительно-складские расходы для материальных ресурсов (за исключением металлических конструкций) - 2% МАТ=2%
|  | Всего по позиции |  |  | 12: 15339
9 | 01-20-1-01-0002 | Перевозка грузов I класса автомобилями бортовыми грузоподъемностью до 20 т по дорогам с усовершенствованным (асфальтобетонным, цементобетонным, железобетонным, обработанным органическим вяжущим) дорожным покрытием на расстояние 2 км |  |  | т | 58 | 1 | 58 |  |  | 233.2 | 1.02 | 13796.11
| Приказ от 04.08.2020 № 421/пр п.92а | Заготовительно-складские расходы для материальных ресурсов (за исключением металлических конструкций) - 2% МАТ=2%
|  | Всего по позиции |  |  | 12: 13796.11
10 | 49-1 | Погрузка в автотранспортное средство: мусор строительный с погрузкой экскаваторами емкостью ковша до 0,5 м3 |  |  | т | 3.5 | 1 | 3.5 |  |  | 60.44 | 1.02 | 215.77
| Приказ от 04.08.2020 № 421/пр п.92а | Заготовительно-складские расходы для материальных ресурсов (за исключением металлических конструкций) - 2% МАТ=2%
|  | Всего по позиции |  |  | 12: 215.77
11 | 02-15-4-01-0010 | Перевозка грузов IV класса автомобилями-самосвалами грузоподъемностью до 15 т по дорогам с усовершенствованным (асфальтобетонным, цементобетонным, железобетонным, обработанным органическим вяжущим) дорожным покрытием на расстояние 10 км |  |  | т | 3.5 | 1 | 3.5 |  |  | 363.78 | 1.02 | 1298.69
| Приказ от 04.08.2020 № 421/пр п.92а | Заготовительно-складские расходы для материальных ресурсов (за исключением металлических конструкций) - 2% МАТ=2%
|  | Всего по позиции |  |  | 12: 1298.69
Итоги по смете:
|  | Строительные работы |  |  | 12: 566401.74
в том числе:
|  | оплата труда |  |  | 12: 219873.93
|  | эксплуатация машин и механизмов |  |  | 12: 2855.4
|  | оплата труда машинистов (Отм) |  |  | 12: 1168.39
|  | материалы |  |  | 12: 29135.11
|  | накладные расходы |  |  | 12: 210024.9
|  | сметная прибыль |  |  | 12: 101829.55
|  | Перевозка |  |  | 12: 1514.46
|  | Монтажные работы |  |  | 12: 1260548.23
в том числе:
|  | оплата труда |  |  | 12: 302644.37
|  | эксплуатация машин и механизмов |  |  | 12: 352132.37
|  | оплата труда машинистов (Отм) |  |  | 12: 79712.82
|  | материалы |  |  | 12: 6052.89
|  | накладные расходы |  |  | 12: 344121.47
|  | сметная прибыль |  |  | 12: 175884.31
|  | Всего |  |  | 12: 1826949.97
|  | НДС 20% |  |  | 12: 365389.99
|  | ВСЕГО по смете |  |  | 12: 2192339.96
Справочно
|  | затраты труда рабочих |  |  | 12: 1623.135
|  | затраты труда машинистов |  |  | 12: 191.1483
| Составила: |  |  |  | 5: Ишмуратова А.В.
[должность, подпись (инициалы, фамилия)]