## 1 Тепловая сеть - Ведомость объ
Ведомость объёмов работ
на выполнение работ по погружению свай по адресу: Архангельская область, г. Северодвинск, проезд Машиностроителей, 12, расположенного на территории предприятия «Звездочка» в г. Северодвинск
№ | Наименование работ | Ед. изм. | Объем | Стоимость единицы, руб, в т.ч. НДС 20% |  |  | Стоимость всего, руб, в т.ч. НДС 20%
|  |  |  | Стоимость основных материалов | Стоимость работ | Всего | Стоимость основных материалов | Стоимость работ | Всего
3 | СМР устройство свайного основания
| Устройство сборных железобетонных свай составных сплошного квадратного сечения длиной 20,0 м. | м.п. | 320
| Сваи составные сплошного квадратного сечения (40*40см) из бетона B25 W8 F150 по серии 1.011.1-10в.8 длиной 20,0 м. С200-40-Св. | шт. | 2
| Объем свай из бетона B25 W8 F150 | шт. | 2
| Закладные детали, накладки и прокладки для сварных стыков составных свай (МН6+МН7+ 4 накладки Н4 и прокладка ПС) | шт. | 1
| Устройство сборных железобетонных свай составных сплошного квадратного сечения длиной 22,0 м. | м. | 213
| Сваи составные сплошного квадратного сечения (40*40см) из бетона B25 W8 F150 по серии 1.011.1-10в.8 длиной 22,0 м. С220-40-Св. | м2 | 1800
| Объем свай из бетона B25 W8 F150 | шт. | 1
| Закладные детали, накладки и прокладки для сварных стыков составных свай (МН6+МН7+ 4 накладки Н4 и прокладка ПС) | м2 | 208
| Устройство сборных железобетонных свай составных сплошного квадратного сечения длиной 24,0 м. | м2 | 116
| Сваи составные сплошного квадратного сечения (40*40см) из бетона B25 W8 F150 по серии 1.011.1-10в.8 длиной 24,0 м. С240-40-Св. | м2 | 148
| Объем свай из бетона B25 W8 F150 | м2 | 192
Закладные детали, накладки и прокладки для сварных стыков составных свай (МН6+МН7+ 4 накладки Н4 и прокладка ПС)
| Срубка голов свай сечением 40*40см на высоту 450мм | шт. | 50
| Окраска металлического стыка эмалью ХВ-0278 в 3 слоя | шт. | 30
3.1 | СМР свайное основание под плиты Пм2-Пм5 под очистные сооружения | шт. | 80
| Устройство сборных железобетонных свай составных сплошного квадратного сечения длиной 20,0 м. | шт. | 80
| Сваи составные сплошного квадратного сечения (40*40см) из бетона B25 W8 F150 по серии 1.011.1-10в.8 длиной 20,0 м. С200-40-Св. | шт. | 50
| Объем свай из бетона B25 W8 F150 | шт. | 30
| Устройство сборных железобетонных свай составных сплошного квадратного сечения длиной 21,0 м. | шт. | 80
| Сваи составные сплошного квадратного сечения (40*40см) из бетона B25 W8 F150 по серии 1.011.1-10в.8 длиной 21,0 м. С210-40-Св. | шт. | 80
| Объем свай из бетона B25 W8 F150 | шт. | 80
| Срубка голов свай сечением 40*40см на высоту 5,2м от планировочной отметки земли | шт. | 80
| Закладные детали, накладки и прокладки для сварных стыков составных свай (МН6+МН7+ 4 накладки Н4 и прокладка ПС) с окраской эмалью ХВ-0278 в 3 слоя | т | 7.2
Составил:
[должность, подпись (инициалы, фамилия)]
Проверил:
[должность, подпись (инициалы, фамилия)]