## КП
Коммерческое предложение полнение работ по устройству системы "Вентиляция и кондиционирование воздуха" на объекте: Детский сад на 310 мест по адресу: Московская область, г. о. Красногорск, вблизи д. Сабурово (наименование организации/ИНН)
№ п/п | Наименование работ и затрат | Единицы измерения | Кол-во проектное | Комментарий
ВЕНТИЛЯЦИЯ
1 | Система П1/В1. Приточно-вытяжная установка, в составе: | компл. | 1 | SVP 500x250-225.4D СВОК
2 | Секции приточного канала
3 | Вентилятор канальный ,L=620 м3/час, Рсв=200 Па, N=0,49 кВт | шт | 1
4 | Воздушный клапан | шт | 1
5 | Воздушный клапан | шт | 1
6 | Кассетный фильтр (корпус) | шт | 1
7 | Фильтрующая кассетная вставка G3 | шт | 1
8 | Шумоглушитель 1000 мм | шт | 1
9 | Гибкая вставка | шт | 2
10 | Секции вытяжного канала
11 | Вентилятор канальный ,L=620 м3/час, Рсв=200 Па, N=0,49 кВт | шт | 1
12 | Воздушный клапан | шт | 1
13 | Шумоглушитель 1000 мм | шт | 1
14 | Гибкая вставка | шт | 2
15 | Автоматика | компл | 1
16 | Регулятор скорости | шт | 2
17 | Датчик перепада давления на фильтре | шт | 1
18 | Датчик перепада давления на фильтре | шт | 2
19 | Блок упоравления | шт | 1
20 | Электропривод | шт | 3
21 | Система П2. Приточная установка, в составе: | компл. | 1 | SUPM 50-25 R (СВОК)
22 | Вентилятор, L=920 м3/час, Рсв=500 Па, N=0.55 кВт | шт | 1
23 | Воздухонагреватель водяной. Qт=13.55 кВт | шт | 1
24 | Вставка гибкая | шт | 2
25 | Воздушный клапан | шт | 1
26 | Фильтр воздушный EG4 | шт | 1
27 | Фильтр воздушный EF5 | шт | 1
28 | Шумоглушитель | шт | 1
29 | Автоматика комплект: | компл | 1
30 | Электропривод | шт | 1
31 | Частотный преобразователь | шт | 1
32 | Термостат на водяном нагревателе | шт | 1
33 | Датчик температуры уанальный | шт | 1
34 | Датчик температуры воды накладной | шт | 1
35 | Датчик перепада давления на фильтре | шт | 2
36 | Датчик наружной температуры | шт | 1
37 | Блок управления | шт | 1 | SBUP-W-1RO-0.55
38 | Смесительный узел | шт | 1 | SUS 40-1.0 исп.3
39 | Система П3. Приточная установка, в составе: | компл. | 1 | SUPM 50-25 R (СВОК)
40 | Вентилятор, L=480 м3/час, Рсв=400 Па, N=0,55 кВт | шт | 1
41 | Воздухонагреватель водяной. Qт=7,73 кВт | шт | 1
42 | Вставка гибкая | шт | 2
43 | Воздушный клапан | шт | 1
44 | Фильтр воздушный EG4 | шт | 1
45 | Фильтр воздушный EF7 | шт | 1
46 | Фильтр воздушный EF9 | шт | 1
47 | Шумоглушитель | шт | 1
48 | Автоматика комплект: | компл | 1
49 | Электропривод | шт | 1
50 | Частотный преобразователь | шт | 1
51 | Термостат на водяном нагревателе | шт | 1
52 | Датчик температуры уанальный | шт | 1
53 | Датчик температуры воды накладной | шт | 1
54 | Датчик перепада давления на фильтре | шт | 2
55 | Датчик наружной температуры | шт | 1
56 | Блок управления | шт | 1 | SBUP-W-1RO-0.55
57 | Смесительный узел | шт | 1 | SUS 40-1.0 исп.3
58 | Система П4. Приточная установка, в составе: | компл. | 1 | SUPM 50-25 R (СВОК)
59 | Вентилятор, L=565 м3/час, Рсв=350 Па, N=0.37 кВт | шт | 1
60 | Воздухонагреватель водяной. Qт=7,93 кВт | шт | 1
61 | Вставка гибкая | шт | 2
62 | Воздушный клапан | шт | 1
63 | Фильтр воздушный EG4 | шт | 1
64 | Фильтр воздушный EF5 | шт | 1
65 | Шумоглушитель | шт | 1
66 | Автоматика комплект: | компл | 1
67 | Электропривод | шт | 1
68 | Частотный преобразователь | шт | 1
69 | Термостат на водяном нагревателе | шт | 1
70 | Датчик температуры уанальный | шт | 1
71 | Датчик температуры воды накладной | шт | 1
72 | Датчик перепада давления на фильтре | шт | 2
73 | Датчик наружной температуры | шт | 1
74 | Блок управления | шт | 1 | SBUP-W-1RO-0.37
75 | Смесительный узел | шт | 1 | SUS 40-1.0 исп.3
76 | Система П5. Приточная установка, в составе: | компл. | 1 | SUPM 60-30 R (СВОК)
77 | Вентилятор, L=2215 м3/час, Рсв=350 Па, N=1,1 кВт | шт | 1
78 | Воздухонагреватель водяной. Qт=32,62 кВт | шт | 1
79 | Вставка гибкая | шт | 2
80 | Воздушный клапан | шт | 1
81 | Фильтр воздушный EG4 | шт | 1
82 | Фильтр воздушный EF5 | шт | 1
83 | Шумоглушитель | шт | 1
84 | Автоматика комплект: | компл | 1
85 | Электропривод | шт | 1
86 | Частотный преобразователь | шт | 1
87 | Термостат на водяном нагревателе | шт | 1
88 | Датчик температуры уанальный | шт | 1
89 | Датчик температуры воды накладной | шт | 1
90 | Датчик перепада давления на фильтре | шт | 2
91 | Датчик наружной температуры | шт | 1
92 | Блок управления | шт | 1 | SBUP-W-1RO-1,1
93 | Смесительный узел | шт | 1 | SUS 40-2,5 исп.3
94 | Система П6. Приточная установка, в составе: | компл. | 1 | SUPM 70-40 R (СВОК)
95 | Вентилятор, L=3880 м3/час, Рсв=450 Па, N=1.1 кВт | шт | 1
96 | Воздухонагреватель водяной. Qт=46,06 кВт | шт | 1
97 | Вставка гибкая | шт | 2
98 | Воздушный клапан | шт | 1
99 | Фильтр воздушный EG4 | шт | 1
100 | Фильтр воздушный EF5 | шт | 1
101 | Шумоглушитель | шт | 1
102 | Автоматика комплект: | компл | 1
103 | Электропривод | шт | 1
104 | Частотный преобразователь | шт | 1
105 | Термостат на водяном нагревателе | шт | 1
106 | Датчик температуры уанальный | шт | 1
107 | Датчик температуры воды накладной | шт | 1
108 | Датчик перепада давления на фильтре | шт | 2
109 | Датчик наружной температуры | шт | 1
110 | Блок управления | шт | 1 | SBUP-W-1RO-1,1
111 | Смесительный узел | шт | 1 | SUS 40-4,0 исп.3
112 | Система П7. Приточная установка, в составе: | компл. | 1 | SUPM 50-25 R (СВОК)
113 | Вентилятор, L=650 м3/час, Рсв=300 Па, N=0,37 кВт | шт | 1
114 | Воздухонагреватель водяной. Qт=9,57 кВт | шт | 1
115 | Вставка гибкая | шт | 2
116 | Воздушный клапан | шт | 1
117 | Фильтр воздушный EG4 | шт | 1
118 | Фильтр воздушный EF5 | шт | 1
119 | Шумоглушитель | шт | 1
120 | Автоматика комплект: | компл | 1
121 | Электропривод | шт | 1
122 | Частотный преобразователь | шт | 1
123 | Термостат на водяном нагревателе | шт | 1
124 | Датчик температуры канальный | шт | 1
125 | Датчик температуры воды накладной | шт | 1
126 | Датчик перепада давления на фильтре | шт | 2
127 | Датчик наружной температуры | шт | 1
128 | Блок управления | шт | 1 | SBUP-W-1RO-0.37
129 | Смесительный узел | шт | 1 | SUS 40-1.0 исп.3
130 | Система П8. Приточная установка, в составе: | компл. | 1 | SUPM 50-25 R (СВОК)
131 | Вентилятор, L=500 м3/час, Рсв=300 Па, N=0,55 кВт | шт | 1
132 | Воздухонагреватель водяной. Qт=7.36 кВт | шт | 1
133 | Вставка гибкая | шт | 2
134 | Воздушный клапан | шт | 1
135 | Фильтр воздушный EG4 | шт | 1
136 | Фильтр воздушный EF5 | шт | 1
137 | Шумоглушитель | шт | 1
138 | Автоматика комплект: | компл | 1
139 | Электропривод | шт | 1
140 | Частотный преобразователь | шт | 1
141 | Термостат на водяном нагревателе | шт | 1
142 | Датчик температуры уанальный | шт | 1
143 | Датчик температуры воды накладной | шт | 1
144 | Датчик перепада давления на фильтре | шт | 2
145 | Датчик наружной температуры | шт | 1
146 | Блок управления | шт | 1 | SBUP-W-1RO-0.55
147 | Смесительный узел | шт | 1 | SUS 40-1.0 исп.3
148 | Система В2, в составе: | шт | 1 | SUPM 50-25 L (СВОК)
149 | Канальный вентилятор L=360 м3/час, Рсв=400 Па, N=0,37 кВт | шт | 1
150 | Гибкая вставка | шт | 2
151 | Шумоглушитель | шт | 2
152 | Воздушный клапан | шт | 1
153 | Защитный козырёк | шт | 1
154 | Электропривод | шт | 1
155 | Частотный преобразователь | шт | 1
156 | Блок управления | шт | 1 | SBUV-1RO-0.37
157 | Система В3, в составе: | шт | 1 | SUPM 50-25 L (СВОК)
158 | Канальный вентилятор L=360 м3/час, Рсв=400 Па, N=0,37 кВт | шт | 1
159 | Гибкая вставка | шт | 2
160 | Шумоглушитель | шт | 2
161 | Воздушный клапан | шт | 1
162 | Защитный козырёк | шт | 1
163 | Электропривод | шт | 1
164 | Частотный преобразователь | шт | 1
165 | Блок управления | шт | 1 | SBUV-1RO-0.37
166 | Система В4, в составе: | шт | 1 | SVK-160 (СВОК)
167 | Канальный вентилятор L=165 м3/час, Рсв=250 Па, N=0,115 кВт | шт | 1
168 | Гибкая вставка | шт | 2
169 | Шумоглушитель | шт | 2
170 | Воздушный клапан | шт | 1
171 | Электропривод | шт | 1
172 | Частотный преобразователь | шт | 1
173 | Блок управления | шт | 1 | SBUV-1O-0.12
174 | Система В5, в составе: | шт | 1 | SVK-160 (СВОК)
175 | Канальный вентилятор L=330 м3/час, Рсв=350 Па, N=0,15 кВт | шт | 1
176 | Шумоглушитель | шт | 2
177 | Гибкая вставка | шт | 2
178 | Воздушный клапан | шт | 1
179 | Электропривод | шт | 1
180 | Частотный преобразователь | шт | 1
181 | Блок управления | шт | 1 | SBUV-1O-0.15
182 | Система В6, в составе: | шт | 1 | SVP 500x300-250.4D (СВОК)
183 | Канальный вентилятор L=730 м3/час, Рсв=300 Па, N=0,887 кВт | шт | 1
184 | Гибкая вставка | шт | 2
185 | Шумоглушитель | шт | 2
186 | Воздушный клапан | шт | 1
187 | Электропривод | шт | 1
188 | Частотный преобразователь | шт | 1
189 | Блок управления | шт | 1 | SBUV-3RO-0.87
190 | Система В7, в составе: | шт | 1 | SVK-100 (СВОК)
191 | Канальный вентилятор L=70 м3/час, Рсв=250 Па, N=0,07 кВт | шт | 1
192 | Гибкая вставка | шт | 2
193 | Шумоглушитель | шт | 2
194 | Воздушный клапан | шт | 1
195 | Электропривод | шт | 1
196 | Частотный преобразователь | шт | 1
197 | Блок управления | шт | 1 | SBUV-1O-0.07
198 | Система В8, в составе: | шт | 1 | SVK-200 (СВОК)
199 | Канальный вентилятор L=220 м3/час, Рсв=350 Па, N=0,15 кВт | шт | 1
200 | Шумоглушитель | шт | 2
201 | Гибкая вставка | шт | 3
202 | Воздушный клапан | шт | 1
203 | Частотный преобразователь | шт | 1
204 | Электропривод | шт | 1
205 | Блок управления | шт | 1 | SBUV-1O-0.15
206 | Система В9, в составе: | шт | 1 | SVK-200 (СВОК)
207 | Канальный вентилятор L=405 м3/час, Рсв=350 Па, N=0,15 кВт | шт | 1
208 | Шумоглушитель | шт | 2
209 | Гибкая вставка | шт | 3
210 | Воздушный клапан | шт | 1
211 | Частотный преобразователь | шт | 1
212 | Электропривод | шт | 1
213 | Блок управления | шт | 1 | SBUV-1O-0.15
214 | Система В10, в составе: | шт | 1 | SVK -100 (СВОК)
215 | Канальный вентилятор L=50 м3/час, Рсв=150 Па, N=0,07 кВт | шт | 1
216 | Шумоглушитель | шт | 2
217 | Гибкая вставка | шт | 3
218 | Воздушный клапан | шт | 1
219 | Частотный преобразователь | шт | 1
220 | Электропривод | шт | 1
221 | Блок управления | шт | 1 | SBUV-1O-0.07
222 | Система В11, в составе: | шт | 1 | SVP 600x300-280.4D (СВОК)
223 | Канальный вентилятор L=750 м3/час, Рсв=400 Па, N=1.7 кВт | шт | 1
224 | Шумоглушитель | шт | 2
225 | Гибкие вставки | шт | 2
226 | Воздушный клапан | шт | 1
227 | Частотный преобразователь | шт | 1
228 | Электропривод | шт | 1
229 | Блок управления | шт | 1 | SBUV-3RO-1.7
230 | Система В12, в составе: | шт | 1 | SUPM 60-35 L (СВОК)
231 | Канальный вентилятор L=3880 м3/час, Рсв=500 Па, N=1,1 кВт | шт | 1
232 | Шумоглушитель | шт | 2
233 | Гибкие вставки | шт | 2
234 | Воздушный клапан | шт | 1
235 | Защитный козырёк | шт | 1
236 | Частотный преобразователь | шт | 1
237 | Электропривод | шт | 1 | RWF05-220
238 | Блок управления | шт | 1 | SBUV-1RO-1.1
239 | Система В13, в составе: | шт | 1 | SVK-200 (СВОК)
240 | Канальный вентилятор L=250 м3/час, Рсв=350 Па, N=0,15 кВт | шт | 1
241 | Шумоглушитель | шт | 2
242 | Гибкие вставки | шт | 2
243 | Воздушный клапан | шт | 1
244 | Частотный преобразователь | шт | 1
245 | Электропривод | шт | 1
246 | Блок управления | шт | 1 | SBUV-1O-0.15
247 | Системы В15 в составе: | шт | 3 | SVK -100 (СВОК)
248 | Канальный вентилятор L=50 м3/час, Рсв=150 Па, N=0,07 кВт | шт | 1
249 | Шумоглушитель | шт | 2
250 | Гибкие вставки | шт | 2
251 | Воздушный клапан | шт | 1
252 | Частотный преобразователь | шт | 1
253 | Электропривод | шт | 1
254 | Блок управления | шт | 1 | SBUV-1O-0.07
255 | Система В16, в составе: | шт | 1 | SUPM 50-25 L (СВОК)
256 | Канальный вентилятор L=640 м3/час, Рсв=400 Па, N=0,37 кВт | шт | 1
257 | Шумоглушитель | шт | 2
258 | Гибкие вставки | шт | 2
259 | Воздушный клапан | шт | 1
260 | Защитный козырёк | шт | 1
261 | Частотный преобразователь | шт | 1
262 | Электропривод | шт | 1
263 | Блок управления | шт | 1 | SBUV-1RO-0.37
264 | Система В17, в составе: | шт | 1 | SUPM 50-25 L (СВОК)
265 | Канальный вентилятор L=480 м3/час, Рсв=400 Па, N=0,37 кВт | шт | 1
266 | Шумоглушитель | шт | 2
267 | Гибкие вставки | шт | 2
268 | Воздушный клапан | шт | 1
269 | Защитный козырёк | шт | 1
270 | Частотный преобразователь | шт | 1
271 | Электропривод | шт | 1
272 | Блок управления | шт | 1 | SBUV-1RO-0.37
273 | Система В18, в составе:
274 | Бытовой вентилятор L=165 м3/ч | шт | 10 | IN 12/5 (Арктика)
275 | Система В19, в составе: | шт | 1 | SVK -315 (СВОК)
276 | Канальный вентилятор L=750 м3/час, Рсв=350 Па, N=0,37 кВт | шт | 1
277 | Шумоглушитель | шт | 2
278 | Гибкие вставки | шт | 2
279 | Воздушный клапан | шт | 1
280 | Частотный преобразователь | шт | 1
281 | Электропривод | шт | 1
282 | Блок управления | шт | 1 | SBUV-1O-0.37
283 | Система В20, в составе: | шт | 1 | SVK-200 (СВОК)
284 | Канальный вентилятор L=250 м3/час, Рсв=350 Па, N=0,15 кВт | шт | 1
285 | Шумоглушитель | шт | 2
286 | Гибкие вставки | шт | 2
287 | Воздушный клапан | шт | 1
288 | Частотный преобразователь | шт | 1
289 | Электропривод | шт | 1
290 | Блок управления | шт | 1 | SBUV-1O-0.15
291 | Клапан противопожарный нормально открытый с электроприводом и возвратной пружиной ф100 | шт | 5 | Luftkon
292 | Клапан противопожарный нормально открытый с электроприводом и возвратной пружиной ф125 | шт | 3
293 | Клапан противопожарный нормально открытый с электроприводом и возвратной пружиной ф160 | шт | 2
294 | Клапан противопожарный нормально открытый с электроприводом и возвратной пружиной ф200 | шт | 2
295 | Клапан противопожарный нормально открытый с электроприводом и возвратной пружиной ф250 | шт | 2
296 | Клапан противопожарный нормально открытый с электроприводом и возвратной пружиной ф315 | шт | 1
297 | Клапан противопожарный нормально открытый с электроприводом и возвратной пружиной ф400 | шт | 1
298 | Клапан противопожарный нормально открытый с электроприводом и возвратной пружиной разм. 150х150 | шт | 3
299 | Клапан противопожарный нормально открытый с электроприводом и возвратной пружиной разм. 200x100 | шт | 1
300 | Клапан противопожарный нормально открытый с электроприводом и возвратной пружиной разм. 200х200 | шт | 2
301 | Клапан противопожарный нормально открытый с электроприводом и возвратной пружиной разм. 300х150 | шт | 3
302 | Клапан противопожарный нормально открытый с электроприводом и возвратной пружиной разм. 300х200 | шт | 4
303 | Клапан противопожарный нормально открытый с электроприводом и возвратной пружиной разм. 400х400 | шт | 1
304 | Клапан противопожарный нормально открытый с электроприводом и возвратной пружиной разм. 500х250 | шт | 1
305 | Клапан противопожарный нормально открытый с электроприводом и возвратной пружиной разм. 500х300 | шт | 1
306 | Клапан противопожарный нормально открытый с электроприводом и возвратной пружиной разм. 700х400 | шт | 1
307 | Дроссель-клапан, ф100 | шт | 10 | ДК-100
308 | Дроссель-клапан, ф125 | шт | 2 | ДК-125
309 | Дроссель-клапан, ф160 | шт | 2 | ДК-160
310 | Дроссель-клапан, ф200 | шт | 4 | ДК-200
311 | Дроссель-клапан, ф250 | шт | 1 | ДК-250
312 | Дроссель-клапан, ф315 | шт | 3 | ДК-315
313 | Дроссель-клапан, разм. 150х150 | шт | 18 | ДКП-150х150
314 | Дроссель-клапан, разм. 200х100 | шт | 12 | ДКП-200х100
315 | Дроссель-клапан, разм. 200х150 | шт | 2 | ДКП-200х150
316 | Дроссель-клапан, разм. 200х200 | шт | 6 | ДКП-200х200
317 | Дроссель-клапан, разм. 300х100 | шт | 4 | ДКП-300х100
318 | Дроссель-клапан, разм. 300х150 | шт | 5 | ДКП-300х150
319 | Дроссель-клапан, разм. 300х200 | шт | 1 | ДКП-300х200
320 | Дроссель-клапан, разм. 400х100 | шт | 1 | ДКП-400х100
321 | Дроссель-клапан, разм. 400х200 | шт | 8 | ДКП-400х200
322 | Дроссель-клапан, разм. 500х200 | шт | 4 | ДКП-300х200
323 | Дроссель-клапан, разм. 500х250 | шт | 3 | ДКП-300х250
324 | Диффузор универсальный, ф100 | шт | 9 | ДПУ-М 100 (Арктос)
325 | Диффузор универсальный, ф200 | шт | 3 | ДПУ-М 200 (Арктос)
326 | Решетка вентиляционная | шт | 17 | АМН 200х100 (Арктос)
327 | Решетка вентиляционная | шт | 11 | АМН 150х150 (Арктос)
328 | Решетка вентиляционная | шт | 5 | АМН, 200х200, Арктос
329 | Решетка вентиляционная | шт | 12 | АМН, 300х100, Арктос
330 | Решетка вентиляционная | шт | 9 | АМН, 300х150, Арктос
331 | Решетка вентиляционная | шт | 5 | АМН, 300х200, Арктос
332 | Решетка вентиляционная | шт | 1 | АМН, 300х300, Арктос
333 | Решетка вентиляционная | шт | 1 | АМН, 400х100, Арктос
334 | Решетка вентиляционная | шт | 2 | АМН, 400х150, Арктос
335 | Решетка вентиляционная | шт | 4 | АМН, 400х200, Арктос
336 | Решетка вентиляционная | шт | 2 | АМН, 500х150, Арктос
337 | Решетка вентиляционная | шт | 8 | АМН, 500х200, Арктос
338 | Решетка вентиляционная | шт | 5 | АМН, 500х300, Арктос
339 | Решетка вентиляционная наружная | шт | 2 | АМН, 600х500, Арктос
340 | Решетка вентиляционная наружная | шт | 1 | АМН, 800х500, Арктос
341 | Решетка вентиляционная наружная | шт | 7 | АМН, 400х200, Арктос
342 | Решетка вентиляционная наружная | шт | 3 | АМН, 500х300, Арктос
343 | Решетка вентиляционная наружная | шт | 2 | АРН, 600х300, Арктос
344 | Воздуховоды из оцинкованной стали круглые ст.=0,5мм, Ø100 | м | 220 | ГОСТ 14918-80
345 | Воздуховоды из оцинкованной стали круглые ст.=0,5мм, Ø125 | м | 30 | ГОСТ 14918-80
346 | Воздуховоды из оцинкованной стали круглые ст.=0,5мм, Ø160 | м | 35 | ГОСТ 14918-80
347 | Воздуховоды из оцинкованной стали круглые ст.=0,5мм, Ø200 | м | 35 | ГОСТ 14918-80
348 | Воздуховоды из оцинкованной стали круглые ст.=0,6мм, Ø250 | м | 35 | ГОСТ 14918-80
349 | Воздуховоды из оцинкованной стали круглые ст.=0,6мм, Ø315 | м | 15 | ГОСТ 14918-80
350 | Воздуховоды из оцинкованной стали круглые ст.=0,6мм, Ø400 | м | 6 | ГОСТ 14918-80
351 | Воздуховоды из оцинкованной стали круглые ст.=0,8мм, Ø100 | м | 33 | ГОСТ 14918-80
352 | Воздуховоды из оцинкованной стали круглые ст.=0,8мм, Ø125 | м | 9 | ГОСТ 14918-80
353 | Воздуховоды из оцинкованной стали круглые ст.=0,8мм, Ø160 | м | 25 | ГОСТ 14918-80
354 | Воздуховоды из оцинкованной стали круглые б ст.=0,8мм Ø200 | м | 5 | ГОСТ 14918-80
355 | Воздуховоды из оцинкованной стали круглые б ст.=0,8мм Ø250 | м | 3 | ГОСТ 14918-80
356 | Воздуховоды из оцинкованной стали круглые б ст.=0,8мм Ø315 | м | 9 | ГОСТ 14918-80
357 | Воздуховоды из оцинкованной стали круглые б ст.=0,5мм разм.150х150 | м | 3 | ГОСТ 14918-80
358 | Воздуховоды из оцинкованной стали круглые б ст.=0,5мм разм.200х200 | м | 6 | ГОСТ 14918-80
359 | Воздуховоды из оцинкованной стали б ст.=0,6мм разм.300х150 | м | 4 | ГОСТ 14918-80
360 | Воздуховоды из оцинкованной стали б ст.=0,6мм разм.300х200 | м | 15 | ГОСТ 14918-80
361 | Воздуховоды из оцинкованной стали б ст.=0,7мм разм.400х100 | м | 4 | ГОСТ 14918-80
362 | Воздуховоды из оцинкованной стали б ст.=0,7мм разм.400х400 | м | 3 | ГОСТ 14918-80
363 | Воздуховоды из оцинкованной стали б ст.=0,7мм разм.600х300 | м | 7 | ГОСТ 14918-80
364 | Воздуховоды из оцинкованной стали б ст.=0,7мм разм.500х200 | м | 1 | ГОСТ 14918-80
365 | Воздуховоды из оцинкованной стали б ст.=0,7мм разм.500х250 | м | 2 | ГОСТ 14918-80
366 | Воздуховоды из оцинкованной стали б ст.=0,8мм разм.150х150 | м | 22 | ГОСТ 14918-80
367 | Воздуховоды из оцинкованной стали б ст.=0,8мм разм. 200х100 | м | 19 | ГОСТ 14918-80
368 | Воздуховоды из оцинкованной стали б ст.=0,8мм разм. 200х150 | м | 5 | ГОСТ 14918-80
369 | Воздуховоды из оцинкованной стали б ст.=0,8мм разм. 200х200 | м | 41 | ГОСТ 14918-80
370 | Воздуховоды из оцинкованной стали б ст.=0,8мм разм. 300х100 | м | 6 | ГОСТ 14918-80
371 | Воздуховоды из оцинкованной стали б ст.=0,8мм разм. 300х150 | м | 23 | ГОСТ 14918-80
372 | Воздуховоды из оцинкованной стали б ст.=0,8мм разм. 300х200 | м | 66 | ГОСТ 14918-80
373 | Воздуховоды из оцинкованной стали б ст.=0,8мм разм. 400х100 | м | 2 | ГОСТ 14918-80
374 | Воздуховоды из оцинкованной стали б ст.=0,8мм разм. 400х150 | м | 1 | ГОСТ 14918-80
375 | Воздуховоды из оцинкованной стали б ст.=0,8мм разм. 400х200 | м | 7 | ГОСТ 14918-80
376 | Воздуховоды из оцинкованной стали б ст.=0,8мм разм. 400х300 | м | 8 | ГОСТ 14918-80
377 | Воздуховоды из оцинкованной стали б ст.=0,8мм разм. 400х400 | м | 1 | ГОСТ 14918-80
378 | Воздуховоды из оцинкованной стали б ст.=0,8мм разм. 500х200 | м | 1 | ГОСТ 14918-80
379 | Воздуховоды из оцинкованной стали б ст.=0,8мм разм. 500х250 | м | 14 | ГОСТ 14918-80
380 | Воздуховоды из оцинкованной стали б ст.=0,8мм разм. 500х300 | м | 55 | ГОСТ 14918-80
381 | Воздуховоды из оцинкованной стали б ст.=0,8мм разм. 600х300 | м | 5 | ГОСТ 14918-80
382 | Воздуховоды из оцинкованной стали б ст.=0,8мм разм. 700х400 | м | 27 | ГОСТ 14918-80
383 | Гибкий воздуховод ф100 | м | 20
384 | Фасонные изделия из оцинкованной стали | м2 | 160
385 | Огнезащитное покрытие воздуховодов и средств крепления, базальто- вый рулонный материал, кашированный алюминиевой фольгой, EI30, б = 5 мм | м2 | 80 | Изовент (КРОЗ)
386 | Клеевой состав | кг | 60 | ПВК 2002 (КРОЗ)
387 | Маты теплоизоляционные из базальтового волокна на синтетическом связующем, кашированные алюминиевой фольгой, б = 50 мм | м2 | 15 | Огневент (КРОЗ)
388 | Крепления для воздуховодов оцинкованные (подвески СТД, подвески | т | 0.6
389 | регулируемые СТД, тяги, хомуты, кронштейны, перфоленты,
390 | шпильки, профили)
391 | Люк утеплённый | шт | 2 | Лус 0,6х0,5
392 | Дверь утеплённая | шт | 1 | Ду 1,25х0,5
393 | Опора кровельная сеч. 335х335 | шт | 20 | 335 В38 (Termoclip)
394 | Стойка регулируемая | шт | 20 | B41 L00/L600 (Termoclip)
395 | Монтажный профиль для поперечной балки | м | 10 | (Termoclip)
396 | Системы естественной общеобменной вентиляции
397 | Воздуховоды из оцинкованной стали круглые б ст.=0,5мм, Ø160 | м | 1 | ГОСТ 14918-80
398 | Воздуховоды из оцинкованной стали круглые б ст.=0,5мм, Ø315 | м | 10 | ГОСТ 14918-80
399 | Воздуховоды из оцинкованной стали круглые б ст.=0,6мм, Ø355 | м | 2 | ГОСТ 14918-80
400 | Воздуховоды из оцинкованной стали круглые б ст.=0,6мм, Ø400 | м | 5 | ГОСТ 14918-80
401 | Воздуховоды из оцинкованной стали прямоугольные б ст.=0,5мм 150х150 | м | 22 | ГОСТ 14918-80
402 | Воздуховоды из оцинкованной стали прямоугольные б ст.=0,5мм 200х100 | м | 110 | ГОСТ 14918-80
403 | Воздуховоды из оцинкованной стали прямоугольные б ст.=0,5мм 200х200 | м | 75 | ГОСТ 14918-80
404 | Воздуховоды из оцинкованной стали прямоугольные б ст.=0,5мм 300х100 | м | 40 | ГОСТ 14918-80
405 | Воздуховоды из оцинкованной стали прямоугольные б ст.=0,6мм 300х200 | м | 110 | ГОСТ 14918-80
406 | Воздуховоды из оцинкованной стали прямоугольные б ст.=0,7мм 400х200 | м | 60 | ГОСТ 14918-80
407 | Воздуховоды из оцинкованной стали прямоугольные б ст.=0,7мм 400х300 | м | 22 | ГОСТ 14918-80
408 | Фасонные изделия из оцинкованной стали | м2 | 40 | ГОСТ 14918-80
409 | Решетка вентиляционная | шт | 6 | АМН 150х150, (Арктос)
410 | Решетка вентиляционная | шт | 26 | АМН 200х100, (Арктос)
411 | Решетка вентиляционная | шт | 16 | АМН 200х200, (Арктос)
412 | Решетка вентиляционная | шт | 12 | АМН 300х100, (Арктос)
413 | Решетка вентиляционная | шт | 26 | АМН 400х200, (Арктос)
414 | Решетка вентиляционная | шт | 2 | АМН 400х300, (Арктос)
415 | Дефлектор ф160 | шт | 1 | Дефлектор-D160, (Ровен)
416 | Дефлектор статодинамический ф315 | шт | 20 | VDD-3,15-6, (VENTZ)
417 | Дефлектор статодинамический ф400 | шт | 10 | VDD-4-6, (VENTZ)
418 | Шкаф автоматики | шт | 30 | SHUV-VDD-1x0.75/380- CH-IP65-УХЛ3
419 | Противодымная вентиляция
420 | Система ДВ1
421 | Вентилятор центробежный L=12180 м3/ч, H=606 Па, N= 3 кВт | шт | 1 | VR-80-75-710, (ЛКВент)
422 | Вставки гибкие термостойкие | шт | 2 | ЛКВент
423 | Комплект виброизоляторов пружинных | компл | 1 | ЛКВент
424 | Система ДВ2
425 | Вентилятор центробежный L=12140 м3/ч, H=875 Па, N= 4,0 кВт | шт | 1 | VR-80-75-630, (ЛКВент)
426 | Вставки гибкие термостойкие | шт | 2 | ЛКВент
427 | Комплект виброизоляторов пружинных | компл | 1 | ЛКВент
428 | Система ДВ3, ДВ4
429 | Вентилятор центробежный L=12089 м3/ч, H=878 Па, N= 4,0 кВт | шт | 2 | VR-80-75-710, (ЛКВент)
430 | Вставки гибкие термостойкие | шт | 4 | ЛКВент
431 | Комплект виброизоляторов пружинных | компл | 2 | ЛКВент
432 | Система ДП1
433 | Вентилятор осевой L=8000 м3/ч, H=452 Па, N= 2,2 кВт | шт | 1 | UVO-450, (ЛКВент)
434 | Опора монтажная | шт | 1 | ЛКВент
435 | Козырёк защитный | шт | 1 | ЛКВент
436 | Система ДП2
437 | Вентилятор осевой L=8000 м3/ч, H=452 Па, N= 2,2 кВт | шт | 1 | UVO-450, (ЛКВент)
438 | Опора монтажная | шт | 1 | ЛКВент
439 | Козырёк защитный | шт | 1 | ЛКВент
440 | Система ДП3
441 | Вентилятор осевой L=8000 м3/ч, H=452 Па, N= 2,2 кВт | шт | 1 | UVO-450, (ЛКВент)
442 | Опора монтажная | шт | 1 | ЛКВент
443 | Козырёк защитный | шт | 1 | ЛКВент
444 | Система ДП4
445 | Вентилятор осевой L=8000 м3/ч, H=452 Па, N= 2,2 кВт | шт | 1 | UVO-450, ЛКВент
446 | Система ДП5
447 | Вентилятор осевой L=8500 м3/ч, H=284 Па, N= 2,2 кВт | шт | 1 | UVO-450, ЛКВент
448 | Опора монтажная | шт | 1 | ЛКВент
449 | Козырёк защитный | шт | 1 | ЛКВент
450 | Система ДП5а
451 | Вентилятор осевой L=520 м3/ч, H=400 Па, N= 0,28 кВт | шт | 1 | LKP-315, ЛКВент
452 | Электронагреватель N= 9 кВт | шт | 1 | LKP-315-L9, ЛКВент
453 | Щит автоматики | шт | 1 | ЛКВент
454 | Система ДП6
455 | Вентилятор крышный L=6430 м3/ч, H=5650 Па, N= 2,2 кВт | шт | 1 | UVO-710, ЛКВент
456 | Стакан | шт | 1 | ЛКВент
457 | Клапан противопожарный нормально закрытый обратный с реверсивным двигателем ф200 | шт | 3 | ЛКВент
458 | Клапан противопожарный нормально закрытый обратный с реверсивным двигателем разм. 800х200 | шт | 1 | ЛКВент
459 | Клапан противопожарный нормально закрытый обратный с реверсивным двигателем разм. 800х300 | шт | 10 | ЛКВент
460 | Клапан противопожарный нормально закрытый обратный с реверсивным двигателем разм. 900х300 | шт | 2 | ЛКВент
461 | Клапан противопожарный нормально закрытый обратный с реверсивным двигателем разм. 1000х300 | шт | 6 | ЛКВент
462 | Клапан противопожарный нормально закрытый обратный с реверсивным двигателем разм. 1000х400 | шт | 1 | ЛКВент
463 | Клапан противопожарный нормально закрытый обратный морозостойкий с реверсивным двигателем ф200 | шт | 1 | ЛКВент
464 | Клапан противопожарный нормально закрытый канальный с реверсивным двигателем разм. 800х300 | шт | 1 | ЛКВент
465 | Клапан противопожарный нормально закрытый канальный с реверсивным двигателем разм. 600х300 | шт | 2 | ЛКВент
466 | Клапан противопожарный нормально закрытый канальный с реверсивным двигателем разм. 500х300 | шт | 1 | ЛКВент
467 | Клапан противопожарный нормально закрытый канальный с реверсивным двигателем разм. 1000х300 | шт | 3 | ЛКВент
468 | Решетки вентиляционные с пониженным аэродинамическим сопротивлением ф200 | шт | 3 | БСК-200, (Арктос)
469 | Решетки вентиляционные с пониженным аэродинамическим сопротивлением разм. 800х300 мм | шт | 10
470 | Решетки вентиляционные с пониженным аэродинамическим сопротивлением разм. 800х500 мм | шт | 1
471 | Решетки вентиляционные с пониженным аэродинамическим сопротивлением разм. 1000х300 мм | шт | 6
472 | Решетки вентиляционные с пониженным аэродинамическим сопротивлением разм. 1000х400 мм | шт | 1
473 | Решетки вентиляционные с пониженным аэродинамическим сопротивле-нием разм. 1200х300 мм | шт | 4
474 | Воздуховод из листовой горячекатанной стали класса П, б ст.=0,9мм ф200 | м | 15
475 | Воздуховод из листовой горячекатанной стали класса П, б ст.= 0,9мм разм. 500х300 | м | 12
476 | Воздуховод из листовой горячекатанной стали класса П, б ст.= 0,9мм разм. 600х300 | м | 45
477 | Воздуховод из листовой горячекатанной стали класса П, б ст.=0,9мм разм. 800х200 | м | 2
478 | Воздуховод из листовой горячекатанной стали класса П, б ст.= 0,9мм разм. 800х300 | м | 12
479 | Воздуховод из листовой горячекатанной стали класса П, б ст.= 0,9мм разм. 800х500 | м | 1
480 | Воздуховод из листовой горячекатанной стали класса П, б ст.= 1,2мм разм. 900х300 | м | 7
481 | Воздуховод из листовой горячекатанной стали класса П, б ст.=1,2мм разм. 1000х300 | м | 45
482 | Воздуховод из листовой горячекатанной стали класса П, б ст.=1,2мм разм. 1000х400 | м | 8
483 | Воздуховод из листовой горячекатанной стали класса П, б ст.=1,2мм разм. 1200х300 | м | 5
484 | Фасонные изделия из листовой горячекатанной стали класса П, б ст.=1,2мм | м2 | 60
485 | Огнезащитное покрытие воздуховодов и средств крепления, базальто- вый рулонный материал, кашированный алюминиевой фольгой, EI30, б = 5 мм | м2 | 220 | Изовент, (КРОЗ)
486 | Клеевой состав | кг | 150 | ПВК 2002, (КРОЗ)
487 | Маты теплоизоляционные из базальтового волокна на синтетическом связующем, кашированные алюминиевой фольгой, б = 50 мм | м2 | 110 | Огневент, (КРОЗ)
488 | Крепления для воздуховодов оцинкованные (подвески СТД, подвески регулируемые СТД, тяги, хомуты, кронштейны, траверсы, ленты, шпильки, профили) | т | 0.6
489 | Опора кровельная сеч. 335х335 | шт | 40 | 335 В38, (Termoclip)
490 | Стойка регулируемая | шт | 40 | B41 L400/L600, (Termoclip)
491 | Монтажный профиль для поперечной балки | м | 20 | Termoclip
492 | Антикоррозийное покрытие для воздуховодов из черной стали в один слой, грунтовка ГФ-021 | м2 | 510
493 | КОНДИЦИОНИРОВАНИЕ
494 | Сплит-система. Qх=2,6кВт, N=0,8 кВт; | шт. | 1 | AS26JBJHRA-W/ 1U35JEJFRA, (Haier)
495 | Фреонопровод (медная труба) ⌀6,35 | м | 15
496 | Фреонопровод (медная труба) ⌀9,53 | м | 15
497 | Трубопровод полипропиленовый Ду32 | м | 20 | PN1032x3
498 | Термоизоляция ⌀6 б=9мм | м | 15 | K-Flex
499 | Термоизоляция ⌀10 б=9мм | м | 15
500 | Дренажный насос | шт. | 1 | Easi flow 11 Lt
501 | Капельная воронка | шт. | 1 | HL21
502 | Фреон R410А | кг | 5
503 | Рама под наружный блок из углеродистой стали 3з50з50 | шт | 1
Итого
в т.ч. НДС 20%

## копия для сравнения (hidden)
Смета | Раздел | № п/п | Вид позиции | Наименование работ | Наименование материала | Единицы измерения | Количество | Сметная стоимость общая | Просчитано | Итоговая себестоимость | Общая себестоимость
7-1-3 Озеленение | Раздел 1. Деревья и кустарники | 1 | Работа | Подготовка стандартных посадочных мест для деревьев-саженцев с оголенной корневой системой механизированным способом: в естественном грунте |  | ям | 37 | 14086.2752 | 14086.2752 | 18500 | 18500
7-1-3 Озеленение | Раздел 1. Деревья и кустарники | 2 | Работа | Посадка деревьев-саженцев с оголенной корневой системой в ямы размером: 0,7x0,7 м |  | деревьев | 37 | 46495.0994 | 46495.0994 | 25900 | 25900
7-1-3 Озеленение | Раздел 1. Деревья и кустарники | 3 | Материал | Посадка деревьев-саженцев с оголенной корневой системой в ямы размером: 0,7x0,7 м | Вяз обыкновенный, высота 3,0-3,5 м | шт. | 6 | 14254.8138 | 14254.8138 | 6900 | 6900
7-1-3 Озеленение | Раздел 1. Деревья и кустарники | 4 | Материал | Посадка деревьев-саженцев с оголенной корневой системой в ямы размером: 0,7x0,7 м | Клен остролистный, высота 2,0-3,0 м | шт. | 9 | 17993.075 | 17993.075 | 15300 | 15300
7-1-3 Озеленение | Раздел 1. Деревья и кустарники | 5 | Материал | Посадка деревьев-саженцев с оголенной корневой системой в ямы размером: 0,7x0,7 м | Клен, высота 1,0-1,5 м | шт. | 7 | 5290.5901 |  |  | 0
7-1-3 Озеленение | Раздел 1. Деревья и кустарники | 5 | Материал | Посадка деревьев-саженцев с оголенной корневой системой в ямы размером: 0,7x0,7 м | Клен, высота 1,0-1,5 м | шт. | 0 | 0
7-1-3 Озеленение | Раздел 1. Деревья и кустарники | 6 | Материал | Посадка деревьев-саженцев с оголенной корневой системой в ямы размером: 0,7x0,7 м | Ольха серая, плакучая, высота 1,8-2,5 м | шт. | 7 | 22965.5961 | 22965.5961 | 3920 | 3920
7-1-3 Озеленение | Раздел 1. Деревья и кустарники | 7 | Работа | Подготовка стандартных посадочных мест для однорядной живой изгороди механизированным способом: в естественном грунте |  | м | 915 | 133146.7277 |  |  | 0
7-1-3 Озеленение | Раздел 1. Деревья и кустарники | 8 | Работа | Посадка кустарников-саженцев в живую изгородь: однорядную и вьющихся растений |  | м | 305 | 165081.6164 |  |  | 0
7-1-3 Озеленение | Раздел 1. Деревья и кустарники | 9 | Работа | Подготовка стандартных посадочных мест для кустарников-саженцев в группы механизированным способом: в естественном грунте |  | ям | 265 | 67198.7306 |  |  | 0
7-1-3 Озеленение | Раздел 1. Деревья и кустарники | 10 | Работа | Посадка кустарников-саженцев в группы, размер ямы: 0,5x0,5 м |  | кустарников-саженцев | 265 | 61173.1604 | 61173.1604 | 185500 | 185500
7-1-3 Озеленение | Раздел 1. Деревья и кустарники | 11 | Материал | Посадка кустарников-саженцев в группы, размер ямы: 0,5x0,5 м | Ива пурпурная, плакучая, высота 1,5-2,0 м | шт. | 100 | 143809.0091 | 143809.0091 | 72000 | 72000
7-1-3 Озеленение | Раздел 1. Деревья и кустарники | 12 | Материал | Посадка кустарников-саженцев в группы, размер ямы: 0,5x0,5 м | Сирень кустовая, высота 0,3-0,4 м | шт. | 28 | 5898.8495 |  |  | 0
7-1-3 Озеленение | Раздел 1. Деревья и кустарники | 13 | Материал | Посадка кустарников-саженцев в группы, размер ямы: 0,5x0,5 м | Спирея (разные виды), высота 1,25-1,5 м | шт. | 110 | 52499.1271 | 52499.1271 | 40700 | 40700
7-1-3 Озеленение | Раздел 1. Деревья и кустарники | 14 | Материал | Посадка кустарников-саженцев в группы, размер ямы: 0,5x0,5 м | Форзиция | шт. | 27 | 7288.9758 |  |  | 0
7-1-3 Озеленение | Раздел 1. Деревья и кустарники | 15 | Материал | Посадка кустарников-саженцев в группы, размер ямы: 0,5x0,5 м | Спирея (разные виды), высота 1,25-1,5 м | шт. | 480 | 229085.7176 | 229085.7176 | 177600 | 177600
7-1-3 Озеленение | Раздел 1. Деревья и кустарники | 16 | Материал | Посадка кустарников-саженцев в группы, размер ямы: 0,5x0,5 м | Посадочный материал многолетних культур-ЛАПЧАТКА | шт. | 435 | 791833.427 | 791833.427 | 247950 | 247950
7-1-3 Озеленение | Раздел 2. Газон | 17 | Работа | Подготовка почвы для устройства партерного и обыкновенного газона с внесением растительной земли слоем 15 см: механизированным способом |  | м2 | 2742 | 1466035.8113 | 1466035.8113 | 1096800 | 1096800
7-1-3 Озеленение | Раздел 2. Газон | 18 | Работа | На каждые 5 см изменения толщины слоя добавлять или исключать к расценкам с 47-01-046-01 по 47-01-046-04 до 20см |  | м2 | 2742 | 322428.2 | 322428.2 | 0 | 0
7-1-3 Озеленение | Раздел 2. Газон | 19 | Работа | Посев газонов партерных, мавританских и обыкновенных вручную |  | м2 | 2742 | 338407.6828 | 338407.6828 | 219360 | 219360
7-1-3 Озеленение | Раздел 2. Газон | 20 | Материал | Посев газонов партерных, мавританских и обыкновенных вручную | Семена газонных трав (смесь) | кг | 54.84 | 9794.2444 |  |  | 0
7-1-3 Озеленение | Раздел 3. Цветник S=15м2 | 21 | Работа | Подготовка почвы под цветники толщиной слоя насыпки 20 см |  | м2 | 15 | 10650.8765 |  |  | 0
7-1-3 Озеленение | Раздел 3. Цветник S=15м2 | 22 | Работа | На каждые 5 см толщины слоя почвы под цветники добавлять или исключать к расценке 47-01- 049-01 до 50см |  | м2 | 15 | 10540.6295 |  |  | 0
7-1-3 Озеленение | Раздел 3. Цветник S=15м2 | 23 | Работа | Посадка цветов в клумбы, рабатки и вазы-цветочницы: многолетних и корневищных |  | шт. | 85 | 1837.4504 |  |  | 0
7-1-3 Озеленение | Раздел 2. Газон | 24 | Работа | Посев газонов партерных, мавританских и обыкновенных вручную |  | м2 | 119 | 14688.1987 | 14688.1987 | 9520 | 9520
7-1-3 Озеленение | Раздел 3. Цветник S=15м2 | 25 | Материал | Посев газонов партерных, мавританских и обыкновенных вручную | Луковицы и клубнелуковицы цветов-многолетников, грунтовые первого разбора, при диаметре луковицы не менее 2,5-3,0 см (лилия, тюльпан и т.д.) | шт. | 85 | 1743.6771 |  |  | 0
7-1-3 Озеленение | Раздел 2. Газон | 26 | Материал | Посев газонов партерных, мавританских и обыкновенных вручную | Семена газонных трав (смесь) | кг | 2.38 | 424.5144 |  |  | 0
7-1-3 Озеленение | Раздел 2. Газон | 27 | Материал | Посев газонов партерных, мавританских и обыкновенных вручную | Земля растительная механизированной заготовки | м3 | -411.3 | -532785.8624 | -532785.8624 | 0 | 0
7-1-3 Озеленение | Раздел 2. Газон | 28 | Материал | Посев газонов партерных, мавританских и обыкновенных вручную | Земля растительная механизированной заготовки | м3 | -137.1 | -177595.2875 | -177595.2875 | 0 | 0
7-1-3 Озеленение | Раздел 3. Цветник S=15м2 | 29 | Материал | Посев газонов партерных, мавританских и обыкновенных вручную | Земля растительная механизированной заготовки | м3 | -3 | -3886.5245 | -3886.5245 | 0 | 0
7-1-3 Озеленение | Раздел 3. Цветник S=15м2 | 30 | Материал | Посев газонов партерных, мавританских и обыкновенных вручную | Земля растительная механизированной заготовки | м3 | -4.5 | -5829.1531 | -5829.1531 | 0 | 0
Автоматизация ИТП | Раздел 1. Автоматизация ИТП | 1 | Работа | Шкаф (пульт) управления навесной, высота, ширина и глубина: до 900х600х500 мм |  | шт. | 2 | 7254.7612 |  |  | 0
Автоматизация ИТП | Раздел 1. Автоматизация ИТП | 2 | Материал | Шкаф (пульт) управления навесной, высота, ширина и глубина: до 900х600х500 мм | Шкаф автоматики ШАТ-86-IP54-6-0-1-1-Ск | шт | 1 | 160897.2982 |  |  | 0
Автоматизация ИТП | Раздел 1. Автоматизация ИТП | 3 | Материал | Шкаф (пульт) управления навесной, высота, ширина и глубина: до 900х600х500 мм | Прибор микропроцессорный Трансформер-SL (ИК5.6/ББП24/МВМСС/2Д8- 0/2А80/2МП4/2Р3) | шт | 1 | 388717.0758 |  |  | 0
Автоматизация ИТП | Раздел 1. Автоматизация ИТП | 4 | Работа | Труба гофрированная ПВХ для защиты проводов и кабелей по установленным конструкциям, по стенам, колоннам, потолкам, основанию пола |  | м | 100 | 15235.6322 | 15235.6322 | 8000 | 8000
Автоматизация ИТП | Раздел 1. Автоматизация ИТП | 5 | Материал | Труба гофрированная ПВХ для защиты проводов и кабелей по установленным конструкциям, по стенам, колоннам, потолкам, основанию пола | Трубы гибкие гофрированные легкие из самозатухающего ПВХ (IP55) серии FL, с зондом, диаметром: 16 мм | м | 100 | 1591.6122 |  |  | 0
Автоматизация ИТП | Раздел 1. Автоматизация ИТП | 6 | Работа | Труба винипластовая по установленным конструкциям, по стенам и колоннам с креплением скобами, диаметр: до 25 мм |  | м | 2 | 413.1095 |  |  | 0
Автоматизация ИТП | Раздел 1. Автоматизация ИТП | 7 | Материал | Труба винипластовая по установленным конструкциям, по стенам и колоннам с креплением скобами, диаметр: до 25 мм | Трубы жесткие гладкие тяжелые из самозатухающего ПВХ (IP55) серии RIG, диаметром: 16 мм | м | 2 | 88.7045 |  |  | 0
Автоматизация ИТП | Раздел 1. Автоматизация ИТП | 8 | Работа | Труба стальная по установленным конструкциям, по стенам с креплением скобами, диаметр: до 25 мм |  | м | 3 | 898.4499 |  |  | 0
Автоматизация ИТП | Раздел 1. Автоматизация ИТП | 9 | Материал | Труба стальная по установленным конструкциям, по стенам с креплением скобами, диаметр: до 25 мм | Трубы стальные сварные водогазопроводные с резьбой черные легкие (неоцинкованные) диаметр условного прохода: 15 мм, толщина стенки 2,5 мм | м | 3 | 339.6115 |  |  | 0
Автоматизация ИТП | Раздел 1. Автоматизация ИТП | 10 | Работа | Рукав металлический наружным диаметром: до 48 мм |  | м | 40 | 15667.7498 |  |  | 0
Автоматизация ИТП | Раздел 1. Автоматизация ИТП | 11 | Материал | Рукав металлический наружным диаметром: до 48 мм | Рукава металлические диаметром: 20 мм РЗ-Ц-Х | м | 40 | 1750.0131 |  |  | 0
Автоматизация ИТП | Раздел 1. Автоматизация ИТП | 12 | Работа | Лоток металлический штампованный по установленным конструкциям, ширина лотка: до 200 мм |  | т | 0.0549 | 3475.9493 | 3475.9493 | 39.2804 | 39.2804
Автоматизация ИТП | Раздел 1. Автоматизация ИТП | 13 | Материал | Лоток металлический штампованный по установленным конструкциям, ширина лотка: до 200 мм | Лоток кабельный оцинкованный: перфорированный PNK 100-100х50 мм, длина 2,5 м | шт. | 12 | 7130.5749 |  |  | 0
Автоматизация ИТП | Раздел 1. Автоматизация ИТП | 14 | Материал | Лоток металлический штампованный по установленным конструкциям, ширина лотка: до 200 мм | Лоток кабельный оцинкованный: перфорированный PNK 50-50х25 мм, длина 2,5 м | шт. | 21.6 | 9490.1147 |  |  | 0
Автоматизация ИТП | Раздел 1. Автоматизация ИТП | 15 | Материал | Лоток металлический штампованный по установленным конструкциям, ширина лотка: до 200 мм | Крышка лотка PNK: 50, длина 2,5 м | шт. | 21.6 | 6006.5621 |  |  | 0
Автоматизация ИТП | Раздел 1. Автоматизация ИТП | 16 | Материал | Лоток металлический штампованный по установленным конструкциям, ширина лотка: до 200 мм | Уголок перфорированный К236 | шт. | 18 | 8054.369 |  |  | 0
Автоматизация ИТП | Раздел 1. Автоматизация ИТП | 17 | Материал | Лоток металлический штампованный по установленным конструкциям, ширина лотка: до 200 мм | Угол Т-образный для короба | шт. | 17 | 470.1339 |  |  | 0
Автоматизация ИТП | Раздел 1. Автоматизация ИТП | 18 | Материал | Лоток металлический штампованный по установленным конструкциям, ширина лотка: до 200 мм | Скоба для крепления кабельной трассы: нижняя с основанием 50 мм | шт. | 60 | 8772.8754 |  |  | 0
Автоматизация ИТП | Раздел 1. Автоматизация ИТП | 19 | Материал | Лоток металлический штампованный по установленным конструкциям, ширина лотка: до 200 мм | Шпилька резьбовая М8-2000 | шт. | 66 | 9784.1068 |  |  | 0
Автоматизация ИТП | Раздел 1. Автоматизация ИТП | 20 | Материал | Лоток металлический штампованный по установленным конструкциям, ширина лотка: до 200 мм | Анкер забивной М10 | шт. | 70 | 324.405 |  |  | 0
Автоматизация ИТП | Раздел 1. Автоматизация ИТП | 21 | Материал | Лоток металлический штампованный по установленным конструкциям, ширина лотка: до 200 мм | Кронштейн к потолку для лотка PNK: 300, длина 250 мм | шт. | 18 | 7544.9517 |  |  | 0
Автоматизация ИТП | Раздел 1. Автоматизация ИТП | 22 | Работа | Затягивание провода в проложенные трубы и металлические рукава первого одножильного или многожильного в общей оплетке, суммарное сечение: до 6 мм2 |  | м | 145 | 8395.2477 | 8395.2477 | 7250 | 7250
Автоматизация ИТП | Раздел 1. Автоматизация ИТП | 23 | Работа | Провод в лотках, сечением: до 6 мм2 |  | м | 930 | 10922.0589 |  |  | 0
Автоматизация ИТП | Раздел 1. Автоматизация ИТП | 24 | Материал | Провод в лотках, сечением: до 6 мм2 | Кабели парной скрутки для систем сигнализации с однопроволочными медными жилами, изоляцией из полиэтилена, оболочкой из белого ПВХ пластиката, не распространяющей горение, с низким дымо- и газовыделением, марки: КСВВнг-LS 2х2х0,8 | м | 132.6 | 5272.8492 |  |  | 0
Автоматизация ИТП | Раздел 1. Автоматизация ИТП | 25 | Материал | Провод в лотках, сечением: до 6 мм2 | Кабели парной скрутки для систем сигнализации с однопроволочными медными жилами, изоляцией из полиэтилена, оболочкой из белого ПВХ пластиката, не распространяющей горение, с низким дымо- и газовыделением, марки: КСВВнг-LS 1х2х0,8 | м | 489.6 | 9994.4632 |  |  | 0
Автоматизация ИТП | Раздел 1. Автоматизация ИТП | 26 | Материал | Провод в лотках, сечением: до 6 мм2 | Кабели парной скрутки для систем сигнализации с однопроволочными медными жилами, изоляцией из полиэтилена, оболочкой из белого ПВХ пластиката, не распространяющей горение, с низким дымо- и газовыделением, марки: КСВВнг-LS 1х2х0,8 | м | 392.7 | 8016.3527 |  |  | 0
Автоматизация ИТП | Раздел 1. Автоматизация ИТП | 27 | Материал | Провод в лотках, сечением: до 6 мм2 | Кабель (витая пара) UTP 4х2х0,52 категория 5е | м | 81.6 | 2479.9245 |  |  | 0
Автоматизация ИТП | Раздел 1. Автоматизация ИТП | 28 | Материал | Провод в лотках, сечением: до 6 мм2 | Ввод кабельный для уплотнения кабелей в местах вводов, марка: ВК-12 У3, диаметр прохода 12 мм | шт. | 2 | 32.9474 |  |  | 0
Автоматизация ИТП | Раздел 1. Автоматизация ИТП | 29 | Материал | Провод в лотках, сечением: до 6 мм2 | Ввод кабельный для уплотнения кабелей в местах вводов, марка: ВК-32 У3, диаметр прохода 32 мм | шт. | 8 | 411.8423 |  |  | 0
Автоматизация ИТП | Раздел 1. Автоматизация ИТП | 30 | Работа | Коробка ответвительная на стене |  | шт. | 4 | 2064.2805 | 2064.2805 | 800 | 800
Автоматизация ИТП | Раздел 1. Автоматизация ИТП | 31 | Материал | Коробка ответвительная на стене | Коробка универсальная марки: УК-2П | шт. | 4 | 59.5587 |  |  | 0
Автоматизация ИТП | Раздел 1. Автоматизация ИТП | 32 | Работа | Арматура фланцевая с ручным приводом или без привода водопроводная на условное давление до 4 МПа, диаметр условного прохода: 25 мм |  | шт. | 18 | 55120.9788 |  |  | 0
Автоматизация ИТП | Раздел 1. Автоматизация ИТП | 33 | Материал | Арматура фланцевая с ручным приводом или без привода водопроводная на условное давление до 4 МПа, диаметр условного прохода: 25 мм | Краны регулирующие: трехходовые КРТПП, латунные диаметром 20 мм | шт. | 18 | 1368.5838 |  |  | 0
Автоматизация ИТП | Раздел 1. Автоматизация ИТП | 34 | Материал | Арматура фланцевая с ручным приводом или без привода водопроводная на условное давление до 4 МПа, диаметр условного прохода: 25 мм | Бобышки прямые тип БМ20 | шт. | 18 | 1874.1994 |  |  | 0
Автоматизация ИТП | Раздел 1. Автоматизация ИТП | 35 | Материал | Арматура фланцевая с ручным приводом или без привода водопроводная на условное давление до 4 МПа, диаметр условного прохода: 25 мм | Трубы медные: отожженные (мягкие) универсальные в бухтах, размером 8х1 мм | м | 9 | 2776.451 |  |  | 0
Автоматизация ИТП | Раздел 1. Автоматизация ИТП | 36 | Материал | Арматура фланцевая с ручным приводом или без привода водопроводная на условное давление до 4 МПа, диаметр условного прохода: 25 мм | Штуцер ПРИМ. H8хG1/2 | шт. | 18 | 10709.168 | 10709.168 | 1080 | 1080
Автоматизация противопожарных систем | Раздел 1. Автоматизация пртивпжарных систем | 1 | Работа | Приборы приемно-контрольные сигнальные, концентратор: блок базовый на 10 лучей |  | шт. | 2 | 10266.9127 | 10266.9127 | 7186.8389 | 7186.8389
Автоматизация противопожарных систем | Раздел 1. Автоматизация пртивпжарных систем | 2 | Материал | Приборы приемно-контрольные сигнальные, концентратор: блок базовый на 10 лучей | Контроллер двухпроводной линии связи, марка "С2000-КДЛ" | шт. | 2 | 4703.8731 | 4703.8731 | 3292.7112 | 3292.7112
Автоматизация противопожарных систем | Раздел 1. Автоматизация пртивпжарных систем | 3 | Работа | Устройства промежуточные на количество лучей: 10 |  | шт. | 1 | 4632.9095 | 4632.9095 | 1500 | 1500
Автоматизация противопожарных систем | Раздел 1. Автоматизация пртивпжарных систем | 4 | Материал | Устройства промежуточные на количество лучей: 10 | Блок контроля и индикации, марка "С2000-БКИ" | шт. | 1 | 5133.4564 | 5133.4564 | 3593.4195 | 3593.4195
Автоматизация противопожарных систем | Раздел 1. Автоматизация пртивпжарных систем | 5 | Работа | Приборы ПС приемно-контрольные, пусковые, концентратор: блок базовый на 10 лучей |  | шт. | 33 | 254203.0315 | 254203.0315 | 49500 | 49500
Автоматизация противопожарных систем | Раздел 1. Автоматизация пртивпжарных систем | 6 | Материал | Приборы ПС приемно-контрольные, пусковые, концентратор: блок базовый на 10 лучей | Блок сигнально-пусковой, марка "С2000-СП2" исп. 04 | шт. | 33 | 59115.2159 | 59115.2159 | 57689.28 | 57689.28
Автоматизация противопожарных систем | Раздел 1. Автоматизация пртивпжарных систем | 7 | Работа | Прибор ОПС на 4 луча |  | шт. | 10 | 26853.3878 | 26853.3878 | 18797.3714 | 18797.3714
Автоматизация противопожарных систем | Раздел 1. Автоматизация пртивпжарных систем | 8 | Материал | Прибор ОПС на 4 луча | Прибор приемно-контрольный охранно-пожарный, марка: "С2000-4" | шт. | 10 | 25971.4116 | 25971.4116 | 18179.9881 | 18179.9881
Автоматизация противопожарных систем | Раздел 1. Автоматизация пртивпжарных систем | 9 | Работа | Приборы ПС приемно-контрольные, пусковые, концентратор: блок базовый на 10 лучей |  | шт. | 6 | 46218.8482 | 46218.8482 | 9000 | 9000
Автоматизация противопожарных систем | Раздел 1. Автоматизация пртивпжарных систем | 10 | Материал | Приборы ПС приемно-контрольные, пусковые, концентратор: блок базовый на 10 лучей | Блок сигнально-пусковой, марка "С2000-СП2" исп. 02 | шт. | 6 | 10748.4515 | 10748.4515 | 7523.916 | 7523.916
Автоматизация противопожарных систем | Раздел 1. Автоматизация пртивпжарных систем | 11 | Работа | Устройство ультразвуковое,: блок питания и контроля |  | шт. | 2 | 7798.3931 | 7798.3931 | 5458.8752 | 5458.8752
Автоматизация противопожарных систем | Раздел 1. Автоматизация пртивпжарных систем | 12 | Материал | Устройство ультразвуковое,: блок питания и контроля | Источник резервного питания РИП-24 исп.56 (РИП-24-4/40М3-Р-RS) | шт. | 2 | 19454.1649 | 19454.1649 | 17050 | 17050
Автоматизация противопожарных систем | Раздел 1. Автоматизация пртивпжарных систем | 13 | Работа | Аккумулятор кислотный стационарный, тип: С-1, СК-1 |  | шт. | 4 | 9116.2886 | 9116.2886 | 6381.402 | 6381.402
Автоматизация противопожарных систем | Раздел 1. Автоматизация пртивпжарных систем | 14 | Материал | Аккумулятор кислотный стационарный, тип: С-1, СК-1 | Аккумуляторная батарея Delta DT 1240 (12V/40Ah) | шт. | 4 | 32097.0912 | 32097.0912 | 22467.9638 | 22467.9638
Автоматизация противопожарных систем | Раздел 1. Автоматизация пртивпжарных систем | 15 | Работа | Приборы ПС приемно-контрольные, пусковые, концентратор: блок базовый на 10 лучей |  | шт. | 1 | 7703.3526 | 7703.3526 | 1500 | 1500
Автоматизация противопожарных систем | Раздел 1. Автоматизация пртивпжарных систем | 16 | Материал | Приборы ПС приемно-контрольные, пусковые, концентратор: блок базовый на 10 лучей | Блок сигнально-пусковой, марка "С2000-СП1" исп. 01 | шт. | 31 | 75867.6951 | 75867.6951 | 98609.76 | 98609.76
Автоматизация противопожарных систем | Раздел 1. Автоматизация пртивпжарных систем | 17 | Работа | Устройства промежуточные на количество лучей: 5 |  | шт. | 1 | 2644.6614 | 2644.6614 | 1000 | 1000
Автоматизация противопожарных систем | Раздел 1. Автоматизация пртивпжарных систем | 18 | Материал | Устройства промежуточные на количество лучей: 5 | Расширитель адресный ("адресная метка"), марка "С2000-АР1" исп. 02 | шт. | 1 | 429.5832 | 429.5832 | 300.7083 | 300.7083
Автоматизация противопожарных систем | Раздел 1. Автоматизация пртивпжарных систем | 19 | Работа | Реле, ключ, кнопка и др. с подготовкой места установки |  | шт. | 5 | 8978.163 | 8978.163 | 5000 | 5000
Автоматизация противопожарных систем | Раздел 1. Автоматизация пртивпжарных систем | 20 | Материал | Реле, ключ, кнопка и др. с подготовкой места установки | Прибор приемно-контрольный охранно-пожарный, марка: УК-ВК/02 | шт. | 5 | 3477.2166 | 3477.2166 | 2434.0516 | 2434.0516
Автоматизация противопожарных систем | Раздел 1. Автоматизация пртивпжарных систем | 21 | Работа | Блок разветвительно-изолирующий |  | шт. | 2 | 15406.7051 | 15406.7051 | 7000 | 7000
Автоматизация противопожарных систем | Раздел 1. Автоматизация пртивпжарных систем | 22 | Материал | Блок разветвительно-изолирующий | Блок разветвительно-изолирующий, марка "БРИЗ", размер 50x30x25 мм | шт. | 2 | 912.3892 | 912.3892 | 848 | 848
Автоматизация противопожарных систем | Раздел 1. Автоматизация пртивпжарных систем | 23 | Работа | Аппарат (кнопка, ключ управления, замок электромагнитной блокировки, звуковой сигнал, сигнальная лампа) управления и сигнализации, количество подключаемых концов: до 2 |  | шт. | 33 | 45796.8682 | 45796.8682 | 32057.8077 | 32057.8077
Автоматизация противопожарных систем | Раздел 1. Автоматизация пртивпжарных систем | 24 | Материал | Аппарат (кнопка, ключ управления, замок электромагнитной блокировки, звуковой сигнал, сигнальная лампа) управления и сигнализации, количество подключаемых концов: до 2 | Извещатель пожарный ручной: ИПР-513-3 исп. 01 | шт. | 33 | 13718.7851 | 13718.7851 | 9603.1496 | 9603.1496
Автоматизация противопожарных систем | Раздел 1. Автоматизация пртивпжарных систем | 25 | Работа | Приборы, устанавливаемые на металлоконструкциях, щитах и пультах, масса: до 5 кг |  | шт. | 1 | 552.5023 | 552.5023 | 386.7516 | 386.7516
Автоматизация противопожарных систем | Раздел 1. Автоматизация пртивпжарных систем | 26 | Материал | Приборы, устанавливаемые на металлоконструкциях, щитах и пультах, масса: до 5 кг | Терморегулятор встраиваемый ETR-1 | шт | 1 | 6095.2666 | 6095.2666 | 4266.6866 | 4266.6866
Автоматизация противопожарных систем | Раздел 1. Автоматизация пртивпжарных систем | 27 | Работа | Извещатель ОС автоматический: контактный, магнитоконтактный на открывание окон, дверей |  | шт. | 1 | 868.0369 | 868.0369 | 500 | 500
Автоматизация противопожарных систем | Раздел 1. Автоматизация пртивпжарных систем | 28 | Материал | Извещатель ОС автоматический: контактный, магнитоконтактный на открывание окон, дверей | Извещатель охранный контактный: ИО-102-20 (А2П/ Б2П) поверхностный | шт. | 1 | 144.4616 | 144.4616 | 101.1231 | 101.1231
Автоматизация противопожарных систем | Раздел 1. Автоматизация пртивпжарных систем | 29 | Работа | Шкаф (пульт) управления навесной, высота, ширина и глубина: до 600х600х350 мм |  | шт. | 10 | 32968.9297 | 32968.9297 | 23078.2508 | 23078.2508
Автоматизация противопожарных систем | Раздел 1. Автоматизация пртивпжарных систем | 30 | Материал | Шкаф (пульт) управления навесной, высота, ширина и глубина: до 600х600х350 мм | Шкаф контрольно-пусковой ШКП-4 | шт | 6 | 172569.5437 | 172569.5437 | 129064.32 | 129064.32
Автоматизация противопожарных систем | Раздел 1. Автоматизация пртивпжарных систем | 31 | Материал | Шкаф (пульт) управления навесной, высота, ширина и глубина: до 600х600х350 мм | Шкаф контрольно-пусковой ШКП-10 | шт | 3 | 89092.2694 | 89092.2694 | 66808.8 | 66808.8
Автоматизация противопожарных систем | Раздел 1. Автоматизация пртивпжарных систем | 32 | Материал | Шкаф (пульт) управления навесной, высота, ширина и глубина: до 600х600х350 мм | Шкаф контрольно-пусковой ШКП-18 | шт | 1 | 30610.6571 | 30610.6571 | 21427.46 | 21427.46
Автоматизация противопожарных систем | Раздел 1. Автоматизация пртивпжарных систем | 33 | Работа | Труба гофрированная ПВХ для защиты проводов и кабелей по установленным конструкциям, по стенам, колоннам, потолкам, основанию пола |  | м | 2540 | 387017.751 | 387017.751 | 203200 | 203200
Автоматизация противопожарных систем | Раздел 1. Автоматизация пртивпжарных систем | 34 | Материал | Труба гофрированная ПВХ для защиты проводов и кабелей по установленным конструкциям, по стенам, колоннам, потолкам, основанию пола | Трубы гибкие гофрированные легкие из самозатухающего ПВХ (IP55) серии FL, с зондом, диаметром: 20 мм | м | 590 | 12590.9707 | 12590.9707 | 8813.6795 | 8813.6795
Автоматизация противопожарных систем | Раздел 1. Автоматизация пртивпжарных систем | 35 | Материал | Труба гофрированная ПВХ для защиты проводов и кабелей по установленным конструкциям, по стенам, колоннам, потолкам, основанию пола | Трубы гибкие гофрированные легкие из самозатухающего ПВХ (IP55) серии FL, с зондом, диаметром: 16 мм | м | 1950 | 31047.8436 | 31047.8436 | 21733.4905 | 21733.4905
Автоматизация противопожарных систем | Раздел 1. Автоматизация пртивпжарных систем | 36 | Материал | Труба гофрированная ПВХ для защиты проводов и кабелей по установленным конструкциям, по стенам, колоннам, потолкам, основанию пола | Держатель с защелкой "DKC" для труб диаметром: 20 мм | шт. | 2540 | 12113.2336 | 12113.2336 | 8479.2635 | 8479.2635
Автоматизация противопожарных систем | Раздел 1. Автоматизация пртивпжарных систем | 37 | Работа | Труба винипластовая по установленным конструкциям, по стенам и колоннам с креплением скобами, диаметр: до 25 мм |  | м | 250 | 51655.1671 |  |  | 0
Автоматизация противопожарных систем | Раздел 1. Автоматизация пртивпжарных систем | 38 | Материал | Труба винипластовая по установленным конструкциям, по стенам и колоннам с креплением скобами, диаметр: до 25 мм | Трубы жесткие гладкие легкие из самозатухающего ПВХ (IP55) серии RIG, диаметром: 20 мм | м | 250 | 10028.6778 | 10028.6778 | 7020.0744 | 7020.0744
Автоматизация противопожарных систем | Раздел 1. Автоматизация пртивпжарных систем | 39 | Работа | Труба стальная по установленным конструкциям, по стенам с креплением скобами, диаметр: до 25 мм |  | м | 6 | 1796.8998 | 1796.8998 | 1257.8299 | 1257.8299
Автоматизация противопожарных систем | Раздел 1. Автоматизация пртивпжарных систем | 40 | Материал | Труба стальная по установленным конструкциям, по стенам с креплением скобами, диаметр: до 25 мм | Трубы стальные сварные водогазопроводные с резьбой черные легкие (неоцинкованные) диаметр условного прохода: 15 мм, толщина стенки 2,5 мм | м | 6 | 680.4903 | 680.4903 | 476.3432 | 476.3432
Автоматизация противопожарных систем | Раздел 1. Автоматизация пртивпжарных систем | 41 | Работа | Затягивание провода в проложенные трубы и металлические рукава первого одножильного или многожильного в общей оплетке, суммарное сечение: до 6 мм2 |  | м | 2796 | 161862.9101 | 161862.9101 | 139800 | 139800
Автоматизация противопожарных систем | Раздел 1. Автоматизация пртивпжарных систем | 42 | Работа | Короба пластмассовые: шириной до 63 мм |  | м | 50 | 9967.8518 | 9967.8518 | 6977.4963 | 6977.4963
Автоматизация противопожарных систем | Раздел 1. Автоматизация пртивпжарных систем | 43 | Материал | Короба пластмассовые: шириной до 63 мм | Кабель-канал (короб) "Электропласт": 60х60 мм | м | 50 | 11643.0998 | 11643.0998 | 8150.1698 | 8150.1698
Автоматизация противопожарных систем | Раздел 1. Автоматизация пртивпжарных систем | 44 | Работа | Провод в коробах, сечением: до 6 мм2 |  | м | 50 | 1518.1142 | 1518.1142 | 1062.68 | 1062.68
Автоматизация противопожарных систем | Раздел 1. Автоматизация пртивпжарных систем | 45 | Работа | Труба стальная по установленным конструкциям, в опалубке фундаментов и перекрытиях, диаметр: до 100 мм |  | м | 1.5 | 1302.689 | 1302.689 | 911.8823 | 911.8823
Автоматизация противопожарных систем | Раздел 1. Автоматизация пртивпжарных систем | 46 | Материал | Труба стальная по установленным конструкциям, в опалубке фундаментов и перекрытиях, диаметр: до 100 мм | Трубы стальные сварные водогазопроводные с резьбой черные легкие (неоцинкованные) диаметр условного прохода: 100 мм, толщина стенки 4 мм | м | 1.5 | 1600.4827 | 1600.4827 | 1120.3379 | 1120.3379
Автоматизация противопожарных систем | Раздел 1. Автоматизация пртивпжарных систем | 47 | Работа | Труба стальная по установленным конструкциям, в опалубке фундаментов и перекрытиях, диаметр: до 50 мм |  | м | 1.5 | 733.713 | 733.713 | 513.5991 | 513.5991
Автоматизация противопожарных систем | Раздел 1. Автоматизация пртивпжарных систем | 48 | Материал | Труба стальная по установленным конструкциям, в опалубке фундаментов и перекрытиях, диаметр: до 50 мм | Трубы стальные сварные водогазопроводные с резьбой черные легкие (неоцинкованные) диаметр условного прохода: 50 мм, толщина стенки 3 мм | м | 1.5 | 608.2595 | 608.2595 | 425.7816 | 425.7816
Автоматизация противопожарных систем | Раздел 1. Автоматизация пртивпжарных систем | 49 | Работа | Лоток металлический штампованный по установленным конструкциям, ширина лотка: до 200 мм |  | т | 0.0549 | 3475.9493 | 3475.9493 | 39.2804 | 39.2804
Автоматизация противопожарных систем | Раздел 1. Автоматизация пртивпжарных систем | 50 | Материал | Лоток металлический штампованный по установленным конструкциям, ширина лотка: до 200 мм | Лоток неперфорированный 1000х50х3000 | м.п. | 45 | 22059.5429 | 22059.5429 | 15441.6801 | 15441.6801
Автоматизация противопожарных систем | Раздел 1. Автоматизация пртивпжарных систем | 51 | Материал | Лоток металлический штампованный по установленным конструкциям, ширина лотка: до 200 мм | Крышка лотка | м.п. | 45 | 12749.3716 | 12749.3716 | 8924.5601 | 8924.5601
Автоматизация противопожарных систем | Раздел 1. Автоматизация пртивпжарных систем | 52 | Работа | Провод в лотках, сечением: до 6 мм2 |  | м | 79 | 928.8629 | 928.8629 | 650.204 | 650.204
Автоматизация противопожарных систем | Раздел 1. Автоматизация пртивпжарных систем | 53 | Материал | Провод в лотках, сечением: до 6 мм2 | Кабель для систем пожарной сигнализации с однопроволочными медными жилами, с изоляцией из огнестойкой кремнийорганической резины, в оболочке из ПВХ пластиката, не распространяющий горение, с низким дымо- и газовыделением марки: КПСЭнг(А)-FRLS 1х2х1,5 | м | 601.8 | 30248.2359 | 30248.2359 | 21173.7651 | 21173.7651
Автоматизация противопожарных систем | Раздел 1. Автоматизация пртивпжарных систем | 54 | Материал | Провод в лотках, сечением: до 6 мм2 | Кабель для систем пожарной сигнализации с однопроволочными медными жилами, с изоляцией из огнестойкой кремнийорганической резины, в оболочке из ПВХ пластиката, не распространяющий горение, с низким дымо- и газовыделением марки: КПСЭнг(А)-FRLS 1х2х1,0 | м | 15.3 | 589.2513 | 589.2513 | 412.4759 | 412.4759
Автоматизация противопожарных систем | Раздел 1. Автоматизация пртивпжарных систем | 55 | Материал | Провод в лотках, сечением: до 6 мм2 | Кабель сетевой "витая пара" UTP 4х2х0,5 мм, категория 5Е LSZH | м | 65 | 2280.973 | 2280.973 | 715 | 715
Автоматизация противопожарных систем | Раздел 1. Автоматизация пртивпжарных систем | 56 | Материал | Провод в лотках, сечением: до 6 мм2 | Кабель для систем пожарной сигнализации с однопроволочными медными жилами, с изоляцией из огнестойкой кремнийорганической резины, в оболочке из ПВХ пластиката, не распространяющий горение, с низким дымо- и газовыделением марки: КПСЭнг(А)-FRLS 1х2х0,75 | м | 1479 | 34479.4407 | 34479.4407 | 24135.6085 | 24135.6085
Автоматизация противопожарных систем | Раздел 1. Автоматизация пртивпжарных систем | 57 | Материал | Провод в лотках, сечением: до 6 мм2 | Кабель для систем пожарной сигнализации с однопроволочными медными жилами, с изоляцией из огнестойкой кремнийорганической резины, в оболочке из ПВХ пластиката, не распространяющий горение, с низким дымо- и газовыделением марки: КПСЭнг(А)-FRLS 2х2х0,75 | м | 168.3 | 11205.9133 | 11205.9133 | 7844.1393 | 7844.1393
Автоматизация противопожарных систем | Раздел 1. Автоматизация пртивпжарных систем | 58 | Материал | Провод в лотках, сечением: до 6 мм2 | Кабели парной скрутки огнестойкие для систем пожарной сигнализации с однопроволочными медными жилами, изоляцией из кремнийорганической резины, оболочкой из безгалогенной полимерной композиции, не распространяющий горение, с низким дымо- и газовыделением, марки: КПСнг(А)-FRHF 1х2х0,75 | м | 30.6 | 946.6038 | 946.6038 | 662.6226 | 662.6226
Автоматизация противопожарных систем | Раздел 1. Автоматизация пртивпжарных систем | 59 | Материал | Провод в лотках, сечением: до 6 мм2 | Кабель для систем пожарной сигнализации с однопроволочными медными жилами, с изоляцией из огнестойкой кремнийорганической резины, в оболочке из ПВХ пластиката, не распространяющий горение, с низким дымо- и газовыделением марки: КПСЭнг(А)-FRLS 1х2х0,75 | м | 622.2 | 14505.7208 | 14505.7208 | 10154.0046 | 10154.0046
Автоматизация противопожарных систем | Раздел 1. Автоматизация пртивпжарных систем | 60 | Работа | Коробка ответвительная на стене |  | шт. | 66 | 34084.0721 | 34084.0721 | 13200 | 13200
Автоматизация противопожарных систем | Раздел 1. Автоматизация пртивпжарных систем | 61 | Материал | Коробка ответвительная на стене | Коробка универсальная марки: УК-2П | шт. | 33 | 496.7452 | 496.7452 | 347.7217 | 347.7217
Автоматизация противопожарных систем | Раздел 1. Автоматизация пртивпжарных систем | 62 | Материал | Коробка ответвительная на стене | Коробка ответвительная "DKC" размером 100х100х50 мм | шт. | 33 | 3887.7917 | 3887.7917 | 2721.4542 | 2721.4542
Автоматизация противопожарных систем | Раздел 2. Автоматизация общеобменной вентиляции | 63 | Работа | Труба гофрированная ПВХ для защиты проводов и кабелей по установленным конструкциям, по стенам, колоннам, потолкам, основанию пола |  | м | 2000 | 304735.453 | 304735.453 | 160000 | 160000
Автоматизация противопожарных систем | Раздел 2. Автоматизация общеобменной вентиляции | 64 | Материал | Труба гофрированная ПВХ для защиты проводов и кабелей по установленным конструкциям, по стенам, колоннам, потолкам, основанию пола | Трубы гибкие гофрированные легкие из самозатухающего ПВХ (IP55) серии FL, с зондом, диаметром: 20 мм | м | 2000 | 42682.0729 | 42682.0729 | 29877.451 | 29877.451
Автоматизация противопожарных систем | Раздел 2. Автоматизация общеобменной вентиляции | 65 | Работа | Труба стальная по установленным конструкциям, по стенам с креплением скобами, диаметр: до 50 мм |  | м | 50 | 22514.4703 | 22514.4703 | 15760.1292 | 15760.1292
Автоматизация противопожарных систем | Раздел 2. Автоматизация общеобменной вентиляции | 66 | Материал | Труба стальная по установленным конструкциям, по стенам с креплением скобами, диаметр: до 50 мм | Трубы стальные сварные водогазопроводные с резьбой черные легкие (неоцинкованные) диаметр условного прохода: 50 мм, толщина стенки 3 мм | м | 50 | 20279.1168 | 20279.1168 | 14195.3818 | 14195.3818
Автоматизация противопожарных систем | Раздел 2. Автоматизация общеобменной вентиляции | 67 | Работа | Рукав металлический наружным диаметром: до 48 мм |  | м | 100 | 39168.1073 | 39168.1073 | 27417.6751 | 27417.6751
Автоматизация противопожарных систем | Раздел 2. Автоматизация общеобменной вентиляции | 68 | Материал | Рукав металлический наружным диаметром: до 48 мм | Рукава металлические диаметром: 25 мм РЗ-Ц-Х | м | 100 | 6064.8537 | 6064.8537 | 4245.3976 | 4245.3976
Автоматизация противопожарных систем | Раздел 2. Автоматизация общеобменной вентиляции | 69 | Работа | Затягивание провода в проложенные трубы и металлические рукава первого одножильного или многожильного в общей оплетке, суммарное сечение: до 6 мм2 |  | м | 2150 | 124465.0912 | 124465.0912 | 107500 | 107500
Автоматизация противопожарных систем | Раздел 2. Автоматизация общеобменной вентиляции | 70 | Работа | Лоток металлический штампованный по установленным конструкциям, ширина лотка: до 200 мм |  | т | 0.305 | 19304.6345 | 19304.6345 | 218.2244 | 218.2244
Автоматизация противопожарных систем | Раздел 2. Автоматизация общеобменной вентиляции | 71 | Материал | Лоток металлический штампованный по установленным конструкциям, ширина лотка: до 200 мм | Лоток неперфорированный 1000х50х3000 | м.п. | 250 | 122554.1427 |  |  | 0
Автоматизация противопожарных систем | Раздел 2. Автоматизация общеобменной вентиляции | 72 | Материал | Лоток металлический штампованный по установленным конструкциям, ширина лотка: до 200 мм | Крышка лотка | м.п. | 250 | 70830.5464 | 70830.5464 | 49581.3825 | 49581.3825
Автоматизация противопожарных систем | Раздел 2. Автоматизация общеобменной вентиляции | 73 | Материал | Лоток металлический штампованный по установленным конструкциям, ширина лотка: до 200 мм | Кронштейн к потолку для лотка PNK: 300, длина 250 мм | шт. | 250 | 104798.0354 | 104798.0354 | 73358.6248 | 73358.6248
Автоматизация противопожарных систем | Раздел 2. Автоматизация общеобменной вентиляции | 74 | Работа | Провод в лотках, сечением: до 6 мм2 |  | м | 100 | 1174.7011 | 1174.7011 | 822.2908 | 822.2908
Автоматизация противопожарных систем | Раздел 2. Автоматизация общеобменной вентиляции | 75 | Материал | Провод в лотках, сечением: до 6 мм2 | Кабели контрольные с медными жилами с поливинилхлоридной изоляцией и оболочкой, с экраном, не распространяющие горение, с низким дымо- и газовыделением, напряжением 0,66 кВ, марки: КВВГЭнг(А)-LS 2х1 | м | 850 | 49659.3158 | 49659.3158 | 13107 | 13107
Автоматизация противопожарных систем | Раздел 2. Автоматизация общеобменной вентиляции | 76 | Материал | Провод в лотках, сечением: до 6 мм2 | Кабели контрольные с медными жилами с поливинилхлоридной изоляцией, не распространяющие горение, с низким дымо- и газовыделением марки: КВВГЭнг-LS, с числом жил - 4 и сечением 0,75 мм2 | м | 1400 | 86267.6646 | 86267.6646 | 94346 | 94346
Автоматизация противопожарных систем | Раздел 3. Приборы и средства автоматизации | 77 | Работа | Шкаф (пульт) управления навесной, высота, ширина и глубина: до 900х600х500 мм |  | шт. | 1 | 3625.4798 | 3625.4798 | 2537.8359 | 2537.8359
Автоматизация противопожарных систем | Раздел 3. Приборы и средства автоматизации | 78 | Материал | Шкаф (пульт) управления навесной, высота, ширина и глубина: до 900х600х500 мм | ШКАФ УПРАВЛЕНИЯ "МЕГАТРОН" ШАУ-Д-220-22-003-54-С512960, 0,55 КВТ, IНОМ=(1,6 - 2,5) А | шт | 1 | 220148.1052 | 220148.1052 | 71100 | 71100
Автоматизация противопожарных систем | Раздел 3. Приборы и средства автоматизации | 79 | Работа | Труба гофрированная ПВХ для защиты проводов и кабелей по установленным конструкциям, по стенам, колоннам, потолкам, основанию пола |  | м | 1350 | 205698.1415 | 205698.1415 | 108000 | 108000
Автоматизация противопожарных систем | Раздел 3. Приборы и средства автоматизации | 80 | Материал | Труба гофрированная ПВХ для защиты проводов и кабелей по установленным конструкциям, по стенам, колоннам, потолкам, основанию пола | Трубы гибкие гофрированные легкие из самозатухающего ПВХ (IP55) серии FL, с зондом, диаметром: 20 мм | м | 1350 | 28809.9557 | 28809.9557 | 20166.969 | 20166.969
Автоматизация противопожарных систем | Раздел 3. Приборы и средства автоматизации | 81 | Работа | Затягивание провода в проложенные трубы и металлические рукава первого одножильного или многожильного в общей оплетке, суммарное сечение: до 6 мм2 |  | м | 1350 | 78151.2024 | 78151.2024 | 67500 | 67500
Автоматизация противопожарных систем | Раздел 3. Приборы и средства автоматизации | 82 | Материал | Затягивание провода в проложенные трубы и металлические рукава первого одножильного или многожильного в общей оплетке, суммарное сечение: до 6 мм2 | Кабель сетевой "витая пара" UTP 4х2х0,5 мм, категория 5Е LSZH | м | 1350 | 47372.0068 | 47372.0068 | 14850 | 14850
Автоматизация противопожарных систем | Раздел 4. Оборудование для систем дренажной воды | 83 | Работа | Шкаф (пульт) управления навесной, высота, ширина и глубина: до 900х600х500 мм |  | шт. | 2 | 7254.7612 | 7254.7612 | 5078.3329 | 5078.3329
Автоматизация противопожарных систем | Раздел 4. Оборудование для систем дренажной воды | 84 | Материал | Шкаф (пульт) управления навесной, высота, ширина и глубина: до 900х600х500 мм | ШКАФ УПРАВЛЕНИЯ SK-712/D-2-5,5 (12A) WILO 2785300 | шт | 2 | 160124.3018 | 160124.3018 | 145470 | 145470
Автоматизация противопожарных систем | Раздел 4. Оборудование для систем дренажной воды | 85 | Работа | Прибор, устанавливаемый на резьбовых соединениях, масса: до 1,5 кг |  | шт. | 10 | 10820.6823 | 10820.6823 | 7574.4776 | 7574.4776
Автоматизация противопожарных систем | Раздел 4. Оборудование для систем дренажной воды | 86 | Материал | Прибор, устанавливаемый на резьбовых соединениях, масса: до 1,5 кг | Датчик уровня Float switch set MS1 | шт | 8 | 107008.0448 | 107008.0448 | 68808 | 68808
Автоматизация противопожарных систем | Раздел 4. Оборудование для систем дренажной воды | 87 | Материал | Прибор, устанавливаемый на резьбовых соединениях, масса: до 1,5 кг | Датчик температуры наружного воздуха ESMT с длиной трубки 100 мм | шт. | 2 | 7117.9028 | 7117.9028 | 4982.532 | 4982.532
Автоматизация противопожарных систем | Раздел 4. Оборудование для систем дренажной воды | 88 | Работа | Шкаф (пульт) управления навесной, высота, ширина и глубина: до 900х600х500 мм |  | шт. | 1 | 3625.4798 | 3625.4798 | 2537.8359 | 2537.8359
Автоматизация противопожарных систем | Раздел 4. Оборудование для систем дренажной воды | 89 | Материал | Шкаф (пульт) управления навесной, высота, ширина и глубина: до 900х600х500 мм | Блок управления Grundfos LC 231 2 x 1-9 DOL PI | шт | 1 | 63895.1214 | 63895.1214 | 69788 | 69788
Автоматизация противопожарных систем | Раздел 4. Оборудование для систем дренажной воды | 90 | Работа | Прибор, устанавливаемый на резьбовых соединениях, масса: до 1,5 кг |  | шт. | 4 | 4327.5126 | 4327.5126 | 3029.2588 | 3029.2588
Автоматизация противопожарных систем | Раздел 4. Оборудование для систем дренажной воды | 91 | Материал | Прибор, устанавливаемый на резьбовых соединениях, масса: до 1,5 кг | Датчик уровня Float switch set MS1 | шт | 4 | 53504.0224 | 53504.0224 | 34404 | 34404
Автоматизация противопожарных систем | Раздел 4. Оборудование для систем дренажной воды | 92 | Работа | Труба стальная по установленным конструкциям, по стенам с креплением скобами, диаметр: до 50 мм |  | м | 100 | 45027.6734 | 45027.6734 | 31519.3714 | 31519.3714
Автоматизация противопожарных систем | Раздел 4. Оборудование для систем дренажной воды | 93 | Материал | Труба стальная по установленным конструкциям, по стенам с креплением скобами, диаметр: до 50 мм | Трубы стальные сварные водогазопроводные с резьбой черные легкие (неоцинкованные) диаметр условного прохода: 50 мм, толщина стенки 3 мм | м | 100 | 40556.9664 | 40556.9664 | 28389.8765 | 28389.8765
Автоматизация противопожарных систем | Раздел 4. Оборудование для систем дренажной воды | 94 | Работа | Затягивание провода в проложенные трубы и металлические рукава первого одножильного или многожильного в общей оплетке, суммарное сечение: до 6 мм2 |  | м | 100 | 5787.3353 | 5787.3353 | 5000 | 5000
Автоматизация противопожарных систем | Раздел 4. Оборудование для систем дренажной воды | 95 | Материал | Затягивание провода в проложенные трубы и металлические рукава первого одножильного или многожильного в общей оплетке, суммарное сечение: до 6 мм2 | Кабели контрольные с медными жилами с поливинилхлоридной изоляцией, не распространяющие горение, с низким дымо- и газовыделением марки: КВВГЭнг-LS, с числом жил - 4 и сечением 0,75 мм2 | м | 102 | 6285.3477 | 6285.3477 | 6873.78 | 6873.78
Автоматизация противопожарных систем | Раздел 5. Обрудвание для систем оротации и резервирования кондиционеров | 96 | Работа | Шкаф (пульт) управления навесной, высота, ширина и глубина: до 600х600х350 мм |  | шт. | 1 | 3293.4715 | 3293.4715 | 2305.4301 | 2305.4301
Автоматизация противопожарных систем | Раздел 5. Обрудвание для систем оротации и резервирования кондиционеров | 97 | Материал | Шкаф (пульт) управления навесной, высота, ширина и глубина: до 600х600х350 мм | Щиты с монтажной панелью: ЩМП-1, размером 395х310х220 мм, степень защиты IP30 | шт. | 1 | 3730.658 | 3730.658 | 2611.4606 | 2611.4606
Автоматизация противопожарных систем | Раздел 5. Обрудвание для систем оротации и резервирования кондиционеров | 98 | Материал | Шкаф (пульт) управления навесной, высота, ширина и глубина: до 600х600х350 мм | Блок управления ротацией и резервированием БУРР-1 | шт | 1 | 5944.469 | 5944.469 | 4161.1283 | 4161.1283
Автоматизация противопожарных систем | Раздел 5. Обрудвание для систем оротации и резервирования кондиционеров | 99 | Работа | Приборы, устанавливаемые на металлоконструкциях, щитах и пультах, масса: до 5 кг |  | шт. | 4 | 2206.2077 | 2206.2077 | 1544.3454 | 1544.3454
Автоматизация противопожарных систем | Раздел 5. Обрудвание для систем оротации и резервирования кондиционеров | 100 | Материал | Приборы, устанавливаемые на металлоконструкциях, щитах и пультах, масса: до 5 кг | Исполнительный блок Ротации БИС-1М (для БУРР-1М) | шт | 1 | 2090.8919 | 2090.8919 | 1463.6243 | 1463.6243
Автоматизация противопожарных систем | Раздел 5. Обрудвание для систем оротации и резервирования кондиционеров | 101 | Работа | Прибор для анализа физико-химического состава вещества, категория сложности: I |  | компл. | 6 | 32154.1155 | 32154.1155 | 22507.8808 | 22507.8808
Автоматизация противопожарных систем | Раздел 5. Обрудвание для систем оротации и резервирования кондиционеров | 102 | Материал | Прибор для анализа физико-химического состава вещества, категория сложности: I | Цифровой датчик температуры | шт | 6 | 2971.6009 | 2971.6009 | 2080.1206 | 2080.1206
Автоматизация противопожарных систем | Раздел 5. Обрудвание для систем оротации и резервирования кондиционеров | 103 | Материал | Прибор для анализа физико-химического состава вещества, категория сложности: I | Кабели контрольные с медными жилами с поливинилхлоридной изоляцией, не распространяющие горение, с низким дымо- и газовыделением марки: КВВГЭнг-LS, с числом жил - 4 и сечением 0,75 мм2 | м | 20 | 1232.9926 | 1232.9926 | 1347.8 | 1347.8
Архитектурные решения | Раздел 1. Стены | 1 | Работа | Кладка стен из газобетонных блоков на клее без облицовки толщиной: 400 мм при высоте этажа до 4 м |  | м3 | 317.33 | 2750555.5961 | 2750555.5961 | 1586650 | 1586650
Архитектурные решения | Раздел 1. Стены | 2 | Материал | Кладка стен из газобетонных блоков на клее без облицовки толщиной: 400 мм при высоте этажа до 4 м | Клей монтажный "AEROC" для укладки блоков и плит из ячеистых бетонов | кг | -6505.265 | -89420.4761 | -89420.4761 | 0 | 0
Архитектурные решения | Раздел 1. Стены | 3 | Материал | Кладка стен из газобетонных блоков на клее без облицовки толщиной: 400 мм при высоте этажа до 4 м | Блоки из ячеистых бетонов стеновые 2 категории, объемная масса: 900 кг/м3, класс В 3,5 | м3 | -320.5033 | -1306840.3724 | -1306840.3724 | 0 | 0
Архитектурные решения | Раздел 1. Стены | 4 | Материал | Кладка стен из газобетонных блоков на клее без облицовки толщиной: 400 мм при высоте этажа до 4 м | Блоки из ячеистых бетонов стеновые 1 категории, объемная масса: 500 кг/м3, класс В 2,5 | м3 | 23.7653 | 163903.1137 | 163903.1137 | 225770.35 | 225770.35
Архитектурные решения | Раздел 1. Стены | 5 | Материал | Кладка стен из газобетонных блоков на клее без облицовки толщиной: 400 мм при высоте этажа до 4 м | Блоки из ячеистых бетонов стеновые 1 категории, объемная масса: 500 кг/м3, класс В 3,5 | м3 | 216.3016 | 1490857.8659 | 1490857.8659 | 1838563.6 | 1838563.6
Архитектурные решения | Раздел 1. Стены | 6 | Материал | Кладка стен из газобетонных блоков на клее без облицовки толщиной: 400 мм при высоте этажа до 4 м | Блоки из ячеистых бетонов стеновые 1 категории, объемная масса: 700 кг/м3, класс В 3,5 ПРИМ. | м3 | 80.4364 | 559394.6792 | 559394.6792 | 764145.8 | 764145.8
Архитектурные решения | Раздел 1. Стены | 7 | Материал | Кладка стен из газобетонных блоков на клее без облицовки толщиной: 400 мм при высоте этажа до 4 м | Клей монтажный "YTONG" для укладки блоков и плит из ячеистых бетонов | кг | 6505.265 | 114591.0127 | 114591.0127 | 107987.399 | 107987.399
Архитектурные решения | Раздел 1. Стены | 8 | Работа | Кладка стен кирпичных наружных: простых при высоте этажа до 4 м |  | м3 | 14.83 | 224025.7593 | 224025.7593 | 83048 | 83048
Архитектурные решения | Раздел 1. Стены | 9 | Материал | Кладка стен кирпичных наружных: простых при высоте этажа до 4 м | Раствор готовый кладочный цементно-известковый марки: 25 | м3 | -3.5592 | -14480.3767 | -14480.3767 | 0 | 0
Архитектурные решения | Раздел 1. Стены | 10 | Материал | Кладка стен кирпичных наружных: простых при высоте этажа до 4 м | Кирпич керамический одинарный, размером 250х120х65 мм, марка: 100 | шт. | -5843.02 | -113805.3442 | -113805.3442 | 0 | 0
Архитектурные решения | Раздел 1. Стены | 11 | Материал | Кладка стен кирпичных наружных: простых при высоте этажа до 4 м | Раствор готовый кладочный цементно-известковый марки: 100 | м3 | 3.5592 | 15930.0617 | 15930.0617 | 14307.984 | 14307.984
Архитектурные решения | Раздел 1. Стены | 12 | Материал | Кладка стен кирпичных наружных: простых при высоте этажа до 4 м | Кирпич керамический одинарный, размером 250х120х65 мм, марка: 200 | шт. | 5843.02 | 138076.1637 | 138076.1637 | 146075.5 | 146075.5
Архитектурные решения | Раздел 1. Стены | 13 | Работа | Армирование кладки стен и других конструкций |  | т | 3.1332 | 512297.6564 | 512297.6564 | 109662 | 109662
Архитектурные решения | Раздел 1. Стены | 14 | Материал | Армирование кладки стен и других конструкций | Арматурные сетки сварные | т | -3.1332 | -313106.6238 | -313106.6238 | 0 | 0
Архитектурные решения | Раздел 1. Стены | 15 | Материал | Армирование кладки стен и других конструкций | Горячекатанная арматурная сталь класса А500 С, диаметром: 8 мм | т | 1.5699 | 152508.3865 | 152508.3865 | 137366.25 | 137366.25
Архитектурные решения | Раздел 1. Стены | 16 | Материал | Армирование кладки стен и других конструкций | Сталь угловая равнополочная, марка стали: Ст3пс, шириной полок 100-100 мм | т | 0.2248 | 23267.1914 | 23267.1914 | 20906.4 | 20906.4
Архитектурные решения | Раздел 1. Стены | 17 | Материал | Армирование кладки стен и других конструкций | Сталь полосовая, марка стали: Ст0 шириной 70 мм толщиной 4-5 мм | т | 0.392 | 34944.5057 | 34944.5057 | 36456 | 36456
Архитектурные решения | Раздел 1. Стены | 18 | Материал | Армирование кладки стен и других конструкций | Сетка сварная из холоднотянутой проволоки 4-5 мм | т | 0.9465 | 105360.6754 | 105360.6754 | 77072.1415 | 77072.1415
Архитектурные решения | Раздел 1. Стены | 19 | Работа | Заделка деформационных швов плит-оболочек цементным раствором 1:3 на глубину 30 мм |  | п.м | 287 | 220646.1177 | 220646.1177 | 143500 | 143500
Архитектурные решения | Раздел 1. Стены | 20 | Материал | Заделка деформационных швов плит-оболочек цементным раствором 1:3 на глубину 30 мм | Раствор готовый отделочный тяжелый,: цементный 1:3 | м3 | -0.7462 | -3477.2166 | -3477.2166 | 0 | 0
Архитектурные решения | Раздел 1. Стены | 21 | Материал | Заделка деформационных швов плит-оболочек цементным раствором 1:3 на глубину 30 мм | Вата минеральная | м3 | 5.74 | 22984.6042 | 22984.6042 | 19286.4 | 19286.4
Архитектурные решения | Раздел 1. Стены | 22 | Работа | Монтаж связей и распорок из одиночных и парных уголков, гнутосварных профилей для пролетов: до 24 м при высоте здания до 25 м ПРИМ. Металлические перемычки ПР-1 - ПР-12 |  | т | 6.181 | 474890.967 | 474890.967 | 581014 | 581014
Архитектурные решения | Раздел 1. Стены | 23 | Материал | Монтаж связей и распорок из одиночных и парных уголков, гнутосварных профилей для пролетов: до 24 м при высоте здания до 25 м ПРИМ. Металлические перемычки ПР-1 - ПР-12 | Отдельные конструктивные элементы зданий и сооружений с преобладанием: гнутых профилей, средняя масса сборочной единицы до 0,1 т | т | 6.181 | 777527.9249 | 777527.9249 | 581014 | 581014
Архитектурные решения | Раздел 2. Фасад | 24 | Работа | Установка и разборка наружных инвентарных лесов высотой до 16 м: трубчатых для прочих отделочных работ |  | м2 | 2610 | 1280391.2237 | 1280391.2237 | 861300 | 861300
Архитектурные решения | Раздел 2. Фасад | 25 | Работа | Устройство вентилируемых фасадов с облицовкой плитами из керамогранита: с устройством теплоизоляционного слоя |  | м2 | 2199.04 | 9761501.082 | 9761501.082 | 12818072.2176 | 12818072.2176
Архитектурные решения | Раздел 2. Фасад | 26 | Материал | Устройство вентилируемых фасадов с облицовкой плитами из керамогранита: с устройством теплоизоляционного слоя | Дюбель распорный с металлическим стержнем: 10х150 мм | шт. | 21990 | 94223.1914 | 94223.1914 | 42220.8 | 42220.8
Архитектурные решения | Раздел 2. Фасад | 27 | Материал | Устройство вентилируемых фасадов с облицовкой плитами из керамогранита: с устройством теплоизоляционного слоя | Плиты теплоизоляционные: на основе базальтовых пород КТ фасад | м3 | 324.113 | 2621599.5226 | 2621599.5226 | 3338363.9 | 3338363.9
Архитектурные решения | Раздел 2. Фасад | 28 | Материал | Устройство вентилируемых фасадов с облицовкой плитами из керамогранита: с устройством теплоизоляционного слоя | Подсистема DIAT | м2 | 2199.04 | 6753457.8533 | 6753457.8533 | 5329703.296 | 5329703.296
Архитектурные решения | Раздел 2. Фасад | 29 | Материал | Устройство вентилируемых фасадов с облицовкой плитами из керамогранита: с устройством теплоизоляционного слоя | фиброцементные панели Дюранит 8 мм Duranit Natural 010 | м2 | 1226.2 | 7640850.1081 | 7640850.1081 | 7147446.228 | 7147446.228
Архитектурные решения | Раздел 2. Фасад | 30 | Материал | Устройство вентилируемых фасадов с облицовкой плитами из керамогранита: с устройством теплоизоляционного слоя | фиброцементные панели Дюранит 8 мм Duranit Natura 030 | м2 | 162.29 | 1057962.1455 | 1057962.1455 | 986233.0842 | 986233.0842
Архитектурные решения | Раздел 2. Фасад | 31 | Материал | Устройство вентилируемых фасадов с облицовкой плитами из керамогранита: с устройством теплоизоляционного слоя | фиброцементные панели Дюранит 8 мм Natural Sandblasted 020 | м2 | 280.8 | 2907297.7218 | 2907297.7218 | 2681510.832 | 2681510.832
Архитектурные решения | Раздел 2. Фасад | 32 | Материал | Устройство вентилируемых фасадов с облицовкой плитами из керамогранита: с устройством теплоизоляционного слоя | фиброцементные панели Дюранит 8 мм Duranit Natural Sandblasted 011 | м2 | 139.57 | 1605611.0811 | 1605611.0811 | 1488614.5404 | 1488614.5404
Архитектурные решения | Раздел 2. Фасад | 33 | Материал | Устройство вентилируемых фасадов с облицовкой плитами из керамогранита: с устройством теплоизоляционного слоя | фиброцементные панели Дюранит 8 мм Natural Decor дерево K41673 | м2 | 376.1 | 4146370.3876 | 4146370.3876 | 3824801.604 | 3824801.604
Архитектурные решения | Раздел 2. Фасад | 34 | Материал | Устройство вентилируемых фасадов с облицовкой плитами из керамогранита: с устройством теплоизоляционного слоя | Металлокассета Р4 толщина металла 0,7 мм, скрытое крепление, полимерное порошковое покрытие, цвет по RAL "РУСЭКСП" | м2 | 14.08 | 42332.3237 | 42332.3237 | 29632.6266 | 29632.6266
Архитектурные решения | Раздел 2. Фасад | 35 | Работа | Наружная облицовка по бетонной поверхности фасадными керамическими цветными плитками (типа «кабанчик») на цементном растворе: стен |  | м2 | 54.01 | 206178.4131 | 206178.4131 | 45908.5 | 45908.5
Архитектурные решения | Раздел 2. Фасад | 36 | Материал | Наружная облицовка по бетонной поверхности фасадными керамическими цветными плитками (типа «кабанчик») на цементном растворе: стен | Плитки керамические фасадные и ковры из них: цветные (однотонные) толщиной 9 мм | м2 | -54.01 | -37295.1751 | -37295.1751 | 0 | 0
Архитектурные решения | Раздел 2. Фасад | 37 | Материал | Наружная облицовка по бетонной поверхности фасадными керамическими цветными плитками (типа «кабанчик») на цементном растворе: стен | Раствор готовый отделочный тяжелый,: цементный 1:3 | м3 | -1.0802 | -5034.6142 | -5034.6142 | 0 | 0
Архитектурные решения | Раздел 2. Фасад | 38 | Материал | Наружная облицовка по бетонной поверхности фасадными керамическими цветными плитками (типа «кабанчик») на цементном растворе: стен | Плитки керамогранитные размером: 600х600х10 мм | м2 | 54.01 | 33164.0796 | 33164.0796 | 43208 | 43208
Архитектурные решения | Раздел 2. Фасад | 39 | Материал | Наружная облицовка по бетонной поверхности фасадными керамическими цветными плитками (типа «кабанчик») на цементном растворе: стен | Клей плиточный «Ceresit» CM12 для керамогранита | кг | 324.06 | 7036.8016 | 7036.8016 | 4925.7611 | 4925.7611
Архитектурные решения | Раздел 2. Фасад | 40 | Работа | Устройство вентилируемых фасадов с облицовкой плитами из керамогранита: с устройством теплоизоляционного слоя |  | м2 | 124.78 | 553896.2671 | 553896.2671 | 727335.1332 | 727335.1332
Архитектурные решения | Раздел 2. Фасад | 41 | Материал | Устройство вентилируемых фасадов с облицовкой плитами из керамогранита: с устройством теплоизоляционного слоя | Дюбель распорный с металлическим стержнем: 10х150 мм | шт. | 1250 | 5356.4848 | 5356.4848 | 2400 | 2400
Архитектурные решения | Раздел 2. Фасад | 42 | Материал | Устройство вентилируемых фасадов с облицовкой плитами из керамогранита: с устройством теплоизоляционного слоя | Плиты теплоизоляционные: на основе базальтовых пород КТ фасад | м3 | 7.738 | 62588.6308 | 62588.6308 | 79701.4 | 79701.4
Архитектурные решения | Раздел 2. Фасад | 43 | Материал | Устройство вентилируемых фасадов с облицовкой плитами из керамогранита: с устройством теплоизоляционного слоя | Подсистема DIAT | м2 | 124.78 | 619070.0006 | 619070.0006 | 302423.047 | 302423.047
Архитектурные решения | Раздел 2. Фасад | 44 | Материал | Устройство вентилируемых фасадов с облицовкой плитами из керамогранита: с устройством теплоизоляционного слоя | фиброцементные панели Дюранит 8 мм Duranit Natura 030 | м2 | 15.84 | 103260.9131 | 103260.9131 | 96259.3632 | 96259.3632
Архитектурные решения | Раздел 2. Фасад | 45 | Материал | Устройство вентилируемых фасадов с облицовкой плитами из керамогранита: с устройством теплоизоляционного слоя | фиброцементные панели Дюранит 8 мм Natural Decor дерево K41673 | м2 | 71.63 | 789695.6485 | 789695.6485 | 728451.3132 | 728451.3132
Архитектурные решения | Раздел 2. Фасад | 46 | Материал | Устройство вентилируемых фасадов с облицовкой плитами из керамогранита: с устройством теплоизоляционного слоя | Металлокассета Р4 толщина металла 0,7 мм, скрытое крепление, полимерное порошковое покрытие, цвет по RAL "РУСЭКСП" | м2 | 37.31 | 112175.7158 | 112175.7158 | 78523.001 | 78523.001
Архитектурные решения | Раздел 2. Фасад | 47 | Работа | Монтаж оконных фонарных остекленных покрытий из герметичных одно- и двухкамерных стеклопакетов в пластиковой и алюминиевой обвязке |  | м2 | 50.69 | 296364.2823 | 296364.2823 | 177415 | 177415
Архитектурные решения | Раздел 2. Фасад | 48 | Материал | Монтаж оконных фонарных остекленных покрытий из герметичных одно- и двухкамерных стеклопакетов в пластиковой и алюминиевой обвязке | Витражи из алюминиевого комбинированного профиля одинарной конструкции с двухкамерным стеклопакетом, неоткрываемые (ГОСТ 22233-2001) | м2 | 50.69 | 466023.051 | 466023.051 | 1585785.96 | 1585785.96
Архитектурные решения | Раздел 2. Фасад | 49 | Материал | Монтаж оконных фонарных остекленных покрытий из герметичных одно- и двухкамерных стеклопакетов в пластиковой и алюминиевой обвязке | Надбавка при замене стекла 6 мм на триплекс 7 мм | м2 | 50.69 | 114348.9761 | 114348.9761 | 80044.2833 | 80044.2833
Архитектурные решения | Раздел 2. Фасад | 50 | Работа | Наружная облицовка по бетонной поверхности фасадными керамическими цветными плитками (типа «кабанчик») на цементном растворе: стен |  | м2 | 70.03 | 267332.5653 | 267332.5653 | 59525.5 | 59525.5
Архитектурные решения | Раздел 2. Фасад | 51 | Материал | Наружная облицовка по бетонной поверхности фасадными керамическими цветными плитками (типа «кабанчик») на цементном растворе: стен | Раствор готовый отделочный тяжелый,: цементный 1:3 | м3 | -1.4006 | -6527.3843 | -6527.3843 | 0 | 0
Архитектурные решения | Раздел 2. Фасад | 52 | Материал | Наружная облицовка по бетонной поверхности фасадными керамическими цветными плитками (типа «кабанчик») на цементном растворе: стен | Плитки керамические фасадные и ковры из них: цветные (однотонные) толщиной 9 мм | м2 | -70.03 | -48356.6268 | -48356.6268 | 0 | 0
Архитектурные решения | Раздел 2. Фасад | 53 | Материал | Наружная облицовка по бетонной поверхности фасадными керамическими цветными плитками (типа «кабанчик») на цементном растворе: стен | Керамогранит Creto Streetline светло-серый. Размеры 600х600мм Артикул 1SG520 | м2 | 70.03 | 172478.3048 | 172478.3048 | 120734.8133 | 120734.8133
Архитектурные решения | Раздел 2. Фасад | 54 | Материал | Наружная облицовка по бетонной поверхности фасадными керамическими цветными плитками (типа «кабанчик») на цементном растворе: стен | Клей плиточный «Ceresit» CM12 для керамогранита | кг | 420.18 | 9123.8918 | 9123.8918 | 6386.7243 | 6386.7243
Архитектурные решения | Раздел 2. Фасад | 55 | Работа | Облицовка: оконных проемов в наружных стенах откосной планкой из оцинкованной стали с полимерным покрытием с устройством водоотлива оконного из оцинкованной стали с полимерным покрытием |  | м2 | 809.96 | 2331296.2923 | 2331296.2923 | 1214940 | 1214940
Архитектурные решения | Раздел 2. Фасад | 56 | Работа | Облицовка: дверных проемов в наружных стенах откосной планкой из оцинкованной стали с полимерным покрытием с установкой наличников из оцинкованной стали с полимерным покрытием |  | м2 | 73.53 | 224310.8809 | 224310.8809 | 110295 | 110295
Архитектурные решения | Раздел 3. Утепление наружних стен | 57 | Работа | Изоляция изделиями из пенопласта на битуме холодных поверхностей: стен и колонн прямоугольных |  | м3 | 51.444 | 1679817.4676 | 1679817.4676 | 180054 | 180054
Архитектурные решения | Раздел 3. Утепление наружних стен | 58 | Материал | Изоляция изделиями из пенопласта на битуме холодных поверхностей: стен и колонн прямоугольных | Плиты из пенопласта полистирольного ПСБС-40 | м3 | -50.4151 | -390701.5223 | -390701.5223 | 0 | 0
Архитектурные решения | Раздел 3. Утепление наружних стен | 59 | Материал | Изоляция изделиями из пенопласта на битуме холодных поверхностей: стен и колонн прямоугольных | Пенополистирол экструдированный ТЕХНОНИКОЛЬ XPS CARBON 30-280 Стандарт | м3 | 51.44 | 318757.1007 | 318757.1007 | 462960 | 462960
Архитектурные решения | Раздел 3. Утепление наружних стен | 60 | Работа | Установка пароизоляционного слоя из: пленки полиэтиленовой (без стекловолокнистых материалов) |  | м2 | 514.44 | 99333.838 | 99333.838 | 69533.6866 | 69533.6866
Архитектурные решения | Раздел 3. Утепление наружних стен | 61 | Материал | Установка пароизоляционного слоя из: пленки полиэтиленовой (без стекловолокнистых материалов) | Мембрана профилированная защитная типа "Плантер" | м2 | 591.606 | 109060.9205 | 109060.9205 | 85191.264 | 85191.264
Архитектурные решения | Раздел 4. Кровля | 62 | Работа | Устройство пароизоляции: оклеечной в один слой |  | м2 | 1403.08 | 507734.4432 | 507734.4432 | 350770 | 350770
Архитектурные решения | Раздел 4. Кровля | 63 | Материал | Устройство пароизоляции: оклеечной в один слой | Мастика битумная кровельная горячая | т | -2.75 | -101006.5515 | -101006.5515 | 0 | 0
Архитектурные решения | Раздел 4. Кровля | 64 | Материал | Устройство пароизоляции: оклеечной в один слой | Рубероид кровельный с пылевидной посыпкой марки РКП-350б | м2 | -1543.388 | -72759.2358 | -72759.2358 | 0 | 0
Архитектурные решения | Раздел 4. Кровля | 65 | Материал | Устройство пароизоляции: оклеечной в один слой | Мастика кровельная холодная ТЕХНОНИКОЛЬ №21 (Техномаст) | кг | 2750.037 | 780371.5379 | 780371.5379 | 687509.25 | 687509.25
Архитектурные решения | Раздел 4. Кровля | 66 | Материал | Устройство пароизоляции: оклеечной в один слой | Техноэласт: Барьер ЭПС | м2 | 1543.388 | 432748.7244 | 432748.7244 | 447582.52 | 447582.52
Архитектурные решения | Раздел 4. Кровля | 67 | Работа | Утепление покрытий плитами: из минеральной ваты или перлита на битумной мастике в один слой |  | м2 | 1403.08 | 1288351.8193 | 1288351.8193 | 1403080 | 1403080
Архитектурные решения | Раздел 4. Кровля | 68 | Материал | Утепление покрытий плитами: из минеральной ваты или перлита на битумной мастике в один слой | Плиты из минеральной ваты: на синтетическом связующем М-125 (ГОСТ 9573-96) | м3 | -86.7103 | -391930.7133 | -391930.7133 | 0 | 0
Архитектурные решения | Раздел 4. Кровля | 69 | Материал | Утепление покрытий плитами: из минеральной ваты или перлита на битумной мастике в один слой | Плиты минераловатные "Тех Баттс 150" ROCKWOOL | м3 | 231.508 | 4254416.2751 | 4254416.2751 | 2920704.928 | 2920704.928
Архитектурные решения | Раздел 4. Кровля | 70 | Работа | УКЛОНООБРАЗУЮЩИЙ СЛОЙ Утепление покрытий плитами: на каждый последующий слой добавлять к расценке 12-01-013-03 |  | м2 | 1403.08 | 1078479.4973 | 1078479.4973 | 350770 | 350770
Архитектурные решения | Раздел 4. Кровля | 71 | Материал | УКЛОНООБРАЗУЮЩИЙ СЛОЙ Утепление покрытий плитами: на каждый последующий слой добавлять к расценке 12-01-013-03 | Плиты из минеральной ваты: на синтетическом связующем М-125 (ГОСТ 9573-96) | м3 | -86.7103 | -391930.7133 | -391930.7133 | 0 | 0
Архитектурные решения | Раздел 4. Кровля | 72 | Материал | УКЛОНООБРАЗУЮЩИЙ СЛОЙ Утепление покрытий плитами: на каждый последующий слой добавлять к расценке 12-01-013-03 | Плиты минераловатные на синтетическом связующем Техно (ТУ 5762-043-17925162-2006), марки: ТЕХНОЛАЙТ ЭКСТРА( КЛИН) 1,7% | м3 | 147.587 | 483200.0446 | 483200.0446 | 450287.937 | 450287.937
Архитектурные решения | Раздел 4. Кровля | 73 | Работа | Утепление покрытий плитами: на каждый последующий слой добавлять к расценке 12-01-013-03 |  | м2 | 1403.08 | 1078479.4973 | 1078479.4973 | 0 | 0
Архитектурные решения | Раздел 4. Кровля | 74 | Материал | Утепление покрытий плитами: на каждый последующий слой добавлять к расценке 12-01-013-03 | Плиты из минеральной ваты: на синтетическом связующем М-125 (ГОСТ 9573-96) | м3 | -86.7103 | -391930.7133 | -391930.7133 | 0 | 0
Архитектурные решения | Раздел 4. Кровля | 75 | Материал | Утепление покрытий плитами: на каждый последующий слой добавлять к расценке 12-01-013-03 | Плиты минераловатные "Тех Баттс 150" ROCKWOOL | м3 | 77.1694 | 1418140.448 | 1418140.448 | 973569.1504 | 973569.1504
Архитектурные решения | Раздел 4. Кровля | 76 | Работа | Комплекс работ по устройству кровель из наплавляемых рулонных материалов для зданий шириной от 12 до 24 метров: в два слоя |  | м2 | 1403.08 | 1590258.8659 | 1590258.8659 | 771694 | 771694
Архитектурные решения | Раздел 4. Кровля | 77 | Материал | Комплекс работ по устройству кровель из наплавляемых рулонных материалов для зданий шириной от 12 до 24 метров: в два слоя | Техноэласт: Фикс ЭПМ | м2 | 2301.05 | 754613.0171 | 754613.0171 | 637390.85 | 637390.85
Архитектурные решения | Раздел 4. Кровля | 78 | Материал | Комплекс работ по устройству кровель из наплавляемых рулонных материалов для зданий шириной от 12 до 24 метров: в два слоя | Техноэласт: Пламя-Стоп ЭКП | м2 | 1599.51 | 565653.4155 | 565653.4155 | 647801.55 | 647801.55
Архитектурные решения | Раздел 4. Кровля | 79 | Работа | Устройство пароизоляции: оклеечной в один слой |  | м2 | 211.71 | 76610.2785 | 76610.2785 | 52927.5 | 52927.5
Архитектурные решения | Раздел 4. Кровля | 80 | Материал | Устройство пароизоляции: оклеечной в один слой | Мастика битумная кровельная горячая | т | -0.41495 | -15240.701 | -15240.701 | 0 | 0
Архитектурные решения | Раздел 4. Кровля | 81 | Материал | Устройство пароизоляции: оклеечной в один слой | Рубероид кровельный с пылевидной посыпкой марки РКП-350б | м2 | -232.881 | -10979.0832 | -10979.0832 | 0 | 0
Архитектурные решения | Раздел 4. Кровля | 82 | Материал | Устройство пароизоляции: оклеечной в один слой | Мастика кровельная холодная ТЕХНОНИКОЛЬ №21 (Техномаст) | кг | 414.95 | 117748.893 | 117748.893 | 103737.5 | 103737.5
Архитектурные решения | Раздел 4. Кровля | 83 | Материал | Устройство пароизоляции: оклеечной в один слой | Паробарьер СА 500 108 см | м2 | 232.881 | 58642.5476 | 58642.5476 | 41049.7833 | 41049.7833
Архитектурные решения | Раздел 4. Кровля | 84 | Работа | Утепление покрытий плитами: из минеральной ваты или перлита на битумной мастике в один слой |  | м2 | 211.71 | 194397.1877 | 194397.1877 | 136078.0314 | 136078.0314
Архитектурные решения | Раздел 4. Кровля | 85 | Материал | Утепление покрытий плитами: из минеральной ваты или перлита на битумной мастике в один слой | Плиты из минеральной ваты: на синтетическом связующем М-125 (ГОСТ 9573-96) | м3 | -13.0837 | -59138.0256 | -59138.0256 | 0 | 0
Архитектурные решения | Раздел 4. Кровля | 86 | Материал | Утепление покрытий плитами: из минеральной ваты или перлита на битумной мастике в один слой | Плиты минераловатные "Тех Баттс 150" ROCKWOOL | м3 | 34.932 | 641944.3578 | 641944.3578 | 440702.112 | 440702.112
Архитектурные решения | Раздел 4. Кровля | 87 | Работа | УКЛОНООБРАЗУЮЩИЙ СЛОЙ Утепление покрытий плитами: на каждый последующий слой добавлять к расценке 12-01-013-03 |  | м2 | 211.71 | 162730.947 | 162730.947 | 52927.5 | 52927.5
Архитектурные решения | Раздел 4. Кровля | 88 | Материал | УКЛОНООБРАЗУЮЩИЙ СЛОЙ Утепление покрытий плитами: на каждый последующий слой добавлять к расценке 12-01-013-03 | Плиты из минеральной ваты: на синтетическом связующем М-125 (ГОСТ 9573-96) | м3 | -13.0837 | -59138.0256 | -59138.0256 | 0 | 0
Архитектурные решения | Раздел 4. Кровля | 89 | Материал | УКЛОНООБРАЗУЮЩИЙ СЛОЙ Утепление покрытий плитами: на каждый последующий слой добавлять к расценке 12-01-013-03 | Плиты минераловатные на синтетическом связующем Техно (ТУ 5762-043-17925162-2006), марки: ТЕХНОЛАЙТ ЭКСТРА( КЛИН) 4% | м3 | 11.616 | 38031.4225 | 38031.4225 | 26621.9957 | 26621.9957
Архитектурные решения | Раздел 4. Кровля | 90 | Работа | Утепление покрытий плитами: на каждый последующий слой добавлять к расценке 12-01-013-03 |  | м2 | 211.71 | 162730.947 | 162730.947 | 113911.6629 | 113911.6629
Архитектурные решения | Раздел 4. Кровля | 91 | Материал | Утепление покрытий плитами: на каждый последующий слой добавлять к расценке 12-01-013-03 | Плиты из минеральной ваты: на синтетическом связующем М-125 (ГОСТ 9573-96) | м3 | -13.0837 | -59138.0256 | -59138.0256 | 0 | 0
Архитектурные решения | Раздел 4. Кровля | 92 | Материал | Утепление покрытий плитами: на каждый последующий слой добавлять к расценке 12-01-013-03 | Плиты минераловатные "Тех Баттс 150" ROCKWOOL | м3 | 11.644 | 213981.875 | 213981.875 | 146900.704 | 146900.704
Архитектурные решения | Раздел 4. Кровля | 93 | Работа | Комплекс работ по устройству кровель из наплавляемых рулонных материалов для зданий шириной от 12 до 24 метров: в два слоя |  | м2 | 211.71 | 239952.0194 | 239952.0194 | 116440.5 | 116440.5
Архитектурные решения | Раздел 4. Кровля | 94 | Материал | Комплекс работ по устройству кровель из наплавляемых рулонных материалов для зданий шириной от 12 до 24 метров: в два слоя | Техноэласт: Фикс ЭПМ | м2 | 347.2044 | 113863.6357 | 113863.6357 | 96175.6188 | 96175.6188
Архитектурные решения | Раздел 4. Кровля | 95 | Материал | Комплекс работ по устройству кровель из наплавляемых рулонных материалов для зданий шириной от 12 до 24 метров: в два слоя | Техноэласт: Пламя-Стоп ЭКП | м2 | 241.35 | 85351.4737 | 85351.4737 | 97746.75 | 97746.75
Архитектурные решения | Раздел 4. Кровля | 96 | Работа | Гидроизоляция боковая обмазочная битумная в 2 слоя по выровненной поверхности бутовой кладки, кирпичу, бетону |  | м2 | 287.12 | 103885.6463 | 103885.6463 | 100492 | 100492
Архитектурные решения | Раздел 4. Кровля | 97 | Работа | Штукатурка по сетке без устройства каркаса: улучшенная стен |  | м2 | 223.04 | 378161.2398 | 378161.2398 | 122672 | 122672
Архитектурные решения | Раздел 4. Кровля | 98 | Работа | Устройство выравнивающих стяжек: цементно-песчаных толщиной 15 мм |  | м2 | 64.08 | 24919.6296 | 24919.6296 | 17443.7407 | 17443.7407
Архитектурные решения | Раздел 4. Кровля | 99 | Работа | Устройство выравнивающих стяжек: на каждый 1 мм изменения толщины добавлять или исключать к расценке 12-01-017-01 |  | м2 | -6408 | -492119.9161 | -492119.9161 | 0 | 0
Архитектурные решения | Раздел 4. Кровля | 100 | Работа | Устройство кровель плоских из наплавляемых материалов: в два слоя |  | м2 | 287.12 | 53993.1644 | 53993.1644 | 116283.6 | 116283.6
Архитектурные решения | Раздел 4. Кровля | 101 | Материал | Устройство кровель плоских из наплавляемых материалов: в два слоя | Техноэласт: ЭПП | м2 | 333.0592 | 105373.3475 | 105373.3475 | 108244.24 | 108244.24
Архитектурные решения | Раздел 4. Кровля | 102 | Материал | Устройство кровель плоских из наплавляемых материалов: в два слоя | Техноэласт: Пламя-Стоп ЭКП | м2 | 327.3168 | 115753.0417 | 115753.0417 | 132563.304 | 132563.304
Архитектурные решения | Раздел 4. Кровля | 103 | Работа | Устройство мелких покрытий (брандмауэры, парапеты, свесы и т.п.) из листовой оцинкованной стали ПРИМ. Нащельники |  | м2 | 188.18 | 381045.4034 | 381045.4034 | 141135 | 141135
Архитектурные решения | Раздел 4. Кровля | 104 | Материал | Устройство мелких покрытий (брандмауэры, парапеты, свесы и т.п.) из листовой оцинкованной стали ПРИМ. Нащельники | Сталь листовая оцинкованная толщиной листа: 0,7 мм | т | -1.4716 | -161236.9097 | -161236.9097 | 0 | 0
Архитектурные решения | Раздел 4. Кровля | 105 | Материал | Устройство мелких покрытий (брандмауэры, парапеты, свесы и т.п.) из листовой оцинкованной стали ПРИМ. Нащельники | Лист плоский с полимерным покрытием размером 2х1,25 м, тип покрытия: полиэстер 25 мкм, толщиной 0,5 мм | м2 | 188.18 | 108879.7098 | 108879.7098 | 76215.7969 | 76215.7969
Архитектурные решения | Раздел 4. Кровля | 106 | Материал | Устройство мелких покрытий (брандмауэры, парапеты, свесы и т.п.) из листовой оцинкованной стали ПРИМ. Нащельники | Костыль кровельный из оцинкованной стали | шт. | 597 | 70985.1457 | 70985.1457 | 58506 | 58506
Архитектурные решения | Раздел 4. Кровля | 107 | Работа | Укладка бетона по перекрытиям толщиной 100 мм |  | м2 | 24.46 | 19278.0231 | 19278.0231 | 13494.6162 | 13494.6162
Архитектурные решения | Раздел 4. Кровля | 108 | Материал | Укладка бетона по перекрытиям толщиной 100 мм | Бетон тяжелый, крупность заполнителя: 10 мм, класс В7,5 (М100) | м3 | -2.4949 | -12841.8778 | -12841.8778 | 0 | 0
Архитектурные решения | Раздел 4. Кровля | 109 | Работа | На каждые 10 мм изменения толщины добавлять или исключать к расценке 06-01-014-01 |  | м2 | 24.46 | 5208.2216 | 5208.2216 | 3645.7551 | 3645.7551
Архитектурные решения | Раздел 4. Кровля | 110 | Материал | На каждые 10 мм изменения толщины добавлять или исключать к расценке 06-01-014-01 | Бетон тяжелый, крупность заполнителя: 10 мм, класс В7,5 (М100) | м3 | -0.74848 | -3852.3099 | -3852.3099 | 0 | 0
Архитектурные решения | Раздел 4. Кровля | 111 | Материал | На каждые 10 мм изменения толщины добавлять или исключать к расценке 06-01-014-01 | Бетон тяжелый, крупность заполнителя: 10 мм, класс В25 (М350) | м3 | 3.7 | 22552.4865 | 22552.4865 | 22385 | 22385
Архитектурные решения | Раздел 4. Кровля | 112 | Работа | Армирование подстилающих слоев и набетонок |  | т | 0.16254 | 18791.4156 | 18791.4156 | 2438.1 | 2438.1
Архитектурные решения | Раздел 4. Кровля | 113 | Материал | Армирование подстилающих слоев и набетонок | Горячекатаная арматурная сталь класса: А-I, А-II, А-III | т | -0.16254 | -16059.3168 | -16059.3168 | 0 | 0
Архитектурные решения | Раздел 4. Кровля | 114 | Материал | Армирование подстилающих слоев и набетонок | Горячекатанная арматурная сталь класса А500 С, диаметром: 8 мм | т | 0.00924 | 897.1827 | 897.1827 | 808.5 | 808.5
Архитектурные решения | Раздел 4. Кровля | 115 | Материал | Армирование подстилающих слоев и набетонок | Горячекатанная арматурная сталь класса А500 С, диаметром: 10 мм | т | 0.133 | 12642.9262 | 12642.9262 | 11394.775 | 11394.775
Архитектурные решения | Раздел 4. Кровля | 116 | Материал | Армирование подстилающих слоев и набетонок | Сетка сварная из холоднотянутой проволоки 3 мм | т | 0.0203 | 2359.5398 | 2359.5398 | 1651.6779 | 1651.6779
Архитектурные решения | Раздел 4. Кровля | 117 | Работа | Гидроизоляция боковая обмазочная битумная в 2 слоя по выровненной поверхности бутовой кладки, кирпичу, бетону |  | м2 | 153.77 | 55640.5337 | 55640.5337 | 53819.5 | 53819.5
Архитектурные решения | Раздел 4. Кровля | 118 | Работа | Штукатурка по сетке без устройства каркаса: улучшенная стен |  | м2 | 129.31 | 219243.3193 | 219243.3193 | 71120.5 | 71120.5
Архитектурные решения | Раздел 4. Кровля | 119 | Работа | Устройство выравнивающих стяжек: цементно-песчаных толщиной 15 мм |  | м2 | 24.46 | 9515.4589 | 9515.4589 | 6660.8212 | 6660.8212
Архитектурные решения | Раздел 4. Кровля | 120 | Работа | Устройство выравнивающих стяжек: на каждый 1 мм изменения толщины добавлять или исключать к расценке 12-01-017-01 |  | м2 | -2446 | -187848.2609 | -187848.2609 | 0 | 0
Архитектурные решения | Раздел 4. Кровля | 121 | Работа | Устройство кровель плоских из наплавляемых материалов: в два слоя |  | м2 | 153.77 | 28918.9355 | 28918.9355 | 62276.85 | 62276.85
Архитектурные решения | Раздел 4. Кровля | 122 | Материал | Устройство кровель плоских из наплавляемых материалов: в два слоя | Техноэласт: ЭПП | м2 | 178.3732 | 56433.8054 | 56433.8054 | 57971.29 | 57971.29
Архитектурные решения | Раздел 4. Кровля | 123 | Материал | Устройство кровель плоских из наплавляемых материалов: в два слоя | Техноэласт: Пламя-Стоп ЭКП | м2 | 175.2978 | 61993.0434 | 61993.0434 | 70995.609 | 70995.609
Архитектурные решения | Раздел 4. Кровля | 124 | Работа | Установка зонтов над шахтами из листовой стали прямоугольного сечения периметром: 2000 мм |  | зонт | 3 | 4561.9459 | 4561.9459 | 3193.3621 | 3193.3621
Архитектурные решения | Раздел 4. Кровля | 125 | Материал | Установка зонтов над шахтами из листовой стали прямоугольного сечения периметром: 2000 мм | Зонты вентиляционных систем из листовой оцинкованной стали,: прямоугольные, периметром шахты 600 мм | шт. | 3 | 2191.0012 | 2191.0012 | 1533.7009 | 1533.7009
Архитектурные решения | Раздел 4. Кровля | 126 | Работа | Установка зонтов над шахтами из листовой стали прямоугольного сечения периметром: 2600 мм |  | зонт | 2 | 5563.0396 | 5563.0396 | 3894.1277 | 3894.1277
Архитектурные решения | Раздел 4. Кровля | 127 | Материал | Установка зонтов над шахтами из листовой стали прямоугольного сечения периметром: 2600 мм | Зонты вентиляционных систем из листовой оцинкованной стали,: прямоугольные, периметром шахты 800 мм | шт. | 1 | 830.0207 | 830.0207 | 581.0145 | 581.0145
Архитектурные решения | Раздел 4. Кровля | 128 | Материал | Установка зонтов над шахтами из листовой стали прямоугольного сечения периметром: 2600 мм | Зонты вентиляционных систем из листовой оцинкованной стали,: прямоугольные, периметром шахты 1000 мм | шт. | 1 | 1054.3164 | 1054.3164 | 738.0215 | 738.0215
Архитектурные решения | Раздел 4. Кровля | 129 | Работа | Установка зонтов над шахтами из листовой стали прямоугольного сечения периметром: 4000 мм |  | зонт | 9 | 40122.3144 | 40122.3144 | 28085.6201 | 28085.6201
Архитектурные решения | Раздел 4. Кровля | 130 | Материал | Установка зонтов над шахтами из листовой стали прямоугольного сечения периметром: 4000 мм | Зонты вентиляционных систем из листовой оцинкованной стали,: прямоугольные, периметром шахты 1600 мм | шт. | 4 | 5683.4243 | 5683.4243 | 3978.397 | 3978.397
Архитектурные решения | Раздел 4. Кровля | 131 | Материал | Установка зонтов над шахтами из листовой стали прямоугольного сечения периметром: 4000 мм | Зонты вентиляционных систем из листовой оцинкованной стали,: прямоугольные, периметром шахты 2000 мм | шт. | 5 | 8466.2113 | 8466.2113 | 5926.3479 | 5926.3479
Архитектурные решения | Раздел 4. Кровля | 132 | Работа | Устройство металлической водосточной системы: прямых звеньев труб |  | м | 9 | 1464.8915 | 1464.8915 | 1025.4241 | 1025.4241
Архитектурные решения | Раздел 4. Кровля | 133 | Материал | Устройство металлической водосточной системы: прямых звеньев труб | Труба водосточная МП, диаметр 100х3000 мм, стандартный цвет | шт. | 3 | 3564.6539 | 3564.6539 | 2495.2577 | 2495.2577
Архитектурные решения | Раздел 4. Кровля | 134 | Материал | Устройство металлической водосточной системы: прямых звеньев труб | Держатель трубы (на кирпич) МП, диаметр 100 мм, стандартный цвет | шт. | 6 | 1398.9967 | 1398.9967 | 979.2977 | 979.2977
Архитектурные решения | Раздел 4. Кровля | 135 | Работа | Устройство металлической водосточной системы: воронок |  | шт. | 2 | 408.0407 | 408.0407 | 285.6285 | 285.6285
Архитектурные решения | Раздел 4. Кровля | 136 | Материал | Устройство металлической водосточной системы: воронок | Воронка водосборная МП, диаметр 300/100 мм, стандартный цвет | шт. | 2 | 2704.2202 | 2704.2202 | 1892.9541 | 1892.9541
Архитектурные решения | Раздел 4. Кровля | 137 | Работа | Устройство металлической водосточной системы: колен |  | шт. | 6 | 812.2798 | 812.2798 | 568.5959 | 568.5959
Архитектурные решения | Раздел 4. Кровля | 138 | Материал | Устройство металлической водосточной системы: колен | Колено трубы МП, диаметр 100 (60°), стандартный цвет | шт. | 4 | 1471.2276 | 1471.2276 | 1029.8593 | 1029.8593
Архитектурные решения | Раздел 4. Кровля | 139 | Материал | Устройство металлической водосточной системы: колен | Колено сливное МП, диаметр 100 (60°), стандартный цвет | шт. | 2 | 826.2191 | 826.2191 | 578.3534 | 578.3534
Архитектурные решения | Раздел 5. Перегородки | 140 | Работа | Кладка перегородок из кирпича: армированных толщиной в 1/2 кирпича при высоте этажа до 4 м |  | м2 | 50.1 | 152983.5892 | 152983.5892 | 32565 | 32565
Архитектурные решения | Раздел 5. Перегородки | 141 | Материал | Кладка перегородок из кирпича: армированных толщиной в 1/2 кирпича при высоте этажа до 4 м | Горячекатаная арматурная сталь класса: А-I, А-II, А-III | т | -0.04509 | -4455.5005 | -4455.5005 | 0 | 0
Архитектурные решения | Раздел 5. Перегородки | 142 | Материал | Кладка перегородок из кирпича: армированных толщиной в 1/2 кирпича при высоте этажа до 4 м | Кирпич керамический одинарный, размером 250х120х65 мм, марка: 100 | шт. | -2525.04 | -49180.3114 | -49180.3114 | 0 | 0
Архитектурные решения | Раздел 5. Перегородки | 143 | Материал | Кладка перегородок из кирпича: армированных толщиной в 1/2 кирпича при высоте этажа до 4 м | Кирпич керамический одинарный, размером 250х120х65 мм, марка: 150 | шт. | 2525.04 | 54222.5289 | 54222.5289 | 47975.76 | 47975.76
Архитектурные решения | Раздел 5. Перегородки | 144 | Материал | Кладка перегородок из кирпича: армированных толщиной в 1/2 кирпича при высоте этажа до 4 м | Раствор готовый кладочный цементно-известковый марки: 25 | м3 | -1.1523 | -4688.6666 | -4688.6666 | 0 | 0
Архитектурные решения | Раздел 5. Перегородки | 145 | Материал | Кладка перегородок из кирпича: армированных толщиной в 1/2 кирпича при высоте этажа до 4 м | Раствор готовый кладочный цементный марки: 100 | м3 | 1.1523 | 5184.1447 | 5184.1447 | 3628.9013 | 3628.9013
Архитектурные решения | Раздел 5. Перегородки | 146 | Материал | Кладка перегородок из кирпича: армированных толщиной в 1/2 кирпича при высоте этажа до 4 м | Сетка сварная из холоднотянутой проволоки 4-5 мм | т | 0.9155 | 101910.0702 | 101910.0702 | 74547.8558 | 74547.8558
Архитектурные решения | Раздел 5. Перегородки | 147 | Работа | Кладка перегородок из газобетонных блоков на клее толщиной: 100 мм при высоте этажа до 4 м |  | м2 | 2878.77 | 3289811.8184 | 3289811.8184 | 1583323.5 | 1583323.5
Архитектурные решения | Раздел 5. Перегородки | 148 | Материал | Кладка перегородок из газобетонных блоков на клее толщиной: 100 мм при высоте этажа до 4 м | Клей монтажный "AEROC" для укладки блоков и плит из ячеистых бетонов | кг | -6107.0227 | -83946.141 | -83946.141 | 0 | 0
Архитектурные решения | Раздел 5. Перегородки | 149 | Материал | Кладка перегородок из газобетонных блоков на клее толщиной: 100 мм при высоте этажа до 4 м | Блоки из ячеистых бетонов стеновые 2 категории, объемная масса: 900 кг/м3, класс В 3,5 | м3 | -290.7558 | -1185545.8336 | -1185545.8336 | 0 | 0
Архитектурные решения | Раздел 5. Перегородки | 150 | Материал | Кладка перегородок из газобетонных блоков на клее толщиной: 100 мм при высоте этажа до 4 м | Блоки из ячеистых бетонов стеновые 1 категории, объемная масса: 500 кг/м3, класс В 2,5 | м3 | 287.77 | 1984682.1757 | 1984682.1757 | 2733815 | 2733815
Архитектурные решения | Раздел 5. Перегородки | 151 | Материал | Кладка перегородок из газобетонных блоков на клее толщиной: 100 мм при высоте этажа до 4 м | Клей монтажный "YTONG" для укладки блоков и плит из ячеистых бетонов | кг | 6107.02 | 107575.7536 | 107575.7536 | 101376.532 | 101376.532
Архитектурные решения | Раздел 5. Перегородки | 152 | Работа | Армирование кладки стен и других конструкций |  | т | 1.385 | 226453.7283 | 226453.7283 | 48475 | 48475
Архитектурные решения | Раздел 5. Перегородки | 153 | Материал | Армирование кладки стен и других конструкций | Арматурные сетки сварные | т | -1.385 | -138405.6376 | -138405.6376 | 0 | 0
Архитектурные решения | Раздел 5. Перегородки | 154 | Материал | Армирование кладки стен и других конструкций | Сталь полосовая, марка стали: Ст0 шириной 70 мм толщиной 4-5 мм | т | 1.385 | 123463.9975 | 123463.9975 | 128805 | 128805
Архитектурные решения | Раздел 5. Перегородки | 155 | Материал | Армирование кладки стен и других конструкций | Сетки пластиковые Tenax Армафлекс | м2 | 631.2637 | 80309.2563 | 80309.2563 | 56216.4794 | 56216.4794
Архитектурные решения | Раздел 5. Перегородки | 156 | Работа | Заделка деформационных швов плит-оболочек цементным раствором 1:3 на глубину 30 мм |  | п.м | 430 | 330585.2127 | 330585.2127 | 215000 | 215000
Архитектурные решения | Раздел 5. Перегородки | 157 | Материал | Заделка деформационных швов плит-оболочек цементным раствором 1:3 на глубину 30 мм | Раствор готовый отделочный тяжелый,: цементный 1:3 | м3 | -1.118 | -5210.756 | -5210.756 | 0 | 0
Архитектурные решения | Раздел 5. Перегородки | 158 | Материал | Заделка деформационных швов плит-оболочек цементным раствором 1:3 на глубину 30 мм | Вата минеральная | м3 | 8.6 | 34437.6229 | 34437.6229 | 28896 | 28896
Архитектурные решения | Раздел 5. Перегородки | 159 | Работа | Устройство сантехнических перегородок: (стандартные туалетные кабины) на каркасе из алюминиевого профиля |  | м2 | 207.51 | 545101.8492 | 545101.8492 | 456522 | 456522
Архитектурные решения | Раздел 5. Перегородки | 160 | Материал | Устройство сантехнических перегородок: (стандартные туалетные кабины) на каркасе из алюминиевого профиля | Перегородки на алюминиевом каркасе комбинированные (стекло прозрачное 5 мм и ГКЛ с виниловым покрытием) | м2 | -207.51 | -473946.8977 | -473946.8977 | 0 | 0
Архитектурные решения | Раздел 5. Перегородки | 161 | Материал | Устройство сантехнических перегородок: (стандартные туалетные кабины) на каркасе из алюминиевого профиля | Сантехнические перегородки | м2 | 207.51 | 718291.0572 | 718291.0572 | 498024 | 498024
Архитектурные решения | Раздел 5. Перегородки | 162 | Работа | Монтаж перегородок: из алюминиевых сплавов звукоизоляционных |  | м2 | 104.58 | 290532.5947 | 290532.5947 | 209160 | 209160
Архитектурные решения | Раздел 5. Перегородки | 163 | Материал | Монтаж перегородок: из алюминиевых сплавов звукоизоляционных | Трансформируемая перегородка индивидуального изготовления. Материал раздвижной конструкции - МДФ панели (не менее КМ2). Отделка - окраска панелей в различные цвета по RAL (3000(h)) | м2 | 104.58 | 6207347.3072 | 6207347.3072 | 3899079.74 | 3899079.74
Архитектурные решения | Раздел 6. Полы | 164 | Работа | Устройство стяжек: цементных толщиной 20 мм |  | м2 | 1857 | 932947.0864 | 932947.0864 | 464250 | 464250
Архитектурные решения | Раздел 6. Полы | 165 | Работа | Устройство стяжек: на каждые 5 мм изменения толщины стяжки добавлять или исключать к расценке 11-01-011-01 |  | м2 | 1857 | 779623.8857 | 779623.8857 | 278550 | 278550
Архитектурные решения | Раздел 6. Полы | 166 | Работа | Армирование подстилающих слоев и набетонок |  | т | 3.62 | 418542.0645 | 418542.0645 | 54300 | 54300
Архитектурные решения | Раздел 6. Полы | 167 | Материал | Армирование подстилающих слоев и набетонок | Горячекатаная арматурная сталь класса: А-I, А-II, А-III | т | -3.62 | -357670.4994 | -357670.4994 | 0 | 0
Архитектурные решения | Раздел 6. Полы | 168 | Материал | Армирование подстилающих слоев и набетонок | Сетка сварная из арматурной проволоки диаметром: 4,0 мм, без покрытия, 100х100 мм (вес 1,95кг/м2) | м2 | 1857 | 199198.6358 | 199198.6358 | 139439.0451 | 139439.0451
Архитектурные решения | Раздел 6. Полы | 169 | Материал | Армирование подстилающих слоев и набетонок | Праймер битумный эмульсионный ТЕХНОНИКОЛЬ №04 | л | 376.39 | 25304.8606 | 25304.8606 | 17713.4024 | 17713.4024
Архитектурные решения | Раздел 6. Полы | 170 | Работа | Устройство гидроизоляции оклеечной рулонными материалами: на мастике Битуминоль, первый слой |  | м2 | 198.1 | 206812.0167 | 206812.0167 | 144768.4117 | 144768.4117
Архитектурные решения | Раздел 6. Полы | 171 | Материал | Устройство гидроизоляции оклеечной рулонными материалами: на мастике Битуминоль, первый слой | Битумы нефтяные строительные марки: БН-90/10 | т | -0.57251 | -24082.0056 | -24082.0056 | 0 | 0
Архитектурные решения | Раздел 6. Полы | 172 | Материал | Устройство гидроизоляции оклеечной рулонными материалами: на мастике Битуминоль, первый слой | Битумы нефтяные строительные марки: БН-70/30 | т | -0.11292 | -4700.0715 | -4700.0715 | 0 | 0
Архитектурные решения | Раздел 6. Полы | 173 | Материал | Устройство гидроизоляции оклеечной рулонными материалами: на мастике Битуминоль, первый слой | Толь с крупнозернистой посыпкой гидроизоляционный марки ТГ-350 | м2 | -229.796 | -15447.2558 | -15447.2558 | 0 | 0
Архитектурные решения | Раздел 6. Полы | 174 | Материал | Устройство гидроизоляции оклеечной рулонными материалами: на мастике Битуминоль, первый слой | Мастика эмульсионная ТЕХНОНИКОЛЬ №31 Расход для устройства гидроизоляции на м2=3,5 кг/м2 | кг | 693.35 | 79386.7295 | 79386.7295 | 55570.7106 | 55570.7106
Архитектурные решения | Раздел 6. Полы | 175 | Материал | Устройство гидроизоляции оклеечной рулонными материалами: на мастике Битуминоль, первый слой | Техноэласт: Барьер ЭПС | м2 | 229.796 | 64432.4173 | 64432.4173 | 66640.84 | 66640.84
Архитектурные решения | Раздел 6. Полы | 176 | Работа | Устройство стяжек: цементных толщиной 20 мм |  | м2 | 198.1 | 99526.4535 | 99526.4535 | 49525 | 49525
Архитектурные решения | Раздел 6. Полы | 177 | Материал | Устройство стяжек: цементных толщиной 20 мм | Раствор готовый кладочный цементный марки: 150 | м3 | -4.0412 | -18840.8366 | -18840.8366 | 0 | 0
Архитектурные решения | Раздел 6. Полы | 178 | Материал | Устройство стяжек: цементных толщиной 20 мм | Раствор готовый кладочный цементный марки: 200 | м3 | 4.0412 | 20156.1977 | 20156.1977 | 14109.3384 | 14109.3384
Архитектурные решения | Раздел 6. Полы | 179 | Работа | Устройство стяжек: на каждые 5 мм изменения толщины стяжки добавлять или исключать к расценке 11-01-011-01 |  | м2 | 198.1 | 76772.481 | 76772.481 | 29715 | 29715
Архитектурные решения | Раздел 6. Полы | 180 | Материал | Устройство стяжек: на каждые 5 мм изменения толщины стяжки добавлять или исключать к расценке 11-01-011-01 | Раствор готовый кладочный цементный марки: 150 | м3 | -12.1237 | -56522.5099 | -56522.5099 | 0 | 0
Архитектурные решения | Раздел 6. Полы | 181 | Материал | Устройство стяжек: на каждые 5 мм изменения толщины стяжки добавлять или исключать к расценке 11-01-011-01 | Раствор готовый кладочный цементный марки: 200 | м3 | 12.1237 | 60469.8604 | 60469.8604 | 42328.9023 | 42328.9023
Архитектурные решения | Раздел 6. Полы | 182 | Работа | Армирование подстилающих слоев и набетонок |  | т | 0.39 | 45091.0338 | 45091.0338 | 5850 | 5850
Архитектурные решения | Раздел 6. Полы | 183 | Материал | Армирование подстилающих слоев и набетонок | Горячекатаная арматурная сталь класса: А-I, А-II, А-III | т | -0.39 | -38533.2365 | -38533.2365 | 0 | 0
Архитектурные решения | Раздел 6. Полы | 184 | Материал | Армирование подстилающих слоев и набетонок | Сетка сварная из арматурной проволоки диаметром: 4,0 мм, без покрытия, 100х100 мм (вес 1,95кг/м2) | м2 | 198.1 | 21249.7975 | 21249.7975 | 14874.8583 | 14874.8583
Архитектурные решения | Раздел 6. Полы | 185 | Работа | Изоляция изделиями из пенопласта насухо холодных поверхностей покрытий и перекрытий |  | м3 | 43.435 | 802700.996 | 802700.996 | 86870 | 86870
Архитектурные решения | Раздел 6. Полы | 186 | Материал | Изоляция изделиями из пенопласта насухо холодных поверхностей покрытий и перекрытий | Плиты из пенопласта полистирольного ПСБС-40 | м3 | -44.3037 | -343339.6532 | -343339.6532 | 0 | 0
Архитектурные решения | Раздел 6. Полы | 187 | Материал | Изоляция изделиями из пенопласта насухо холодных поверхностей покрытий и перекрытий | Пенополистирол экструдированный ТЕХНОНИКОЛЬ XPS CARBON 30-280 Стандарт | м3 | 44.3037 | 274536.6383 | 274536.6383 | 398733.3 | 398733.3
Архитектурные решения | Раздел 6. Полы | 188 | Работа | Установка пароизоляционного слоя из: пленки полиэтиленовой |  | м2 | 620.5 | 712175.5152 | 712175.5152 | 155125 | 155125
Архитектурные решения | Раздел 6. Полы | 189 | Материал | Установка пароизоляционного слоя из: пленки полиэтиленовой | Пленка полиэтиленовая толщиной: 0,2-0,5 мм | т | -0.14272 | -21887.2028 | -21887.2028 | 0 | 0
Архитектурные решения | Раздел 6. Полы | 190 | Материал | Установка пароизоляционного слоя из: пленки полиэтиленовой | Техноэласт: Альфа ЭФПП | м2 | 682.55 | 342856.8472 | 342856.8472 | 348987.815 | 348987.815
Архитектурные решения | Раздел 6. Полы | 191 | Работа | Устройство стяжек: цементных толщиной 20 мм |  | м2 | 620.5 | 311735.5056 | 311735.5056 | 155125 | 155125
Архитектурные решения | Раздел 6. Полы | 192 | Материал | Устройство стяжек: цементных толщиной 20 мм | Раствор готовый кладочный цементный марки: 150 | м3 | -12.6582 | -59015.1065 | -59015.1065 | 0 | 0
Архитектурные решения | Раздел 6. Полы | 193 | Материал | Устройство стяжек: цементных толщиной 20 мм | Раствор готовый кладочный цементный марки: 200 | м3 | 12.6582 | 63136.0643 | 63136.0643 | 44195.245 | 44195.245
Архитектурные решения | Раздел 6. Полы | 194 | Работа | Устройство стяжек: на каждые 5 мм изменения толщины стяжки добавлять или исключать к расценке 11-01-011-01 До толщ. 80мм |  | м2 | 620.5 | 240467.7727 | 240467.7727 | 93075 | 93075
Архитектурные решения | Раздел 6. Полы | 195 | Материал | Устройство стяжек: на каждые 5 мм изменения толщины стяжки добавлять или исключать к расценке 11-01-011-01 До толщ. 80мм | Раствор готовый кладочный цементный марки: 150 | м3 | -37.9746 | -177044.0523 | -177044.0523 | 0 | 0
Архитектурные решения | Раздел 6. Полы | 196 | Материал | Устройство стяжек: на каждые 5 мм изменения толщины стяжки добавлять или исключать к расценке 11-01-011-01 До толщ. 80мм | Раствор готовый кладочный цементный марки: 200 | м3 | 37.9746 | 189406.9258 | 189406.9258 | 132584.848 | 132584.848
Архитектурные решения | Раздел 6. Полы | 197 | Работа | Армирование подстилающих слоев и набетонок |  | т | 1.21 | 139898.4077 | 139898.4077 | 18150 | 18150
Архитектурные решения | Раздел 6. Полы | 198 | Материал | Армирование подстилающих слоев и набетонок | Горячекатаная арматурная сталь класса: А-I, А-II, А-III | т | -1.21 | -119553.3961 | -119553.3961 | 0 | 0
Архитектурные решения | Раздел 6. Полы | 199 | Материал | Армирование подстилающих слоев и набетонок | Сетка сварная из арматурной проволоки диаметром: 4,0 мм, без покрытия, 100х100 мм (вес 1,95кг/м2) | м2 | 620.5 | 66560.0582 | 66560.0582 | 46592.0407 | 46592.0407
Архитектурные решения | Раздел 6. Полы | 200 | Работа | Устройство гидроизоляции обмазочной: в один слой толщиной 2 мм |  | м2 | 75.1 | 40539.2255 | 40539.2255 | 28377.4579 | 28377.4579
Архитектурные решения | Раздел 6. Полы | 201 | Работа | Изоляция изделиями из пенопласта насухо холодных поверхностей покрытий и перекрытий |  | м3 | 5.257 | 97154.2416 | 97154.2416 | 10514 | 10514
Архитектурные решения | Раздел 6. Полы | 202 | Материал | Изоляция изделиями из пенопласта насухо холодных поверхностей покрытий и перекрытий | Плиты из пенопласта полистирольного ПСБС-40 | м3 | -5.3621 | -41554.2585 | -41554.2585 | 0 | 0
Архитектурные решения | Раздел 6. Полы | 203 | Материал | Изоляция изделиями из пенопласта насухо холодных поверхностей покрытий и перекрытий | Пенополистирол экструдированный ТЕХНОНИКОЛЬ XPS CARBON 30-280 Стандарт | м3 | 5.3621 | 33227.44 | 33227.44 | 48259.26 | 48259.26
Архитектурные решения | Раздел 6. Полы | 204 | Работа | Установка пароизоляционного слоя из: пленки полиэтиленовой |  | м2 | 75.1 | 86197.9682 | 86197.9682 | 18775 | 18775
Архитектурные решения | Раздел 6. Полы | 205 | Материал | Установка пароизоляционного слоя из: пленки полиэтиленовой | Пленка полиэтиленовая толщиной: 0,2-0,5 мм | т | -0.017273 | -2648.463 | -2648.463 | 0 | 0
Архитектурные решения | Раздел 6. Полы | 206 | Материал | Установка пароизоляционного слоя из: пленки полиэтиленовой | Техноэласт: Альфа ЭФПП | м2 | 82.61 | 41495.967 | 41495.967 | 42238.493 | 42238.493
Архитектурные решения | Раздел 6. Полы | 207 | Работа | Устройство стяжек: цементных толщиной 20 мм |  | м2 | 75.1 | 37731.0944 | 37731.0944 | 18775 | 18775
Архитектурные решения | Раздел 6. Полы | 208 | Материал | Устройство стяжек: цементных толщиной 20 мм | Раствор готовый кладочный цементный марки: 150 | м3 | -1.532 | -7143.247 | -7143.247 | 0 | 0
Архитектурные решения | Раздел 6. Полы | 209 | Материал | Устройство стяжек: цементных толщиной 20 мм | Раствор готовый кладочный цементный марки: 200 | м3 | 1.532 | 7641.2594 | 7641.2594 | 5348.8816 | 5348.8816
Архитектурные решения | Раздел 6. Полы | 210 | Работа | Устройство стяжек: на каждые 5 мм изменения толщины стяжки добавлять или исключать к расценке 11-01-011-01 До толщ. 65мм |  | м2 | 75.1 | 21826.3768 | 21826.3768 | 15278.4638 | 15278.4638
Архитектурные решения | Раздел 6. Полы | 211 | Материал | Устройство стяжек: на каждые 5 мм изменения толщины стяжки добавлять или исключать к расценке 11-01-011-01 До толщ. 65мм | Раствор готовый кладочный цементный марки: 150 | м3 | -3.4471 | -16070.7217 | -16070.7217 | 0 | 0
Архитектурные решения | Раздел 6. Полы | 212 | Материал | Устройство стяжек: на каждые 5 мм изменения толщины стяжки добавлять или исключать к расценке 11-01-011-01 До толщ. 65мм | Раствор готовый кладочный цементный марки: 200 | м3 | 3.4471 | 17193.4673 | 17193.4673 | 12035.4271 | 12035.4271
Архитектурные решения | Раздел 6. Полы | 213 | Работа | Армирование подстилающих слоев и набетонок |  | т | 0.15 | 17341.7305 | 17341.7305 | 2250 | 2250
Архитектурные решения | Раздел 6. Полы | 214 | Материал | Армирование подстилающих слоев и набетонок | Горячекатаная арматурная сталь класса: А-I, А-II, А-III | т | -0.15 | -14821.2554 | -14821.2554 | 0 | 0
Архитектурные решения | Раздел 6. Полы | 215 | Материал | Армирование подстилающих слоев и набетонок | Сетка сварная из арматурной проволоки диаметром: 4,0 мм, без покрытия, 100х100 мм (вес 1,95кг/м2) | м2 | 75.1 | 8055.6362 | 8055.6362 | 5638.9453 | 5638.9453
Архитектурные решения | Раздел 6. Полы | 216 | Работа | Изоляция изделиями из пенопласта насухо холодных поверхностей покрытий и перекрытий |  | м3 | 34.034 | 628965.6216 | 628965.6216 | 68068 | 68068
Архитектурные решения | Раздел 6. Полы | 217 | Материал | Изоляция изделиями из пенопласта насухо холодных поверхностей покрытий и перекрытий | Плиты из пенопласта полистирольного ПСБС-40 | м3 | -34.7147 | -269028.0886 | -269028.0886 | 0 | 0
Архитектурные решения | Раздел 6. Полы | 218 | Материал | Изоляция изделиями из пенопласта насухо холодных поверхностей покрытий и перекрытий | Пенополистирол экструдированный ТЕХНОНИКОЛЬ XPS CARBON 30-280 Стандарт | м3 | 34.7147 | 215116.0254 | 215116.0254 | 312432.12 | 312432.12
Архитектурные решения | Раздел 6. Полы | 219 | Работа | Установка пароизоляционного слоя из: пленки полиэтиленовой |  | м2 | 486.2 | 558033.6986 | 558033.6986 | 121550 | 121550
Архитектурные решения | Раздел 6. Полы | 220 | Материал | Установка пароизоляционного слоя из: пленки полиэтиленовой | Пленка полиэтиленовая толщиной: 0,2-0,5 мм | т | -0.11183 | -17150.3822 | -17150.3822 | 0 | 0
Архитектурные решения | Раздел 6. Полы | 221 | Материал | Установка пароизоляционного слоя из: пленки полиэтиленовой | Техноэласт: Альфа ЭФПП | м2 | 534.82 | 268650.4608 | 268650.4608 | 273453.466 | 273453.466
Архитектурные решения | Раздел 6. Полы | 222 | Работа | Устройство стяжек: цементных толщиной 20 мм |  | м2 | 486.2 | 244265.5927 | 244265.5927 | 121550 | 121550
Архитектурные решения | Раздел 6. Полы | 223 | Материал | Устройство стяжек: цементных толщиной 20 мм | Раствор готовый кладочный цементный марки: 150 | м3 | -9.9185 | -46241.6579 | -46241.6579 | 0 | 0
Архитектурные решения | Раздел 6. Полы | 224 | Материал | Устройство стяжек: цементных толщиной 20 мм | Раствор готовый кладочный цементный марки: 200 | м3 | 9.9185 | 49470.5019 | 49470.5019 | 34629.3513 | 34629.3513
Архитектурные решения | Раздел 6. Полы | 225 | Работа | Устройство стяжек: на каждые 5 мм изменения толщины стяжки добавлять или исключать к расценке 11-01-011-01 До толщ. 65мм |  | м2 | 486.2 | 141315.1453 | 141315.1453 | 98920.6017 | 98920.6017
Архитектурные решения | Раздел 6. Полы | 226 | Материал | Устройство стяжек: на каждые 5 мм изменения толщины стяжки добавлять или исключать к расценке 11-01-011-01 До толщ. 65мм | Раствор готовый кладочный цементный марки: 150 | м3 | -22.3166 | -104044.0472 | -104044.0472 | 0 | 0
Архитектурные решения | Раздел 6. Полы | 227 | Материал | Устройство стяжек: на каждые 5 мм изменения толщины стяжки добавлять или исключать к расценке 11-01-011-01 До толщ. 65мм | Раствор готовый кладочный цементный марки: 200 | м3 | 22.3166 | 111308.946 | 111308.946 | 77916.2622 | 77916.2622
Архитектурные решения | Раздел 6. Полы | 228 | Работа | Армирование подстилающих слоев и набетонок |  | т | 0.95 | 109840.2529 | 109840.2529 | 14250 | 14250
Архитектурные решения | Раздел 6. Полы | 229 | Материал | Армирование подстилающих слоев и набетонок | Горячекатаная арматурная сталь класса: А-I, А-II, А-III | т | -0.15 | -14821.2554 | -14821.2554 | 0 | 0
Архитектурные решения | Раздел 6. Полы | 230 | Материал | Армирование подстилающих слоев и набетонок | Сетка сварная из арматурной проволоки диаметром: 4,0 мм, без покрытия, 100х100 мм (вес 1,95кг/м2) | м2 | 486.2 | 52154.4467 | 52154.4467 | 36508.1127 | 36508.1127
Архитектурные решения | Раздел 6. Полы | 231 | Работа | Устройство систем электрического отопления полов ("теплый пол") на основе: нагревательного кабеля по готовому основанию |  | м2 | 486.2 | 166222.1028 | 166222.1028 | 284427 | 284427
Архитектурные решения | Раздел 6. Полы | 232 | Материал | Устройство систем электрического отопления полов ("теплый пол") на основе: нагревательного кабеля по готовому основанию | Комплект проводов для монтажа КП-1,5-20 (при мощности до 3,1 кВт) | компл. | 486 | 350306.7584 | 350306.7584 | 284310 | 284310
Архитектурные решения | Раздел 6. Полы | 233 | Работа | Устройство гидроизоляции обмазочной: в один слой толщиной 2 мм |  | м2 | 81.7 | 44102.6122 | 44102.6122 | 30871.8285 | 30871.8285
Архитектурные решения | Раздел 6. Полы | 234 | Работа | Изоляция изделиями из пенопласта насухо холодных поверхностей покрытий и перекрытий |  | м3 | 5.719 | 105690.1493 | 105690.1493 | 11438 | 11438
Архитектурные решения | Раздел 6. Полы | 235 | Материал | Изоляция изделиями из пенопласта насухо холодных поверхностей покрытий и перекрытий | Плиты из пенопласта полистирольного ПСБС-40 | м3 | -5.8334 | -45206.3497 | -45206.3497 | 0 | 0
Архитектурные решения | Раздел 6. Полы | 236 | Материал | Изоляция изделиями из пенопласта насухо холодных поверхностей покрытий и перекрытий | Пенополистирол экструдированный ТЕХНОНИКОЛЬ XPS CARBON 30-280 Стандарт | м3 | 5.8334 | 36147.0854 | 36147.0854 | 52500.42 | 52500.42
Архитектурные решения | Раздел 6. Полы | 237 | Работа | Установка пароизоляционного слоя из: пленки полиэтиленовой |  | м2 | 81.7 | 93770.7984 | 93770.7984 | 20425 | 20425
Архитектурные решения | Раздел 6. Полы | 238 | Материал | Установка пароизоляционного слоя из: пленки полиэтиленовой | Пленка полиэтиленовая толщиной: 0,2-0,5 мм | т | -0.018791 | -2881.6292 | -2881.6292 | 0 | 0
Архитектурные решения | Раздел 6. Полы | 239 | Материал | Установка пароизоляционного слоя из: пленки полиэтиленовой | Техноэласт: Альфа ЭФПП | м2 | 89.87 | 45142.9893 | 45142.9893 | 45950.531 | 45950.531
Архитектурные решения | Раздел 6. Полы | 240 | Работа | Устройство стяжек: цементных толщиной 20 мм |  | м2 | 81.7 | 41044.8412 | 41044.8412 | 20425 | 20425
Архитектурные решения | Раздел 6. Полы | 241 | Материал | Устройство стяжек: цементных толщиной 20 мм | Раствор готовый кладочный цементный марки: 150 | м3 | -1.6667 | -7770.5146 | -7770.5146 | 0 | 0
Архитектурные решения | Раздел 6. Полы | 242 | Материал | Устройство стяжек: цементных толщиной 20 мм | Раствор готовый кладочный цементный марки: 200 | м3 | 1.6667 | 8312.8792 | 8312.8792 | 5819.0155 | 5819.0155
Архитектурные решения | Раздел 6. Полы | 243 | Работа | Устройство стяжек: на каждые 5 мм изменения толщины стяжки добавлять или исключать к расценке 11-01-011-01 До толщ. 65мм |  | м2 | 81.7 | 23748.7301 | 23748.7301 | 16624.1111 | 16624.1111
Архитектурные решения | Раздел 6. Полы | 244 | Материал | Устройство стяжек: на каждые 5 мм изменения толщины стяжки добавлять или исключать к расценке 11-01-011-01 До толщ. 65мм | Раствор готовый кладочный цементный марки: 150 | м3 | -3.75 | -17483.6577 | -17483.6577 | 0 | 0
Архитектурные решения | Раздел 6. Полы | 245 | Материал | Устройство стяжек: на каждые 5 мм изменения толщины стяжки добавлять или исключать к расценке 11-01-011-01 До толщ. 65мм | Раствор готовый кладочный цементный марки: 200 | м3 | 3.75 | 18703.9783 | 18703.9783 | 13092.7848 | 13092.7848
Архитектурные решения | Раздел 6. Полы | 246 | Работа | Армирование подстилающих слоев и набетонок |  | т | 0.16 | 18497.4235 | 18497.4235 | 2400 | 2400
Архитектурные решения | Раздел 6. Полы | 247 | Материал | Армирование подстилающих слоев и набетонок | Горячекатаная арматурная сталь класса: А-I, А-II, А-III | т | -0.16 | -15808.4098 | -15808.4098 | 0 | 0
Архитектурные решения | Раздел 6. Полы | 248 | Материал | Армирование подстилающих слоев и набетонок | Сетка сварная из арматурной проволоки диаметром: 4,0 мм, без покрытия, 100х100 мм (вес 1,95кг/м2) | м2 | 81.7 | 8764.005 | 8764.005 | 6134.8035 | 6134.8035
Архитектурные решения | Раздел 6. Полы | 249 | Работа | Устройство систем электрического отопления полов ("теплый пол") на основе: нагревательного кабеля по готовому основанию |  | м2 | 81.7 | 27933.0483 | 27933.0483 | 47794.5 | 47794.5
Архитектурные решения | Раздел 6. Полы | 250 | Материал | Устройство систем электрического отопления полов ("теплый пол") на основе: нагревательного кабеля по готовому основанию | Комплект проводов для монтажа КП-1,5-20 (при мощности до 3,1 кВт) | компл. | 82 | 59105.0782 | 59105.0782 | 47970 | 47970
Архитектурные решения | Раздел 6. Полы | 251 | Работа | Устройство тепло- и звукоизоляции засыпной: керамзитовой |  | м3 | 11.75 | 64089.0041 | 64089.0041 | 44862.3029 | 44862.3029
Архитектурные решения | Раздел 6. Полы | 252 | Работа | Устройство стяжек: цементных толщиной 20 мм |  | м2 | 50 | 25117.3139 | 25117.3139 | 12500 | 12500
Архитектурные решения | Раздел 6. Полы | 253 | Материал | Устройство стяжек: цементных толщиной 20 мм | Раствор готовый кладочный цементный марки: 150 | м3 | -1.02 | -4755.8286 | -4755.8286 | 0 | 0
Архитектурные решения | Раздел 6. Полы | 254 | Материал | Устройство стяжек: цементных толщиной 20 мм | Раствор готовый кладочный цементный марки: 200 | м3 | 1.02 | 5087.8369 | 5087.8369 | 3561.4858 | 3561.4858
Архитектурные решения | Раздел 6. Полы | 255 | Работа | Устройство стяжек: на каждые 5 мм изменения толщины стяжки добавлять или исключать к расценке 11-01-011-01 До толщ. 50мм |  | м2 | 50 | 9689.0663 | 9689.0663 | 6782.3464 | 6782.3464
Архитектурные решения | Раздел 6. Полы | 256 | Материал | Устройство стяжек: на каждые 5 мм изменения толщины стяжки добавлять или исключать к расценке 11-01-011-01 До толщ. 50мм | Раствор готовый кладочный цементный марки: 150 | м3 | -1.53 | -7133.1093 | -7133.1093 | 0 | 0
Архитектурные решения | Раздел 6. Полы | 257 | Материал | Устройство стяжек: на каждые 5 мм изменения толщины стяжки добавлять или исключать к расценке 11-01-011-01 До толщ. 50мм | Раствор готовый кладочный цементный марки: 200 | м3 | 1.53 | 7631.1218 | 7631.1218 | 5341.7852 | 5341.7852
Архитектурные решения | Раздел 6. Полы | 258 | Работа | Армирование подстилающих слоев и набетонок |  | т | 0.1 | 11563.2657 | 11563.2657 | 1500 | 1500
Архитектурные решения | Раздел 6. Полы | 259 | Материал | Армирование подстилающих слоев и набетонок | Горячекатаная арматурная сталь класса: А-I, А-II, А-III | т | -0.1 | -9880.4145 | -9880.4145 | 0 | 0
Архитектурные решения | Раздел 6. Полы | 260 | Материал | Армирование подстилающих слоев и набетонок | Сетка сварная из арматурной проволоки диаметром: 4,0 мм, без покрытия, 100х100 мм (вес 1,95кг/м2) | м2 | 50 | 5362.8209 | 5362.8209 | 3753.9746 | 3753.9746
Архитектурные решения | Раздел 6. Полы | 261 | Работа | Устройство гидроизоляции обмазочной: в один слой праймером |  | м2 | 164.4 | 64261.3443 | 64261.3443 | 44982.941 | 44982.941
Архитектурные решения | Раздел 6. Полы | 262 | Материал | Устройство гидроизоляции обмазочной: в один слой праймером | Битумы нефтяные строительные марки: БН-90/10 | т | -0.03288 | -1383.7903 | -1383.7903 | 0 | 0
Архитектурные решения | Раздел 6. Полы | 263 | Материал | Устройство гидроизоляции обмазочной: в один слой праймером | Праймер битумный эмульсионный ТЕХНОНИКОЛЬ №04 | л | 32.88 | 2210.0094 | 2210.0094 | 1547.0065 | 1547.0065
Архитектурные решения | Раздел 6. Полы | 264 | Работа | Устройство гидроизоляции оклеечной рулонными материалами: на мастике Битуминоль, первый слой |  | м2 | 164.4 | 171629.276 | 171629.276 | 120140.4932 | 120140.4932
Архитектурные решения | Раздел 6. Полы | 265 | Материал | Устройство гидроизоляции оклеечной рулонными материалами: на мастике Битуминоль, первый слой | Битумы нефтяные строительные марки: БН-90/10 | т | -0.47512 | -19985.1248 | -19985.1248 | 0 | 0
Архитектурные решения | Раздел 6. Полы | 266 | Материал | Устройство гидроизоляции оклеечной рулонными материалами: на мастике Битуминоль, первый слой | Битумы нефтяные строительные марки: БН-70/30 | т | -0.093708 | -3900.4638 | -3900.4638 | 0 | 0
Архитектурные решения | Раздел 6. Полы | 267 | Материал | Устройство гидроизоляции оклеечной рулонными материалами: на мастике Битуминоль, первый слой | Толь с крупнозернистой посыпкой гидроизоляционный марки ТГ-350 | м2 | -190.704 | -12819.068 | -12819.068 | 0 | 0
Архитектурные решения | Раздел 6. Полы | 268 | Материал | Устройство гидроизоляции оклеечной рулонными материалами: на мастике Битуминоль, первый слой | Мастика эмульсионная ТЕХНОНИКОЛЬ №31 Расход для устройства гидроизоляции на м2=3,5 кг/м2 | кг | 575.4 | 65882.1023 | 65882.1023 | 46117.4716 | 46117.4716
Архитектурные решения | Раздел 6. Полы | 269 | Материал | Устройство гидроизоляции оклеечной рулонными материалами: на мастике Битуминоль, первый слой | Техноэласт: Барьер ЭПС | м2 | 190.704 | 53471.075 | 53471.075 | 55304.16 | 55304.16
Архитектурные решения | Раздел 6. Полы | 270 | Работа | Устройство тепло- и звукоизоляции засыпной: керамзитовой |  | м3 | 38.634 | 210726.4197 | 210726.4197 | 147508.4938 | 147508.4938
Архитектурные решения | Раздел 6. Полы | 271 | Работа | Устройство стяжек: цементных толщиной 20 мм |  | м2 | 164.4 | 82592.7637 | 82592.7637 | 41100 | 41100
Архитектурные решения | Раздел 6. Полы | 272 | Материал | Устройство стяжек: цементных толщиной 20 мм | Раствор готовый кладочный цементный марки: 150 | м3 | -3.3538 | -15636.0696 | -15636.0696 | 0 | 0
Архитектурные решения | Раздел 6. Полы | 273 | Материал | Устройство стяжек: цементных толщиной 20 мм | Раствор готовый кладочный цементный марки: 200 | м3 | 3.3538 | 16727.135 | 16727.135 | 11708.9945 | 11708.9945
Архитектурные решения | Раздел 6. Полы | 274 | Работа | Устройство стяжек: на каждые 5 мм изменения толщины стяжки добавлять или исключать к расценке 11-01-011-01 До толщ. 50мм |  | м2 | 164.4 | 31856.3218 | 31856.3218 | 22299.4253 | 22299.4253
Архитектурные решения | Раздел 6. Полы | 275 | Материал | Устройство стяжек: на каждые 5 мм изменения толщины стяжки добавлять или исключать к расценке 11-01-011-01 До толщ. 50мм | Раствор готовый кладочный цементный марки: 150 | м3 | -5.0306 | -23453.4709 | -23453.4709 | 0 | 0
Архитектурные решения | Раздел 6. Полы | 276 | Материал | Устройство стяжек: на каждые 5 мм изменения толщины стяжки добавлять или исключать к расценке 11-01-011-01 До толщ. 50мм | Раствор готовый кладочный цементный марки: 200 | м3 | 5.0306 | 25091.9698 | 25091.9698 | 17564.3788 | 17564.3788
Архитектурные решения | Раздел 6. Полы | 277 | Работа | Армирование подстилающих слоев и набетонок |  | т | 0.32 | 37001.183 | 37001.183 | 4800 | 4800
Архитектурные решения | Раздел 6. Полы | 278 | Материал | Армирование подстилающих слоев и набетонок | Горячекатаная арматурная сталь класса: А-I, А-II, А-III | т | -0.32 | -31616.8196 | -31616.8196 | 0 | 0
Архитектурные решения | Раздел 6. Полы | 279 | Материал | Армирование подстилающих слоев и набетонок | Сетка сварная из арматурной проволоки диаметром: 4,0 мм, без покрытия, 100х100 мм (вес 1,95кг/м2) | м2 | 164.4 | 17634.4554 | 17634.4554 | 12344.1188 | 12344.1188
Архитектурные решения | Раздел 6. Полы | 280 | Работа | Устройство гидроизоляции обмазочной: в один слой толщиной 2 мм |  | м2 | 125.9 | 67962.8566 | 67962.8566 | 47573.9996 | 47573.9996
Архитектурные решения | Раздел 6. Полы | 281 | Работа | Устройство стяжек: цементных толщиной 20 мм |  | м2 | 125.9 | 63248.8458 | 63248.8458 | 31475 | 31475
Архитектурные решения | Раздел 6. Полы | 282 | Материал | Устройство стяжек: цементных толщиной 20 мм | Раствор готовый кладочный цементный марки: 150 | м3 | -2.5684 | -11973.8408 | -11973.8408 | 0 | 0
Архитектурные решения | Раздел 6. Полы | 283 | Материал | Устройство стяжек: цементных толщиной 20 мм | Раствор готовый кладочный цементный марки: 200 | м3 | 2.5684 | 12810.1976 | 12810.1976 | 8967.1383 | 8967.1383
Архитектурные решения | Раздел 6. Полы | 284 | Работа | Устройство стяжек: на каждые 5 мм изменения толщины стяжки добавлять или исключать к расценке 11-01-011-01 до 35мм |  | м2 | 125.9 | 12196.8693 | 12196.8693 | 8537.8085 | 8537.8085
Архитектурные решения | Раздел 6. Полы | 285 | Материал | Устройство стяжек: на каждые 5 мм изменения толщины стяжки добавлять или исключать к расценке 11-01-011-01 до 35мм | Раствор готовый кладочный цементный марки: 150 | м3 | -1.9263 | -8980.6974 | -8980.6974 | 0 | 0
Архитектурные решения | Раздел 6. Полы | 286 | Материал | Устройство стяжек: на каждые 5 мм изменения толщины стяжки добавлять или исключать к расценке 11-01-011-01 до 35мм | Раствор готовый кладочный цементный марки: 200 | м3 | 1.9263 | 9607.965 | 9607.965 | 6725.5755 | 6725.5755
Архитектурные решения | Раздел 6. Полы | 287 | Работа | Армирование подстилающих слоев и набетонок |  | т | 0.25 | 28906.2634 | 28906.2634 | 3750 | 3750
Архитектурные решения | Раздел 6. Полы | 288 | Материал | Армирование подстилающих слоев и набетонок | Горячекатаная арматурная сталь класса: А-I, А-II, А-III | т | -0.25 | -24701.6699 | -24701.6699 | 0 | 0
Архитектурные решения | Раздел 6. Полы | 289 | Материал | Армирование подстилающих слоев и набетонок | Сетка сварная из арматурной проволоки диаметром: 4,0 мм, без покрытия, 100х100 мм (вес 1,95кг/м2) | м2 | 132.195 | 14180.0486 | 14180.0486 | 9926.034 | 9926.034
Архитектурные решения | Раздел 6. Полы | 290 | Работа | Устройство покрытий из керамогранитных плиток размером 30х30 см |  | м2 | 572.2 | 853936.7175 | 853936.7175 | 686640 | 686640
Архитектурные решения | Раздел 6. Полы | 291 | Материал | Устройство покрытий из керамогранитных плиток размером 30х30 см | Плитки керамогранитные размером: 300х300х8 мм, бежевые | м2 | -583.644 | -278459.9117 | -278459.9117 | 0 | 0
Архитектурные решения | Раздел 6. Полы | 292 | Материал | Устройство покрытий из керамогранитных плиток размером 30х30 см | Грунтовка акриловая: АК-02 для бетонных полов | кг | 74.386 | 11518.9134 | 11518.9134 | 8063.2394 | 8063.2394
Архитектурные решения | Раздел 6. Полы | 293 | Материал | Устройство покрытий из керамогранитных плиток размером 30х30 см | Плитка керамогранит U126 300х300мм, Уральский гранит | м2 | 583.644 | 569835.1993 |  |  | 0
Архитектурные решения | Раздел 6. Полы | 294 | Работа | Устройство покрытий из плит керамогранитных размером: 60х60 см |  | м2 | 643.6 | 2553000.528 | 2553000.528 | 1415920 | 1415920
Архитектурные решения | Раздел 6. Полы | 295 | Материал | Устройство покрытий из плит керамогранитных размером: 60х60 см | Грунтовка акриловая: АК-02 для бетонных полов | кг | 83.668 | 12955.9264 | 12955.9264 | 9069.1485 | 9069.1485
Архитектурные решения | Раздел 6. Полы | 296 | Работа | Устройство покрытий из плит керамогранитных размером: 40х40 см |  | м2 | 414.7 | 1853562.9795 | 1853562.9795 | 912340 | 912340
Архитектурные решения | Раздел 6. Полы | 297 | Материал | Устройство покрытий из плит керамогранитных размером: 40х40 см | Грунтовка акриловая: АК-02 для бетонных полов | кг | 53.911 | 8348.361 | 8348.361 | 5843.8527 | 5843.8527
Архитектурные решения | Раздел 6. Полы | 298 | Работа | Устройство стяжек: из выравнивающей смеси типа «Ветонит» 5000, толщиной 5 мм |  | м2 | 573.7 | 412143.9353 | 412143.9353 | 200795 | 200795
Архитектурные решения | Раздел 6. Полы | 299 | Работа | Устройство стяжек: на каждый последующий слой толщиной 1 мм добавлять к расценке 11-01-011-08 До 13 мм |  | м2 | 573.7 | 369523.9556 | 369523.9556 | 143425 | 143425
Архитектурные решения | Раздел 6. Полы | 300 | Работа | Устройство гетерогенного и гомогенного покрытия на клее со свариванием полотнищ в стыках |  | м2 | 573.7 | 315501.6454 | 315501.6454 | 1213949.2 | 1213949.2
Архитектурные решения | Раздел 6. Полы | 301 | Материал | Устройство гетерогенного и гомогенного покрытия на клее со свариванием полотнищ в стыках | Коммерческий линолеум Tarkett ACCZENT PRO SELECT 1 (или аналог) на клею - 2 мм | м2 | 585.174 | 551859.8651 |  |  | 0
Архитектурные решения | Раздел 6. Полы | 302 | Работа | Устройство стяжек: из выравнивающей смеси типа «Ветонит» 5000, толщиной 5 мм |  | м2 | 1005.4 | 722281.4926 | 722281.4926 | 351890 | 351890
Архитектурные решения | Раздел 6. Полы | 303 | Работа | Устройство стяжек: на каждый последующий слой толщиной 1 мм добавлять к расценке 11-01-011-08 До 11 мм |  | м2 | 1005.4 | 485692.6412 | 485692.6412 | 251350 | 251350
Архитектурные решения | Раздел 6. Полы | 304 | Работа | Устройство гетерогенного и гомогенного покрытия на клее со свариванием полотнищ в стыках |  | м2 | 1005.4 | 552916.716 | 552916.716 | 2127426.4 | 2127426.4
Архитектурные решения | Раздел 6. Полы | 305 | Материал | Устройство гетерогенного и гомогенного покрытия на клее со свариванием полотнищ в стыках | Натуральный линолеум Armstrong Colorette Acoustic Plus (или аналог) на клею для натуральных | м2 | 1025.508 | 2852323.7391 | 2852323.7391 | 2477627.328 | 2477627.328
Архитектурные решения | Раздел 6. Полы | 306 | Работа | Устройство стяжек: из выравнивающей смеси типа «Ветонит» 5000, толщиной 5 мм |  | м2 | 103.9 | 74643.5729 | 74643.5729 | 36365 | 36365
Архитектурные решения | Раздел 6. Полы | 307 | Работа | Устройство стяжек: на каждый последующий слой толщиной 1 мм добавлять к расценке 11-01-011-08 До 13 мм |  | м2 | 103.9 | 66922.4794 | 66922.4794 | 25975 | 25975
Архитектурные решения | Раздел 6. Полы | 308 | Работа | Устройство гетерогенного и гомогенного покрытия на клее со свариванием полотнищ в стыках |  | м2 | 103.9 | 57138.3726 | 57138.3726 | 219852.4 | 219852.4
Архитектурные решения | Раздел 6. Полы | 309 | Материал | Устройство гетерогенного и гомогенного покрытия на клее со свариванием полотнищ в стыках | Линолеум на джутовой основе Forbo Marmoleum Vivase, толщ.2,5 мм, Нидерланды | м2 | 105.978 | 217865.8651 | 217865.8651 | 152506.1055 | 152506.1055
Архитектурные решения | Раздел 6. Полы | 310 | Работа | Устройство стяжек: из выравнивающей смеси типа «Ветонит» 5000, толщиной 5 мм |  | м2 | 105 | 75431.7758 | 75431.7758 | 36750 | 36750
Архитектурные решения | Раздел 6. Полы | 311 | Работа | Устройство стяжек: на каждый последующий слой толщиной 1 мм добавлять к расценке 11-01-011-08 До 9 мм |  | м2 | 105 | 33814.1569 | 33814.1569 | 26250 | 26250
Архитектурные решения | Раздел 6. Полы | 312 | Работа | Устройство гетерогенного и гомогенного покрытия на клее со свариванием полотнищ в стыках |  | м2 | 105 | 57744.0977 | 57744.0977 | 222180 | 222180
Архитектурные решения | Раздел 6. Полы | 313 | Материал | Устройство гетерогенного и гомогенного покрытия на клее со свариванием полотнищ в стыках | Линолеум на джутовой основе Forbo Marmoleum Vivase, толщ.2,5 мм, Нидерланды | м2 | 107.1 | 220172.1822 | 220172.1822 | 154120.5275 | 154120.5275
Архитектурные решения | Раздел 6. Полы | 314 | Работа | Устройство покрытий наливных составом на эпоксидной смоле толщиной 2 мм, наполненным флоками |  | м2 | 345.3 | 384248.9032 | 384248.9032 | 155385 | 155385
Архитектурные решения | Раздел 6. Полы | 315 | Материал | Устройство покрытий наливных составом на эпоксидной смоле толщиной 2 мм, наполненным флоками | Песок кварцевый, фракция 0-0,63 мм | т | -0.65607 | -2587.6371 | -2587.6371 | 0 | 0
Архитектурные решения | Раздел 6. Полы | 316 | Материал | Устройство покрытий наливных составом на эпоксидной смоле толщиной 2 мм, наполненным флоками | Двухкомпонентный эпоксидный грунт для бетона Политакс 88ЕР 2G Расход 0,4кг/м2 | кг | 138.12 | 102513.2609 | 102513.2609 | 71759.2826 | 71759.2826
Архитектурные решения | Раздел 6. Полы | 317 | Материал | Устройство покрытий наливных составом на эпоксидной смоле толщиной 2 мм, наполненным флоками | Двухкомпонентная эпоксидная шпатлевка для бетона Эмаль ЭП Политакс 22ЕР 2/100 Расход 0,8кг/м2 На 1 слой | кг | 552.48 | 272132.7462 | 272132.7462 | 220992 | 220992
Архитектурные решения | Раздел 6. Полы | 318 | Материал | Устройство покрытий наливных составом на эпоксидной смоле толщиной 2 мм, наполненным флоками | Двухкомпонентная эпоксидная фактурная эмаль для бетона. Политакс 22EP 2/100 Расход 0,35кг/м2 на 1 слой | кг | 241.71 | 147480.1084 | 147480.1084 | 103236.0758 | 103236.0758
Архитектурные решения | Раздел 6. Полы | 319 | Материал | Устройство покрытий наливных составом на эпоксидной смоле толщиной 2 мм, наполненным флоками | Акриловые флоки размером 1 мм для создания многоцветного декоративного эффекта Tintoflox Mini | кг | 69.06 | 45969.2084 | 45969.2084 | 32178.4459 | 32178.4459
Архитектурные решения | Раздел 6. Полы | 320 | Материал | Устройство покрытий наливных составом на эпоксидной смоле толщиной 2 мм, наполненным флоками | Двухкомпонентный эпоксидный лак для бетона Политакс 88ЕР 2Л Расход 0,2кг/м2 на 1 слой | кг | 207.18 | 205724.7529 | 205724.7529 | 165744 | 165744
Архитектурные решения | Раздел 6. Полы | 321 | Работа | Окраска водно-дисперсионными акриловыми составами улучшенная: по штукатурке потолков |  | м2 | 230.62 | 166177.7506 | 166177.7506 | 126841 | 126841
Архитектурные решения | Раздел 6. Полы | 322 | Работа | Устройство покрытий на цементном растворе в два цвета из керамической плитки: лестничных маршей |  | м2 | 3.9 | 19441.4929 | 19441.4929 | 13609.045 | 13609.045
Архитектурные решения | Раздел 6. Полы | 323 | Материал | Устройство покрытий на цементном растворе в два цвета из керамической плитки: лестничных маршей | Грунтовка акриловая: АК-02 для бетонных полов | кг | 0.507 | 78.5668 | 78.5668 | 54.9968 | 54.9968
Архитектурные решения | Раздел 6. Полы | 324 | Материал | Устройство покрытий на цементном растворе в два цвета из керамической плитки: лестничных маршей | Плитки керамогранитные размером: 600х600х10 мм, светло-серые | м2 | 4.368 | 3467.0789 | 3467.0789 | 2426.9552 | 2426.9552
Архитектурные решения | Раздел 6. Полы | 325 | Материал | Устройство покрытий на цементном растворе в два цвета из керамической плитки: лестничных маршей | Клей плиточный «Ceresit» CM117 для керамогранита | кг | 1.365 | 53.2227 | 53.2227 | 37.2559 | 37.2559
Архитектурные решения | Раздел 6. Полы | 326 | Работа | Устройство плинтусов: из плиток керамогранитных |  | м | 1109.5 | 382487.4852 | 382487.4852 | 332850 | 332850
Архитектурные решения | Раздел 6. Полы | 327 | Материал | Устройство плинтусов: из плиток керамогранитных | Плинтус из керамогранита . Артикул: U117 MR. Размеры: 300х72х8мм. Поверхность: матовая. Цвет: бежевый соль-перец. Производитель: "Уральский гранит" (или анало | м.п. | 279.7 | 267186.8365 |  |  | 0
Архитектурные решения | Раздел 6. Полы | 328 | Материал | Устройство плинтусов: из плиток керамогранитных | Плинтус из керамогранита обрезной CRAY КЕРАМОГРАНИТ CRETO СRAY LIGHT SHARDS, h=100мм. Артикул: 204849. Рисунок: терраццо. Поверхность: матовая. Изготовитель: Creto (или аналог) | м.п. | 36.5 | 79815.0455 | 79815.0455 | 55870.5318 | 55870.5318
Архитектурные решения | Раздел 6. Полы | 329 | Материал | Устройство плинтусов: из плиток керамогранитных | Плинтус из керамогранита. Артикул: UF002MR. Размеры: 600х70x10мм. Поверхность: матовая. Цвет: светло-серый. Производитель: "Уральский гранит" (или аналог) | м.п. | 549.7 | 614115.2205 |  |  | 0
Архитектурные решения | Раздел 6. Полы | 330 | Материал | Устройство плинтусов: из плиток керамогранитных | Плинтус из флокового покрытия с эффектом гранита Tintoflox Mini TE3. Артикул: TE3110 (TM210), h=100мм (или аналог) | м.п. | 243.6 | 65417.0373 | 65417.0373 | 45791.9261 | 45791.9261
Архитектурные решения | Раздел 6. Полы | 331 | Работа | Устройство плинтусов поливинилхлоридных: на винтах самонарезающих |  | м | 741 | 92583.4252 | 92583.4252 | 64808.3977 | 64808.3977
Архитектурные решения | Раздел 6. Полы | 332 | Материал | Устройство плинтусов поливинилхлоридных: на винтах самонарезающих | Плинтуса для полов пластиковые, 19х48 мм | м | -748.41 | -27530.0764 | -27530.0764 | 0 | 0
Архитектурные решения | Раздел 6. Полы | 333 | Материал | Устройство плинтусов поливинилхлоридных: на винтах самонарезающих | Плинтус для завода покрытий на стену. Коннелюрный профиль 10 883 ПП3 DOLLKEN HK25/EL3,5. Цвет: 0130 (130) beige, h=100мм | м.п. | 748.41 | 116230.7788 | 116230.7788 | 81361.5452 | 81361.5452
Архитектурные решения | Раздел 6. Полы | 334 | Работа | Монтаж стальных плинтусов из гнутого профиля |  | м | 65.5 | 9287.3616 | 9287.3616 | 6501.1531 | 6501.1531
Архитектурные решения | Раздел 6. Полы | 335 | Материал | Монтаж стальных плинтусов из гнутого профиля | Профиль для внутренних углов Profilpas из нержавеющей стали | м.п. | 66.155 | 52733.5604 | 52733.5604 | 36913.4923 | 36913.4923
Архитектурные решения | Раздел 6. Полы | 336 | Работа | Устройство плинтусов поливинилхлоридных: на клее КН-2 |  | м | 193 | 30638.5357 | 30638.5357 | 21446.975 | 21446.975
Архитектурные решения | Раздел 6. Полы | 337 | Материал | Устройство плинтусов поливинилхлоридных: на клее КН-2 | Плинтуса для полов пластиковые, 19х48 мм | м | -194.93 | -7169.8583 | -7169.8583 | 0 | 0
Архитектурные решения | Раздел 6. Полы | 338 | Материал | Устройство плинтусов поливинилхлоридных: на клее КН-2 | Плинтус напольный гибкий 138×18 мм Orac Decor (SX118 Flex) 138x18x200-orac-decor | шт | 98 | 136773.4747 | 136773.4747 | 95741.4323 | 95741.4323
Архитектурные решения | Раздел 6. Полы | 339 | Работа | Устройство стяжек: цементных толщиной 20 мм |  | м2 | 79 | 39688.9295 | 39688.9295 | 19750 | 19750
Архитектурные решения | Раздел 6. Полы | 340 | Работа | Устройство стяжек: на каждые 5 мм изменения толщины стяжки добавлять или исключать к расценке 11-01-011-01 До толщ. 70мм |  | м2 | 79 | 25510.1481 | 25510.1481 | 17857.1037 | 17857.1037
Архитектурные решения | Раздел 6. Полы | 341 | Работа | Устройство покрытий на цементном растворе из плиток: бетонных, цементных или мозаичных |  | м2 | 79 | 110581.5691 | 110581.5691 | 77407.0984 | 77407.0984
Архитектурные решения | Раздел 6. Полы | 342 | Материал | Устройство покрытий на цементном растворе из плиток: бетонных, цементных или мозаичных | Плиты бетонные и цементно-песчаные для тротуаров, полов и облицовки, марки: 300, толщина 35 мм | м2 | -80.58 | -33070.3063 | -33070.3063 | 0 | 0
Архитектурные решения | Раздел 6. Полы | 343 | Материал | Устройство покрытий на цементном растворе из плиток: бетонных, цементных или мозаичных | Плитки площадью до 0,1 м2 прямоугольные для покрытия тротуаров и площадок с ровной гладкой поверхностью на цветном цементе, при толщине: 70 мм | м2 | 80.58 | 55368.0842 | 55368.0842 | 38757.6589 | 38757.6589
Архитектурные решения | Раздел 6. Полы | 344 | Работа | Устройство стяжек: цементных толщиной 20 мм |  | м2 | 17.3 | 8693.0414 | 8693.0414 | 4325 | 4325
Архитектурные решения | Раздел 6. Полы | 345 | Работа | Устройство стяжек: на каждые 5 мм изменения толщины стяжки добавлять или исключать к расценке 11-01-011-01 До толщ. 120мм |  | м2 | 17.3 | 11176.7675 | 11176.7675 | 7823.7373 | 7823.7373
Архитектурные решения | Раздел 6. Полы | 346 | Работа | Устройство покрытий из плит керамогранитных размером: 60х60 см |  | м2 | 17.3 | 68623.0715 | 68623.0715 | 38060 | 38060
Архитектурные решения | Раздел 6. Полы | 347 | Материал | Устройство покрытий из плит керамогранитных размером: 60х60 см | Грунтовка акриловая: АК-02 для бетонных полов | кг | 2.249 | 348.482 | 348.482 | 243.9374 | 243.9374
Архитектурные решения | Раздел 6. Полы | 348 | Работа | Установка металлических решеток приямков |  | т | 0.6138 | 130611.0461 | 130611.0461 | 91427.7323 | 91427.7323
Архитектурные решения | Раздел 6. Полы | 349 | Материал | Установка металлических решеток приямков | Конструктивные элементы вспомогательного назначения: массой не более 50 кг с преобладанием толстолистовой стали собираемые из двух и более деталей, с отверстиями и без отверстий, соединяемые на сварке | т | -0.6138 | -90956.3312 | -90956.3312 | 0 | 0
Архитектурные решения | Раздел 6. Полы | 350 | Материал | Установка металлических решеток приямков | Настил прессованный 22х22/40х4/1000х1000 ОПО | шт | 3 | 33376.9704 | 33376.9704 | 23363.8793 | 23363.8793
Архитектурные решения | Раздел 6. Полы | 351 | Материал | Установка металлических решеток приямков | Решетки металлические для вытирания ног, 590х390мм | шт. | 36 | 91802.8256 | 91802.8256 | 64261.9779 | 64261.9779
Архитектурные решения | Раздел 6. Полы | 352 | Материал | Установка металлических решеток приямков | Сити щетка Риф + резина 1500 мм /1000 мм | м2 | 13.5 | 266166.7347 |  |  | 0
Архитектурные решения | Раздел 6. Полы | 353 | Работа | Устройство стяжек: цементных толщиной 20 мм |  | м2 | 7.6 | 3815.5609 | 3815.5609 | 1900 | 1900
Архитектурные решения | Раздел 6. Полы | 354 | Работа | Устройство стяжек: на каждые 5 мм изменения толщины стяжки добавлять или исключать к расценке 11-01-011-01 До толщ. 25мм |  | м2 | 7.6 | 245.8382 | 245.8382 | 172.0867 | 172.0867
Архитектурные решения | Раздел 6. Полы | 355 | Работа | Устройство покрытий из плит керамогранитных размером: 60х60 см |  | м2 | 7.6 | 30148.1265 | 30148.1265 | 16720 | 16720
Архитектурные решения | Раздел 6. Полы | 356 | Материал | Устройство покрытий из плит керамогранитных размером: 60х60 см | Грунтовка акриловая: АК-02 для бетонных полов | кг | 0.988 | 153.3321 | 153.3321 | 107.3324 | 107.3324
Архитектурные решения | Раздел 6. Полы | 357 | Работа | Устройство покрытий на цементном растворе в два цвета из керамической плитки: лестничных маршей |  | м2 | 14.43 | 71925.4135 | 71925.4135 | 50347.7894 | 50347.7894
Архитектурные решения | Раздел 6. Полы | 358 | Материал | Устройство покрытий на цементном растворе в два цвета из керамической плитки: лестничных маршей | Грунтовка акриловая: АК-02 для бетонных полов | кг | 1.8759 | 290.1904 | 290.1904 | 203.1333 | 203.1333
Архитектурные решения | Раздел 6. Полы | 359 | Материал | Устройство покрытий на цементном растворе в два цвета из керамической плитки: лестничных маршей | Плитки керамогранитные размером: 600х600х10 мм, светло-серые | м2 | 16.1616 | 12826.6713 | 12826.6713 | 8978.6699 | 8978.6699
Архитектурные решения | Раздел 6. Полы | 360 | Материал | Устройство покрытий на цементном растворе в два цвета из керамической плитки: лестничных маршей | Клей плиточный «Ceresit» CM117 для керамогранита | кг | 0.050505 | 2.5344 | 2.5344 | 1.7741 | 1.7741
Архитектурные решения | Раздел 7. Окна и витражи | 361 | Работа | Монтаж навесных панелей фасадов из герметичных стеклопакетов в пластиковой или алюминиевой обвязке |  | м2 | 675.41 | 2661094.5694 | 2661094.5694 | 2499017 | 2499017
Архитектурные решения | Раздел 7. Окна и витражи | 362 | Материал | Монтаж навесных панелей фасадов из герметичных стеклопакетов в пластиковой или алюминиевой обвязке | Изделие 1 2910x2950 В-1 | шт | 2 | 512361.0167 | 512361.0167 | 456302.6 | 456302.6
Архитектурные решения | Раздел 7. Окна и витражи | 363 | Материал | Монтаж навесных панелей фасадов из герметичных стеклопакетов в пластиковой или алюминиевой обвязке | Изделие 2 3160x2950 В-2 | шт | 1 | 264158.2113 | 264158.2113 | 234385.4 | 234385.4
Архитектурные решения | Раздел 7. Окна и витражи | 364 | Материал | Монтаж навесных панелей фасадов из герметичных стеклопакетов в пластиковой или алюминиевой обвязке | Изделие 3 3160x2950 В-3 | шт | 1 | 264155.6769 | 264155.6769 | 233188.67 | 233188.67
Архитектурные решения | Раздел 7. Окна и витражи | 365 | Материал | Монтаж навесных панелей фасадов из герметичных стеклопакетов в пластиковой или алюминиевой обвязке | Изделие 4 3210x2950 В-4 | шт | 3 | 798483.7304 | 798483.7304 | 708422.22 | 708422.22
Архитектурные решения | Раздел 7. Окна и витражи | 366 | Материал | Монтаж навесных панелей фасадов из герметичных стеклопакетов в пластиковой или алюминиевой обвязке | Изделие 5 3210x2950 В-5 | шт | 1 | 285862.9362 | 285862.9362 | 236149.94 | 236149.94
Архитектурные решения | Раздел 7. Окна и витражи | 367 | Материал | Монтаж навесных панелей фасадов из герметичных стеклопакетов в пластиковой или алюминиевой обвязке | Изделие 6 5990 х 3000 В-6 | шт | 2 | 1038314.0979 | 1038314.0979 | 895612.44 | 895612.44
Архитектурные решения | Раздел 7. Окна и витражи | 368 | Материал | Монтаж навесных панелей фасадов из герметичных стеклопакетов в пластиковой или алюминиевой обвязке | Изделие 7 6050 х 3000 В-7 | шт | 1 | 502282.9179 | 502282.9179 | 430678.26 | 430678.26
Архитектурные решения | Раздел 7. Окна и витражи | 369 | Материал | Монтаж навесных панелей фасадов из герметичных стеклопакетов в пластиковой или алюминиевой обвязке | Изделие 9 6550 х 3000 В-8 | шт | 1 | 533935.2193 | 533935.2193 | 460537.25 | 460537.25
Архитектурные решения | Раздел 7. Окна и витражи | 370 | Материал | Монтаж навесных панелей фасадов из герметичных стеклопакетов в пластиковой или алюминиевой обвязке | Изделие 10 6850x3000 В-9 | шт | 1 | 520398.912 | 520398.912 | 451394.05 | 451394.05
Архитектурные решения | Раздел 7. Окна и витражи | 371 | Материал | Монтаж навесных панелей фасадов из герметичных стеклопакетов в пластиковой или алюминиевой обвязке | Изделие 8 1600x3300 В-10 | шт | 1 | 218191.5373 | 218191.5373 | 174637.26 | 174637.26
Архитектурные решения | Раздел 7. Окна и витражи | 372 | Материал | Монтаж навесных панелей фасадов из герметичных стеклопакетов в пластиковой или алюминиевой обвязке | Изделие 11 1000x3150 В-11 | шт | 6 | 1036072.4083 | 1036072.4083 | 801638.64 | 801638.64
Архитектурные решения | Раздел 7. Окна и витражи | 373 | Материал | Монтаж навесных панелей фасадов из герметичных стеклопакетов в пластиковой или алюминиевой обвязке | Изделие 12 1250x3150 В-12 | шт | 5 | 971920.0438 | 971920.0438 | 758215.9 | 758215.9
Архитектурные решения | Раздел 7. Окна и витражи | 374 | Материал | Монтаж навесных панелей фасадов из герметичных стеклопакетов в пластиковой или алюминиевой обвязке | Изделие 13 1050x5100 В-13 | шт | 4 | 1151456.6927 | 1151456.6927 | 954806.12 | 954806.12
Архитектурные решения | Раздел 7. Окна и витражи | 375 | Материал | Монтаж навесных панелей фасадов из герметичных стеклопакетов в пластиковой или алюминиевой обвязке | Изделие 14 4800x6000 В-14 | шт | 2 | 2136393.4889 | 2136393.4889 | 1826913.86 | 1826913.86
Архитектурные решения | Раздел 7. Окна и витражи | 376 | Материал | Монтаж навесных панелей фасадов из герметичных стеклопакетов в пластиковой или алюминиевой обвязке | Изделие 15 5050x6000 В-15 | шт | 1 | 1109148.4459 | 1109148.4459 | 946013.18 | 946013.18
Архитектурные решения | Раздел 7. Окна и витражи | 377 | Материал | Монтаж навесных панелей фасадов из герметичных стеклопакетов в пластиковой или алюминиевой обвязке | Изделие 16 5050 х 6000 В-16 | шт | 1 | 1109147.1787 | 1109147.1787 | 946011.47 | 946011.47
Архитектурные решения | Раздел 7. Окна и витражи | 378 | Материал | Монтаж навесных панелей фасадов из герметичных стеклопакетов в пластиковой или алюминиевой обвязке | Изделие 17 5350x10100 В-17 | шт | 1 | 2028269.0346 | 2028269.0346 | 1716029.22 | 1716029.22
Архитектурные решения | Раздел 7. Окна и витражи | 379 | Материал | Монтаж навесных панелей фасадов из герметичных стеклопакетов в пластиковой или алюминиевой обвязке | Изделие 18 5850x10100 В-18 | шт | 1 | 2219962.0021 | 2219962.0021 | 1841414.87 | 1841414.87
Архитектурные решения | Раздел 7. Окна и витражи | 380 | Материал | Монтаж навесных панелей фасадов из герметичных стеклопакетов в пластиковой или алюминиевой обвязке | Изделие 19 6650x10100 В-19 | шт | 1 | 2438956.9488 | 2438956.9488 | 2005849.11 | 2005849.11
Архитектурные решения | Раздел 7. Окна и витражи | 381 | Материал | Монтаж навесных панелей фасадов из герметичных стеклопакетов в пластиковой или алюминиевой обвязке | Изделие 20 6650x10100 В-20 | шт | 1 | 2438956.9488 | 2438956.9488 | 2005849.11 | 2005849.11
Архитектурные решения | Раздел 7. Окна и витражи | 382 | Материал | Монтаж навесных панелей фасадов из герметичных стеклопакетов в пластиковой или алюминиевой обвязке | Изделие 21 1810x11400 В-21 | шт | 1 | 730439.7726 | 730439.7726 | 598076.79 | 598076.79
Архитектурные решения | Раздел 7. Окна и витражи | 383 | Материал | Монтаж навесных панелей фасадов из герметичных стеклопакетов в пластиковой или алюминиевой обвязке | Изделие 23 1810x7900 В-22.1 | шт | 1 | 511885.814 | 511885.814 | 414722.41 | 414722.41
Архитектурные решения | Раздел 7. Окна и витражи | 384 | Материал | Монтаж навесных панелей фасадов из герметичных стеклопакетов в пластиковой или алюминиевой обвязке | Изделие 24 1810x2900 В-22.2 | шт | 1 | 222322.6328 | 222322.6328 | 163200.7 | 163200.7
Архитектурные решения | Раздел 7. Окна и витражи | 385 | Материал | Монтаж навесных панелей фасадов из герметичных стеклопакетов в пластиковой или алюминиевой обвязке | Изделие 25 1850x11400 В-23 | шт | 2 | 1529693.965 | 1529693.965 | 1216298.58 | 1216298.58
Архитектурные решения | Раздел 7. Окна и витражи | 386 | Материал | Монтаж навесных панелей фасадов из герметичных стеклопакетов в пластиковой или алюминиевой обвязке | Изделие 26 1450х2590 В-24 | шт | 1 | 219653.8944 | 219653.8944 | 85150.54 | 85150.54
Архитектурные решения | Раздел 7. Окна и витражи | 387 | Материал | Монтаж навесных панелей фасадов из герметичных стеклопакетов в пластиковой или алюминиевой обвязке | Кострукция междуэтажного пояса E45 IW15: Стеклопакет (стекло тонированное + внутреннее стекло - стемалит), | м2 | 141.77 | 4115906.7265 | 4115906.7265 | 2264677.9287 | 2264677.9287
Архитектурные решения | Раздел 7. Окна и витражи | 388 | Работа | Монтаж оконных блоков: из алюминиевых многокамерных профилей с герметичными стеклопакетами |  | м2 | 124.5 | 827467.2935 | 827467.2935 | 560250 | 560250
Архитектурные решения | Раздел 7. Окна и витражи | 389 | Материал | Монтаж оконных блоков: из алюминиевых многокамерных профилей с герметичными стеклопакетами | Стеклопакеты двухслойные из неполированного стекла толщиной 4 мм | м2 | -117.03 | -152237.2042 | -152237.2042 | 0 | 0
Архитектурные решения | Раздел 7. Окна и витражи | 390 | Материал | Монтаж оконных блоков: из алюминиевых многокамерных профилей с герметичными стеклопакетами | Блоки оконные из алюминиевого комбинированного профиля одинарной конструкции: с двухкамерным стеклопакетом двухстворчатые, с двумя поворотно-откидными створками (ГОСТ 23166-99) | м2 | 124.5 | 2150980.311 | 2150980.311 | 2490000 | 2490000
Архитектурные решения | Раздел 7. Окна и витражи | 391 | Работа | Установка в жилых и общественных зданиях оконных блоков из ПВХ профилей: глухих с площадью проема более 2 м2 |  | м2 | 3 | 16762.6168 | 16762.6168 | 11733.8318 | 11733.8318
Архитектурные решения | Раздел 7. Окна и витражи | 392 | Материал | Установка в жилых и общественных зданиях оконных блоков из ПВХ профилей: глухих с площадью проема более 2 м2 | Блок оконный пластиковый: глухой, одностворчатый с однокамерным стеклопакетом (24 мм), площадью более 2 м2 | м2 | -3 | -10955.0062 | -10955.0062 | 0 | 0
Архитектурные решения | Раздел 7. Окна и витражи | 393 | Материал | Установка в жилых и общественных зданиях оконных блоков из ПВХ профилей: глухих с площадью проема более 2 м2 | Блок оконный пластиковый: одностворчатый, с поворотной створкой, с двухкамерным стеклопакетом (32 мм), площадью до 1,5 м2 | м2 | 3 | 20874.7042 | 20874.7042 | 14612.2929 | 14612.2929
Архитектурные решения | Раздел 7. Проемы | 394 | Работа | Установка решеток жалюзийных площадью в свету: до 2,5 м2 |  | решетка | 1 | 3448.0708 | 3448.0708 | 2413.6496 | 2413.6496
Архитектурные решения | Раздел 7. Проемы | 395 | Материал | Установка решеток жалюзийных площадью в свету: до 2,5 м2 | Решетки жалюзийные регулируемые из алюминиевого профиля с порошковым покрытием марки: РВ-2, размером 400х600 мм | шт. | 1 | 4413.6827 | 4413.6827 | 3089.5779 | 3089.5779
Архитектурные решения | Раздел 7. Проемы | 396 | Работа | Установка подоконных досок из ПВХ: в каменных стенах толщиной до 0,51 м |  | п. | 31.35 | 14740.1542 | 14740.1542 | 10318.1079 | 10318.1079
Архитектурные решения | Раздел 7. Проемы | 397 | Материал | Установка подоконных досок из ПВХ: в каменных стенах толщиной до 0,51 м | Доски подоконные ПВХ, шириной: 200 мм | м | 31.35 | 6030.6391 | 6030.6391 | 4221.4473 | 4221.4473
Архитектурные решения | Раздел 7. Проемы | 398 | Работа | Монтаж фахверка ПРИМ. Обрамление окон спален |  | т | 3.6069 | 161573.9868 | 161573.9868 | 113101.7908 | 113101.7908
Архитектурные решения | Раздел 7. Проемы | 399 | Материал | Монтаж фахверка ПРИМ. Обрамление окон спален | Отдельные конструктивные элементы зданий и сооружений с преобладанием: гнутосварочных профилей и круглых труб, средняя масса сборочной единицы от 0,5 до 1 т | т | 3.6069 | 499842.2768 | 499842.2768 | 270517.5 | 270517.5
Архитектурные решения | Раздел 10. Дверные проемы | 400 | Работа | Установка блоков из ПВХ в наружных и внутренних дверных проемах: в каменных стенах площадью проема до 3 м2 |  | м2 | 55.13 | 837789.9633 | 837789.9633 | 468605 | 468605
Архитектурные решения | Раздел 10. Дверные проемы | 401 | Материал | Установка блоков из ПВХ в наружных и внутренних дверных проемах: в каменных стенах площадью проема до 3 м2 | Блоки дверные наружные или тамбурные: с заполнением стеклопакетами (ГОСТ 30970-2002) | м2 | -55.13 | -673961.6149 | -673961.6149 | 0 | 0
Архитектурные решения | Раздел 10. Дверные проемы | 402 | Материал | Установка блоков из ПВХ в наружных и внутренних дверных проемах: в каменных стенах площадью проема до 3 м2 | Д9 ГОСТ 30970-2014 ДПМ Г Бпр Оп Пр Р 2100x900 Размеры проема - 1050х2100(h). Дверной блок противоударный серии SPI®НС-17С, межкомнатный, глухое заполнение дверного полотна, без порога, однопольный. Заполнение полотна: сендвич-панель. Покрытие из износостойкого пластика SPI 0,6 мм, цвет белый RAL 9003. Ручка: нажимной гарнитур, двухсторонняя. Запирающий элемент: замок с личинкой ключ-ключ, доводчик для пластиковых дверей | шт | 15 | 1143643.0931 | 1143643.0931 | 680355 | 680355
Архитектурные решения | Раздел 10. Дверные проемы | 403 | Материал | Установка блоков из ПВХ в наружных и внутренних дверных проемах: в каменных стенах площадью проема до 3 м2 | Д9л ГОСТ 30970-2014 ДПМ Г Бпр Оп Л Р 2100x900 Размеры проема - 1050х2100(h). Дверной блок противоударный серии SPI®НС-17С, межкомнатный, глухое заполнение дверного полотна, без порога, однопольный. Заполнение полотна: сендвич-панель. Покрытие из износостойкого пластика SPI 0,6 мм, цвет белый RAL 9003. Ручка: нажимной гарнитур, двухсторонняя. Запирающий элемент: замок с личинкой ключ-ключ, доводчик для пластиковых дверей | шт | 10 | 762429.1512 | 762429.1512 | 453570 | 453570
Архитектурные решения | Раздел 10. Дверные проемы | 404 | Работа | Установка блоков в наружных и внутренних дверных проемах: в каменных стенах, площадь проема до 3 м2 |  | м2 | 144.28 | 393575.5482 | 393575.5482 | 360700 | 360700
Архитектурные решения | Раздел 10. Дверные проемы | 405 | Материал | Установка блоков в наружных и внутренних дверных проемах: в каменных стенах, площадь проема до 3 м2 | Блоки дверные с рамочными полотнами однопольные: ДН 21-10, площадь 2,05 м2; ДН 24-10, площадь 2,35 м2 | м2 | -144.28 | -202478.168 | -202478.168 | 0 | 0
Архитектурные решения | Раздел 10. Дверные проемы | 406 | Материал | Установка блоков в наружных и внутренних дверных проемах: в каменных стенах, площадь проема до 3 м2 | Д1л ГОСТ 475-2016 ДВ 1 Рл 2070х1000 Г Пр Размеры проема - 1000х2070(h). Дверь противоударная серии SPI®НС-17С однопольная внутренняя входная, глухая, с порогом. Полотно и коробка деревянные, коробка телескопическая, полотно полнозаполненное из ДСП, цвет белый RAL 9003, покрытие коробки и наличников из износостойкого пластика SPI 0,6 мм, тип наличника – плоский (с двух сторон). Ручка нажимная из нержавеющей стали с замком ключ-ключ, доводчик серебристый | шт | 3 | 202981.2493 | 202981.2493 | 120753 | 120753
Архитектурные решения | Раздел 10. Дверные проемы | 407 | Материал | Установка блоков в наружных и внутренних дверных проемах: в каменных стенах, площадь проема до 3 м2 | Д2 ГОСТ 475-2016 ДВ 1 Рп 2070х1100 Г Пр Размеры проема - 1100х2070(h). Дверь противоударная серии SPI®НС-17С однопольная внутренняя входная, глухая, с порогом. Полотно и коробка деревянные, коробка телескопическая, полотно полнозаполненное из ДСП, цвет белый RAL 9003, покрытие коробки и наличников из износостойкого пластика SPI 0,6 мм, тип наличника – плоский (с двух сторон). Ручка нажимная из нержавеющей стали с замком ключ-ключ, доводчик серебристый | шт | 6 | 475510.6313 | 475510.6313 | 282882 | 282882
Архитектурные решения | Раздел 10. Дверные проемы | 408 | Материал | Установка блоков в наружных и внутренних дверных проемах: в каменных стенах, площадь проема до 3 м2 | Д2л ГОСТ 475-2016 ДВ 1 Рл 2070х1100 Г Пр Размеры проема - 1100х2070(h). Дверь противоударная серии SPI®НС-17С однопольная внутренняя входная, глухая, с порогом. Полотно и коробка деревянные, коробка телескопическая, полотно полнозаполненное из ДСП, цвет белый RAL 9003, покрытие коробки и наличников из износостойкого пластика SPI 0,6 мм, тип наличника – плоский (с двух сторон). Ручка нажимная из нержавеющей стали с замком ключ-ключ, доводчик серебристый | шт | 3 | 237754.6821 | 237754.6821 | 141441 | 141441
Архитектурные решения | Раздел 10. Дверные проемы | 409 | Материал | Установка блоков в наружных и внутренних дверных проемах: в каменных стенах, площадь проема до 3 м2 | Д3 ГОСТ 475-2016 ДМ 1 Рп 2070х1000 Г ПрБ Размеры проема - 1000х2070(h). Дверь противоударная серии SPI®НС-17С однопольная межкомнатная, глухая, без порога. Полотно и коробка деревянные, коробка телескопическая, полотно полнозаполненное из ДСП, цвет белый RAL 9003, покрытие коробки и наличников из износостойкого пластика SPI 0,6 мм, тип наличника – плоский (с двух сторон). Ручка нажимная из нержавеющей стали с замком ключ-ключ, доводчик серебристый | шт | 12 | 793871.0962 | 793871.0962 | 472272 | 472272
Архитектурные решения | Раздел 10. Дверные проемы | 410 | Материал | Установка блоков в наружных и внутренних дверных проемах: в каменных стенах, площадь проема до 3 м2 | Д3л ГОСТ 475-2016 ДМ 1 Рл 2070х1000 Г ПрБ Размеры проема - 1000х2070(h). Дверь противоударная серии SPI®НС-17С однопольная межкомнатная, глухая, без порога. Полотно и коробка деревянные, коробка телескопическая, полотно полнозаполненное из ДСП, цвет белый RAL 9003, покрытие коробки и наличников из износостойкого пластика SPI 0,6 мм, тип наличника – плоский (с двух сторон). Ручка нажимная из нержавеющей стали с замком ключ-ключ, доводчик серебристый | шт | 3 | 198467.4572 | 198467.4572 | 118068 | 118068
Архитектурные решения | Раздел 10. Дверные проемы | 411 | Материал | Установка блоков в наружных и внутренних дверных проемах: в каменных стенах, площадь проема до 3 м2 | Д4 ГОСТ 475-2016 ДМ 1 Рп 2070х1100 Г ПрБ Размеры проема - 1100х2070(h). Дверь противоударная серии SPI®НС-17С однопольная межкомнатная, глухая, без порога. Полотно и коробка деревянные, коробка телескопическая, полотно полнозаполненное из ДСП, цвет белый RAL 9003, покрытие коробки и наличников из износостойкого пластика SPI 0,6 мм, тип наличника – плоский (с двух сторон). Ручка нажимная из нержавеющей стали с замком ключ-ключ, доводчик серебристый | шт | 1 | 76242.7884 | 76242.7884 | 45357 | 45357
Архитектурные решения | Раздел 10. Дверные проемы | 412 | Материал | Установка блоков в наружных и внутренних дверных проемах: в каменных стенах, площадь проема до 3 м2 | Д4л ГОСТ 475-2016 ДМ 1 Рл 2070х1100 Г ПрБ Размеры проема - 1100х2070(h). Дверь противоударная серии SPI®НС-17С однопольная межкомнатная, глухая, без порога. Полотно и коробка деревянные, коробка телескопическая, полотно полнозаполненное из ДСП, цвет белый RAL 9003, покрытие коробки и наличников из износостойкого пластика SPI 0,6 мм, тип наличника – плоский (с двух сторон). Ручка нажимная из нержавеющей стали с замком ключ-ключ, доводчик серебристый | шт | 6 | 457457.9976 | 457457.9976 | 272142 | 272142
Архитектурные решения | Раздел 10. Дверные проемы | 413 | Материал | Установка блоков в наружных и внутренних дверных проемах: в каменных стенах, площадь проема до 3 м2 | Д5 ГОСТ 475-2016 ДС 1 Рп 2070х700 Г ПрБ Размеры проема - 700х2070(h). Дверь противоударная серии SPI®НС-17С однопольная для санузлов, влагостойкая, глухая, без порога. Полотно и коробка деревянные, коробка телескопическая, полотно полнозаполненное из ДСП, цвет белый RAL 9003, покрытие коробки и наличников из износостойкого пластика SPI 0,6 мм, тип наличника – плоский (с двух сторон). Ручка нажимная из нержавеющей стали с замком ключ-барашек, доводчик серебристый | шт | 1 | 66243.2564 | 66243.2564 | 39408 | 39408
Архитектурные решения | Раздел 10. Дверные проемы | 414 | Материал | Установка блоков в наружных и внутренних дверных проемах: в каменных стенах, площадь проема до 3 м2 | Д5л ГОСТ 475-2016 ДС 1 Рл 2070х700 Г ПрБ Размеры проема - 700х2070(h). Дверь противоударная серии SPI®НС-17С однопольная для санузлов, влагостойкая, глухая, без порога. Полотно и коробка деревянные, коробка телескопическая, полотно полнозаполненное из ДСП, цвет белый RAL 9003, покрытие коробки и наличников из износостойкого пластика SPI 0,6 мм, тип наличника – плоский (с двух сторон). Ручка нажимная из нержавеющей стали с замком ключ-барашек, доводчик серебристый | шт | 2 | 132486.5128 | 132486.5128 | 78816 | 78816
Архитектурные решения | Раздел 10. Дверные проемы | 415 | Материал | Установка блоков в наружных и внутренних дверных проемах: в каменных стенах, площадь проема до 3 м2 | Д6 ГОСТ 475-2016 ДС 1 Рп 2070х900 Г ПрБ Размеры проема - 900х2070(h). Дверь противоударная серии SPI®НС-17С однопольная для санузлов, влагостойкая, глухая, без порога. Полотно и коробка деревянные, коробка телескопическая, полотно полнозаполненное из ДСП, цвет белый RAL 9003, покрытие коробки и наличников из износостойкого пластика SPI 0,6 мм, тип наличника – плоский (с двух сторон). Ручка нажимная из нержавеющей стали с замком ключ-барашек, доводчик серебристый | шт | 10 | 681340.5624 | 681340.5624 | 405330 | 405330
Архитектурные решения | Раздел 10. Дверные проемы | 416 | Материал | Установка блоков в наружных и внутренних дверных проемах: в каменных стенах, площадь проема до 3 м2 | Д6л ГОСТ 475-2016 ДС 1 Рл 2070х900 Г ПрБ Размеры проема - 900х2070(h). Дверь противоударная серии SPI®НС-17С однопольная для санузлов, влагостойкая, глухая, без порога. Полотно и коробка деревянные, коробка телескопическая, полотно полнозаполненное из ДСП, цвет белый RAL 9003, покрытие коробки и наличников из износостойкого пластика SPI 0,6 мм, тип наличника – плоский (с двух сторон). Ручка нажимная из нержавеющей стали с замком ключ-барашек, доводчик серебристый | шт | 6 | 408804.8443 | 408804.8443 | 243198 | 243198
Архитектурные решения | Раздел 10. Дверные проемы | 417 | Материал | Установка блоков в наружных и внутренних дверных проемах: в каменных стенах, площадь проема до 3 м2 | Д7 ГОСТ 475-2016 ДС 1 Рп 2070х1100 Г ПрБ Размеры проема - 1100х2070(h). Дверь противоударная серии SPI®НС-17С однопольная для санузлов, влагостойкая, глухая, без порога. Полотно и коробка деревянные, коробка телескопическая, полотно полнозаполненное из ДСП, цвет белый RAL 9003, покрытие коробки и наличников из износостойкого пластика SPI 0,6 мм, тип наличника – плоский (с двух сторон). Ручка нажимная из нержавеющей стали с замком ключ-барашек, доводчик серебристы | шт | 13 | 997331.3498 | 997331.3498 | 593307 | 593307
Архитектурные решения | Раздел 10. Дверные проемы | 418 | Материал | Установка блоков в наружных и внутренних дверных проемах: в каменных стенах, площадь проема до 3 м2 | Д7л ГОСТ 475-2016 ДС 1 Рл 2070х1100 Г ПрБ Размеры проема - 1100х2070(h). Дверь противоударная серии SPI®НС-17С однопольная для санузлов, влагостойкая, глухая, без порога. Полотно и коробка деревянные, коробка телескопическая, полотно полнозаполненное из ДСП, цвет белый RAL 9003, покрытие коробки и наличников из износостойкого пластика SPI 0,6 мм, тип наличника – плоский (с двух сторон). Ручка нажимная из нержавеющей стали с замком ключ-барашек, доводчик серебристый | шт | 3 | 230153.9733 | 230153.9733 | 136917 | 136917
Архитектурные решения | Раздел 10. Дверные проемы | 419 | Работа | Установка блоков в наружных и внутренних дверных проемах: в каменных стенах, площадь проема более 3 м2 |  | м2 | 40.37 | 98302.3313 | 98302.3313 | 68811.6319 | 68811.6319
Архитектурные решения | Раздел 10. Дверные проемы | 420 | Материал | Установка блоков в наружных и внутренних дверных проемах: в каменных стенах, площадь проема более 3 м2 | Блоки дверные с рамочными полотнами однопольные: ДН 21-15А, площадь 3,07 м2; ДН 24-15А, площадь 3,52 м2 | м2 | -40.37 | -51358.6406 | -51358.6406 | 0 | 0
Архитектурные решения | Раздел 10. Дверные проемы | 421 | Материал | Установка блоков в наружных и внутренних дверных проемах: в каменных стенах, площадь проема более 3 м2 | Д8 ГОСТ 475-2016 ДМ 2 Рп 2070х1500 Г ПрБ Размеры проема - 1500х2070(h). Дверь противоударная серии SPI®НС-17С двупольная межкомнатная, глухая, без порога. Полотно и коробка деревянные, коробка телескопическая, полотно полнозаполненное из ДСП, цвет белый RAL 9003, покрытие коробки и наличников из износостойкого пластика SPI 0,6 мм, тип наличника – плоский (с двух сторон). Ручка нажимная из нержавеющей стали с замком ключ-ключ, доводчик серебристый | шт | 10 | 1086984.992 | 1086984.992 | 646645 | 646645
Архитектурные решения | Раздел 10. Дверные проемы | 422 | Материал | Установка блоков в наружных и внутренних дверных проемах: в каменных стенах, площадь проема более 3 м2 | Д8л ГОСТ 475-2016 ДМ 2 Рл 2070х1500 Г ПрБ Размеры проема - 1500х2070(h). Дверь противоударная серии SPI®НС-17С двупольная межкомнатная, глухая, без порога. Полотно и коробка деревянные, коробка телескопическая, полотно полнозаполненное из ДСП, цвет белый RAL 9003, покрытие коробки и наличников из износостойкого пластика SPI 0,6 мм, тип наличника – плоский (с двух сторон). Ручка нажимная из нержавеющей стали с замком ключ-ключ, доводчик серебристый | шт | 3 | 326095.4976 | 326095.4976 | 193993.5 | 193993.5
Архитектурные решения | Раздел 10. Дверные проемы | 423 | Работа | Установка и крепление наличников |  | м | 857.36 | 106468.2145 | 106468.2145 | 0 | 0
Архитектурные решения | Раздел 10. Дверные проемы | 424 | Материал | Установка и крепление наличников | Скобяные изделия для блоков входных дверей в: помещение однопольных | компл. | 107 | 37233.082 | 37233.082 | 26063.1574 | 26063.1574
Архитектурные решения | Раздел 10. Дверные проемы | 425 | Работа | Укладка металлического накладного профиля (порога) |  | м | 141.5 | 25641.9377 | 25641.9377 | 17949.3564 | 17949.3564
Архитектурные решения | Раздел 10. Дверные проемы | 426 | Материал | Укладка металлического накладного профиля (порога) | Профили стыкоперекрывающие из алюминиевых сплавов (порожки) с покрытием, шириной: 30 мм | м | 148.575 | 11279.4113 | 11279.4113 | 7895.5879 | 7895.5879
Архитектурные решения | Раздел 10. Дверные проемы | 427 | Работа | Установка противопожарных дверей: однопольных глухих |  | м2 | 56.88 | 184663.7692 | 184663.7692 | 129264.6385 | 129264.6385
Архитектурные решения | Раздел 10. Дверные проемы | 428 | Материал | Установка противопожарных дверей: однопольных глухих | Дверь противопожарная металлическая: однопольная ДПМ-01/30, размером 900х1600 мм (Д10п, Д17л, Д21л) | шт. | 4 | 58430.924 | 58430.924 | 40901.6468 | 40901.6468
Архитектурные решения | Раздел 10. Дверные проемы | 429 | Материал | Установка противопожарных дверей: однопольных глухих | Дверь противопожарная металлическая: однопольная ДПМ-01/30, размером 1000х2100 мм (Д11л, Д11п, Д15л, Д15п, Д18л, Д19л, Д19п) | шт. | 20 | 292288.9439 |  |  | 0
Архитектурные решения | Раздел 10. Дверные проемы | 430 | Материал | Установка противопожарных дверей: однопольных глухих | Дверь противопожарная металлическая: однопольная ДПМ-01/30, размером 800х2100 мм (Д22) | шт. | 3 | 43760.4662 | 43760.4662 | 30632.3264 | 30632.3264
Архитектурные решения | Раздел 10. Дверные проемы | 431 | Работа | Установка противопожарных дверей: двупольных глухих |  | м2 | 137.87 | 548354.77 | 548354.77 | 344675 | 344675
Архитектурные решения | Раздел 10. Дверные проемы | 432 | Материал | Установка противопожарных дверей: двупольных глухих | Дверь противопожарная металлическая: двупольная ДПМ-02/60, размером 1200х2100 мм (Д12п, Д12л) | шт. | 24 | 497908.5186 | 497908.5186 | 384000 | 384000
Архитектурные решения | Раздел 10. Дверные проемы | 433 | Материал | Установка противопожарных дверей: двупольных глухих | Дверь противопожарная металлическая: двупольная ДПМ-02/30, размером 1500х2100 мм (Д 14п, Д14л, Д 16п, Д16л, Д20л) | шт. | 19 | 438636.169 | 438636.169 | 304000 | 304000
Архитектурные решения | Раздел 10. Дверные проемы | 434 | Материал | Установка противопожарных дверей: двупольных глухих | Дверь противопожарная металлическая: двупольная ДПМ-02/60, размером 1500х2100 мм (Д 23 ) | шт. | 2 | 48726.6513 | 48726.6513 | 34108.6559 | 34108.6559
Архитектурные решения | Раздел 10. Дверные проемы | 435 | Работа | Установка противопожарных дверей: двупольных остекленных |  | м2 | 31.5 | 109512.0462 | 109512.0462 | 76658.4324 | 76658.4324
Архитектурные решения | Раздел 10. Дверные проемы | 436 | Материал | Установка противопожарных дверей: двупольных остекленных | Дверь противопожарная металлическая: остекленная двупольная ДПМО-02/30, размером 1500х2100 мм (Д13п, Д13л) | шт. | 10 | 378220.7986 | 378220.7986 | 230000 | 230000
Архитектурные решения | Раздел 10. Дверные проемы | 437 | Материал | Установка противопожарных дверей: двупольных остекленных | Скобяные изделия для блоков входных дверей в: здание | компл. | 82 | 63660.6881 | 63660.6881 | 44562.4817 | 44562.4817
Архитектурные решения | Раздел 10. Дверные проемы | 438 | Материал | Установка противопожарных дверей: двупольных остекленных | Dorma TS Compakt EN 2/3/4 ФОП доводчик до 120 кг | шт. | 82 | 271831.1509 | 271831.1509 | 152605.28 | 152605.28
Архитектурные решения | Раздел 8. Отделочные работы | 439 | Работа | Сплошное выравнивание внутренних поверхностей (однослойное оштукатуривание)из сухих растворных смесей толщиной до 10 мм: стен |  | м2 | 9674.17 | 5293257.5312 | 5293257.5312 | 3385959.5 | 3385959.5
Архитектурные решения | Раздел 8. Отделочные работы | 440 | Материал | Сплошное выравнивание внутренних поверхностей (однослойное оштукатуривание)из сухих растворных смесей толщиной до 10 мм: стен | Грунтовка акриловая: НОРТЕКС-ГРУНТ Расход 120 гр/м2 в один слой (два слоя) | кг | 2321.8008 | 367714.3837 | 367714.3837 | 347109.2196 | 347109.2196
Архитектурные решения | Раздел 8. Отделочные работы | 441 | Материал | Сплошное выравнивание внутренних поверхностей (однослойное оштукатуривание)из сухих растворных смесей толщиной до 10 мм: стен | Смесь штукатурная М 75, КНАУФ | кг | 93839.449 | 1279264.6765 | 1279264.6765 | 1526455.0371 | 1526455.0371
Архитектурные решения | Раздел 8. Отделочные работы | 442 | Работа | Гладкая облицовка стен, столбов, пилястр и откосов (без карнизных, плинтусных и угловых плиток) с установкой плиток туалетного гарнитура на клее из сухих смесей: по кирпичу и бетону ПРИМ. |  | м2 | 2071.7 | 5139018.1396 | 5139018.1396 | 1657360 | 1657360
Архитектурные решения | Раздел 8. Отделочные работы | 443 | Материал | Гладкая облицовка стен, столбов, пилястр и откосов (без карнизных, плинтусных и угловых плиток) с установкой плиток туалетного гарнитура на клее из сухих смесей: по кирпичу и бетону ПРИМ. | Плитки керамические глазурованные для внутренней облицовки стен: гладкие без завала белые | м2 | -2050.983 | -995291.1462 | -995291.1462 | 0 | 0
Архитектурные решения | Раздел 8. Отделочные работы | 444 | Материал | Гладкая облицовка стен, столбов, пилястр и откосов (без карнизных, плинтусных и угловых плиток) с установкой плиток туалетного гарнитура на клее из сухих смесей: по кирпичу и бетону ПРИМ. | Плитки керамические глазурованные "Сокол" цветная 20х33х0.7 | м2 | 2050.983 | 1703770.2181 | 1703770.2181 | 1538237.25 | 1538237.25
Архитектурные решения | Раздел 8. Отделочные работы | 445 | Работа | Окраска водно-дисперсионными акриловыми составами улучшенная: по штукатурке стен |  | м2 | 2540.6 | 1331895.5931 | 1331895.5931 | 304872 | 304872
Архитектурные решения | Раздел 8. Отделочные работы | 446 | Материал | Окраска водно-дисперсионными акриловыми составами улучшенная: по штукатурке стен | Краска акриловая: ВД-АК 2180, ВГТ | т | -0.76218 | -60097.3015 | -60097.3015 | 0 | 0
Архитектурные решения | Раздел 8. Отделочные работы | 447 | Материал | Окраска водно-дисперсионными акриловыми составами улучшенная: по штукатурке стен | Краска DULUX DIAMOND MATT матовая водно-дисперсионная для внутренних работ повышенной износостойкости, расход до 16м2/л (ТУ 2316-008-48797870-2011) | л | 158.7875 | 149735.7372 | 149735.7372 | 235831.195 | 235831.195
Архитектурные решения | Раздел 8. Отделочные работы | 448 | Работа | Оклейка обоями стен по монолитной штукатурке и бетону: тиснеными и плотными |  | м2 | 18.2 | 12441.4403 | 12441.4403 | 8709.0082 | 8709.0082
Архитектурные решения | Раздел 8. Отделочные работы | 449 | Работа | Декоративная отделка поверхностей клеевая - разделка по эскизам, категория сложности: 3 |  | м2 | 3810.7 | 6093875.2385 | 6093875.2385 | 2858025 | 2858025
Архитектурные решения | Раздел 8. Отделочные работы | 450 | Материал | Декоративная отделка поверхностей клеевая - разделка по эскизам, категория сложности: 3 | Краска DULUX DIAMOND MATT матовая водно-дисперсионная для внутренних работ повышенной износостойкости, расход до 16м2/л (ТУ 2316-008-48797870-2011) | л | 238.1687 | 224592.2009 | 224592.2009 | 353728.2275 | 353728.2275
Архитектурные решения | Раздел 8. Отделочные работы | 451 | Материал | Декоративная отделка поверхностей клеевая - разделка по эскизам, категория сложности: 3 | Шпатлевка водно-дисперсионная | т | 1.1432 | 98837.0928 | 98837.0928 | 69185.9649 | 69185.9649
Архитектурные решения | Раздел 8. Отделочные работы | 452 | Работа | Сплошное выравнивание внутренних поверхностей (однослойное оштукатуривание)из сухих растворных смесей толщиной до 10 мм: потолков |  | м2 | 3478.1 | 2450449.2509 | 2450449.2509 | 1217335 | 1217335
Архитектурные решения | Раздел 8. Отделочные работы | 453 | Материал | Сплошное выравнивание внутренних поверхностей (однослойное оштукатуривание)из сухих растворных смесей толщиной до 10 мм: потолков | Грунтовка акриловая: НОРТЕКС-ГРУНТ Расход 120 гр/м2 в один слой (два слоя) | кг | 834.744 | 132202.6583 | 132202.6583 | 124794.228 | 124794.228
Архитектурные решения | Раздел 8. Отделочные работы | 454 | Материал | Сплошное выравнивание внутренних поверхностей (однослойное оштукатуривание)из сухих растворных смесей толщиной до 10 мм: потолков | Смесь штукатурная М 75, КНАУФ | кг | 39337.311 | 536265.6133 | 536265.6133 | 639886.9256 | 639886.9256
Архитектурные решения | Раздел 8. Отделочные работы | 455 | Работа | Окраска водно-дисперсионными акриловыми составами улучшенная: по штукатурке потолков |  | м2 | 576.5 | 415413.3299 | 415413.3299 | 317075 | 317075
Архитектурные решения | Раздел 8. Отделочные работы | 456 | Материал | Окраска водно-дисперсионными акриловыми составами улучшенная: по штукатурке потолков | Краска акриловая: ВД-АК 2180, ВГТ | т | -0.19024 | -15001.1988 | -15001.1988 | 0 | 0
Архитектурные решения | Раздел 8. Отделочные работы | 457 | Материал | Окраска водно-дисперсионными акриловыми составами улучшенная: по штукатурке потолков | Краска DULUX DIAMOND MATT матовая водно-дисперсионная для внутренних работ повышенной износостойкости, расход до 16м2/л (ТУ 2316-008-48797870-2011) | л | 36.0312 | 33977.6267 | 33977.6267 | 53513.6125 | 53513.6125
Архитектурные решения | Раздел 8. Отделочные работы | 458 | Работа | Устройство: подвесных потолков типа <Армстронг> по каркасу из оцинкованного профиля |  | м2 | 2601.4 | 3954402.4361 | 3954402.4361 | 2667267.448 | 2667267.448
Архитектурные решения | Раздел 8. Отделочные работы | 459 | Материал | Устройство: подвесных потолков типа <Армстронг> по каркасу из оцинкованного профиля | Панели потолочные с комплектующими: «Армстронг» | м2 | -2679.442 | -924290.794 | -924290.794 | 0 | 0
Архитектурные решения | Раздел 8. Отделочные работы | 460 | Материал | Устройство: подвесных потолков типа <Армстронг> по каркасу из оцинкованного профиля | Каркасы подвесных потолков с подвесками и деталями крепления (расход 3 кг/м2) | т | 7.8042 | 1053583.9446 | 1053583.9446 | 858462 | 858462
Архитектурные решения | Раздел 8. Отделочные работы | 461 | Материал | Устройство: подвесных потолков типа <Армстронг> по каркасу из оцинкованного профиля | Панель потолочная Armstrong: Neeva Board (белая) | м2 | 2679.442 | 3913594.5626 | 3913594.5626 | 2747285.4714 | 2747285.4714
Архитектурные решения | Раздел 8. Отделочные работы | 462 | Работа | Устройство: потолков реечных алюминиевых |  | м2 | 300.3 | 636647.4317 | 636647.4317 | 450450 | 450450
Архитектурные решения | Раздел 8. Отделочные работы | 463 | Материал | Устройство: потолков реечных алюминиевых | Гребенка несущая | м | -300.3 | -15743.7823 | -15743.7823 | 0 | 0
Архитектурные решения | Раздел 8. Отделочные работы | 464 | Материал | Устройство: потолков реечных алюминиевых | Рейка алюминиевая потолочная 100 мм | м | -3153.15 | -272794.2284 | -272794.2284 | 0 | 0
Архитектурные решения | Раздел 8. Отделочные работы | 465 | Материал | Устройство: потолков реечных алюминиевых | Рейка A150AS A903RUS01 белый матовый | м2 | 306.306 | 351377.5485 |  |  | 0
Архитектурные решения | Раздел 8. Отделочные работы | 466 | Материал | Устройство: потолков реечных алюминиевых | Гребенка ВТS | м2 | 306.306 | 24813.1842 | 24813.1842 | 17369.2289 | 17369.2289
Архитектурные решения | Раздел 8. Отделочные работы | 467 | Материал | Устройство: потолков реечных алюминиевых | Уголок декоративный (пристенный) | м | 270.27 | 13091.5176 | 13091.5176 | 9164.0623 | 9164.0623
Архитектурные решения | Раздел 8. Отделочные работы | 468 | Работа | ПРИМ. Облицовка стен отделочными панелями по готовому деревянному каркасу с креплением шурупами через поливинилхлоридные раскладки |  | м2 | 339.33 | 286023.8715 | 286023.8715 | 186631.5 | 186631.5
Архитектурные решения | Раздел 8. Отделочные работы | 469 | Материал | ПРИМ. Облицовка стен отделочными панелями по готовому деревянному каркасу с креплением шурупами через поливинилхлоридные раскладки | Фанера общего назначения из шпона лиственных пород повышенной водостойкости марки ФСФ,: сорт 1/2, толщина 16 мм ПРИМ. | м3 | 4.6987 | 312557.9231 |  |  | 0
Архитектурные решения | Раздел 8. Отделочные работы | 470 | Материал | ПРИМ. Облицовка стен отделочными панелями по готовому деревянному каркасу с креплением шурупами через поливинилхлоридные раскладки | Пробковая стеновая панель | м2 | 45.66 | 265743.4875 |  |  | 0
Архитектурные решения | Раздел 8. Отделочные работы | 471 | Работа | Облицовка стен по системе «КНАУФ» по одинарному металлическому каркасу из ПН и ПС профилей гипсокартонными листами в один слой (С 625): оконным проемом |  | м2 | 5.87 | 9173.3129 | 9173.3129 | 6421.319 | 6421.319
Архитектурные решения | Раздел 8. Отделочные работы | 472 | Работа | Покрытие поверхностей грунтовкой глубокого проникновения: за 1 раз стен |  | м2 | 108.15 | 7548.7533 | 7548.7533 | 5284.1273 | 5284.1273
Архитектурные решения | Раздел 8. Отделочные работы | 473 | Материал | Покрытие поверхностей грунтовкой глубокого проникновения: за 1 раз стен | Грунтовка акриловая: НОРТЕКС-ГРУНТ | кг | 14 | 2217.6126 | 2217.6126 | 1552.3288 | 1552.3288
Архитектурные решения | Раздел 8. Отделочные работы | 474 | Работа | Штукатурка поверхностей оконных и дверных откосов по бетону и камню: плоских |  | м2 | 108.15 | 251070.4953 | 251070.4953 | 91927.5 | 91927.5
Архитектурные решения | Раздел 8. Отделочные работы | 475 | Работа | Окраска водно-дисперсионными акриловыми составами улучшенная: по штукатурке стен |  | м2 | 108.15 | 56698.6517 | 56698.6517 | 12978 | 12978
Архитектурные решения | Раздел 8. Отделочные работы | 476 | Работа | Штукатурка поверхностей внутри здания известковым раствором простая: по камню и бетону стен |  | м2 | 230.62 | 179928.2159 | 179928.2159 | 125949.7511 | 125949.7511
Архитектурные решения | Раздел 8. Отделочные работы | 477 | Работа | Окраска водно-дисперсионными акриловыми составами улучшенная: по штукатурке потолков |  | м2 | 230.62 | 166177.7506 | 166177.7506 | 126841 | 126841
Архитектурные решения | Раздел 8. Отделочные работы | 478 | Работа | Изоляция изделиями из волокнистых и зернистых материалов с креплением на клее и дюбелями холодных поверхностей: внутренних стен и перегородок |  | м2 | 162.19 | 21514.6438 | 21514.6438 | 15060.2507 | 15060.2507
Архитектурные решения | Раздел 8. Отделочные работы | 479 | Материал | Изоляция изделиями из волокнистых и зернистых материалов с креплением на клее и дюбелями холодных поверхностей: внутренних стен и перегородок | Дюбель распорный с металлическим стержнем: 10х150 мм | шт. | 1620 | 6941.761 | 6941.761 | 3110.4 | 3110.4
Архитектурные решения | Раздел 8. Отделочные работы | 480 | Материал | Изоляция изделиями из волокнистых и зернистых материалов с креплением на клее и дюбелями холодных поверхностей: внутренних стен и перегородок | Плиты теплоизоляционные: на основе базальтовых пород КТ фасад | м3 | 8.1095 | 65594.4463 | 65594.4463 | 83527.85 | 83527.85
Архитектурные решения | Раздел 9. Ограждение лестниц | 481 | Работа | Устройство металлических ограждений: без поручней |  | м | 211.1 | 721421.059 | 721421.059 | 379980 | 379980
Архитектурные решения | Раздел 9. Ограждение лестниц | 482 | Материал | Устройство металлических ограждений: без поручней | Электроды диаметром: 6 мм Э42 | т | -0.04222 | -4871.1445 | -4871.1445 | 0 | 0
Архитектурные решения | Раздел 9. Ограждение лестниц | 483 | Материал | Устройство металлических ограждений: без поручней | Электроды для сварки высоколегированных сталей диаметром: 5 мм ЭА-395/9 | кг | 26.64 | 41915.4126 | 41915.4126 | 29340.7888 | 29340.7888
Архитектурные решения | Раздел 9. Ограждение лестниц | 484 | Материал | Устройство металлических ограждений: без поручней | Ограждения лестничных проемов, лестничные марши, пожарные лестницы | т | -4.412 | -584136.8997 | -584136.8997 | 0 | 0
Архитектурные решения | Раздел 9. Ограждение лестниц | 485 | Материал | Устройство металлических ограждений: без поручней | Огр Индивидуального изготовления | шт | 70 | 699127.0827 | 699127.0827 | 392000 | 392000
Архитектурные решения | Раздел 9. Ограждение лестниц | 486 | Материал | Устройство металлических ограждений: без поручней | Экр -1 Индивидуального изготовления | шт | 56 | 2454691.8606 | 2454691.8606 | 1321600 | 1321600
Архитектурные решения | Раздел 9. Ограждение лестниц | 487 | Работа | Монтаж лестниц прямолинейных и криволинейных, пожарных с ограждением |  | т | 0.0524 | 2599.042 | 2599.042 | 1819.3294 | 1819.3294
Архитектурные решения | Раздел 9. Ограждение лестниц | 488 | Материал | Монтаж лестниц прямолинейных и криволинейных, пожарных с ограждением | Металлическая лестница для выхода на кровлю. П1-1. Высота подъема 2,6м. Вес 26,2кг | шт | 2 | 65229.4906 | 65229.4906 | 45660.6434 | 45660.6434
Архитектурные решения | Раздел 9. Ограждение лестниц | 489 | Работа | Монтаж лестниц прямолинейных и криволинейных, пожарных с ограждением |  | т | 0.468 | 23217.7703 | 23217.7703 | 16252.4392 | 16252.4392
Архитектурные решения | Раздел 9. Ограждение лестниц | 490 | Материал | Монтаж лестниц прямолинейных и криволинейных, пожарных с ограждением | Ограждения лестничных проемов, лестничные марши, пожарные лестницы (Высота подъема 3,6м. По серии 1.450.3-7.9, вес - 234кг) | т | 0.468 | 61962.6305 | 61962.6305 | 43373.8413 | 43373.8413
Вентиляция | Раздел 1. Обрудвание общеобменной вентиляции | 1 | Работа | Установка камер приточных типовых: без секции орошения производительностью до 10 тыс. м3/час |  | камера | 1 | 58992.2968 |  |  | 0
Вентиляция | Раздел 1. Обрудвание общеобменной вентиляции | 2 | Работа | Установка заслонок воздушных и клапанов воздушных КВР с электрическим или пневматическим приводом: периметром до 1000 мм |  | шт. | 1 | 2193.5357 | 2193.5357 | 220544 | 220544
Вентиляция | Раздел 1. Обрудвание общеобменной вентиляции | 3 | Работа | Установка фильтров воздушных (сухих) производительностью: до 10 тыс. м3/час |  | фильтр | 2 | 27878.5584 |  |  | 0
Вентиляция | Раздел 1. Обрудвание общеобменной вентиляции | 4 | Работа | Установка воздухонагревателей однорядных без обводного канала производительностью: до 31,5 тыс. м3/час |  | воздухонагреватель | 1 | 24529.3298 |  |  | 0
Вентиляция | Раздел 1. Обрудвание общеобменной вентиляции | 5 | Работа | Установка глушителей шума вентиляционных установок пластинчатых типа: ПП3-3, ВП3-3, размер пластин 400х1000х1000 мм |  | пластина | 1 | 1478.8308 | 1478.8308 | 123070.84 | 123070.84
Вентиляция | Раздел 1. Обрудвание общеобменной вентиляции | 6 | Работа | Установка вставок гибких к радиальным вентиляторам |  | м2 | 1 | 6916.4169 | 6916.4169 | 166708.95 | 166708.95
Вентиляция | Раздел 1. Обрудвание общеобменной вентиляции | 7 | Материал | Установка вставок гибких к радиальным вентиляторам | П1 Приточная установка L=10695м3/час, P=1190а, 5.5кВт В составе SUPB 6 R /[P1]-[K1]-[T4]-[H2]- [V1.EO63N (5.5/1500)]-[H1]-[F7]- [B1]СВОК | шт | 1 | 2452698.5437 | 2452698.5437 | 1509118 | 1509118
Вентиляция | Раздел 1. Обрудвание общеобменной вентиляции | 8 | Работа | Отдельно устанавливаемый: преобразователь или блок питания |  | шт. | 1 | 12935.6511 | 12935.6511 | 71065.5 | 71065.5
Вентиляция | Раздел 1. Обрудвание общеобменной вентиляции | 9 | Работа | Приборы, устанавливаемые на металлоконструкциях, щитах и пультах, масса до 5 кг |  | шт. | 8 | 4417.4843 | 4417.4843 | 407218.96 | 407218.96
Вентиляция | Раздел 1. Обрудвание общеобменной вентиляции | 10 | Работа | Установка водомерных узлов, поставляемых на место монтажа собранными в блоки, с обводной линией диаметром ввода до 65 мм, диаметром водомера до 40 мм |  | узел | 1 | 21594.4779 | 21594.4779 | 67595.92 | 67595.92
Вентиляция | Раздел 1. Обрудвание общеобменной вентиляции | 11 | Работа | Механизм исполнительный, масса до 20 кг |  | шт. | 1 | 1136.6849 |  |  | 0
Вентиляция | Раздел 1. Обрудвание общеобменной вентиляции | 12 | Работа | Установка камер приточных типовых: без секции орошения производительностью до 10 тыс. м3/час |  | камера | 1 | 58992.2968 |  |  | 0
Вентиляция | Раздел 1. Обрудвание общеобменной вентиляции | 13 | Работа | Установка заслонок воздушных и клапанов воздушных КВР с электрическим или пневматическим приводом: периметром до 1000 мм |  | шт. | 1 | 2193.5357 | 2193.5357 | 220544 | 220544
Вентиляция | Раздел 1. Обрудвание общеобменной вентиляции | 14 | Работа | Установка фильтров воздушных (сухих) производительностью: до 10 тыс. м3/час |  | фильтр | 2 | 27878.5584 |  |  | 0
Вентиляция | Раздел 1. Обрудвание общеобменной вентиляции | 15 | Работа | Установка воздухонагревателей однорядных без обводного канала производительностью: до 31,5 тыс. м3/час |  | воздухонагреватель | 1 | 24529.3298 |  |  | 0
Вентиляция | Раздел 1. Обрудвание общеобменной вентиляции | 16 | Работа | Установка глушителей шума вентиляционных установок пластинчатых типа: ПП3-3, ВП3-3, размер пластин 400х1000х1000 мм |  | пластина | 1 | 1478.8308 | 1478.8308 | 123070.84 | 123070.84
Вентиляция | Раздел 1. Обрудвание общеобменной вентиляции | 17 | Работа | Установка вставок гибких к радиальным вентиляторам |  | м2 | 1 | 6916.4169 | 6916.4169 | 166708.95 | 166708.95
Вентиляция | Раздел 1. Обрудвание общеобменной вентиляции | 18 | Материал | Установка вставок гибких к радиальным вентиляторам | П 2 Приточная установка L=1490м3/час, P=645Па, 0.55кВт SUPM 50-30 R /[P1]-[K1]-[F1- SVH-W.2]-[H1]-[V1.EO25N (0.55/3000)]-[H1]-[F7]-[P1] СВОК | шт | 1 | 917181.7616 | 917181.7616 | 395386 | 395386
Вентиляция | Раздел 1. Обрудвание общеобменной вентиляции | 19 | Работа | Отдельно устанавливаемый: преобразователь или блок питания |  | шт. | 1 | 12935.6511 | 12935.6511 | 71065.5 | 71065.5
Вентиляция | Раздел 1. Обрудвание общеобменной вентиляции | 20 | Работа | Приборы, устанавливаемые на металлоконструкциях, щитах и пультах, масса до 5 кг |  | шт. | 7 | 3864.982 | 3864.982 | 356316.59 | 356316.59
Вентиляция | Раздел 1. Обрудвание общеобменной вентиляции | 21 | Работа | Установка водомерных узлов, поставляемых на место монтажа собранными в блоки, с обводной линией диаметром ввода до 65 мм, диаметром водомера до 40 мм |  | узел | 1 | 21594.4779 | 21594.4779 | 67595.92 | 67595.92
Вентиляция | Раздел 1. Обрудвание общеобменной вентиляции | 22 | Работа | Механизм исполнительный, масса до 20 кг |  | шт. | 1 | 1136.6849 |  |  | 0
Вентиляция | Раздел 1. Обрудвание общеобменной вентиляции | 23 | Работа | Установка камер приточных типовых: без секции орошения производительностью до 10 тыс. м3/час |  | камера | 1 | 58992.2968 |  |  | 0
Вентиляция | Раздел 1. Обрудвание общеобменной вентиляции | 24 | Работа | Установка заслонок воздушных и клапанов воздушных КВР с электрическим или пневматическим приводом: периметром до 1000 мм |  | шт. | 1 | 2193.5357 | 2193.5357 | 220544 | 220544
Вентиляция | Раздел 1. Обрудвание общеобменной вентиляции | 25 | Работа | Установка фильтров воздушных (сухих) производительностью: до 10 тыс. м3/час |  | фильтр | 2 | 27878.5584 |  |  | 0
Вентиляция | Раздел 1. Обрудвание общеобменной вентиляции | 26 | Работа | Установка воздухонагревателей однорядных без обводного канала производительностью: до 31,5 тыс. м3/час |  | воздухонагреватель | 1 | 24529.3298 |  |  | 0
Вентиляция | Раздел 1. Обрудвание общеобменной вентиляции | 27 | Работа | Установка глушителей шума вентиляционных установок пластинчатых типа: ПП3-3, ВП3-3, размер пластин 400х1000х1000 мм |  | пластина | 1 | 1478.8308 | 1478.8308 | 123070.84 | 123070.84
Вентиляция | Раздел 1. Обрудвание общеобменной вентиляции | 28 | Работа | Установка вставок гибких к радиальным вентиляторам |  | м2 | 1 | 6916.4169 | 6916.4169 | 166708.95 | 166708.95
Вентиляция | Раздел 1. Обрудвание общеобменной вентиляции | 29 | Материал | Установка вставок гибких к радиальным вентиляторам | П 3 Приточная установка L=1480м3/час, P=628Па, 0.55кВт SUPM 50-30 R /[P1]-[K1]- [A.EO25N (0.55/3000)]-[F7]-[P1] СВОК | шт | 1 | 816448.9269 | 816448.9269 | 395386 | 395386
Вентиляция | Раздел 1. Обрудвание общеобменной вентиляции | 30 | Работа | Отдельно устанавливаемый: преобразователь или блок питания |  | шт. | 1 | 12935.6511 | 12935.6511 | 71065.5 | 71065.5
Вентиляция | Раздел 1. Обрудвание общеобменной вентиляции | 31 | Работа | Приборы, устанавливаемые на металлоконструкциях, щитах и пультах, масса до 5 кг |  | шт. | 7 | 3864.982 | 3864.982 | 356316.59 | 356316.59
Вентиляция | Раздел 1. Обрудвание общеобменной вентиляции | 32 | Работа | Установка водомерных узлов, поставляемых на место монтажа собранными в блоки, с обводной линией диаметром ввода до 65 мм, диаметром водомера до 40 мм |  | узел | 1 | 21594.4779 | 21594.4779 | 67595.92 | 67595.92
Вентиляция | Раздел 1. Обрудвание общеобменной вентиляции | 33 | Работа | Механизм исполнительный, масса до 20 кг |  | шт. | 1 | 1136.6849 |  |  | 0
Вентиляция | Раздел 1. Обрудвание общеобменной вентиляции | 34 | Работа | Установка камер приточных типовых: без секции орошения производительностью до 10 тыс. м3/час |  | камера | 1 | 58992.2968 |  |  | 0
Вентиляция | Раздел 1. Обрудвание общеобменной вентиляции | 35 | Работа | Установка заслонок воздушных и клапанов воздушных КВР с электрическим или пневматическим приводом: периметром до 1000 мм |  | шт. | 1 | 2193.5357 | 2193.5357 | 220544 | 220544
Вентиляция | Раздел 1. Обрудвание общеобменной вентиляции | 36 | Работа | Установка фильтров воздушных (сухих) производительностью: до 10 тыс. м3/час |  | фильтр | 2 | 27878.5584 |  |  | 0
Вентиляция | Раздел 1. Обрудвание общеобменной вентиляции | 37 | Работа | Установка воздухонагревателей однорядных без обводного канала производительностью: до 31,5 тыс. м3/час |  | воздухонагреватель | 1 | 24529.3298 |  |  | 0
Вентиляция | Раздел 1. Обрудвание общеобменной вентиляции | 38 | Работа | Установка глушителей шума вентиляционных установок пластинчатых типа: ПП3-3, ВП3-3, размер пластин 400х1000х1000 мм |  | пластина | 1 | 1478.8308 | 1478.8308 | 123070.84 | 123070.84
Вентиляция | Раздел 1. Обрудвание общеобменной вентиляции | 39 | Работа | Установка вставок гибких к радиальным вентиляторам |  | м2 | 1 | 6916.4169 | 6916.4169 | 166708.95 | 166708.95
Вентиляция | Раздел 1. Обрудвание общеобменной вентиляции | 40 | Материал | Установка вставок гибких к радиальным вентиляторам | П4 Приточная установка L=2140м3/час, P=777Па, 1,1кВт SUPM 60-30 R /[P1]-[K1]-[F1- SVH-W.3-V1.EO31N (1.1/3000)]- [F7]-[P1] СВОК | шт | 1 | 889780.9403 | 889780.9403 | 441931 | 441931
Вентиляция | Раздел 1. Обрудвание общеобменной вентиляции | 41 | Работа | Отдельно устанавливаемый: преобразователь или блок питания |  | шт. | 1 | 12935.6511 | 12935.6511 | 71065.5 | 71065.5
Вентиляция | Раздел 1. Обрудвание общеобменной вентиляции | 42 | Работа | Приборы, устанавливаемые на металлоконструкциях, щитах и пультах, масса до 5 кг |  | шт. | 7 | 3864.982 | 3864.982 | 356316.59 | 356316.59
Вентиляция | Раздел 1. Обрудвание общеобменной вентиляции | 43 | Работа | Установка водомерных узлов, поставляемых на место монтажа собранными в блоки, с обводной линией диаметром ввода до 65 мм, диаметром водомера до 40 мм |  | узел | 1 | 21594.4779 | 21594.4779 | 67595.92 | 67595.92
Вентиляция | Раздел 1. Обрудвание общеобменной вентиляции | 44 | Работа | Механизм исполнительный, масса до 20 кг |  | шт. | 1 | 1136.6849 |  |  | 0
Вентиляция | Раздел 1. Обрудвание общеобменной вентиляции | 45 | Работа | Установка камер приточных типовых: без секции орошения производительностью до 10 тыс. м3/час |  | камера | 1 | 58992.2968 |  |  | 0
Вентиляция | Раздел 1. Обрудвание общеобменной вентиляции | 46 | Работа | Установка воздухонагревателей однорядных без обводного канала производительностью: до 31,5 тыс. м3/час |  | воздухонагреватель | 1 | 24529.3298 |  |  | 0
Вентиляция | Раздел 1. Обрудвание общеобменной вентиляции | 47 | Материал | Установка воздухонагревателей однорядных без обводного канала производительностью: до 31,5 тыс. м3/час | П5/В 5 Приточно-вытяжная установка приток L=590м3/час, P=345Па, 0,25кВт вытяжка L=590м3/час, P=345Па, 0,25кВт 50-25 /SVA-500_250/SFP 500_250/SGP 500_250/SVPS 50-25/20.2D/SGP 500_250/SVA-500_250/SGP 500_250/SVPS 50-25/20.2D/SGP 500_250/SVA-500_250 СВОК | шт | 1 | 562728.7013 | 562728.7013 | 227143 | 227143
Вентиляция | Раздел 1. Обрудвание общеобменной вентиляции | 48 | Работа | Установка вставок гибких к радиальным вентиляторам |  | м2 | 2 | 13831.5666 | 13831.5666 | 333417.9 | 333417.9
Вентиляция | Раздел 1. Обрудвание общеобменной вентиляции | 49 | Работа | Установка заслонок воздушных и клапанов воздушных КВР с электрическим или пневматическим приводом: периметром до 1000 мм |  | шт. | 3 | 6570.4693 | 6570.4693 | 661632 | 661632
Вентиляция | Раздел 1. Обрудвание общеобменной вентиляции | 50 | Работа | Установка фильтров воздушных (сухих) производительностью: до 10 тыс. м3/час |  | фильтр | 2 | 27878.5584 |  |  | 0
Вентиляция | Раздел 1. Обрудвание общеобменной вентиляции | 51 | Работа | Отдельно устанавливаемый: преобразователь или блок питания |  | шт. | 1 | 12935.6511 | 12935.6511 | 71065.5 | 71065.5
Вентиляция | Раздел 1. Обрудвание общеобменной вентиляции | 52 | Работа | Приборы, устанавливаемые на металлоконструкциях, щитах и пультах, масса до 5 кг |  | шт. | 6 | 3312.4796 | 3312.4796 | 305414.22 | 305414.22
Вентиляция | Раздел 1. Обрудвание общеобменной вентиляции | 53 | Работа | Механизм исполнительный, масса до 20 кг |  | шт. | 3 | 3404.9857 |  |  | 0
Вентиляция | Раздел 1. Обрудвание общеобменной вентиляции | 53 | Работа | Установка водомерных узлов, поставляемых на место монтажа собранными в блоки, с обводной линией диаметром ввода до 65 мм, диаметром водомера до 40 мм | Камера смешения | шт. | 0
Вентиляция | Раздел 1. Обрудвание общеобменной вентиляции | 54 | Работа | Установка камер приточных типовых: без секции орошения производительностью до 10 тыс. м3/час |  | камера | 1 | 58992.2968 |  |  | 0
Вентиляция | Раздел 1. Обрудвание общеобменной вентиляции | 55 | Работа | Установка заслонок воздушных и клапанов воздушных КВР с электрическим или пневматическим приводом: периметром до 1000 мм |  | шт. | 1 | 2193.5357 | 2193.5357 | 220544 | 220544
Вентиляция | Раздел 1. Обрудвание общеобменной вентиляции | 56 | Работа | Установка глушителей шума вентиляционных установок пластинчатых типа: ПП3-3, ВП3-3, размер пластин 400х1000х1000 мм |  | пластина | 1 | 1478.8308 | 1478.8308 | 123070.84 | 123070.84
Вентиляция | Раздел 1. Обрудвание общеобменной вентиляции | 57 | Материал | Установка глушителей шума вентиляционных установок пластинчатых типа: ПП3-3, ВП3-3, размер пластин 400х1000х1000 мм | В 1 Вытяжная установка L=1850м3/час, P=490Па, 0,55кВт SUPM 50-25 R /[P1]-[H2]- [V1.EO25N (0.55/3000)]-[H2]-[K1] СВОК | шт | 1 | 407933.0058 | 407933.0058 | 151454 | 151454
Вентиляция | Раздел 1. Обрудвание общеобменной вентиляции | 58 | Работа | Отдельно устанавливаемый: преобразователь или блок питания |  | шт. | 1 | 12935.6511 | 12935.6511 | 71065.5 | 71065.5
Вентиляция | Раздел 1. Обрудвание общеобменной вентиляции | 59 | Работа | Приборы, устанавливаемые на металлоконструкциях, щитах и пультах, масса до 5 кг |  | шт. | 1 | 552.5023 | 552.5023 | 50902.37 | 50902.37
Вентиляция | Раздел 1. Обрудвание общеобменной вентиляции | 60 | Работа | Механизм исполнительный, масса до 20 кг |  | шт. | 1 | 1136.6849 |  |  | 0
Вентиляция | Раздел 1. Обрудвание общеобменной вентиляции | 61 | Работа | Установка камер приточных типовых: без секции орошения производительностью до 10 тыс. м3/час |  | камера | 1 | 58992.2968 |  |  | 0
Вентиляция | Раздел 1. Обрудвание общеобменной вентиляции | 62 | Работа | Установка заслонок воздушных и клапанов воздушных КВР с электрическим или пневматическим приводом: периметром до 1000 мм |  | шт. | 1 | 2193.5357 | 2193.5357 | 220544 | 220544
Вентиляция | Раздел 1. Обрудвание общеобменной вентиляции | 63 | Работа | Установка глушителей шума вентиляционных установок пластинчатых типа: ПП3-3, ВП3-3, размер пластин 400х1000х1000 мм |  | пластина | 1 | 1478.8308 | 1478.8308 | 123070.84 | 123070.84
Вентиляция | Раздел 1. Обрудвание общеобменной вентиляции | 64 | Материал | Установка глушителей шума вентиляционных установок пластинчатых типа: ПП3-3, ВП3-3, размер пластин 400х1000х1000 мм | В 2 Вытяжная установка L=1160м3/час, P=309Па, 0,37кВт SUPM 50-25 L /[P1]-[H2]- [V1.EO22N (0.37/3000)]-[H2]-[K1] СВОК | шт | 1 | 397465.8743 | 397465.8743 | 133377 | 133377
Вентиляция | Раздел 1. Обрудвание общеобменной вентиляции | 65 | Работа | Отдельно устанавливаемый: преобразователь или блок питания |  | шт. | 1 | 12935.6511 | 12935.6511 | 71065.5 | 71065.5
Вентиляция | Раздел 1. Обрудвание общеобменной вентиляции | 66 | Работа | Приборы, устанавливаемые на металлоконструкциях, щитах и пультах, масса до 5 кг |  | шт. | 1 | 552.5023 | 552.5023 | 50902.37 | 50902.37
Вентиляция | Раздел 1. Обрудвание общеобменной вентиляции | 67 | Работа | Механизм исполнительный, масса до 20 кг |  | шт. | 1 | 1136.6849 |  |  | 0
Вентиляция | Раздел 1. Обрудвание общеобменной вентиляции | 68 | Работа | Установка камер приточных типовых: без секции орошения производительностью до 10 тыс. м3/час |  | камера | 1 | 58992.2968 |  |  | 0
Вентиляция | Раздел 1. Обрудвание общеобменной вентиляции | 69 | Работа | Установка заслонок воздушных и клапанов воздушных КВР с электрическим или пневматическим приводом: периметром до 1000 мм |  | шт. | 1 | 2193.5357 | 2193.5357 | 220544 | 220544
Вентиляция | Раздел 1. Обрудвание общеобменной вентиляции | 70 | Работа | Установка глушителей шума вентиляционных установок пластинчатых типа: ПП3-3, ВП3-3, размер пластин 400х1000х1000 мм |  | пластина | 1 | 1478.8308 | 1478.8308 | 123070.84 | 123070.84
Вентиляция | Раздел 1. Обрудвание общеобменной вентиляции | 71 | Материал | Установка глушителей шума вентиляционных установок пластинчатых типа: ПП3-3, ВП3-3, размер пластин 400х1000х1000 мм | В 3 Вытяжная установка L=1480м3/час, P=247Па, 0,37кВт SUPM 50-25 R /[P1]-[H2]- [V1.EO22N (0.37/3000)]-[K1]-[P1] СВОК | шт | 1 | 319213.2953 | 319213.2953 | 133377 | 133377
Вентиляция | Раздел 1. Обрудвание общеобменной вентиляции | 72 | Работа | Отдельно устанавливаемый: преобразователь или блок питания |  | шт. | 1 | 12935.6511 | 12935.6511 | 71065.5 | 71065.5
Вентиляция | Раздел 1. Обрудвание общеобменной вентиляции | 73 | Работа | Приборы, устанавливаемые на металлоконструкциях, щитах и пультах, масса до 5 кг |  | шт. | 1 | 552.5023 | 552.5023 | 50902.37 | 50902.37
Вентиляция | Раздел 1. Обрудвание общеобменной вентиляции | 74 | Работа | Механизм исполнительный, масса до 20 кг |  | шт. | 1 | 1136.6849 |  |  | 0
Вентиляция | Раздел 1. Обрудвание общеобменной вентиляции | 75 | Работа | Установка камер приточных типовых: без секции орошения производительностью до 10 тыс. м3/час |  | камера | 1 | 58992.2968 |  |  | 0
Вентиляция | Раздел 1. Обрудвание общеобменной вентиляции | 76 | Работа | Установка заслонок воздушных и клапанов воздушных КВР с электрическим или пневматическим приводом: периметром до 1000 мм |  | шт. | 1 | 2193.5357 | 2193.5357 | 220544 | 220544
Вентиляция | Раздел 1. Обрудвание общеобменной вентиляции | 77 | Работа | Установка глушителей шума вентиляционных установок пластинчатых типа: ПП3-3, ВП3-3, размер пластин 400х1000х1000 мм |  | пластина | 1 | 1478.8308 | 1478.8308 | 123070.84 | 123070.84
Вентиляция | Раздел 1. Обрудвание общеобменной вентиляции | 78 | Материал | Установка глушителей шума вентиляционных установок пластинчатых типа: ПП3-3, ВП3-3, размер пластин 400х1000х1000 мм | В4 Вытяжная установка L=2140м3/час, P=371Па, 0,55кВт SUPM 50-25 L /[P1]-[H2]- [V1.EO25N (0.55/3000)]-[K1]-[P1] СВОК | шт | 1 | 329679.1596 | 329679.1596 | 154784 | 154784
Вентиляция | Раздел 1. Обрудвание общеобменной вентиляции | 79 | Работа | Отдельно устанавливаемый: преобразователь или блок питания |  | шт. | 1 | 12935.6511 | 12935.6511 | 71065.5 | 71065.5
Вентиляция | Раздел 1. Обрудвание общеобменной вентиляции | 80 | Работа | Приборы, устанавливаемые на металлоконструкциях, щитах и пультах, масса до 5 кг |  | шт. | 1 | 552.5023 | 552.5023 | 50902.37 | 50902.37
Вентиляция | Раздел 1. Обрудвание общеобменной вентиляции | 81 | Работа | Механизм исполнительный, масса до 20 кг |  | шт. | 1 | 1136.6849 |  |  | 0
Вентиляция | Раздел 1. Обрудвание общеобменной вентиляции | 82 | Работа | Установка камер приточных типовых: без секции орошения производительностью до 10 тыс. м3/час |  | камера | 1 | 58992.2968 |  |  | 0
Вентиляция | Раздел 1. Обрудвание общеобменной вентиляции | 83 | Материал | Установка камер приточных типовых: без секции орошения производительностью до 10 тыс. м3/час | В6 Вытяжная установка L=140м3/час, P=370Па, 0,115кВт 160 /SHK 160/6/SG 160/SVK- 160/SG 160/SHK 160/6/SKD 160 СВОК | шт | 1 | 64877.207 | 64877.207 | 42981 | 42981
Вентиляция | Раздел 1. Обрудвание общеобменной вентиляции | 84 | Работа | Установка вставок гибких к радиальным вентиляторам |  | м2 | 1 | 6916.4169 | 6916.4169 | 166708.95 | 166708.95
Вентиляция | Раздел 1. Обрудвание общеобменной вентиляции | 85 | Работа | Установка заслонок воздушных и клапанов воздушных КВР с электрическим или пневматическим приводом: периметром до 1000 мм |  | шт. | 1 | 2193.5357 | 2193.5357 | 220544 | 220544
Вентиляция | Раздел 1. Обрудвание общеобменной вентиляции | 86 | Работа | Установка глушителей шума вентиляционных установок пластинчатых типа: ПП3-3, ВП3-3, размер пластин 400х1000х1000 мм |  | пластина | 2 | 2956.3944 | 2956.3944 | 246141.68 | 246141.68
Вентиляция | Раздел 1. Обрудвание общеобменной вентиляции | 87 | Работа | Отдельно устанавливаемый: преобразователь или блок питания |  | шт. | 1 | 12935.6511 | 12935.6511 | 71065.5 | 71065.5
Вентиляция | Раздел 1. Обрудвание общеобменной вентиляции | 88 | Работа | Приборы, устанавливаемые на металлоконструкциях, щитах и пультах, масса до 5 кг |  | шт. | 1 | 552.5023 | 552.5023 | 50902.37 | 50902.37
Вентиляция | Раздел 1. Обрудвание общеобменной вентиляции | 89 | Работа | Механизм исполнительный, масса до 20 кг |  | шт. | 1 | 1136.6849 |  |  | 0
Вентиляция | Раздел 1. Обрудвание общеобменной вентиляции | 90 | Работа | Установка камер приточных типовых: без секции орошения производительностью до 10 тыс. м3/час |  | камера | 1 | 58992.2968 |  |  | 0
Вентиляция | Раздел 1. Обрудвание общеобменной вентиляции | 91 | Материал | Установка камер приточных типовых: без секции орошения производительностью до 10 тыс. м3/час | В7 Вытяжная установка L=490м3/час, P=384Па, 0,22кВт В составе 250 /SHK 250/6/SG 250/SVK- 250/SG 250/SHK 250/6/SKD 250 СВОК | шт | 1 | 80857.957 | 80857.957 | 48628 | 48628
Вентиляция | Раздел 1. Обрудвание общеобменной вентиляции | 92 | Работа | Установка вставок гибких к радиальным вентиляторам |  | м2 | 1 | 6916.4169 | 6916.4169 | 166708.95 | 166708.95
Вентиляция | Раздел 1. Обрудвание общеобменной вентиляции | 93 | Работа | Установка заслонок воздушных и клапанов воздушных КВР с электрическим или пневматическим приводом: периметром до 1000 мм |  | шт. | 1 | 2193.5357 | 2193.5357 | 220544 | 220544
Вентиляция | Раздел 1. Обрудвание общеобменной вентиляции | 94 | Работа | Установка глушителей шума вентиляционных установок пластинчатых типа: ПП3-3, ВП3-3, размер пластин 400х1000х1000 мм |  | пластина | 2 | 2956.3944 | 2956.3944 | 246141.68 | 246141.68
Вентиляция | Раздел 1. Обрудвание общеобменной вентиляции | 95 | Работа | Отдельно устанавливаемый: преобразователь или блок питания |  | шт. | 1 | 12935.6511 | 12935.6511 | 71065.5 | 71065.5
Вентиляция | Раздел 1. Обрудвание общеобменной вентиляции | 96 | Работа | Приборы, устанавливаемые на металлоконструкциях, щитах и пультах, масса до 5 кг |  | шт. | 1 | 552.5023 | 552.5023 | 50902.37 | 50902.37
Вентиляция | Раздел 1. Обрудвание общеобменной вентиляции | 97 | Работа | Механизм исполнительный, масса до 20 кг |  | шт. | 1 | 1136.6849 |  |  | 0
Вентиляция | Раздел 1. Обрудвание общеобменной вентиляции | 98 | Работа | Установка камер приточных типовых: без секции орошения производительностью до 10 тыс. м3/час |  | камера | 1 | 58992.2968 |  |  | 0
Вентиляция | Раздел 1. Обрудвание общеобменной вентиляции | 99 | Работа | Установка заслонок воздушных и клапанов воздушных КВР с электрическим или пневматическим приводом: периметром до 1000 мм |  | шт. | 1 | 2193.5357 | 2193.5357 | 220544 | 220544
Вентиляция | Раздел 1. Обрудвание общеобменной вентиляции | 100 | Работа | Установка глушителей шума вентиляционных установок пластинчатых типа: ПП3-3, ВП3-3, размер пластин 400х1000х1000 мм |  | пластина | 1 | 1478.8308 | 1478.8308 | 123070.84 | 123070.84
Вентиляция | Раздел 1. Обрудвание общеобменной вентиляции | 101 | Материал | Установка глушителей шума вентиляционных установок пластинчатых типа: ПП3-3, ВП3-3, размер пластин 400х1000х1000 мм | Вытяжная установка L=320м3/час, P=400Па, 0,22кВт | шт | 1 | 606909.8803 |  |  | 0
Вентиляция | Раздел 1. Обрудвание общеобменной вентиляции | 102 | Работа | Отдельно устанавливаемый: преобразователь или блок питания |  | шт. | 1 | 12935.6511 | 12935.6511 | 71065.5 | 71065.5
Вентиляция | Раздел 1. Обрудвание общеобменной вентиляции | 103 | Работа | Приборы, устанавливаемые на металлоконструкциях, щитах и пультах, масса до 5 кг |  | шт. | 1 | 552.5023 | 552.5023 | 50902.37 | 50902.37
Вентиляция | Раздел 1. Обрудвание общеобменной вентиляции | 104 | Работа | Механизм исполнительный, масса до 20 кг |  | шт. | 1 | 1136.6849 |  |  | 0
Вентиляция | Раздел 1. Обрудвание общеобменной вентиляции | 105 | Работа | Установка камер приточных типовых: без секции орошения производительностью до 10 тыс. м3/час |  | камера | 1 | 58992.2968 |  |  | 0
Вентиляция | Раздел 1. Обрудвание общеобменной вентиляции | 106 | Работа | Установка заслонок воздушных и клапанов воздушных КВР с электрическим или пневматическим приводом: периметром до 1000 мм |  | шт. | 1 | 2193.5357 | 2193.5357 | 220544 | 220544
Вентиляция | Раздел 1. Обрудвание общеобменной вентиляции | 107 | Работа | Установка глушителей шума вентиляционных установок пластинчатых типа: ПП3-3, ВП3-3, размер пластин 400х1000х1000 мм |  | пластина | 1 | 1478.8308 | 1478.8308 | 123070.84 | 123070.84
Вентиляция | Раздел 1. Обрудвание общеобменной вентиляции | 108 | Материал | Установка глушителей шума вентиляционных установок пластинчатых типа: ПП3-3, ВП3-3, размер пластин 400х1000х1000 мм | МО1 Вытяжная установка L=1800м3/час, P=353Па, 0,55кВт В составе SUPM 50-25 L /[P1]-[H2]- [V1.EO25N (0.55/3000)]-[H2]-[K1] | шт | 1 | 606909.8803 | 606909.8803 | 154784 | 154784
Вентиляция | Раздел 1. Обрудвание общеобменной вентиляции | 109 | Работа | Отдельно устанавливаемый: преобразователь или блок питания |  | шт. | 1 | 12935.6511 | 12935.6511 | 71065.5 | 71065.5
Вентиляция | Раздел 1. Обрудвание общеобменной вентиляции | 110 | Работа | Приборы, устанавливаемые на металлоконструкциях, щитах и пультах, масса до 5 кг |  | шт. | 1 | 552.5023 | 552.5023 | 50902.37 | 50902.37
Вентиляция | Раздел 1. Обрудвание общеобменной вентиляции | 111 | Работа | Механизм исполнительный, масса до 20 кг |  | шт. | 1 | 1136.6849 |  |  | 0
Вентиляция | Раздел 1. Обрудвание общеобменной вентиляции | 112 | Работа | Установка камер приточных типовых: без секции орошения производительностью до 10 тыс. м3/час |  | камера | 1 | 58992.2968 |  |  | 0
Вентиляция | Раздел 1. Обрудвание общеобменной вентиляции | 113 | Работа | Установка заслонок воздушных и клапанов воздушных КВР с электрическим или пневматическим приводом: периметром до 1000 мм |  | шт. | 1 | 2193.5357 | 2193.5357 | 220544 | 220544
Вентиляция | Раздел 1. Обрудвание общеобменной вентиляции | 114 | Материал | Установка заслонок воздушных и клапанов воздушных КВР с электрическим или пневматическим приводом: периметром до 1000 мм | МО2 Вытяжная установка L=6640м3/час, P=350Па, 1,5кВт В составе LK-6,3-IA1V2(400/1,5)I-1113 Luftkon | шт | 1 | 597426.1016 | 597426.1016 | 149004 | 149004
Вентиляция | Раздел 1. Обрудвание общеобменной вентиляции | 115 | Работа | Отдельно устанавливаемый: преобразователь или блок питания |  | шт. | 1 | 12935.6511 | 12935.6511 | 71065.5 | 71065.5
Вентиляция | Раздел 1. Обрудвание общеобменной вентиляции | 116 | Работа | Приборы, устанавливаемые на металлоконструкциях, щитах и пультах, масса до 5 кг |  | шт. | 1 | 552.5023 | 552.5023 | 50902.37 | 50902.37
Вентиляция | Раздел 2. Элементы системы вентиляции | 117 | Работа | Установка фильтров воздушных (сухих) производительностью: до 10 тыс.м3/час |  | фильтр | 6 | 83642.0112 |  |  | 0
Вентиляция | Раздел 2. Элементы системы вентиляции | 117 | Работа | Механизм исполнительный, масса до 20 кг | - вентилятор | шт. | 0
Вентиляция | Раздел 2. Элементы системы вентиляции | 118 | Материал | Установка фильтров воздушных (сухих) производительностью: до 10 тыс.м3/час | Фильтр жироулавливающий для круглого воздуховода ФЖК-250 Арктос | шт | 4 | 18184.4233 | 18184.4233 | 12729.0963 | 12729.0963
Вентиляция | Раздел 2. Элементы системы вентиляции | 119 | Материал | Установка фильтров воздушных (сухих) производительностью: до 10 тыс.м3/час | Фильтры для прямоугольных воздуховодов ФЛР с фильтрующим материалом класса EU3 фирмы "Арктос" размером: 500х250 мм, длиной 525 мм ПРИМ.ФЖП-300х150 | шт. | 1 | 3811.7593 | 3811.7593 | 2668.2315 | 2668.2315
Вентиляция | Раздел 2. Элементы системы вентиляции | 120 | Материал | Установка фильтров воздушных (сухих) производительностью: до 10 тыс.м3/час | Фильтры для прямоугольных воздуховодов ФЛР с фильтрующим материалом класса EU3 фирмы "Арктос" размером: 800х500 мм, длиной 680 мм ПРИМ. ФЖП-800х500 | шт. | 1 | 8860.3127 | 8860.3127 | 6202.2189 | 6202.2189
Вентиляция | Раздел 2. Элементы системы вентиляции | 121 | Работа | Установка глушителей шума вентиляционных установок пластинчатых типа: ПП 3-2, ВП 3-2, размер пластин 400х500х1000 мм |  | пластина | 6 | 8878.0536 |  |  | 0
Вентиляция | Раздел 2. Элементы системы вентиляции | 122 | Материал | Установка глушителей шума вентиляционных установок пластинчатых типа: ПП 3-2, ВП 3-2, размер пластин 400х500х1000 мм | Шумоглушитель канальный пластинчатый прямоугольный, 500х250 мм, длина 1 м. LKP-500x250-S1000 Luftkon | шт | 3 | 101441.2036 |  |  | 0
Вентиляция | Раздел 2. Элементы системы вентиляции | 123 | Материал | Установка глушителей шума вентиляционных установок пластинчатых типа: ПП 3-2, ВП 3-2, размер пластин 400х500х1000 мм | Шумоглушитель канальный пластинчатый прямоугольный, 500х300 мм, длина 1 м. LKP-500x300-S1000 Luftkon | шт | 3 | 105862.4895 |  |  | 0
Вентиляция | Раздел 2. Элементы системы вентиляции | 124 | Работа | Установка заслонок воздушных и клапанов воздушных КВР с электрическим или пневматическим приводом: периметром до 1600 мм |  | шт. | 46 | 110699.4194 |  |  | 0
Вентиляция | Раздел 2. Элементы системы вентиляции | 125 | Материал | Установка заслонок воздушных и клапанов воздушных КВР с электрическим или пневматическим приводом: периметром до 1600 мм | Клапан противопожарный универсальный LKF-1-90-НО-SV220-400x300- MC-B Luftkon | шт | 3 | 109520.9167 |  |  | 0
Вентиляция | Раздел 2. Элементы системы вентиляции | 126 | Материал | Установка заслонок воздушных и клапанов воздушных КВР с электрическим или пневматическим приводом: периметром до 1600 мм | Клапан противопожарный универсальный LKF-1-90-НО-SV220-400x400- MC-B Luftkon | шт | 1 | 36506.9722 | 36506.9722 | 25554.8806 | 25554.8806
Вентиляция | Раздел 2. Элементы системы вентиляции | 127 | Материал | Установка заслонок воздушных и клапанов воздушных КВР с электрическим или пневматическим приводом: периметром до 1600 мм | Клапан противопожарный универсальный LKF-1-90-НО-SV220-300x250 Luftkon | шт | 1 | 25109.7107 | 25109.7107 | 17576.7975 | 17576.7975
Вентиляция | Раздел 2. Элементы системы вентиляции | 128 | Материал | Установка заслонок воздушных и клапанов воздушных КВР с электрическим или пневматическим приводом: периметром до 1600 мм | Клапан противопожарный универсальный LKF-1-90-НО-SV220-400x200 Luftkon | шт | 1 | 25992.9541 | 25992.9541 | 18195.0679 | 18195.0679
Вентиляция | Раздел 2. Элементы системы вентиляции | 129 | Материал | Установка заслонок воздушных и клапанов воздушных КВР с электрическим или пневматическим приводом: периметром до 1600 мм | Клапан противопожарный универсальный LKF-1-90-НО-SV220-500x300- MZ Luftkon | шт | 1 | 29893.4178 | 29893.4178 | 20925.3925 | 20925.3925
Вентиляция | Раздел 2. Элементы системы вентиляции | 130 | Материал | Установка заслонок воздушных и клапанов воздушных КВР с электрическим или пневматическим приводом: периметром до 1600 мм | Клапан воздушный универсальный LD-150x100-R-Ф Luftkon | шт | 7 | 32577.3627 | 32577.3627 | 22804.1539 | 22804.1539
Вентиляция | Раздел 2. Элементы системы вентиляции | 131 | Материал | Установка заслонок воздушных и клапанов воздушных КВР с электрическим или пневматическим приводом: периметром до 1600 мм | Клапан воздушный универсальный LD-200x100-R-Ф Luftkon | шт | 11 | 51192.6365 | 51192.6365 | 35834.8455 | 35834.8455
Вентиляция | Раздел 2. Элементы системы вентиляции | 132 | Материал | Установка заслонок воздушных и клапанов воздушных КВР с электрическим или пневматическим приводом: периметром до 1600 мм | Клапан воздушный универсальный LD-300x100-R-Ф Luftkon | шт | 8 | 41229.8535 | 41229.8535 | 28860.8974 | 28860.8974
Вентиляция | Раздел 2. Элементы системы вентиляции | 133 | Материал | Установка заслонок воздушных и клапанов воздушных КВР с электрическим или пневматическим приводом: периметром до 1600 мм | Клапан воздушный универсальный LD-300x150-R-Ф Luftkon | шт | 1 | 6135.8173 | 6135.8173 | 4295.0721 | 4295.0721
Вентиляция | Раздел 2. Элементы системы вентиляции | 134 | Материал | Установка заслонок воздушных и клапанов воздушных КВР с электрическим или пневматическим приводом: периметром до 1600 мм | Клапан воздушный универсальный LD-300x200-R-Ф Luftkon | шт | 1 | 6135.8173 | 6135.8173 | 4295.0721 | 4295.0721
Вентиляция | Раздел 2. Элементы системы вентиляции | 135 | Материал | Установка заслонок воздушных и клапанов воздушных КВР с электрическим или пневматическим приводом: периметром до 1600 мм | Клапан воздушный универсальный LD-400х200-R-Ф Luftkon | шт | 3 | 19962.315 | 19962.315 | 13973.6205 | 13973.6205
Вентиляция | Раздел 2. Элементы системы вентиляции | 136 | Материал | Установка заслонок воздушных и клапанов воздушных КВР с электрическим или пневматическим приводом: периметром до 1600 мм | Клапан воздушный универсальный LD-500х250-R-Ф Luftkon | шт | 3 | 28270.1254 | 28270.1254 | 19789.0878 | 19789.0878
Вентиляция | Раздел 2. Элементы системы вентиляции | 137 | Материал | Установка заслонок воздушных и клапанов воздушных КВР с электрическим или пневматическим приводом: периметром до 1600 мм | Клапан воздушный универсальный LD-500х300-R-Ф Luftkon | шт | 2 | 18847.1727 | 18847.1727 | 13193.0209 | 13193.0209
Вентиляция | Раздел 2. Элементы системы вентиляции | 138 | Материал | Установка заслонок воздушных и клапанов воздушных КВР с электрическим или пневматическим приводом: периметром до 1600 мм | Клапан воздушный универсальный LD-500х400-R-Ф Luftkon | шт | 1 | 11155.225 | 11155.225 | 7808.6575 | 7808.6575
Вентиляция | Раздел 2. Элементы системы вентиляции | 139 | Материал | Установка заслонок воздушных и клапанов воздушных КВР с электрическим или пневматическим приводом: периметром до 1600 мм | Клапан воздушный универсальный LD-600х250-R-Ф Luftkon | шт | 1 | 12156.3187 | 12156.3187 | 8509.4231 | 8509.4231
Вентиляция | Раздел 2. Элементы системы вентиляции | 140 | Материал | Установка заслонок воздушных и клапанов воздушных КВР с электрическим или пневматическим приводом: периметром до 1600 мм | Клапан воздушный универсальный LD-600х400-R-Ф Luftkon | шт | 1 | 14617.2351 | 14617.2351 | 10232.0645 | 10232.0645
Вентиляция | Раздел 2. Элементы системы вентиляции | 141 | Работа | Установка заслонок воздушных и клапанов воздушных КВР с электрическим или пневматическим приводом: периметром до 4000 мм |  | шт. | 3 | 18432.7959 |  |  | 0
Вентиляция | Раздел 2. Элементы системы вентиляции | 142 | Материал | Установка заслонок воздушных и клапанов воздушных КВР с электрическим или пневматическим приводом: периметром до 4000 мм | Клапан противопожарный универсальный LKF-1-90-НО-SV220-900x500- MC-B Luftkon | шт | 1 | 44614.5639 | 44614.5639 | 31230.1947 | 31230.1947
Вентиляция | Раздел 2. Элементы системы вентиляции | 143 | Материал | Установка заслонок воздушных и клапанов воздушных КВР с электрическим или пневматическим приводом: периметром до 4000 мм | Клапан противопожарный универсальный LKF-1-90-НО-SV220-1200x400- MC-B Luftkon | шт | 1 | 50105.3727 | 50105.3727 | 35073.7609 | 35073.7609
Вентиляция | Раздел 2. Элементы системы вентиляции | 144 | Материал | Установка заслонок воздушных и клапанов воздушных КВР с электрическим или пневматическим приводом: периметром до 4000 мм | Клапан противопожарный универсальный LKF-1-90-НО-SV220-1000x500- MZ Luftkon | шт | 1 | 86106.7292 |  |  | 0
Вентиляция | Раздел 2. Элементы системы вентиляции | 145 | Работа | Установка заслонок воздушных и клапанов воздушных КВР с электрическим или пневматическим приводом: диаметром до 250 мм |  | шт. | 37 | 81064.5118 |  |  | 0
Вентиляция | Раздел 2. Элементы системы вентиляции | 146 | Материал | Установка заслонок воздушных и клапанов воздушных КВР с электрическим или пневматическим приводом: диаметром до 250 мм | Клапан противопожарный универсальный LKF-1-90-НО-SV220-ф125 Luftkon | шт | 3 | 78807.6158 |  |  | 0
Вентиляция | Раздел 2. Элементы системы вентиляции | 147 | Материал | Установка заслонок воздушных и клапанов воздушных КВР с электрическим или пневматическим приводом: диаметром до 250 мм | Клапан противопожарный универсальный LKF-1-90-НО-SV220-ф200 Luftkon | шт | 1 | 26712.7278 | 26712.7278 | 18698.9094 | 18698.9094
Вентиляция | Раздел 2. Элементы системы вентиляции | 1900-05-27 | Материал | Установка заслонок воздушных и клапанов воздушных КВР с электрическим или пневматическим приводом: диаметром до 250 мм | Клапан воздушный универсальный LD-ф100-R-Н Luftkon | шт | 5 | 21651.5022 | 21651.5022 | 15156.0516 | 15156.0516
Вентиляция | Раздел 2. Элементы системы вентиляции | 149 | Материал | Установка заслонок воздушных и клапанов воздушных КВР с электрическим или пневматическим приводом: диаметром до 250 мм | Клапан воздушный универсальный LD-ф125-R-Н Luftkon | шт | 1 | 4705.1403 | 4705.1403 | 3293.5982 | 3293.5982
Вентиляция | Раздел 2. Элементы системы вентиляции | 150 | Материал | Установка заслонок воздушных и клапанов воздушных КВР с электрическим или пневматическим приводом: диаметром до 250 мм | Клапан воздушный универсальный LD-ф160-R-Н Luftkon | шт | 2 | 10155.3985 | 10155.3985 | 7108.779 | 7108.779
Вентиляция | Раздел 2. Элементы системы вентиляции | 151 | Материал | Установка заслонок воздушных и клапанов воздушных КВР с электрическим или пневматическим приводом: диаметром до 250 мм | Клапан воздушный универсальный LD-ф200-R-Н Luftkon | шт | 8 | 42875.9556 | 42875.9556 | 30013.1689 | 30013.1689
Вентиляция | Раздел 2. Элементы системы вентиляции | 152 | Материал | Установка заслонок воздушных и клапанов воздушных КВР с электрическим или пневматическим приводом: диаметром до 250 мм | Клапан воздушный универсальный LD-ф250-R-Н Luftkon | шт | 17 | 102226.872 |  |  | 0
Вентиляция | Раздел 2. Элементы системы вентиляции | 153 | Работа | Установка заслонок воздушных и клапанов воздушных КВР с электрическим или пневматическим приводом: диаметром до 355 мм |  | шт. | 1 | 2407.6937 |  |  | 0
Вентиляция | Раздел 2. Элементы системы вентиляции | 154 | Материал | Установка заслонок воздушных и клапанов воздушных КВР с электрическим или пневматическим приводом: диаметром до 355 мм | Клапан противопожарный универсальный LKF-1-90-НО-SV220-ф355 Luftkon | шт | 1 | 28062.3034 | 28062.3034 | 19643.6124 | 19643.6124
Вентиляция | Раздел 2. Элементы системы вентиляции | 155 | Работа | Установка заслонок воздушных и клапанов воздушных КВР с электрическим или пневматическим приводом: диаметром до 560 мм |  | шт. | 1 | 3169.2852 |  |  | 0
Вентиляция | Раздел 2. Элементы системы вентиляции | 156 | Материал | Установка заслонок воздушных и клапанов воздушных КВР с электрическим или пневматическим приводом: диаметром до 560 мм | Клапан противопожарный универсальный LKF-1-90-НО-SV220-ф400 Luftkon | шт | 1 | 28379.1052 | 28379.1052 | 19865.3737 | 19865.3737
Вентиляция | Раздел 2. Элементы системы вентиляции | 157 | Работа | Установка воздухораспределителей, предназначенных для подачи воздуха: в рабочую зону, массой до 20 кг |  | воздухораспределитель | 45 | 78375.4981 |  |  | 0
Вентиляция | Раздел 2. Элементы системы вентиляции | 158 | Материал | Установка воздухораспределителей, предназначенных для подачи воздуха: в рабочую зону, массой до 20 кг | Диффузоры конические универсальные марки: ДКУ диаметром 315 мм ПРИМ. 1ДКЗ-315 | шт. | 10 | 34767.0967 | 34767.0967 | 24336.9677 | 24336.9677
Вентиляция | Раздел 2. Элементы системы вентиляции | 159 | Материал | Установка воздухораспределителей, предназначенных для подачи воздуха: в рабочую зону, массой до 20 кг | Диффузоры потолочные пластиковые "АРКТОС" марки ДПУ: универсальные ДПУ-М, диаметр 100 мм | шт. | 9 | 1671.4463 | 1671.4463 | 1170.0124 | 1170.0124
Вентиляция | Раздел 2. Элементы системы вентиляции | 160 | Материал | Установка воздухораспределителей, предназначенных для подачи воздуха: в рабочую зону, массой до 20 кг | Диффузоры потолочные пластиковые "АРКТОС" марки ДПУ: универсальные ДПУ-М, диаметр 125 мм | шт. | 2 | 425.7816 | 425.7816 | 298.0471 | 298.0471
Вентиляция | Раздел 2. Элементы системы вентиляции | 161 | Материал | Установка воздухораспределителей, предназначенных для подачи воздуха: в рабочую зону, массой до 20 кг | Диффузоры потолочные пластиковые "АРКТОС" марки ДПУ: универсальные ДПУ-М, диаметр 160 мм | шт. | 4 | 1140.4865 | 1140.4865 | 798.3405 | 798.3405
Вентиляция | Раздел 2. Элементы системы вентиляции | 162 | Материал | Установка воздухораспределителей, предназначенных для подачи воздуха: в рабочую зону, массой до 20 кг | Диффузоры потолочные пластиковые "АРКТОС" марки ДПУ: универсальные ДПУ-М, диаметр 200 мм | шт. | 8 | 2728.2971 | 2728.2971 | 1909.808 | 1909.808
Вентиляция | Раздел 2. Элементы системы вентиляции | 163 | Материал | Установка воздухораспределителей, предназначенных для подачи воздуха: в рабочую зону, массой до 20 кг | Решетки потолочные алюминиевые "АРКТОС" типа: 4 АПР, размером 600х600 мм | шт. | 12 | 55982.6797 |  |  | 0
Вентиляция | Раздел 2. Элементы системы вентиляции | 164 | Работа | Установка решеток жалюзийных площадью в свету: до 0,5 м2 |  | решетка | 132 | 247304.3555 |  |  | 0
Вентиляция | Раздел 2. Элементы системы вентиляции | 165 | Материал | Установка решеток жалюзийных площадью в свету: до 0,5 м2 | Решетки вентиляционные алюминиевые "АРКТОС" типа: АРН размером 500х800 мм | шт. | 1 | 4053.7958 | 4053.7958 | 2837.6571 | 2837.6571
Вентиляция | Раздел 2. Элементы системы вентиляции | 166 | Материал | Установка решеток жалюзийных площадью в свету: до 0,5 м2 | Решетки вентиляционные алюминиевые "АРКТОС" типа: АРН размером 500х1000 мм | шт. | 1 | 4953.5129 | 4953.5129 | 3467.4591 | 3467.4591
Вентиляция | Раздел 2. Элементы системы вентиляции | 167 | Материал | Установка решеток жалюзийных площадью в свету: до 0,5 м2 | Решетки вентиляционные алюминиевые "АРКТОС" типа: АРН размером 1400х2000 мм ПРИМ. | шт. | 1 | 9908.2931 | 9908.2931 | 6935.8052 | 6935.8052
Вентиляция | Раздел 2. Элементы системы вентиляции | 168 | Материал | Установка решеток жалюзийных площадью в свету: до 0,5 м2 | Решетки вентиляционные алюминиевые "АРКТОС" типа: АМН, размером 100х200 мм | шт. | 3 | 1298.8874 | 1298.8874 | 909.2212 | 909.2212
Вентиляция | Раздел 2. Элементы системы вентиляции | 169 | Материал | Установка решеток жалюзийных площадью в свету: до 0,5 м2 | Решетки вентиляционные алюминиевые "АРКТОС" типа: АМН, размером 100х150 мм | шт. | 12 | 5193.0151 | 5193.0151 | 3635.1106 | 3635.1106
Вентиляция | Раздел 2. Элементы системы вентиляции | 170 | Материал | Установка решеток жалюзийных площадью в свету: до 0,5 м2 | Решетки вентиляционные алюминиевые "АРКТОС" типа: АМН, размером 150х150 мм | шт. | 17 | 7254.7612 | 7254.7612 | 5078.3329 | 5078.3329
Вентиляция | Раздел 2. Элементы системы вентиляции | 171 | Материал | Установка решеток жалюзийных площадью в свету: до 0,5 м2 | Решетки вентиляционные алюминиевые "АРКТОС" типа: АМН, размером 150х300 мм | шт. | 8 | 4781.1728 | 4781.1728 | 3346.8209 | 3346.8209
Вентиляция | Раздел 2. Элементы системы вентиляции | 172 | Материал | Установка решеток жалюзийных площадью в свету: до 0,5 м2 | Решетки вентиляционные алюминиевые "АРКТОС" типа: АМН, размером 100х200 мм | шт. | 5 | 2164.3899 | 2164.3899 | 1515.0729 | 1515.0729
Вентиляция | Раздел 2. Элементы системы вентиляции | 173 | Материал | Установка решеток жалюзийных площадью в свету: до 0,5 м2 | Решетки вентиляционные алюминиевые "АРКТОС" типа: АМН, размером 200х150 мм | шт. | 1 | 598.1218 | 598.1218 | 418.6853 | 418.6853
Вентиляция | Раздел 2. Элементы системы вентиляции | 174 | Материал | Установка решеток жалюзийных площадью в свету: до 0,5 м2 | Решетки вентиляционные алюминиевые "АРКТОС" типа: АМН, размером 200х200 мм | шт. | 1 | 525.891 | 525.891 | 368.1237 | 368.1237
Вентиляция | Раздел 2. Элементы системы вентиляции | 175 | Материал | Установка решеток жалюзийных площадью в свету: до 0,5 м2 | Решетки вентиляционные алюминиевые "АРКТОС" типа: АМН, размером 200х250 мм | шт. | 16 | 10538.0951 | 10538.0951 | 7376.6666 | 7376.6666
Вентиляция | Раздел 2. Элементы системы вентиляции | 176 | Материал | Установка решеток жалюзийных площадью в свету: до 0,5 м2 | Решетки вентиляционные алюминиевые "АРКТОС" типа: АМН, размером 300х400 мм | шт. | 12 | 11940.8934 | 11940.8934 | 8358.6254 | 8358.6254
Вентиляция | Раздел 2. Элементы системы вентиляции | 177 | Материал | Установка решеток жалюзийных площадью в свету: до 0,5 м2 | Решетки вентиляционные алюминиевые "АРКТОС" типа: АМН, размером 250х500 мм | шт. | 2 | 2287.309 | 2287.309 | 1601.1163 | 1601.1163
Вентиляция | Раздел 2. Элементы системы вентиляции | 178 | Материал | Установка решеток жалюзийных площадью в свету: до 0,5 м2 | Решетки вентиляционные алюминиевые "АРКТОС" типа: АМР, размером 100х150 мм | шт. | 7 | 5208.2216 | 5208.2216 | 3645.7551 | 3645.7551
Вентиляция | Раздел 2. Элементы системы вентиляции | 179 | Материал | Установка решеток жалюзийных площадью в свету: до 0,5 м2 | Решетки вентиляционные алюминиевые "АРКТОС" типа: АМР, размером 100х200 мм | шт. | 9 | 6695.9228 | 6695.9228 | 4687.146 | 4687.146
Вентиляция | Раздел 2. Элементы системы вентиляции | 1900-06-28 | Материал | Установка решеток жалюзийных площадью в свету: до 0,5 м2 | Решетки вентиляционные алюминиевые "АРКТОС" типа: АМР, размером 100х300 мм | шт. | 8 | 7261.0973 | 7261.0973 | 5082.7681 | 5082.7681
Вентиляция | Раздел 2. Элементы системы вентиляции | 181 | Материал | Установка решеток жалюзийных площадью в свету: до 0,5 м2 | Решетки вентиляционные алюминиевые "АРКТОС" типа: АМР, размером 150х300 мм | шт. | 1 | 989.6888 | 989.6888 | 692.7822 | 692.7822
Вентиляция | Раздел 2. Элементы системы вентиляции | 182 | Материал | Установка решеток жалюзийных площадью в свету: до 0,5 м2 | Решетки вентиляционные алюминиевые "АРКТОС" типа: АМР, размером 200х300 мм | шт. | 1 | 1124.0128 | 1124.0128 | 786.809 | 786.809
Вентиляция | Раздел 2. Элементы системы вентиляции | 183 | Материал | Установка решеток жалюзийных площадью в свету: до 0,5 м2 | Решетки вентиляционные алюминиевые "АРКТОС" типа: АМР, размером 200х400 мм | шт. | 12 | 16544.6572 | 16544.6572 | 11581.26 | 11581.26
Вентиляция | Раздел 2. Элементы системы вентиляции | 184 | Материал | Установка решеток жалюзийных площадью в свету: до 0,5 м2 | Решетки вентиляционные алюминиевые "АРКТОС" типа: АМР, размером 200х500 мм | шт. | 2 | 3436.6659 | 3436.6659 | 2405.6661 | 2405.6661
Вентиляция | Раздел 2. Элементы системы вентиляции | 185 | Материал | Установка решеток жалюзийных площадью в свету: до 0,5 м2 | Решетки вентиляционные алюминиевые "АРКТОС" типа: АМР, размером 300х600 мм | шт. | 5 | 13497.0239 | 13497.0239 | 9447.9167 | 9447.9167
Вентиляция | Раздел 2. Элементы системы вентиляции | 186 | Материал | Установка решеток жалюзийных площадью в свету: до 0,5 м2 | Решетка жалюзийная наружная из алюминия круглого сечения марки: IGC 200 (SYSTEMAIR), диаметром 200 мм ПРИМ. 20РКМ | шт. | 1 | 2032.6003 | 2032.6003 | 1422.8202 | 1422.8202
Вентиляция | Раздел 2. Элементы системы вентиляции | 187 | Материал | Установка решеток жалюзийных площадью в свету: до 0,5 м2 | Алюминиевые вентиляционные решетки: АП 300х200 мм ПРИМ. | шт. | 6 | 11806.5695 | 11806.5695 | 8264.5986 | 8264.5986
Вентиляция | Раздел 2. Элементы системы вентиляции | 188 | Работа | Прокладка воздуховодов из листовой, оцинкованной стали и алюминия класса Н (нормальные) толщиной: 0,5 мм, периметром до 600 мм |  | м2 | 177.8 | 370170.2312 | 370170.2312 | 80010 | 80010
Вентиляция | Раздел 2. Элементы системы вентиляции | 189 | Материал | Прокладка воздуховодов из листовой, оцинкованной стали и алюминия класса Н (нормальные) толщиной: 0,5 мм, периметром до 600 мм | Воздуховоды из оцинкованной стали толщиной: 0,5 мм, периметром до 600 мм | м2 | 177.8 | 167978.452 | 167978.452 | 167132 | 167132
Вентиляция | Раздел 2. Элементы системы вентиляции | 189 | Материал | Прокладка воздуховодов из листовой, оцинкованной стали и алюминия класса Н (нормальные) толщиной: 0,5 мм, периметром до 600 мм | Воздуховод из тонколистовой оцинкованной стали, Ø100 мм, δ=0.5 мм | мп | 0
Вентиляция | Раздел 2. Элементы системы вентиляции | 189 | Материал | Прокладка воздуховодов из листовой, оцинкованной стали и алюминия класса Н (нормальные) толщиной: 0,5 мм, периметром до 600 мм | Воздуховод из тонколистовой оцинкованной стали, Ø125 мм, δ=0.5 мм | мп | 0
Вентиляция | Раздел 2. Элементы системы вентиляции | 189 | Материал | Прокладка воздуховодов из листовой, оцинкованной стали и алюминия класса Н (нормальные) толщиной: 0,5 мм, периметром до 600 мм | Воздуховод из тонколистовой оцинкованной стали, Ø160 мм, δ=0.5 мм | мп | 0
Вентиляция | Раздел 2. Элементы системы вентиляции | 189 | Материал | Прокладка воздуховодов из листовой, оцинкованной стали и алюминия класса Н (нормальные) толщиной: 0,5 мм, периметром до 600 мм | Воздуховод из тонколистовой оцинкованной стали, Ø200 мм, δ=0.5 мм | мп | 0
Вентиляция | Раздел 2. Элементы системы вентиляции | 189 | Материал | Прокладка воздуховодов из листовой, оцинкованной стали и алюминия класса Н (нормальные) толщиной: 0,5 мм, периметром до 600 мм | Воздуховод из тонколистовой оцинкованной стали 150х100 мм, δ=0.5 мм | мп | 0
Вентиляция | Раздел 2. Элементы системы вентиляции | 189 | Материал | Прокладка воздуховодов из листовой, оцинкованной стали и алюминия класса Н (нормальные) толщиной: 0,5 мм, периметром до 600 мм | Воздуховод из тонколистовой оцинкованной стали 150х150 мм, δ=0.5 мм | мп | 0
Вентиляция | Раздел 2. Элементы системы вентиляции | 189 | Материал | Прокладка воздуховодов из листовой, оцинкованной стали и алюминия класса Н (нормальные) толщиной: 0,5 мм, периметром до 600 мм | Воздуховод из тонколистовой оцинкованной стали 200х100 мм, δ=0.5 мм | мп | 0
Вентиляция | Раздел 2. Элементы системы вентиляции | 189 | Материал | Прокладка воздуховодов из листовой, оцинкованной стали и алюминия класса Н (нормальные) толщиной: 0,5 мм, периметром до 600 мм | Воздуховод из тонколистовой оцинкованной стали 250х150 мм, δ=0.5 мм | мп | 0
Вентиляция | Раздел 2. Элементы системы вентиляции | 190 | Работа | Прокладка воздуховодов из листовой, оцинкованной стали и алюминия класса Н (нормальные) толщиной: 0,5 мм, периметром 800, 1000 мм |  | м2 | 147.3 | 280862.5366 | 280862.5366 | 66285 | 66285
Вентиляция | Раздел 2. Элементы системы вентиляции | 191 | Материал | Прокладка воздуховодов из листовой, оцинкованной стали и алюминия класса Н (нормальные) толщиной: 0,5 мм, периметром 800, 1000 мм | Воздуховоды из оцинкованной стали толщиной: 0,7 мм, периметром до 1000 мм | м2 | 147.3 | 179418.7986 | 179418.7986 | 138462 | 138462
Вентиляция | Раздел 2. Элементы системы вентиляции | 191 | Материал | Прокладка воздуховодов из листовой, оцинкованной стали и алюминия класса Н (нормальные) толщиной: 0,5 мм, периметром 800, 1000 мм | Воздуховод из тонколистовой оцинкованной стали 300х100 мм, δ=0.7 мм | мп | 0
Вентиляция | Раздел 2. Элементы системы вентиляции | 191 | Материал | Прокладка воздуховодов из листовой, оцинкованной стали и алюминия класса Н (нормальные) толщиной: 0,5 мм, периметром 800, 1000 мм | Воздуховод из тонколистовой оцинкованной стали 300х150 мм, δ=0.7 мм | мп | 0
Вентиляция | Раздел 2. Элементы системы вентиляции | 191 | Материал | Прокладка воздуховодов из листовой, оцинкованной стали и алюминия класса Н (нормальные) толщиной: 0,5 мм, периметром 800, 1000 мм | Воздуховод из тонколистовой оцинкованной стали 300х200 мм, δ=0.7 мм | мп | 0
Вентиляция | Раздел 2. Элементы системы вентиляции | 192 | Работа | Прокладка воздуховодов из листовой, оцинкованной стали и алюминия класса Н (нормальные) толщиной: 0,7 мм, периметром 900 мм |  | м2 | 4.5 | 8580.26 |  |  | 0
Вентиляция | Раздел 2. Элементы системы вентиляции | 193 | Материал | Прокладка воздуховодов из листовой, оцинкованной стали и алюминия класса Н (нормальные) толщиной: 0,7 мм, периметром 900 мм | Воздуховоды из оцинкованной стали толщиной: 0,7 мм, периметром до 1000 мм | м2 | 4.5 | 5480.6711 | 5480.6711 | 4230 | 4230
Вентиляция | Раздел 2. Элементы системы вентиляции | 194 | Работа | Прокладка воздуховодов из листовой, оцинкованной стали и алюминия класса Н (нормальные) толщиной: 0,7 мм, периметром от 1100 до 1600 мм |  | м2 | 1070.3 | 1766401.9339 | 1766401.9339 | 802725 | 802725
Вентиляция | Раздел 2. Элементы системы вентиляции | 195 | Материал | Прокладка воздуховодов из листовой, оцинкованной стали и алюминия класса Н (нормальные) толщиной: 0,7 мм, периметром от 1100 до 1600 мм | Воздуховоды из оцинкованной стали толщиной: 0,7 мм, периметром от 1100 до 1600 мм | м2 | 620.3 | 755370.8071 | 755370.8071 | 583082 | 583082
Вентиляция | Раздел 2. Элементы системы вентиляции | 195 | Материал | Прокладка воздуховодов из листовой, оцинкованной стали и алюминия класса Н (нормальные) толщиной: 0,7 мм, периметром от 1100 до 1600 мм | Воздуховод из тонколистовой оцинкованной стали 300х250 мм, δ=0.7 мм | мп | 0
Вентиляция | Раздел 2. Элементы системы вентиляции | 195 | Материал | Прокладка воздуховодов из листовой, оцинкованной стали и алюминия класса Н (нормальные) толщиной: 0,7 мм, периметром от 1100 до 1600 мм | Воздуховод из тонколистовой оцинкованной стали 300х300 мм, δ=0.7 мм | мп | 0
Вентиляция | Раздел 2. Элементы системы вентиляции | 195 | Материал | Прокладка воздуховодов из листовой, оцинкованной стали и алюминия класса Н (нормальные) толщиной: 0,7 мм, периметром от 1100 до 1600 мм | Воздуховод из тонколистовой оцинкованной стали 300х400 мм, δ=0.7 мм | мп | 0
Вентиляция | Раздел 2. Элементы системы вентиляции | 195 | Материал | Прокладка воздуховодов из листовой, оцинкованной стали и алюминия класса Н (нормальные) толщиной: 0,7 мм, периметром от 1100 до 1600 мм | Воздуховод из тонколистовой оцинкованной стали 300х500 мм, δ=0.7 мм | мп | 0
Вентиляция | Раздел 2. Элементы системы вентиляции | 195 | Материал | Прокладка воздуховодов из листовой, оцинкованной стали и алюминия класса Н (нормальные) толщиной: 0,7 мм, периметром от 1100 до 1600 мм | Воздуховод из тонколистовой оцинкованной стали 400х200 мм, δ=0.7 мм | мп | 0
Вентиляция | Раздел 2. Элементы системы вентиляции | 195 | Материал | Прокладка воздуховодов из листовой, оцинкованной стали и алюминия класса Н (нормальные) толщиной: 0,7 мм, периметром от 1100 до 1600 мм | Воздуховод из тонколистовой оцинкованной стали 400х300 мм, δ=0.7 мм | мп | 0
Вентиляция | Раздел 2. Элементы системы вентиляции | 195 | Материал | Прокладка воздуховодов из листовой, оцинкованной стали и алюминия класса Н (нормальные) толщиной: 0,7 мм, периметром от 1100 до 1600 мм | Воздуховод из тонколистовой оцинкованной стали 400х400 мм, δ=0.7 мм | мп | 0
Вентиляция | Раздел 2. Элементы системы вентиляции | 195 | Материал | Прокладка воздуховодов из листовой, оцинкованной стали и алюминия класса Н (нормальные) толщиной: 0,7 мм, периметром от 1100 до 1600 мм | Воздуховод из тонколистовой оцинкованной стали 500х150 мм, δ=0.7 мм | мп | 0
Вентиляция | Раздел 2. Элементы системы вентиляции | 195 | Материал | Прокладка воздуховодов из листовой, оцинкованной стали и алюминия класса Н (нормальные) толщиной: 0,7 мм, периметром от 1100 до 1600 мм | Воздуховод из тонколистовой оцинкованной стали 500х200 мм, δ=0.7 мм | мп | 0
Вентиляция | Раздел 2. Элементы системы вентиляции | 195 | Материал | Прокладка воздуховодов из листовой, оцинкованной стали и алюминия класса Н (нормальные) толщиной: 0,7 мм, периметром от 1100 до 1600 мм | Воздуховод из тонколистовой оцинкованной стали 500х250 мм, δ=0.7 мм | мп | 0
Вентиляция | Раздел 2. Элементы системы вентиляции | 195 | Материал | Прокладка воздуховодов из листовой, оцинкованной стали и алюминия класса Н (нормальные) толщиной: 0,7 мм, периметром от 1100 до 1600 мм | Воздуховод из тонколистовой оцинкованной стали 500х300 мм, δ=0.7 мм | мп | 0
Вентиляция | Раздел 2. Элементы системы вентиляции | 195 | Материал | Прокладка воздуховодов из листовой, оцинкованной стали и алюминия класса Н (нормальные) толщиной: 0,7 мм, периметром от 1100 до 1600 мм | Воздуховод из тонколистовой оцинкованной стали 600х200 мм, δ=0.7 мм | мп | 0
Вентиляция | Раздел 2. Элементы системы вентиляции | 196 | Материал | Прокладка воздуховодов из листовой, оцинкованной стали и алюминия класса Н (нормальные) толщиной: 0,7 мм, периметром от 1100 до 1600 мм | Изделия фасонные для воздуховодов из оцинкованной стали с шиной и уголками толщиной: 0,7 мм, периметром 1100 мм | м2 | 450 | 821377.0957 | 821377.0957 | 423000 | 423000
Вентиляция | Раздел 2. Элементы системы вентиляции | 196 | Материал | Прокладка воздуховодов из листовой, оцинкованной стали и алюминия класса Н (нормальные) толщиной: 0,7 мм, периметром от 1100 до 1600 мм | Отвод прямоугольного воздуховода 90° 100x150-100x150 | шт. | 0
Вентиляция | Раздел 2. Элементы системы вентиляции | 196 | Материал | Прокладка воздуховодов из листовой, оцинкованной стали и алюминия класса Н (нормальные) толщиной: 0,7 мм, периметром от 1100 до 1600 мм | Отвод прямоугольного воздуховода 45° 100x150-100x150 | шт. | 0
Вентиляция | Раздел 2. Элементы системы вентиляции | 196 | Материал | Прокладка воздуховодов из листовой, оцинкованной стали и алюминия класса Н (нормальные) толщиной: 0,7 мм, периметром от 1100 до 1600 мм | Отвод прямоугольного воздуховода 90° 100x200-100x200 | шт. | 0
Вентиляция | Раздел 2. Элементы системы вентиляции | 196 | Материал | Прокладка воздуховодов из листовой, оцинкованной стали и алюминия класса Н (нормальные) толщиной: 0,7 мм, периметром от 1100 до 1600 мм | Отвод прямоугольного воздуховода 45° 100x300-100x300 | шт. | 0
Вентиляция | Раздел 2. Элементы системы вентиляции | 196 | Материал | Прокладка воздуховодов из листовой, оцинкованной стали и алюминия класса Н (нормальные) толщиной: 0,7 мм, периметром от 1100 до 1600 мм | Отвод прямоугольного воздуховода 150x150-150x150 | шт. | 0
Вентиляция | Раздел 2. Элементы системы вентиляции | 196 | Материал | Прокладка воздуховодов из листовой, оцинкованной стали и алюминия класса Н (нормальные) толщиной: 0,7 мм, периметром от 1100 до 1600 мм | Отвод прямоугольного воздуховода 90° 150x150-150x150 | шт. | 0
Вентиляция | Раздел 2. Элементы системы вентиляции | 196 | Материал | Прокладка воздуховодов из листовой, оцинкованной стали и алюминия класса Н (нормальные) толщиной: 0,7 мм, периметром от 1100 до 1600 мм | Отвод прямоугольного воздуховода 150x200-150x200 | шт. | 0
Вентиляция | Раздел 2. Элементы системы вентиляции | 196 | Материал | Прокладка воздуховодов из листовой, оцинкованной стали и алюминия класса Н (нормальные) толщиной: 0,7 мм, периметром от 1100 до 1600 мм | Отвод прямоугольного воздуховода 90° 150x500-150x500 | шт. | 0
Вентиляция | Раздел 2. Элементы системы вентиляции | 196 | Материал | Прокладка воздуховодов из листовой, оцинкованной стали и алюминия класса Н (нормальные) толщиной: 0,7 мм, периметром от 1100 до 1600 мм | Отвод прямоугольного воздуховода 200x100-200x100 | шт. | 0
Вентиляция | Раздел 2. Элементы системы вентиляции | 196 | Материал | Прокладка воздуховодов из листовой, оцинкованной стали и алюминия класса Н (нормальные) толщиной: 0,7 мм, периметром от 1100 до 1600 мм | Отвод прямоугольного воздуховода 90° 200x100-200x100 | шт. | 0
Вентиляция | Раздел 2. Элементы системы вентиляции | 196 | Материал | Прокладка воздуховодов из листовой, оцинкованной стали и алюминия класса Н (нормальные) толщиной: 0,7 мм, периметром от 1100 до 1600 мм | Отвод прямоугольного воздуховода 200x200-150x200 | шт. | 0
Вентиляция | Раздел 2. Элементы системы вентиляции | 196 | Материал | Прокладка воздуховодов из листовой, оцинкованной стали и алюминия класса Н (нормальные) толщиной: 0,7 мм, периметром от 1100 до 1600 мм | Отвод прямоугольного воздуховода 200x250-150x250 | шт. | 0
Вентиляция | Раздел 2. Элементы системы вентиляции | 196 | Материал | Прокладка воздуховодов из листовой, оцинкованной стали и алюминия класса Н (нормальные) толщиной: 0,7 мм, периметром от 1100 до 1600 мм | Отвод прямоугольного воздуховода 200x400-200x400 | шт. | 0
Вентиляция | Раздел 2. Элементы системы вентиляции | 196 | Материал | Прокладка воздуховодов из листовой, оцинкованной стали и алюминия класса Н (нормальные) толщиной: 0,7 мм, периметром от 1100 до 1600 мм | Отвод прямоугольного воздуховода 22,5° 200x400-200x400 | шт. | 0
Вентиляция | Раздел 2. Элементы системы вентиляции | 196 | Материал | Прокладка воздуховодов из листовой, оцинкованной стали и алюминия класса Н (нормальные) толщиной: 0,7 мм, периметром от 1100 до 1600 мм | Отвод прямоугольного воздуховода 45° 200x400-200x400 | шт. | 0
Вентиляция | Раздел 2. Элементы системы вентиляции | 196 | Материал | Прокладка воздуховодов из листовой, оцинкованной стали и алюминия класса Н (нормальные) толщиной: 0,7 мм, периметром от 1100 до 1600 мм | Отвод прямоугольного воздуховода 90° 200x400-200x400 | шт. | 0
Вентиляция | Раздел 2. Элементы системы вентиляции | 196 | Материал | Прокладка воздуховодов из листовой, оцинкованной стали и алюминия класса Н (нормальные) толщиной: 0,7 мм, периметром от 1100 до 1600 мм | Отвод прямоугольного воздуховода 90° 200x600-200x600 | шт. | 0
Вентиляция | Раздел 2. Элементы системы вентиляции | 196 | Материал | Прокладка воздуховодов из листовой, оцинкованной стали и алюминия класса Н (нормальные) толщиной: 0,7 мм, периметром от 1100 до 1600 мм | Отвод прямоугольного воздуховода 250x200-150x200 | шт. | 0
Вентиляция | Раздел 2. Элементы системы вентиляции | 196 | Материал | Прокладка воздуховодов из листовой, оцинкованной стали и алюминия класса Н (нормальные) толщиной: 0,7 мм, периметром от 1100 до 1600 мм | Отвод прямоугольного воздуховода 90° 250x300-250x300 | шт. | 0
Вентиляция | Раздел 2. Элементы системы вентиляции | 196 | Материал | Прокладка воздуховодов из листовой, оцинкованной стали и алюминия класса Н (нормальные) толщиной: 0,7 мм, периметром от 1100 до 1600 мм | Отвод прямоугольного воздуховода 45° 250x500-250x500 | шт. | 0
Вентиляция | Раздел 2. Элементы системы вентиляции | 196 | Материал | Прокладка воздуховодов из листовой, оцинкованной стали и алюминия класса Н (нормальные) толщиной: 0,7 мм, периметром от 1100 до 1600 мм | Отвод прямоугольного воздуховода 90° 250x500-250x500 | шт. | 0
Вентиляция | Раздел 2. Элементы системы вентиляции | 196 | Материал | Прокладка воздуховодов из листовой, оцинкованной стали и алюминия класса Н (нормальные) толщиной: 0,7 мм, периметром от 1100 до 1600 мм | Отвод прямоугольного воздуховода 90° 250x600-250x600 | шт. | 0
Вентиляция | Раздел 2. Элементы системы вентиляции | 196 | Материал | Прокладка воздуховодов из листовой, оцинкованной стали и алюминия класса Н (нормальные) толщиной: 0,7 мм, периметром от 1100 до 1600 мм | Отвод прямоугольного воздуховода 300x150-200x150 | шт. | 0
Вентиляция | Раздел 2. Элементы системы вентиляции | 196 | Материал | Прокладка воздуховодов из листовой, оцинкованной стали и алюминия класса Н (нормальные) толщиной: 0,7 мм, периметром от 1100 до 1600 мм | Отвод прямоугольного воздуховода 45° 300x250-300x250 | шт. | 0
Вентиляция | Раздел 2. Элементы системы вентиляции | 196 | Материал | Прокладка воздуховодов из листовой, оцинкованной стали и алюминия класса Н (нормальные) толщиной: 0,7 мм, периметром от 1100 до 1600 мм | Отвод прямоугольного воздуховода 90° 300x250-300x250 | шт. | 0
Вентиляция | Раздел 2. Элементы системы вентиляции | 196 | Материал | Прокладка воздуховодов из листовой, оцинкованной стали и алюминия класса Н (нормальные) толщиной: 0,7 мм, периметром от 1100 до 1600 мм | Отвод прямоугольного воздуховода 300x400-200x400 | шт. | 0
Вентиляция | Раздел 2. Элементы системы вентиляции | 196 | Материал | Прокладка воздуховодов из листовой, оцинкованной стали и алюминия класса Н (нормальные) толщиной: 0,7 мм, периметром от 1100 до 1600 мм | Отвод прямоугольного воздуховода 300x400-300x400 | шт. | 0
Вентиляция | Раздел 2. Элементы системы вентиляции | 196 | Материал | Прокладка воздуховодов из листовой, оцинкованной стали и алюминия класса Н (нормальные) толщиной: 0,7 мм, периметром от 1100 до 1600 мм | Отвод прямоугольного воздуховода 45° 300x400-300x400 | шт. | 0
Вентиляция | Раздел 2. Элементы системы вентиляции | 196 | Материал | Прокладка воздуховодов из листовой, оцинкованной стали и алюминия класса Н (нормальные) толщиной: 0,7 мм, периметром от 1100 до 1600 мм | Отвод прямоугольного воздуховода 90° 300x400-300x400 | шт. | 0
Вентиляция | Раздел 2. Элементы системы вентиляции | 196 | Материал | Прокладка воздуховодов из листовой, оцинкованной стали и алюминия класса Н (нормальные) толщиной: 0,7 мм, периметром от 1100 до 1600 мм | Отвод прямоугольного воздуховода 300x500-300x500 | шт. | 0
Вентиляция | Раздел 2. Элементы системы вентиляции | 196 | Материал | Прокладка воздуховодов из листовой, оцинкованной стали и алюминия класса Н (нормальные) толщиной: 0,7 мм, периметром от 1100 до 1600 мм | Отвод прямоугольного воздуховода 90° 300x500-300x500 | шт. | 0
Вентиляция | Раздел 2. Элементы системы вентиляции | 196 | Материал | Прокладка воздуховодов из листовой, оцинкованной стали и алюминия класса Н (нормальные) толщиной: 0,7 мм, периметром от 1100 до 1600 мм | Отвод прямоугольного воздуховода 400x200-400x200 | шт. | 0
Вентиляция | Раздел 2. Элементы системы вентиляции | 196 | Материал | Прокладка воздуховодов из листовой, оцинкованной стали и алюминия класса Н (нормальные) толщиной: 0,7 мм, периметром от 1100 до 1600 мм | Отвод прямоугольного воздуховода 45° 400x200-400x200 | шт. | 0
Вентиляция | Раздел 2. Элементы системы вентиляции | 196 | Материал | Прокладка воздуховодов из листовой, оцинкованной стали и алюминия класса Н (нормальные) толщиной: 0,7 мм, периметром от 1100 до 1600 мм | Отвод прямоугольного воздуховода 90° 400x200-400x200 | шт. | 0
Вентиляция | Раздел 2. Элементы системы вентиляции | 196 | Материал | Прокладка воздуховодов из листовой, оцинкованной стали и алюминия класса Н (нормальные) толщиной: 0,7 мм, периметром от 1100 до 1600 мм | Отвод прямоугольного воздуховода 400x300-400x300 | шт. | 0
Вентиляция | Раздел 2. Элементы системы вентиляции | 196 | Материал | Прокладка воздуховодов из листовой, оцинкованной стали и алюминия класса Н (нормальные) толщиной: 0,7 мм, периметром от 1100 до 1600 мм | Отвод прямоугольного воздуховода 45° 400x300-400x300 | шт. | 0
Вентиляция | Раздел 2. Элементы системы вентиляции | 196 | Материал | Прокладка воздуховодов из листовой, оцинкованной стали и алюминия класса Н (нормальные) толщиной: 0,7 мм, периметром от 1100 до 1600 мм | Отвод прямоугольного воздуховода 90° 400x300-400x300 | шт. | 0
Вентиляция | Раздел 2. Элементы системы вентиляции | 196 | Материал | Прокладка воздуховодов из листовой, оцинкованной стали и алюминия класса Н (нормальные) толщиной: 0,7 мм, периметром от 1100 до 1600 мм | Отвод прямоугольного воздуховода 45° 400x400-400x400 | шт. | 0
Вентиляция | Раздел 2. Элементы системы вентиляции | 196 | Материал | Прокладка воздуховодов из листовой, оцинкованной стали и алюминия класса Н (нормальные) толщиной: 0,7 мм, периметром от 1100 до 1600 мм | Отвод прямоугольного воздуховода 90° 400x400-400x400 | шт. | 0
Вентиляция | Раздел 2. Элементы системы вентиляции | 196 | Материал | Прокладка воздуховодов из листовой, оцинкованной стали и алюминия класса Н (нормальные) толщиной: 0,7 мм, периметром от 1100 до 1600 мм | Отвод прямоугольного воздуховода 45° 400x1000-400x1000 | шт. | 0
Вентиляция | Раздел 2. Элементы системы вентиляции | 196 | Материал | Прокладка воздуховодов из листовой, оцинкованной стали и алюминия класса Н (нормальные) толщиной: 0,7 мм, периметром от 1100 до 1600 мм | Отвод прямоугольного воздуховода 90° 400x1000-400x1000 | шт. | 0
Вентиляция | Раздел 2. Элементы системы вентиляции | 196 | Материал | Прокладка воздуховодов из листовой, оцинкованной стали и алюминия класса Н (нормальные) толщиной: 0,7 мм, периметром от 1100 до 1600 мм | Отвод прямоугольного воздуховода 90° 400x1200-400x1200 | шт. | 0
Вентиляция | Раздел 2. Элементы системы вентиляции | 196 | Материал | Прокладка воздуховодов из листовой, оцинкованной стали и алюминия класса Н (нормальные) толщиной: 0,7 мм, периметром от 1100 до 1600 мм | Отвод прямоугольного воздуховода 90° 500x150-500x150 | шт. | 0
Вентиляция | Раздел 2. Элементы системы вентиляции | 196 | Материал | Прокладка воздуховодов из листовой, оцинкованной стали и алюминия класса Н (нормальные) толщиной: 0,7 мм, периметром от 1100 до 1600 мм | Отвод прямоугольного воздуховода 90° 500x250-500x250 | шт. | 0
Вентиляция | Раздел 2. Элементы системы вентиляции | 196 | Материал | Прокладка воздуховодов из листовой, оцинкованной стали и алюминия класса Н (нормальные) толщиной: 0,7 мм, периметром от 1100 до 1600 мм | Отвод прямоугольного воздуховода 90° 500x300-500x300 | шт. | 0
Вентиляция | Раздел 2. Элементы системы вентиляции | 196 | Материал | Прокладка воздуховодов из листовой, оцинкованной стали и алюминия класса Н (нормальные) толщиной: 0,7 мм, периметром от 1100 до 1600 мм | Отвод прямоугольного воздуховода 90° 500x400-500x400 | шт. | 0
Вентиляция | Раздел 2. Элементы системы вентиляции | 196 | Материал | Прокладка воздуховодов из листовой, оцинкованной стали и алюминия класса Н (нормальные) толщиной: 0,7 мм, периметром от 1100 до 1600 мм | Отвод прямоугольного воздуховода 90° 500x600-500x600 | шт. | 0
Вентиляция | Раздел 2. Элементы системы вентиляции | 196 | Материал | Прокладка воздуховодов из листовой, оцинкованной стали и алюминия класса Н (нормальные) толщиной: 0,7 мм, периметром от 1100 до 1600 мм | Отвод прямоугольного воздуховода 90° 500x800-500x800 | шт. | 0
Вентиляция | Раздел 2. Элементы системы вентиляции | 196 | Материал | Прокладка воздуховодов из листовой, оцинкованной стали и алюминия класса Н (нормальные) толщиной: 0,7 мм, периметром от 1100 до 1600 мм | Отвод прямоугольного воздуховода 90° 500x900-500x900 | шт. | 0
Вентиляция | Раздел 2. Элементы системы вентиляции | 196 | Материал | Прокладка воздуховодов из листовой, оцинкованной стали и алюминия класса Н (нормальные) толщиной: 0,7 мм, периметром от 1100 до 1600 мм | Отвод прямоугольного воздуховода 90° 500x1000-500x1000 | шт. | 0
Вентиляция | Раздел 2. Элементы системы вентиляции | 196 | Материал | Прокладка воздуховодов из листовой, оцинкованной стали и алюминия класса Н (нормальные) толщиной: 0,7 мм, периметром от 1100 до 1600 мм | Отвод прямоугольного воздуховода 90° 600x250-600x250 | шт. | 0
Вентиляция | Раздел 2. Элементы системы вентиляции | 196 | Материал | Прокладка воздуховодов из листовой, оцинкованной стали и алюминия класса Н (нормальные) толщиной: 0,7 мм, периметром от 1100 до 1600 мм | Отвод прямоугольного воздуховода 90° 600x500-600x500 | шт. | 0
Вентиляция | Раздел 2. Элементы системы вентиляции | 196 | Материал | Прокладка воздуховодов из листовой, оцинкованной стали и алюминия класса Н (нормальные) толщиной: 0,7 мм, периметром от 1100 до 1600 мм | Отвод прямоугольного воздуховода 800x500-600x500 | шт. | 0
Вентиляция | Раздел 2. Элементы системы вентиляции | 196 | Материал | Прокладка воздуховодов из листовой, оцинкованной стали и алюминия класса Н (нормальные) толщиной: 0,7 мм, периметром от 1100 до 1600 мм | Отвод прямоугольного воздуховода 90° 1000x400-1000x400 | шт. | 0
Вентиляция | Раздел 2. Элементы системы вентиляции | 196 | Материал | Прокладка воздуховодов из листовой, оцинкованной стали и алюминия класса Н (нормальные) толщиной: 0,7 мм, периметром от 1100 до 1600 мм | Отвод прямоугольного воздуховода 90° 1200x400-1200x400 | шт. | 0
Вентиляция | Раздел 2. Элементы системы вентиляции | 196 | Материал | Прокладка воздуховодов из листовой, оцинкованной стали и алюминия класса Н (нормальные) толщиной: 0,7 мм, периметром от 1100 до 1600 мм | Отвод прямоугольного воздуховода 90° 1400x700-1400x700 | шт. | 0
Вентиляция | Раздел 2. Элементы системы вентиляции | 196 | Материал | Прокладка воздуховодов из листовой, оцинкованной стали и алюминия класса Н (нормальные) толщиной: 0,7 мм, периметром от 1100 до 1600 мм | Отвод круглого воздуховода 90° ø100-ø100 | шт. | 0
Вентиляция | Раздел 2. Элементы системы вентиляции | 196 | Материал | Прокладка воздуховодов из листовой, оцинкованной стали и алюминия класса Н (нормальные) толщиной: 0,7 мм, периметром от 1100 до 1600 мм | Отвод круглого воздуховода 45° ø125-ø125 | шт. | 0
Вентиляция | Раздел 2. Элементы системы вентиляции | 196 | Материал | Прокладка воздуховодов из листовой, оцинкованной стали и алюминия класса Н (нормальные) толщиной: 0,7 мм, периметром от 1100 до 1600 мм | Отвод круглого воздуховода 90° ø125-ø125 | шт. | 0
Вентиляция | Раздел 2. Элементы системы вентиляции | 196 | Материал | Прокладка воздуховодов из листовой, оцинкованной стали и алюминия класса Н (нормальные) толщиной: 0,7 мм, периметром от 1100 до 1600 мм | Отвод круглого воздуховода 45° ø160-ø160 | шт. | 0
Вентиляция | Раздел 2. Элементы системы вентиляции | 196 | Материал | Прокладка воздуховодов из листовой, оцинкованной стали и алюминия класса Н (нормальные) толщиной: 0,7 мм, периметром от 1100 до 1600 мм | Отвод круглого воздуховода 90° ø160-ø160 | шт. | 0
Вентиляция | Раздел 2. Элементы системы вентиляции | 196 | Материал | Прокладка воздуховодов из листовой, оцинкованной стали и алюминия класса Н (нормальные) толщиной: 0,7 мм, периметром от 1100 до 1600 мм | Отвод круглого воздуховода 45° ø200-ø200 | шт. | 0
Вентиляция | Раздел 2. Элементы системы вентиляции | 196 | Материал | Прокладка воздуховодов из листовой, оцинкованной стали и алюминия класса Н (нормальные) толщиной: 0,7 мм, периметром от 1100 до 1600 мм | Отвод круглого воздуховода 90° ø200-ø200 | шт. | 0
Вентиляция | Раздел 2. Элементы системы вентиляции | 196 | Материал | Прокладка воздуховодов из листовой, оцинкованной стали и алюминия класса Н (нормальные) толщиной: 0,7 мм, периметром от 1100 до 1600 мм | Отвод круглого воздуховода 90° ø250-ø250 | шт. | 0
Вентиляция | Раздел 2. Элементы системы вентиляции | 196 | Материал | Прокладка воздуховодов из листовой, оцинкованной стали и алюминия класса Н (нормальные) толщиной: 0,7 мм, периметром от 1100 до 1600 мм | Отвод круглого воздуховода 90° ø315-ø315 | шт. | 0
Вентиляция | Раздел 2. Элементы системы вентиляции | 196 | Материал | Прокладка воздуховодов из листовой, оцинкованной стали и алюминия класса Н (нормальные) толщиной: 0,7 мм, периметром от 1100 до 1600 мм | Отвод круглого воздуховода 45° ø355-ø355 | шт. | 0
Вентиляция | Раздел 2. Элементы системы вентиляции | 196 | Материал | Прокладка воздуховодов из листовой, оцинкованной стали и алюминия класса Н (нормальные) толщиной: 0,7 мм, периметром от 1100 до 1600 мм | Отвод круглого воздуховода 90° ø355-ø355 | шт. | 0
Вентиляция | Раздел 2. Элементы системы вентиляции | 196 | Материал | Прокладка воздуховодов из листовой, оцинкованной стали и алюминия класса Н (нормальные) толщиной: 0,7 мм, периметром от 1100 до 1600 мм | Отвод круглого воздуховода 45° ø400-ø400 | шт. | 0
Вентиляция | Раздел 2. Элементы системы вентиляции | 196 | Материал | Прокладка воздуховодов из листовой, оцинкованной стали и алюминия класса Н (нормальные) толщиной: 0,7 мм, периметром от 1100 до 1600 мм | Отвод круглого воздуховода 90° ø400-ø400 | шт. | 0
Вентиляция | Раздел 2. Элементы системы вентиляции | 196 | Материал | Прокладка воздуховодов из листовой, оцинкованной стали и алюминия класса Н (нормальные) толщиной: 0,7 мм, периметром от 1100 до 1600 мм | Переход воздуховода с круглого на прямоугольное сечение 160x160-ø160,L=200 | шт. | 0
Вентиляция | Раздел 2. Элементы системы вентиляции | 196 | Материал | Прокладка воздуховодов из листовой, оцинкованной стали и алюминия класса Н (нормальные) толщиной: 0,7 мм, периметром от 1100 до 1600 мм | Переход воздуховода с круглого на прямоугольное сечение 150x150-ø200,L=200 | шт. | 0
Вентиляция | Раздел 2. Элементы системы вентиляции | 196 | Материал | Прокладка воздуховодов из листовой, оцинкованной стали и алюминия класса Н (нормальные) толщиной: 0,7 мм, периметром от 1100 до 1600 мм | Переход прямоугольного сечения 150x150-150x100,L=300 | шт. | 0
Вентиляция | Раздел 2. Элементы системы вентиляции | 196 | Материал | Прокладка воздуховодов из листовой, оцинкованной стали и алюминия класса Н (нормальные) толщиной: 0,7 мм, периметром от 1100 до 1600 мм | Переход прямоугольного сечения 250x150-200x100,L=300 | шт. | 0
Вентиляция | Раздел 2. Элементы системы вентиляции | 196 | Материал | Прокладка воздуховодов из листовой, оцинкованной стали и алюминия класса Н (нормальные) толщиной: 0,7 мм, периметром от 1100 до 1600 мм | Переход воздуховода с круглого на прямоугольное сечение 300x250-ø250,L=200 | шт. | 0
Вентиляция | Раздел 2. Элементы системы вентиляции | 196 | Материал | Прокладка воздуховодов из листовой, оцинкованной стали и алюминия класса Н (нормальные) толщиной: 0,7 мм, периметром от 1100 до 1600 мм | Переход прямоугольного сечения 300x400-400x300,L=300 | шт. | 0
Вентиляция | Раздел 2. Элементы системы вентиляции | 196 | Материал | Прокладка воздуховодов из листовой, оцинкованной стали и алюминия класса Н (нормальные) толщиной: 0,7 мм, периметром от 1100 до 1600 мм | Переход прямоугольного сечения 400x200-300x100,L=300 | шт. | 0
Вентиляция | Раздел 2. Элементы системы вентиляции | 196 | Материал | Прокладка воздуховодов из листовой, оцинкованной стали и алюминия класса Н (нормальные) толщиной: 0,7 мм, периметром от 1100 до 1600 мм | Переход прямоугольного сечения 400x300-300x300,L=300 | шт. | 0
Вентиляция | Раздел 2. Элементы системы вентиляции | 196 | Материал | Прокладка воздуховодов из листовой, оцинкованной стали и алюминия класса Н (нормальные) толщиной: 0,7 мм, периметром от 1100 до 1600 мм | Переход прямоугольного сечения 400x300-510x200,L=300 | шт. | 0
Вентиляция | Раздел 2. Элементы системы вентиляции | 196 | Материал | Прокладка воздуховодов из листовой, оцинкованной стали и алюминия класса Н (нормальные) толщиной: 0,7 мм, периметром от 1100 до 1600 мм | Переход воздуховода с круглого на прямоугольное сечение 400x300-ø250,L=200 | шт. | 0
Вентиляция | Раздел 2. Элементы системы вентиляции | 196 | Материал | Прокладка воздуховодов из листовой, оцинкованной стали и алюминия класса Н (нормальные) толщиной: 0,7 мм, периметром от 1100 до 1600 мм | Переход прямоугольного сечения 400x400-400x300,L=300 | шт. | 0
Вентиляция | Раздел 2. Элементы системы вентиляции | 196 | Материал | Прокладка воздуховодов из листовой, оцинкованной стали и алюминия класса Н (нормальные) толщиной: 0,7 мм, периметром от 1100 до 1600 мм | Переход прямоугольного сечения 400x400-600x200,L=300 | шт. | 0
Вентиляция | Раздел 2. Элементы системы вентиляции | 196 | Материал | Прокладка воздуховодов из листовой, оцинкованной стали и алюминия класса Н (нормальные) толщиной: 0,7 мм, периметром от 1100 до 1600 мм | Переход прямоугольного сечения 500x200-300x100,L=300 | шт. | 0
Вентиляция | Раздел 2. Элементы системы вентиляции | 196 | Материал | Прокладка воздуховодов из листовой, оцинкованной стали и алюминия класса Н (нормальные) толщиной: 0,7 мм, периметром от 1100 до 1600 мм | Переход прямоугольного сечения 500x250-300x400,L=300 | шт. | 0
Вентиляция | Раздел 2. Элементы системы вентиляции | 196 | Материал | Прокладка воздуховодов из листовой, оцинкованной стали и алюминия класса Н (нормальные) толщиной: 0,7 мм, периметром от 1100 до 1600 мм | Переход прямоугольного сечения 500x250-500x200,L=300 | шт. | 0
Вентиляция | Раздел 2. Элементы системы вентиляции | 196 | Материал | Прокладка воздуховодов из листовой, оцинкованной стали и алюминия класса Н (нормальные) толщиной: 0,7 мм, периметром от 1100 до 1600 мм | Переход прямоугольного сечения 500x250-510x200,L=300 | шт. | 0
Вентиляция | Раздел 2. Элементы системы вентиляции | 196 | Материал | Прокладка воздуховодов из листовой, оцинкованной стали и алюминия класса Н (нормальные) толщиной: 0,7 мм, периметром от 1100 до 1600 мм | Переход прямоугольного сечения 500x250-610x200,L=300 | шт. | 0
Вентиляция | Раздел 2. Элементы системы вентиляции | 196 | Материал | Прокладка воздуховодов из листовой, оцинкованной стали и алюминия класса Н (нормальные) толщиной: 0,7 мм, периметром от 1100 до 1600 мм | Переход воздуховода с круглого на прямоугольное сечение 500x250- ø200,L=200 | шт. | 0
Вентиляция | Раздел 2. Элементы системы вентиляции | 196 | Материал | Прокладка воздуховодов из листовой, оцинкованной стали и алюминия класса Н (нормальные) толщиной: 0,7 мм, периметром от 1100 до 1600 мм | Переход воздуховода с круглого на прямоугольное сечение 500x250- ø355,L=200 | шт. | 0
Вентиляция | Раздел 2. Элементы системы вентиляции | 196 | Материал | Прокладка воздуховодов из листовой, оцинкованной стали и алюминия класса Н (нормальные) толщиной: 0,7 мм, периметром от 1100 до 1600 мм | Переход прямоугольного сечения 500x300-600x200,L=300 | шт. | 0
Вентиляция | Раздел 2. Элементы системы вентиляции | 196 | Материал | Прокладка воздуховодов из листовой, оцинкованной стали и алюминия класса Н (нормальные) толщиной: 0,7 мм, периметром от 1100 до 1600 мм | Переход воздуховода с круглого на прямоугольное сечение 500x300-ø400,L=200 | шт. | 0
Вентиляция | Раздел 2. Элементы системы вентиляции | 196 | Материал | Прокладка воздуховодов из листовой, оцинкованной стали и алюминия класса Н (нормальные) толщиной: 0,7 мм, периметром от 1100 до 1600 мм | Переход прямоугольного сечения 503x250-500x250,L=300 | шт. | 0
Вентиляция | Раздел 2. Элементы системы вентиляции | 196 | Материал | Прокладка воздуховодов из листовой, оцинкованной стали и алюминия класса Н (нормальные) толщиной: 0,7 мм, периметром от 1100 до 1600 мм | Переход прямоугольного сечения 510x200-250x300,L=300 | шт. | 0
Вентиляция | Раздел 2. Элементы системы вентиляции | 196 | Материал | Прокладка воздуховодов из листовой, оцинкованной стали и алюминия класса Н (нормальные) толщиной: 0,7 мм, периметром от 1100 до 1600 мм | Переход прямоугольного сечения 600x200-250x150,L=300 | шт. | 0
Вентиляция | Раздел 2. Элементы системы вентиляции | 196 | Материал | Прокладка воздуховодов из листовой, оцинкованной стали и алюминия класса Н (нормальные) толщиной: 0,7 мм, периметром от 1100 до 1600 мм | Переход прямоугольного сечения 600x250-600x200,L=300 | шт. | 0
Вентиляция | Раздел 2. Элементы системы вентиляции | 196 | Материал | Прокладка воздуховодов из листовой, оцинкованной стали и алюминия класса Н (нормальные) толщиной: 0,7 мм, периметром от 1100 до 1600 мм | Переход прямоугольного сечения 610x200-300x400,L=300 | шт. | 0
Вентиляция | Раздел 2. Элементы системы вентиляции | 196 | Материал | Прокладка воздуховодов из листовой, оцинкованной стали и алюминия класса Н (нормальные) толщиной: 0,7 мм, периметром от 1100 до 1600 мм | Переход прямоугольного сечения 610x200-400x300,L=300 | шт. | 0
Вентиляция | Раздел 2. Элементы системы вентиляции | 196 | Материал | Прокладка воздуховодов из листовой, оцинкованной стали и алюминия класса Н (нормальные) толщиной: 0,7 мм, периметром от 1100 до 1600 мм | Переход прямоугольного сечения 610x200-600x200,L=100 | шт. | 0
Вентиляция | Раздел 2. Элементы системы вентиляции | 196 | Материал | Прокладка воздуховодов из листовой, оцинкованной стали и алюминия класса Н (нормальные) толщиной: 0,7 мм, периметром от 1100 до 1600 мм | Переход прямоугольного сечения 670x670-600x600,L=100 | шт. | 0
Вентиляция | Раздел 2. Элементы системы вентиляции | 196 | Материал | Прокладка воздуховодов из листовой, оцинкованной стали и алюминия класса Н (нормальные) толщиной: 0,7 мм, периметром от 1100 до 1600 мм | Переход прямоугольного сечения 710x500-500x300,L=300 | шт. | 0
Вентиляция | Раздел 2. Элементы системы вентиляции | 196 | Материал | Прокладка воздуховодов из листовой, оцинкованной стали и алюминия класса Н (нормальные) толщиной: 0,7 мм, периметром от 1100 до 1600 мм | Переход прямоугольного сечения 800x400-600x400,L=300 | шт. | 0
Вентиляция | Раздел 2. Элементы системы вентиляции | 196 | Материал | Прокладка воздуховодов из листовой, оцинкованной стали и алюминия класса Н (нормальные) толщиной: 0,7 мм, периметром от 1100 до 1600 мм | Переход прямоугольного сечения 800x1400-700x1400,L=300 | шт. | 0
Вентиляция | Раздел 2. Элементы системы вентиляции | 196 | Материал | Прокладка воздуховодов из листовой, оцинкованной стали и алюминия класса Н (нормальные) толщиной: 0,7 мм, периметром от 1100 до 1600 мм | Переход прямоугольного сечения 900x500-600x600,L=300 | шт. | 0
Вентиляция | Раздел 2. Элементы системы вентиляции | 196 | Материал | Прокладка воздуховодов из листовой, оцинкованной стали и алюминия класса Н (нормальные) толщиной: 0,7 мм, периметром от 1100 до 1600 мм | Переход прямоугольного сечения 900x500-1000x400,L=300 | шт. | 0
Вентиляция | Раздел 2. Элементы системы вентиляции | 196 | Материал | Прокладка воздуховодов из листовой, оцинкованной стали и алюминия класса Н (нормальные) толщиной: 0,7 мм, периметром от 1100 до 1600 мм | Переход прямоугольного сечения 1110x1100-1100x1100,L=100 | шт. | 0
Вентиляция | Раздел 2. Элементы системы вентиляции | 196 | Материал | Прокладка воздуховодов из листовой, оцинкованной стали и алюминия класса Н (нормальные) толщиной: 0,7 мм, периметром от 1100 до 1600 мм | Переход прямоугольного сечения 1110x1100-1200x400,L=300 | шт. | 0
Вентиляция | Раздел 2. Элементы системы вентиляции | 196 | Материал | Прокладка воздуховодов из листовой, оцинкованной стали и алюминия класса Н (нормальные) толщиной: 0,7 мм, периметром от 1100 до 1600 мм | Переход круглого сечения ø160-ø125,L=35 | шт. | 0
Вентиляция | Раздел 2. Элементы системы вентиляции | 196 | Материал | Прокладка воздуховодов из листовой, оцинкованной стали и алюминия класса Н (нормальные) толщиной: 0,7 мм, периметром от 1100 до 1600 мм | Переход воздуховода с круглого на прямоугольное сечение ø200- 200x100,L=200 | шт. | 0
Вентиляция | Раздел 2. Элементы системы вентиляции | 196 | Материал | Прокладка воздуховодов из листовой, оцинкованной стали и алюминия класса Н (нормальные) толщиной: 0,7 мм, периметром от 1100 до 1600 мм | Переход круглого сечения ø200-ø100,L=100 | шт. | 0
Вентиляция | Раздел 2. Элементы системы вентиляции | 196 | Материал | Прокладка воздуховодов из листовой, оцинкованной стали и алюминия класса Н (нормальные) толщиной: 0,7 мм, периметром от 1100 до 1600 мм | Переход круглого сечения ø200-ø160,L=40 | шт. | 0
Вентиляция | Раздел 2. Элементы системы вентиляции | 196 | Материал | Прокладка воздуховодов из листовой, оцинкованной стали и алюминия класса Н (нормальные) толщиной: 0,7 мм, периметром от 1100 до 1600 мм | Переход круглого сечения ø250-ø100,L=150 | шт. | 0
Вентиляция | Раздел 2. Элементы системы вентиляции | 196 | Материал | Прокладка воздуховодов из листовой, оцинкованной стали и алюминия класса Н (нормальные) толщиной: 0,7 мм, периметром от 1100 до 1600 мм | Переход круглого сечения ø250-ø125,L=125 | шт. | 0
Вентиляция | Раздел 2. Элементы системы вентиляции | 196 | Материал | Прокладка воздуховодов из листовой, оцинкованной стали и алюминия класса Н (нормальные) толщиной: 0,7 мм, периметром от 1100 до 1600 мм | Переход круглого сечения ø250-ø200,L=50 | шт. | 0
Вентиляция | Раздел 2. Элементы системы вентиляции | 196 | Материал | Прокладка воздуховодов из листовой, оцинкованной стали и алюминия класса Н (нормальные) толщиной: 0,7 мм, периметром от 1100 до 1600 мм | Переход круглого сечения ø315-ø250,L=65 | шт. | 0
Вентиляция | Раздел 2. Элементы системы вентиляции | 196 | Материал | Прокладка воздуховодов из листовой, оцинкованной стали и алюминия класса Н (нормальные) толщиной: 0,7 мм, периметром от 1100 до 1600 мм | Переход круглого сечения ø400-ø250,L=150 | шт. | 0
Вентиляция | Раздел 2. Элементы системы вентиляции | 196 | Материал | Прокладка воздуховодов из листовой, оцинкованной стали и алюминия класса Н (нормальные) толщиной: 0,7 мм, периметром от 1100 до 1600 мм | Переход круглого сечения ø400-ø315,L=85 | шт. | 0
Вентиляция | Раздел 2. Элементы системы вентиляции | 196 | Материал | Прокладка воздуховодов из листовой, оцинкованной стали и алюминия класса Н (нормальные) толщиной: 0,7 мм, периметром от 1100 до 1600 мм | Тройник прямоугольного воздуховода 250x150-200x100-200x100 | шт. | 0
Вентиляция | Раздел 2. Элементы системы вентиляции | 196 | Материал | Прокладка воздуховодов из листовой, оцинкованной стали и алюминия класса Н (нормальные) толщиной: 0,7 мм, периметром от 1100 до 1600 мм | Тройник прямоугольного воздуховода 250x150-250x150-250x150 | шт. | 0
Вентиляция | Раздел 2. Элементы системы вентиляции | 196 | Материал | Прокладка воздуховодов из листовой, оцинкованной стали и алюминия класса Н (нормальные) толщиной: 0,7 мм, периметром от 1100 до 1600 мм | Тройник круглого воздуховода с прямоугольным присоединением 300x200-ø200-ø200 | шт. | 0
Вентиляция | Раздел 2. Элементы системы вентиляции | 196 | Материал | Прокладка воздуховодов из листовой, оцинкованной стали и алюминия класса Н (нормальные) толщиной: 0,7 мм, периметром от 1100 до 1600 мм | Тройник прямоугольного воздуховода 400x200-400x200-160x160 | шт. | 0
Вентиляция | Раздел 2. Элементы системы вентиляции | 196 | Материал | Прокладка воздуховодов из листовой, оцинкованной стали и алюминия класса Н (нормальные) толщиной: 0,7 мм, периметром от 1100 до 1600 мм | Тройник круглого воздуховода с прямоугольным присоединением 400x200-ø250-ø250 | шт. | 0
Вентиляция | Раздел 2. Элементы системы вентиляции | 196 | Материал | Прокладка воздуховодов из листовой, оцинкованной стали и алюминия класса Н (нормальные) толщиной: 0,7 мм, периметром от 1100 до 1600 мм | Тройник прямоугольного воздуховода с круглым присоединением 400x300-400x300-ø250 | шт. | 0
Вентиляция | Раздел 2. Элементы системы вентиляции | 196 | Материал | Прокладка воздуховодов из листовой, оцинкованной стали и алюминия класса Н (нормальные) толщиной: 0,7 мм, периметром от 1100 до 1600 мм | Тройник прямоугольного воздуховода 500x200-500x200-400x200 | шт. | 0
Вентиляция | Раздел 2. Элементы системы вентиляции | 196 | Материал | Прокладка воздуховодов из листовой, оцинкованной стали и алюминия класса Н (нормальные) толщиной: 0,7 мм, периметром от 1100 до 1600 мм | Тройник прямоугольного воздуховода 600x200-600x200-300x200 | шт. | 0
Вентиляция | Раздел 2. Элементы системы вентиляции | 196 | Материал | Прокладка воздуховодов из листовой, оцинкованной стали и алюминия класса Н (нормальные) толщиной: 0,7 мм, периметром от 1100 до 1600 мм | Тройник круглого воздуховода ø100-ø100-ø100 | шт. | 0
Вентиляция | Раздел 2. Элементы системы вентиляции | 196 | Материал | Прокладка воздуховодов из листовой, оцинкованной стали и алюминия класса Н (нормальные) толщиной: 0,7 мм, периметром от 1100 до 1600 мм | Тройник круглого воздуховода ø125-ø100-ø100 | шт. | 0
Вентиляция | Раздел 2. Элементы системы вентиляции | 196 | Материал | Прокладка воздуховодов из листовой, оцинкованной стали и алюминия класса Н (нормальные) толщиной: 0,7 мм, периметром от 1100 до 1600 мм | Тройник круглого воздуховода ø125-ø125-ø100 | шт. | 0
Вентиляция | Раздел 2. Элементы системы вентиляции | 196 | Материал | Прокладка воздуховодов из листовой, оцинкованной стали и алюминия класса Н (нормальные) толщиной: 0,7 мм, периметром от 1100 до 1600 мм | Тройник круглого воздуховода ø160-ø160-ø160 | шт. | 0
Вентиляция | Раздел 2. Элементы системы вентиляции | 196 | Материал | Прокладка воздуховодов из листовой, оцинкованной стали и алюминия класса Н (нормальные) толщиной: 0,7 мм, периметром от 1100 до 1600 мм | Тройник круглого воздуховода ø200-ø200-ø160 | шт. | 0
Вентиляция | Раздел 2. Элементы системы вентиляции | 196 | Материал | Прокладка воздуховодов из листовой, оцинкованной стали и алюминия класса Н (нормальные) толщиной: 0,7 мм, периметром от 1100 до 1600 мм | Тройник круглого воздуховода ø200-ø200-ø200 | шт. | 0
Вентиляция | Раздел 2. Элементы системы вентиляции | 196 | Материал | Прокладка воздуховодов из листовой, оцинкованной стали и алюминия класса Н (нормальные) толщиной: 0,7 мм, периметром от 1100 до 1600 мм | Тройник круглого воздуховода ø250-ø200-ø200 | шт. | 0
Вентиляция | Раздел 2. Элементы системы вентиляции | 196 | Материал | Прокладка воздуховодов из листовой, оцинкованной стали и алюминия класса Н (нормальные) толщиной: 0,7 мм, периметром от 1100 до 1600 мм | Тройник круглого воздуховода ø250-ø250-ø200 | шт. | 0
Вентиляция | Раздел 2. Элементы системы вентиляции | 196 | Материал | Прокладка воздуховодов из листовой, оцинкованной стали и алюминия класса Н (нормальные) толщиной: 0,7 мм, периметром от 1100 до 1600 мм | Тройник круглого воздуховода ø250-ø250-ø250 | шт. | 0
Вентиляция | Раздел 2. Элементы системы вентиляции | 196 | Материал | Прокладка воздуховодов из листовой, оцинкованной стали и алюминия класса Н (нормальные) толщиной: 0,7 мм, периметром от 1100 до 1600 мм | Тройник круглого воздуховода ø315-ø315-ø250 | шт. | 0
Вентиляция | Раздел 2. Элементы системы вентиляции | 196 | Материал | Прокладка воздуховодов из листовой, оцинкованной стали и алюминия класса Н (нормальные) толщиной: 0,7 мм, периметром от 1100 до 1600 мм | Тройник круглого воздуховода ø355-ø250-ø250 | шт. | 0
Вентиляция | Раздел 2. Элементы системы вентиляции | 196 | Материал | Прокладка воздуховодов из листовой, оцинкованной стали и алюминия класса Н (нормальные) толщиной: 0,7 мм, периметром от 1100 до 1600 мм | Тройник круглого воздуховода ø400-ø400-ø315 | шт. | 0
Вентиляция | Раздел 2. Элементы системы вентиляции | 197 | Работа | Прокладка воздуховодов из листовой, оцинкованной стали и алюминия класса Н (нормальные) толщиной: 0,7 мм, периметром до 2400 мм |  | м2 | 33.32 | 41782.3558 | 41782.3558 | 14994 | 14994
Вентиляция | Раздел 2. Элементы системы вентиляции | 198 | Материал | Прокладка воздуховодов из листовой, оцинкованной стали и алюминия класса Н (нормальные) толщиной: 0,7 мм, периметром до 2400 мм | Воздуховоды из оцинкованной стали толщиной: 0,7 мм, периметром от 1700 до 4000 мм | м2 | 33.32 | 40583.5778 | 40583.5778 | 31320.8 | 31320.8
Вентиляция | Раздел 2. Элементы системы вентиляции | 198 | Материал | Прокладка воздуховодов из листовой, оцинкованной стали и алюминия класса Н (нормальные) толщиной: 0,7 мм, периметром до 2400 мм | Воздуховод из тонколистовой оцинкованной стали 250х600 мм, δ=0.7 мм | мп | 0
Вентиляция | Раздел 2. Элементы системы вентиляции | 198 | Материал | Прокладка воздуховодов из листовой, оцинкованной стали и алюминия класса Н (нормальные) толщиной: 0,7 мм, периметром до 2400 мм | Воздуховод из тонколистовой оцинкованной стали 400х600 мм, δ=0.7 мм | мп | 0
Вентиляция | Раздел 2. Элементы системы вентиляции | 198 | Материал | Прокладка воздуховодов из листовой, оцинкованной стали и алюминия класса Н (нормальные) толщиной: 0,7 мм, периметром до 2400 мм | Воздуховод из тонколистовой оцинкованной стали 500х400 мм, δ=0.7 мм | мп | 0
Вентиляция | Раздел 2. Элементы системы вентиляции | 198 | Материал | Прокладка воздуховодов из листовой, оцинкованной стали и алюминия класса Н (нормальные) толщиной: 0,7 мм, периметром до 2400 мм | Воздуховод из тонколистовой оцинкованной стали 500х600 мм, δ=0.7 мм | мп | 0
Вентиляция | Раздел 2. Элементы системы вентиляции | 198 | Материал | Прокладка воздуховодов из листовой, оцинкованной стали и алюминия класса Н (нормальные) толщиной: 0,7 мм, периметром до 2400 мм | Воздуховод из тонколистовой оцинкованной стали 600х250 мм, δ=0.7 мм | мп | 0
Вентиляция | Раздел 2. Элементы системы вентиляции | 198 | Материал | Прокладка воздуховодов из листовой, оцинкованной стали и алюминия класса Н (нормальные) толщиной: 0,7 мм, периметром до 2400 мм | Воздуховод из тонколистовой оцинкованной стали 600х400 мм, δ=0.7 мм | мп | 0
Вентиляция | Раздел 2. Элементы системы вентиляции | 198 | Материал | Прокладка воздуховодов из листовой, оцинкованной стали и алюминия класса Н (нормальные) толщиной: 0,7 мм, периметром до 2400 мм | Воздуховод из тонколистовой оцинкованной стали 600х500 мм, δ=0.7 мм | мп | 0
Вентиляция | Раздел 2. Элементы системы вентиляции | 198 | Материал | Прокладка воздуховодов из листовой, оцинкованной стали и алюминия класса Н (нормальные) толщиной: 0,7 мм, периметром до 2400 мм | Воздуховод из тонколистовой оцинкованной стали 600х600 мм, δ=0.7 мм | мп | 0
Вентиляция | Раздел 2. Элементы системы вентиляции | 198 | Материал | Прокладка воздуховодов из листовой, оцинкованной стали и алюминия класса Н (нормальные) толщиной: 0,7 мм, периметром до 2400 мм | Воздуховод из тонколистовой оцинкованной стали 610х200 мм, δ=0.7 мм | мп | 0
Вентиляция | Раздел 2. Элементы системы вентиляции | 199 | Работа | Прокладка воздуховодов из листовой, оцинкованной стали и алюминия класса Н (нормальные) толщиной: 0,7 мм, периметром до 3200 мм |  | м2 | 120.22 | 122774.6368 | 122774.6368 | 54099 | 54099
Вентиляция | Раздел 2. Элементы системы вентиляции | 200 | Материал | Прокладка воздуховодов из листовой, оцинкованной стали и алюминия класса Н (нормальные) толщиной: 0,7 мм, периметром до 3200 мм | Воздуховоды из оцинкованной стали толщиной: 0,7 мм, периметром от 1700 до 4000 мм | м2 | 120.22 | 146428.3264 | 146428.3264 | 113006.8 | 113006.8
Вентиляция | Раздел 2. Элементы системы вентиляции | 200 | Материал | Прокладка воздуховодов из листовой, оцинкованной стали и алюминия класса Н (нормальные) толщиной: 0,7 мм, периметром до 3200 мм | Воздуховод из тонколистовой оцинкованной стали 710х500 мм, δ=0.7 мм | мп | 0
Вентиляция | Раздел 2. Элементы системы вентиляции | 200 | Материал | Прокладка воздуховодов из листовой, оцинкованной стали и алюминия класса Н (нормальные) толщиной: 0,7 мм, периметром до 3200 мм | Воздуховод из тонколистовой оцинкованной стали 800х400 мм, δ=0.7 мм | мп | 0
Вентиляция | Раздел 2. Элементы системы вентиляции | 200 | Материал | Прокладка воздуховодов из листовой, оцинкованной стали и алюминия класса Н (нормальные) толщиной: 0,7 мм, периметром до 3200 мм | Воздуховод из тонколистовой оцинкованной стали 800х500 мм, δ=0.7 мм | мп | 0
Вентиляция | Раздел 2. Элементы системы вентиляции | 200 | Материал | Прокладка воздуховодов из листовой, оцинкованной стали и алюминия класса Н (нормальные) толщиной: 0,7 мм, периметром до 3200 мм | Воздуховод из тонколистовой оцинкованной стали 900х500 мм, δ=0.7 мм | мп | 0
Вентиляция | Раздел 2. Элементы системы вентиляции | 200 | Материал | Прокладка воздуховодов из листовой, оцинкованной стали и алюминия класса Н (нормальные) толщиной: 0,7 мм, периметром до 3200 мм | Воздуховод из тонколистовой оцинкованной стали 1000х400 мм, δ=0.7 мм | мп | 0
Вентиляция | Раздел 2. Элементы системы вентиляции | 201 | Работа | Прокладка воздуховодов из листовой, оцинкованной стали и алюминия класса Н (нормальные) толщиной: 0,9 мм, периметром 3700 мм; от 4100 до 4500 мм |  | м2 | 76.82 | 66848.9814 | 66848.9814 | 72210.8 | 72210.8
Вентиляция | Раздел 2. Элементы системы вентиляции | 202 | Материал | Прокладка воздуховодов из листовой, оцинкованной стали и алюминия класса Н (нормальные) толщиной: 0,9 мм, периметром 3700 мм; от 4100 до 4500 мм | Воздуховоды из оцинкованной стали толщиной: 0,9 мм, периметром от 4200 до 5200 мм | м2 | 76.82 | 120676.1417 | 120676.1417 | 72210.8 | 72210.8
Вентиляция | Раздел 2. Элементы системы вентиляции | 202 | Материал | Прокладка воздуховодов из листовой, оцинкованной стали и алюминия класса Н (нормальные) толщиной: 0,9 мм, периметром 3700 мм; от 4100 до 4500 мм | Воздуховод из тонколистовой оцинкованной стали 700х1400 мм, δ=0.9 мм | мп | 0
Вентиляция | Раздел 2. Элементы системы вентиляции | 202 | Материал | Прокладка воздуховодов из листовой, оцинкованной стали и алюминия класса Н (нормальные) толщиной: 0,9 мм, периметром 3700 мм; от 4100 до 4500 мм | Воздуховод из тонколистовой оцинкованной стали 800х1400 мм, δ=0.9 мм | мп | 0
Вентиляция | Раздел 2. Элементы системы вентиляции | 202 | Материал | Прокладка воздуховодов из листовой, оцинкованной стали и алюминия класса Н (нормальные) толщиной: 0,9 мм, периметром 3700 мм; от 4100 до 4500 мм | Воздуховод из тонколистовой оцинкованной стали 1100х1100 мм, δ=0.9 мм | мп | 0
Вентиляция | Раздел 2. Элементы системы вентиляции | 202 | Материал | Прокладка воздуховодов из листовой, оцинкованной стали и алюминия класса Н (нормальные) толщиной: 0,9 мм, периметром 3700 мм; от 4100 до 4500 мм | Воздуховод из тонколистовой оцинкованной стали 1110х1100 мм, δ=0.9 мм | мп | 0
Вентиляция | Раздел 2. Элементы системы вентиляции | 202 | Материал | Прокладка воздуховодов из листовой, оцинкованной стали и алюминия класса Н (нормальные) толщиной: 0,9 мм, периметром 3700 мм; от 4100 до 4500 мм | Воздуховод из тонколистовой оцинкованной стали 1400х700 мм, δ=0.9 мм | мп | 0
Вентиляция | Раздел 2. Элементы системы вентиляции | 203 | Работа | Прокладка воздуховодов из листовой, оцинкованной стали и алюминия класса Н (нормальные) толщиной: 0,9 мм, периметром до 5200 мм |  | м2 | 15.6 | 12724.0275 | 12724.0275 | 7020 | 7020
Вентиляция | Раздел 2. Элементы системы вентиляции | 204 | Материал | Прокладка воздуховодов из листовой, оцинкованной стали и алюминия класса Н (нормальные) толщиной: 0,9 мм, периметром до 5200 мм | Воздуховоды из оцинкованной стали толщиной: 0,9 мм, периметром от 4200 до 5200 мм | м2 | 15.6 | 24506.52 | 24506.52 | 14664 | 14664
Вентиляция | Раздел 2. Элементы системы вентиляции | 204 | Материал | Прокладка воздуховодов из листовой, оцинкованной стали и алюминия класса Н (нормальные) толщиной: 0,9 мм, периметром до 5200 мм | Воздуховод из тонколистовой оцинкованной стали 800х1800 мм, δ=0.9 мм | мп | 0
Вентиляция | Раздел 2. Элементы системы вентиляции | 205 | Работа | Прокладка воздуховодов из листовой, оцинкованной стали и алюминия класса Н (нормальные) толщиной: 0,9 мм, периметром до 7200 мм |  | м2 | 6.8 | 4508.7232 |  |  | 0
Вентиляция | Раздел 2. Элементы системы вентиляции | 206 | Материал | Прокладка воздуховодов из листовой, оцинкованной стали и алюминия класса Н (нормальные) толщиной: 0,9 мм, периметром до 7200 мм | Воздуховоды из оцинкованной стали толщиной: 0,9 мм, периметром до 7200 мм | м2 | 6.8 | 10687.6255 | 10687.6255 | 6392 | 6392
Вентиляция | Раздел 2. Элементы системы вентиляции | 206 | Материал | Прокладка воздуховодов из листовой, оцинкованной стали и алюминия класса Н (нормальные) толщиной: 0,9 мм, периметром до 7200 мм | Воздуховод из тонколистовой оцинкованной стали 1400х2000 мм, δ=0.9 мм | мп | 0
Вентиляция | Раздел 2. Элементы системы вентиляции |  | Работа | Прокладка воздуховодов из листовой, оцинкованной стали и алюминия класса Н (нормальные) толщиной: 0,9 мм, периметром до 1300 мм |  | м2 | 0
Вентиляция | Раздел 2. Элементы системы вентиляции |  | Материал | Прокладка воздуховодов из листовой, оцинкованной стали и алюминия класса Н (нормальные) толщиной: 0,9 мм, периметром до 1300 мм | Воздуховод из тонколистовой оцинкованной стали 100х200 мм, δ=0.9 мм | мп | 0
Вентиляция | Раздел 2. Элементы системы вентиляции |  | Материал | Прокладка воздуховодов из листовой, оцинкованной стали и алюминия класса Н (нормальные) толщиной: 0,9 мм, периметром до 1300 мм | Воздуховод из тонколистовой оцинкованной стали 150х100 мм, δ=0.9 мм | мп | 0
Вентиляция | Раздел 2. Элементы системы вентиляции |  | Материал | Прокладка воздуховодов из листовой, оцинкованной стали и алюминия класса Н (нормальные) толщиной: 0,9 мм, периметром до 1300 мм | Воздуховод из тонколистовой оцинкованной стали 150х150 мм, δ=0.9 мм | мп | 0
Вентиляция | Раздел 2. Элементы системы вентиляции |  | Материал | Прокладка воздуховодов из листовой, оцинкованной стали и алюминия класса Н (нормальные) толщиной: 0,9 мм, периметром до 1300 мм | Воздуховод из тонколистовой оцинкованной стали 150х300 мм, δ=0.9 мм | мп | 0
Вентиляция | Раздел 2. Элементы системы вентиляции |  | Материал | Прокладка воздуховодов из листовой, оцинкованной стали и алюминия класса Н (нормальные) толщиной: 0,9 мм, периметром до 1300 мм | Воздуховод из тонколистовой оцинкованной стали 200х150 мм, δ=0.9 мм | мп | 0
Вентиляция | Раздел 2. Элементы системы вентиляции |  | Материал | Прокладка воздуховодов из листовой, оцинкованной стали и алюминия класса Н (нормальные) толщиной: 0,9 мм, периметром до 1300 мм | Воздуховод из тонколистовой оцинкованной стали 250х150 мм, δ=0.9 мм | мп | 0
Вентиляция | Раздел 2. Элементы системы вентиляции |  | Материал | Прокладка воздуховодов из листовой, оцинкованной стали и алюминия класса Н (нормальные) толщиной: 0,9 мм, периметром до 1300 мм | Воздуховод из тонколистовой оцинкованной стали 250х200 мм, δ=0.9 мм | мп | 0
Вентиляция | Раздел 2. Элементы системы вентиляции |  | Материал | Прокладка воздуховодов из листовой, оцинкованной стали и алюминия класса Н (нормальные) толщиной: 0,9 мм, периметром до 1300 мм | Воздуховод из тонколистовой оцинкованной стали 400х200 мм, δ=0.9 мм | мп | 0
Вентиляция | Раздел 2. Элементы системы вентиляции |  | Материал | Прокладка воздуховодов из листовой, оцинкованной стали и алюминия класса Н (нормальные) толщиной: 0,9 мм, периметром до 1300 мм | Воздуховод из тонколистовой оцинкованной стали 400х300 мм, δ=0.9 мм | мп | 0
Вентиляция | Раздел 2. Элементы системы вентиляции |  | Материал | Прокладка воздуховодов из листовой, оцинкованной стали и алюминия класса Н (нормальные) толщиной: 0,9 мм, периметром до 1300 мм | Воздуховод из тонколистовой оцинкованной стали 500х150 мм, δ=0.9 мм | мп | 0
Вентиляция | Раздел 2. Элементы системы вентиляции |  | Работа | Прокладка воздуховодов из листовой, оцинкованной стали и алюминия класса Н (нормальные) толщиной: 0,9 мм, периметром до 3200 мм |  | м2 | 0
Вентиляция | Раздел 2. Элементы системы вентиляции |  | Материал | Прокладка воздуховодов из листовой, оцинкованной стали и алюминия класса Н (нормальные) толщиной: 0,9 мм, периметром до 3200 мм | Воздуховод из тонколистовой оцинкованной стали 1200х400 мм, δ=0.9 мм | мп | 0
Вентиляция | Раздел 2. Элементы системы вентиляции | 207 | Работа | Прокладка воздуховодов из листовой, оцинкованной стали и алюминия класса Н (нормальные) толщиной: 0,5 мм, диаметром до 200 мм |  | м2 | 95.6 | 199031.3645 | 199031.3645 | 43020 | 43020
Вентиляция | Раздел 2. Элементы системы вентиляции | 208 | Материал | Прокладка воздуховодов из листовой, оцинкованной стали и алюминия класса Н (нормальные) толщиной: 0,5 мм, диаметром до 200 мм | Воздуховоды из оцинкованной стали толщиной: 0,5 мм, диаметром до 200 мм | м2 | 95.6 | 103225.4313 | 103225.4313 | 89864 | 89864
Вентиляция | Раздел 2. Элементы системы вентиляции | 209 | Работа | Прокладка воздуховодов из листовой, оцинкованной стали и алюминия класса Н (нормальные) толщиной: 0,6 мм, диаметром до 250 мм |  | м2 | 36.1 | 75170.7311 | 75170.7311 | 16245 | 16245
Вентиляция | Раздел 2. Элементы системы вентиляции | 210 | Материал | Прокладка воздуховодов из листовой, оцинкованной стали и алюминия класса Н (нормальные) толщиной: 0,6 мм, диаметром до 250 мм | Воздуховоды из оцинкованной стали толщиной: 0,6 мм, диаметром до 250 мм | м2 | 36.1 | 39012.2409 | 39012.2409 | 33934 | 33934
Вентиляция | Раздел 2. Элементы системы вентиляции | 210 | Материал | Прокладка воздуховодов из листовой, оцинкованной стали и алюминия класса Н (нормальные) толщиной: 0,6 мм, диаметром до 250 мм | Воздуховод из тонколистовой оцинкованной стали, Ø250 мм, δ=0.6 мм | мп | 0
Вентиляция | Раздел 2. Элементы системы вентиляции | 210 | Материал | Прокладка воздуховодов из листовой, оцинкованной стали и алюминия класса Н (нормальные) толщиной: 0,6 мм, диаметром до 250 мм | Воздуховод из тонколистовой оцинкованной стали, Ø100 мм, δ=0.9 мм | мп | 0
Вентиляция | Раздел 2. Элементы системы вентиляции | 210 | Материал | Прокладка воздуховодов из листовой, оцинкованной стали и алюминия класса Н (нормальные) толщиной: 0,6 мм, диаметром до 250 мм | Воздуховод из тонколистовой оцинкованной стали, Ø160 мм, δ=0.9 мм | мп | 0
Вентиляция | Раздел 2. Элементы системы вентиляции | 210 | Материал | Прокладка воздуховодов из листовой, оцинкованной стали и алюминия класса Н (нормальные) толщиной: 0,6 мм, диаметром до 250 мм | Воздуховод из тонколистовой оцинкованной стали, Ø200 мм, δ=0.9 мм | мп | 0
Вентиляция | Раздел 2. Элементы системы вентиляции | 211 | Работа | Прокладка воздуховодов из листовой, оцинкованной стали и алюминия класса Н (нормальные) толщиной: 0,6 мм, диаметром до 355 мм |  | м2 | 9.3 | 17672.4716 | 17672.4716 | 4185 | 4185
Вентиляция | Раздел 2. Элементы системы вентиляции | 212 | Материал | Прокладка воздуховодов из листовой, оцинкованной стали и алюминия класса Н (нормальные) толщиной: 0,6 мм, диаметром до 355 мм | Воздуховоды из оцинкованной стали толщиной: 0,6 мм, диаметром до 450 мм | м2 | 9.3 | 10052.7547 | 10052.7547 | 8742 | 8742
Вентиляция | Раздел 2. Элементы системы вентиляции | 212 | Материал | Прокладка воздуховодов из листовой, оцинкованной стали и алюминия класса Н (нормальные) толщиной: 0,6 мм, диаметром до 355 мм | Воздуховод из тонколистовой оцинкованной стали, Ø315 мм, δ=0.6 мм | мп | 0
Вентиляция | Раздел 2. Элементы системы вентиляции | 212 | Материал | Прокладка воздуховодов из листовой, оцинкованной стали и алюминия класса Н (нормальные) толщиной: 0,6 мм, диаметром до 355 мм | Воздуховод из тонколистовой оцинкованной стали, Ø355 мм, δ=0.6 мм | мп | 0
Вентиляция | Раздел 2. Элементы системы вентиляции | 213 | Работа | Прокладка воздуховодов из листовой, оцинкованной стали и алюминия класса Н (нормальные) толщиной: 0,6 мм, диаметром до 450 мм |  | м2 | 5 | 8253.3205 |  |  | 0
Вентиляция | Раздел 2. Элементы системы вентиляции | 214 | Материал | Прокладка воздуховодов из листовой, оцинкованной стали и алюминия класса Н (нормальные) толщиной: 0,6 мм, диаметром до 450 мм | Воздуховоды из оцинкованной стали толщиной: 0,6 мм, диаметром до 450 мм | м2 | 5 | 5404.6387 | 5404.6387 | 4700 | 4700
Вентиляция | Раздел 2. Элементы системы вентиляции | 214 | Материал | Прокладка воздуховодов из листовой, оцинкованной стали и алюминия класса Н (нормальные) толщиной: 0,6 мм, диаметром до 450 мм | Воздуховод из тонколистовой оцинкованной стали, Ø400 мм, δ=0.6 мм | мп | 0
Вентиляция | Раздел 2. Элементы системы вентиляции | 215 | Материал | Прокладка воздуховодов из листовой, оцинкованной стали и алюминия класса Н (нормальные) толщиной: 0,6 мм, диаметром до 450 мм | Крепления для воздуховодов оцинкованные (подвески СТД, подвески регулируемые СТД, тяги, хомуты, кронштейны, траверсы, ленты, шпильки, профили) | т | 0.801 | 63533.9674 |  |  | 0
Вентиляция | Раздел 2. Элементы системы вентиляции | 216 | Работа | Изоляция трубопроводов матами и холстами из супертонкого волокна (стеклянного и базальтового), матами звукопоглощающими |  | м3 | 2.76 | 300273.6165 | 300273.6165 | 151800 | 151800
Вентиляция | Раздел 2. Элементы системы вентиляции | 217 | Материал | Изоляция трубопроводов матами и холстами из супертонкого волокна (стеклянного и базальтового), матами звукопоглощающими | Маты теплоизоляционные ламельные из базальтового волокна МТБЛ-35/Ф1 с фольгированным покрытием с одной стороны толщиной: 20 мм ПРИМ. | м3 | 2.8428 | 41080.323 | 41080.323 | 28756.2261 | 28756.2261
Вентиляция | Раздел 2. Элементы системы вентиляции | 217 | Материал | Изоляция трубопроводов матами и холстами из супертонкого волокна (стеклянного и базальтового), матами звукопоглощающими | Теплоогнезащитные маты на основе базальтового волокна, кашированного алюминиевой фольгой, δ=20 мм EI60 | м2 | 0
Вентиляция | Раздел 2. Элементы системы вентиляции | 218 | Работа | Обертывание поверхности изоляции рулонными материалами насухо с проклейкой швов |  | м2 | 774 | 430348.6339 | 430348.6339 | 348300 | 348300
Вентиляция | Раздел 2. Элементы системы вентиляции | 219 | Материал | Обертывание поверхности изоляции рулонными материалами насухо с проклейкой швов | Бризол | м2 | -890.1 | -126074.4443 | -126074.4443 | 0 | 0
Вентиляция | Раздел 2. Элементы системы вентиляции | 220 | Материал | Обертывание поверхности изоляции рулонными материалами насухо с проклейкой швов | Рулонное огнезащитное самоклеющееся покрытие КРОЗ Firestill EI 30, 1000*2,5 мм | м2 | 572.68 | 181613.6015 |  |  | 0
Вентиляция | Раздел 2. Элементы системы вентиляции | 221 | Материал | Обертывание поверхности изоляции рулонными материалами насухо с проклейкой швов | Рулоны, листы Armaduct AD для воздуховодов самоклеющиеся, от +10°С до +60°С, толщ. 20 мм ПРИМ. K-Flex AIR AD+AL CLAD 19мм | м2 | 97.85 | 114333.7696 |  |  | 0
Вентиляция | Раздел 2. Элементы системы вентиляции | 222 | Материал | Обертывание поверхности изоляции рулонными материалами насухо с проклейкой швов | Рулоны, листы Armaduct AD для воздуховодов самоклеющиеся, от +10°С до +60°С, толщ. 25 мм ПРИМ. K-Flex AIR AD+AL CLAD 25мм | м2 | 36.05 | 55897.7768 |  |  | 0
Вентиляция | Раздел 2. Элементы системы вентиляции | 223 | Материал | Обертывание поверхности изоляции рулонными материалами насухо с проклейкой швов | Рулоны, листы Armaduct AD для воздуховодов самоклеющиеся, от +10°С до +60°С, толщ. 5 мм | м2 | 85.49 | 49095.4085 | 49095.4085 | 34366.786 | 34366.786
Вентиляция | Раздел 2. Элементы системы вентиляции | 223 | Материал | Обертывание поверхности изоляции рулонными материалами насухо с проклейкой швов | Самоклеющийся рулонный материал из вспененного каучука, δ=6 мм K- Flex AIR AD_6 мм | м2 | 0
Вентиляция | Раздел 2. Элементы системы вентиляции | 224 | Материал | Обертывание поверхности изоляции рулонными материалами насухо с проклейкой швов | Рулоны, листы Armaduct AD для воздуховодов самоклеющиеся, от +10°С до +60°С, толщ. 25 мм | м2 | 5.15 | 7985.9398 | 7985.9398 | 5590.1578 | 5590.1578
Вентиляция | Раздел 2. Элементы системы вентиляции | 224 | Материал | Обертывание поверхности изоляции рулонными материалами насухо с проклейкой швов | Самоклеющийся рулонный материал из вспененного каучука, δ=25 мм K-Flex AIR AD_25 мм | м2 | 0
Вентиляция | Раздел 2. Элементы системы вентиляции | 225 | Материал | Обертывание поверхности изоляции рулонными материалами насухо с проклейкой швов | Лист оцинкованный плоский размером 2х1,25 м, толщиной: 0,4 мм | м2 | 110 | 46482.4273 | 46482.4273 | 32537.6991 | 32537.6991
Вентиляция | Раздел 3. Системы дымоудаления | 226 | Работа | Установка вентиляторов радиальных массой: до 0,4 т |  | вентилятор | 1 | 14714.81 | 14714.81 | 411211 | 411211
Вентиляция | Раздел 3. Системы дымоудаления | 227 | Работа | Установка виброизолятора |  | виброизоляторов | 4 | 2144.1146 |  |  | 0
Вентиляция | Раздел 3. Системы дымоудаления | 228 | Работа | Установка вставок гибких к радиальным вентиляторам |  | м2 | 1 | 6916.4169 | 6916.4169 | 166708.95 | 166708.95
Вентиляция | Раздел 3. Системы дымоудаления | 229 | Материал | Установка вставок гибких к радиальным вентиляторам | Вентилятор радиальный VR 80-75 типоразмер 800; исполнение общепромышленное; режим работы ДУ400; номинальная мощность 5.5кВт; обороты электродвигателя 1000; положение корпуса ПР0; климатической исполнение У1; без ТШК VR 80-75-800-D-2h/400- 5,5/1000-ПР0-У1 Luftkon | шт | 1 | 408812.4476 | 408812.4476 | 109564 | 109564
Вентиляция | Раздел 3. Системы дымоудаления | 230 | Материал | Установка вставок гибких к радиальным вентиляторам | Виброизолятор OKSA OKSA.4030.M823.M823 SH55 (+/- 5) Luftkon | шт | 4 | 3975.229 | 3975.229 | 2782.6603 | 2782.6603
Вентиляция | Раздел 3. Системы дымоудаления | 231 | Материал | Установка вставок гибких к радиальным вентиляторам | Гибкая вставка термостойкая ГТ ГТ-VR 80-75-800-2h/400°С вс Luftkon | шт | 1 | 24557.2083 | 24557.2083 | 17190.0458 | 17190.0458
Вентиляция | Раздел 3. Системы дымоудаления | 232 | Работа | Установка вентиляторов радиальных массой: до 0,4 т |  | вентилятор | 1 | 14714.81 | 14714.81 | 411211 | 411211
Вентиляция | Раздел 3. Системы дымоудаления | 233 | Работа | Установка виброизолятора |  | виброизоляторов | 4 | 2144.1146 |  |  | 0
Вентиляция | Раздел 3. Системы дымоудаления | 234 | Работа | Установка вставок гибких к радиальным вентиляторам |  | м2 | 1 | 6916.4169 | 6916.4169 | 166708.95 | 166708.95
Вентиляция | Раздел 3. Системы дымоудаления | 235 | Материал | Установка вставок гибких к радиальным вентиляторам | Вентилятор радиальный VR 80-75 типоразмер 1000; исполнение общепромышленное; режим работы ДУ400; номинальная мощность 7.5кВт; обороты электродвигателя 1000; положение корпуса ПР0; климатической исполнение У1; без ТШК VR 80-75-1000-D-2h/400- 7,5/750-ПР0-У1 Luftkon | шт | 1 | 754393.7903 | 754393.7903 | 200506 | 200506
Вентиляция | Раздел 3. Системы дымоудаления | 236 | Материал | Установка вставок гибких к радиальным вентиляторам | Виброизолятор OKSA OKSA.5030.M1027.M1027 SH55 (+/-5) Luftkon | шт | 5 | 7937.7859 | 7937.7859 | 5556.4501 | 5556.4501
Вентиляция | Раздел 3. Системы дымоудаления | 237 | Материал | Установка вставок гибких к радиальным вентиляторам | Гибкая вставка термостойкая ГТ ГТ-VR 80-75-1000-2h/400°С вс Luftkon | шт | 1 | 30696.8272 | 30696.8272 | 21487.779 | 21487.779
Вентиляция | Раздел 3. Системы дымоудаления | 238 | Работа | Установка вентиляторов радиальных массой: до 0,4 т |  | вентилятор | 1 | 14714.81 | 14714.81 | 411211 | 411211
Вентиляция | Раздел 3. Системы дымоудаления | 239 | Работа | Установка виброизолятора |  | виброизоляторов | 4 | 2144.1146 |  |  | 0
Вентиляция | Раздел 3. Системы дымоудаления | 240 | Работа | Установка вставок гибких к радиальным вентиляторам |  | м2 | 1 | 6916.4169 | 6916.4169 | 166708.95 | 166708.95
Вентиляция | Раздел 3. Системы дымоудаления | 241 | Материал | Установка вставок гибких к радиальным вентиляторам | Вентилятор радиальный VR 80-75 типоразмер 1000; исполнение общепромышленное; режим работы ДУ400; номинальная мощность 7.5кВт; обороты электродвигателя 1000; положение корпуса ПР0; климатической исполнение У1; без ТШК VR 80-75-900-D-2h/400- 4/750-ПР0-У1 Luftkon | шт | 1 | 559719.0842 | 559719.0842 | 148246 | 148246
Вентиляция | Раздел 3. Системы дымоудаления | 242 | Материал | Установка вставок гибких к радиальным вентиляторам | Виброизолятор OKSA OKSA.5030.M1027.M1027 SH55 (+/-5) Luftkon | шт | 5 | 7937.7859 | 7937.7859 | 5556.4501 | 5556.4501
Вентиляция | Раздел 3. Системы дымоудаления | 243 | Материал | Установка вставок гибких к радиальным вентиляторам | Гибкая вставка термостойкая ГТ ГТ-VR 80-75-900-2h/400°С вс Luftkon | шт | 1 | 27628.9186 | 27628.9186 | 19340.243 | 19340.243
Вентиляция | Раздел 3. Системы дымоудаления | 244 | Работа | Установка заслонок воздушных и клапанов воздушных КВР с электрическим или пневматическим приводом: периметром до 2400 мм |  | шт. | 3 | 10472.2003 |  |  | 0
Вентиляция | Раздел 3. Системы дымоудаления | 245 | Материал | Установка заслонок воздушных и клапанов воздушных КВР с электрическим или пневматическим приводом: периметром до 2400 мм | Клапан противопожарный универсальный LKD-2-С-SR220-500x700 Luftkon | шт | 2 | 56386.9188 |  |  | 0
Вентиляция | Раздел 3. Системы дымоудаления | 246 | Материал | Установка заслонок воздушных и клапанов воздушных КВР с электрическим или пневматическим приводом: периметром до 2400 мм | Клапан противопожарный универсальный LKF-1-90-НЗ-SR220-800x400- MZ Luftkon | шт | 1 | 35142.1901 | 35142.1901 | 24599.533 | 24599.533
Вентиляция | Раздел 3. Системы дымоудаления | 247 | Работа | Установка заслонок воздушных и клапанов воздушных КВР с электрическим или пневматическим приводом: периметром до 4000 мм |  | шт. | 3 | 18432.7959 |  |  | 0
Вентиляция | Раздел 3. Системы дымоудаления | 248 | Материал | Установка заслонок воздушных и клапанов воздушных КВР с электрическим или пневматическим приводом: периметром до 4000 мм | Клапан противопожарный универсальный LKD-2-С-SR220-800x500 Luftkon | шт | 1 | 29229.4013 | 29229.4013 | 20460.5809 | 20460.5809
Вентиляция | Раздел 3. Системы дымоудаления | 249 | Материал | Установка заслонок воздушных и клапанов воздушных КВР с электрическим или пневматическим приводом: периметром до 4000 мм | Клапан противопожарный универсальный LKF-1-90-НЗ-SR220-500x800- MZ Luftkon | шт | 1 | 37942.718 | 37942.718 | 26559.9026 | 26559.9026
Вентиляция | Раздел 3. Системы дымоудаления | 250 | Материал | Установка заслонок воздушных и клапанов воздушных КВР с электрическим или пневматическим приводом: периметром до 4000 мм | Клапан противопожарный универсальный LKF-1-90-НЗ-SR220-1000x400- MZ Luftkon | шт | 1 | 37319.252 | 37319.252 | 26123.4764 | 26123.4764
Вентиляция | Раздел 3. Системы дымоудаления | 251 | Работа | Установка воздухораспределителей, предназначенных для подачи воздуха: в рабочую зону, массой до 20 кг |  | воздухораспределитель | 5 | 8709.5151 |  |  | 0
Вентиляция | Раздел 3. Системы дымоудаления | 252 | Материал | Установка воздухораспределителей, предназначенных для подачи воздуха: в рабочую зону, массой до 20 кг | Решетка декоративная LKRD LKRD-500x1000 Luftkon | шт | 2 | 18203.4314 | 18203.4314 | 12742.402 | 12742.402
Вентиляция | Раздел 3. Системы дымоудаления | 253 | Материал | Установка воздухораспределителей, предназначенных для подачи воздуха: в рабочую зону, массой до 20 кг | Решетка декоративная LKRD LKRD-900x400 Luftkon | шт | 3 | 19658.1853 | 19658.1853 | 13760.7297 | 13760.7297
Вентиляция | Раздел 3. Системы дымоудаления | 254 | Работа | Прокладка воздуховодов из листовой, оцинкованной стали и алюминия класса Н (нормальные) толщиной: 0,7 мм, периметром до 2400 мм |  | м2 | 24 | 30094.9038 | 30094.9038 | 10800 | 10800
Вентиляция | Раздел 3. Системы дымоудаления | 255 | Материал | Прокладка воздуховодов из листовой, оцинкованной стали и алюминия класса Н (нормальные) толщиной: 0,7 мм, периметром до 2400 мм | Воздуховоды из листовой стали толщиной: 0,7 мм, периметром от 1700 до 4000 мм | м2 | 24 | 51968.1673 | 51968.1673 | 22560 | 22560
Вентиляция | Раздел 3. Системы дымоудаления |  | Работа | "Воздуховоды из черной стали по ГОСТ 19903-74 на сварных соединениях, толщиной 1,2 мм" |  | м2 | 0
Вентиляция | Раздел 3. Системы дымоудаления |  | Материал | "Воздуховоды из черной стали по ГОСТ 19903-74 на сварных соединениях, толщиной 1,2 мм" | Воздуховод из чёрной стали 500х800 мм, δ=1.2 мм | мп | 0
Вентиляция | Раздел 3. Системы дымоудаления |  | Материал | "Воздуховоды из черной стали по ГОСТ 19903-74 на сварных соединениях, толщиной 1,2 мм" | Воздуховод из чёрной стали 566х1010 мм, δ=1.2 мм | мп | 0
Вентиляция | Раздел 3. Системы дымоудаления |  | Материал | "Воздуховоды из черной стали по ГОСТ 19903-74 на сварных соединениях, толщиной 1,2 мм" | Воздуховод из чёрной стали 633х1132 мм, δ=1.2 мм | мп | 0
Вентиляция | Раздел 3. Системы дымоудаления |  | Материал | "Воздуховоды из черной стали по ГОСТ 19903-74 на сварных соединениях, толщиной 1,2 мм" | Воздуховод из чёрной стали 800х400 мм, δ=1.2 мм | мп | 0
Вентиляция | Раздел 3. Системы дымоудаления |  | Материал | "Воздуховоды из черной стали по ГОСТ 19903-74 на сварных соединениях, толщиной 1,2 мм" | Воздуховод из чёрной стали 800х500 мм, δ=1.2 мм | мп | 0
Вентиляция | Раздел 3. Системы дымоудаления |  | Материал | "Воздуховоды из черной стали по ГОСТ 19903-74 на сварных соединениях, толщиной 1,2 мм" | Воздуховод из чёрной стали 1000х400 мм, δ=1.2 мм | мп | 0
Вентиляция | Раздел 3. Системы дымоудаления |  | Материал | "Воздуховоды из черной стали по ГОСТ 19903-74 на сварных соединениях, толщиной 1,2 мм" | Воздуховод из чёрной стали 1000х500 мм, δ=1.2 мм | мп | 0
Вентиляция | Раздел 3. Системы дымоудаления | 256 | Работа | Прокладка воздуховодов из листовой, оцинкованной стали и алюминия класса Н (нормальные) толщиной: 0,7 мм, периметром до 3200 мм |  | м2 | 102.222 | 104392.5291 | 104392.5291 | 45999.9 | 45999.9
Вентиляция | Раздел 3. Системы дымоудаления | 257 | Материал | Прокладка воздуховодов из листовой, оцинкованной стали и алюминия класса Н (нормальные) толщиной: 0,7 мм, периметром до 3200 мм | Воздуховоды из листовой стали толщиной: 0,7 мм, периметром от 1700 до 4000 мм | м2 | 72.952 | 157964.9807 | 157964.9807 | 68574.88 | 68574.88
Вентиляция | Раздел 3. Системы дымоудаления | 258 | Материал | Прокладка воздуховодов из листовой, оцинкованной стали и алюминия класса Н (нормальные) толщиной: 0,7 мм, периметром до 3200 мм | Изделия фасонные для воздуховодов из оцинкованной стали с шиной и уголками толщиной: 0,7 мм, периметром 2400 мм (со стороной от 800 мм) | м2 | 29.27 | 56760.7449 | 56760.7449 | 27513.8 | 27513.8
Вентиляция | Раздел 3. Системы дымоудаления |  | Работа | Установка фасонных изделий |  | шт | 0
Вентиляция | Раздел 3. Системы дымоудаления |  | Материал | Установка фасонных изделий | Отвод прямоугольного воздуховода 45° 400x800-400x800 | шт | 0
Вентиляция | Раздел 3. Системы дымоудаления |  | Материал | Установка фасонных изделий | Отвод прямоугольного воздуховода 90° 400x800-400x800 | шт | 0
Вентиляция | Раздел 3. Системы дымоудаления |  | Материал | Установка фасонных изделий | Отвод прямоугольного воздуховода 45° 400x1000-400x1000 | шт | 0
Вентиляция | Раздел 3. Системы дымоудаления |  | Материал | Установка фасонных изделий | Отвод прямоугольного воздуховода 90° 500x800-500x800 | шт | 0
Вентиляция | Раздел 3. Системы дымоудаления |  | Материал | Установка фасонных изделий | Отвод прямоугольного воздуховода 500x1000-400x1000 | шт | 0
Вентиляция | Раздел 3. Системы дымоудаления |  | Материал | Установка фасонных изделий | Отвод прямоугольного воздуховода 90° 800x400-800x400 | шт | 0
Вентиляция | Раздел 3. Системы дымоудаления |  | Материал | Установка фасонных изделий | Отвод прямоугольного воздуховода 45° 800x500-800x500 | шт | 0
Вентиляция | Раздел 3. Системы дымоудаления |  | Материал | Установка фасонных изделий | Отвод прямоугольного воздуховода 90° 800x500-800x500 | шт | 0
Вентиляция | Раздел 3. Системы дымоудаления |  | Материал | Установка фасонных изделий | Отвод прямоугольного воздуховода 90° 1000x400-1000x400 | шт | 0
Вентиляция | Раздел 3. Системы дымоудаления |  | Материал | Установка фасонных изделий | Переход воздуховода с круглого на прямоугольное сечение ø800- 800x400,L=200 | шт | 0
Вентиляция | Раздел 3. Системы дымоудаления |  | Материал | Установка фасонных изделий | Переход воздуховода с круглого на прямоугольное сечение ø900- 500x800,L=200 | шт | 0
Вентиляция | Раздел 3. Системы дымоудаления |  | Материал | Установка фасонных изделий | Переход воздуховода с круглого на прямоугольное сечение ø900- 1000x400,L=200 | шт | 0
Вентиляция | Раздел 3. Системы дымоудаления | 259 | Работа | Прокладка воздуховодов из листовой, оцинкованной стали и алюминия класса Н (нормальные) толщиной: 0,7 мм, периметром до 3600 мм |  | м2 | 3.53 | 3365.7023 |  |  | 0
Вентиляция | Раздел 3. Системы дымоудаления | 260 | Материал | Прокладка воздуховодов из листовой, оцинкованной стали и алюминия класса Н (нормальные) толщиной: 0,7 мм, периметром до 3600 мм | Воздуховоды из листовой стали толщиной: 0,7 мм, периметром от 1700 до 4000 мм | м2 | 3.53 | 7643.7938 | 7643.7938 | 3318.2 | 3318.2
Вентиляция | Раздел 3. Системы дымоудаления | 261 | Материал | Прокладка воздуховодов из листовой, оцинкованной стали и алюминия класса Н (нормальные) толщиной: 0,7 мм, периметром до 3600 мм | Крепления для воздуховодов оцинкованные (подвески СТД, подвески регулируемые СТД, тяги, хомуты, кронштейны, траверсы, ленты, шпильки, профили) | т | 0.024 | 1903.3452 | 1903.3452 | 1332.3417 | 1332.3417
Вентиляция | Раздел 3. Системы дымоудаления | 262 | Работа | Обертывание поверхности изоляции рулонными материалами насухо с проклейкой швов |  | м2 | 99 | 55044.9464 | 55044.9464 | 44550 | 44550
Вентиляция | Раздел 3. Системы дымоудаления | 263 | Материал | Обертывание поверхности изоляции рулонными материалами насухо с проклейкой швов | Бризол | м2 | -113.85 | -16125.2116 | -16125.2116 | 0 | 0
Вентиляция | Раздел 3. Системы дымоудаления | 264 | Материал | Обертывание поверхности изоляции рулонными материалами насухо с проклейкой швов | Рулонное огнезащитное самоклеющееся покрытие КРОЗ Firestill EI 30, 1000*2,5 мм | м2 | 101.97 | 32337.8605 | 32337.8605 | 22636.5024 | 22636.5024
Вентиляция | Раздел 3. Системы дымоудаления | 265 | Материал | Обертывание поверхности изоляции рулонными материалами насухо с проклейкой швов | Лист оцинкованный плоский размером 2х1,25 м, толщиной: 0,4 мм | м2 | 90 | 38031.4225 | 38031.4225 | 26621.9957 | 26621.9957
Вентиляция | Раздел 4. Системы подопора и компенсации | 266 | Работа | Установка вентиляторов осевых массой: до 0,1 т |  | вентилятор | 1 | 15803.341 |  |  | 0
Вентиляция | Раздел 4. Системы подопора и компенсации | 267 | Работа | Установка вставок гибких к радиальным вентиляторам |  | м2 | 1 | 6916.4169 | 6916.4169 | 166708.95 | 166708.95
Вентиляция | Раздел 4. Системы подопора и компенсации | 268 | Материал | Установка вставок гибких к радиальным вентиляторам | Вентилятор осевой UVO типоразмер 450, общепромышленного исполнения, номинальная мощность двигателя 4кВт, число оборотов 3000, климатическое исполнение У1, компоновка 01, распределительная коробка UVO-450-4/3000-1Д47-01-KR Luftkon | шт | 1 | 146627.2779 | 146627.2779 | 39362 | 39362
Вентиляция | Раздел 4. Системы подопора и компенсации | 269 | Материал | Установка вставок гибких к радиальным вентиляторам | Гибкая вставка нетермостойкая Г- UVO-450 Luftkon | шт | 2 | 15786.8673 | 15786.8673 | 11050.8071 | 11050.8071
Вентиляция | Раздел 4. Системы подопора и компенсации | 270 | Работа | Установка вентиляторов осевых массой: до 0,1 т |  | вентилятор | 1 | 15803.341 |  |  | 0
Вентиляция | Раздел 4. Системы подопора и компенсации | 271 | Работа | Установка вставок гибких к радиальным вентиляторам |  | м2 | 0.5 | 3456.9412 | 3456.9412 | 83354.475 | 83354.475
Вентиляция | Раздел 4. Системы подопора и компенсации | 272 | Материал | Установка вставок гибких к радиальным вентиляторам | Вентилятор осевой UVO типоразмер 500, общепромышленного исполнения, номинальная мощность двигателя 4кВт, число оборотов 3000, климатическое исполнение У1, компоновка 02, распределительная коробка UVO-500-4/3000-1Ж38-02-KR Luftkon | шт | 1 | 161040.4926 | 161040.4926 | 34861 | 34861
Вентиляция | Раздел 4. Системы подопора и компенсации | 273 | Материал | Установка вставок гибких к радиальным вентиляторам | Гибкая вставка нетермостойкая Г- UVO-500 Luftkon | шт | 1 | 8366.1019 | 8366.1019 | 5856.2714 | 5856.2714
Вентиляция | Раздел 4. Системы подопора и компенсации | 274 | Работа | Установка вентиляторов осевых массой: до 0,1 т |  | вентилятор | 1 | 15803.341 |  |  | 0
Вентиляция | Раздел 4. Системы подопора и компенсации | 275 | Работа | Установка вставок гибких к радиальным вентиляторам |  | м2 | 0.5 | 3456.9412 | 3456.9412 | 83354.475 | 83354.475
Вентиляция | Раздел 4. Системы подопора и компенсации | 276 | Материал | Установка вставок гибких к радиальным вентиляторам | Вентилятор осевой UVO типоразмер 500, общепромышленного исполнения, номинальная мощность двигателя 2,2кВт, число оборотов 3000, климатическое исполнение У1, компоновка 02, распределительная коробка UVO-500-2,2/3000-1В35-02-KR Luftkon | шт | 1 | 129855.7906 | 129855.7906 | 43231 | 43231
Вентиляция | Раздел 4. Системы подопора и компенсации | 277 | Материал | Установка вставок гибких к радиальным вентиляторам | Гибкая вставка нетермостойкая Г- UVO-500 Luftkon | шт | 1 | 8770.341 | 8770.341 | 6139.2387 | 6139.2387
Вентиляция | Раздел 4. Системы подопора и компенсации | 278 | Работа | Установка вентиляторов осевых массой: до 0,1 т |  | вентилятор | 1 | 15803.341 |  |  | 0
Вентиляция | Раздел 4. Системы подопора и компенсации | 279 | Работа | Установка вставок гибких к радиальным вентиляторам |  | м2 | 0.5 | 3456.9412 | 3456.9412 | 83354.475 | 83354.475
Вентиляция | Раздел 4. Системы подопора и компенсации | 280 | Материал | Установка вставок гибких к радиальным вентиляторам | Вентилятор осевой UVO типоразмер 710, общепромышленного исполнения, номинальная мощность двигателя 4кВт, число оборотов 1500, климатическое исполнение У1, компоновка 02, распределительная коробка UVO-710-4/1500-2Д44-02-KR Luftkon | шт | 1 | 239978.6307 | 239978.6307 | 64422 | 64422
Вентиляция | Раздел 4. Системы подопора и компенсации | 281 | Материал | Установка вставок гибких к радиальным вентиляторам | Гибкая вставка нетермостойкая Г- UVO-710 Luftkon | шт | 1 | 12454.1124 | 12454.1124 | 8717.8787 | 8717.8787
Вентиляция | Раздел 4. Системы подопора и компенсации | 282 | Работа | Установка вентиляторов осевых массой: до 0,1 т |  | вентилятор | 1 | 15803.341 |  |  | 0
Вентиляция | Раздел 4. Системы подопора и компенсации | 283 | Работа | Установка вставок гибких к радиальным вентиляторам |  | м2 | 0.5 | 3456.9412 | 3456.9412 | 83354.475 | 83354.475
Вентиляция | Раздел 4. Системы подопора и компенсации | 284 | Материал | Установка вставок гибких к радиальным вентиляторам | Вентилятор осевой UVO типоразмер 630, общепромышленного исполнения, номинальная мощность двигателя 7,5кВт, число оборотов 3000, климатическое исполнение У1, компоновка 02, распределительная коробка UVO-630-7,5/3000-2А34-02- KR Luftkon | шт | 1 | 220425.6236 | 220425.6236 | 59174 | 59174
Вентиляция | Раздел 4. Системы подопора и компенсации | 285 | Материал | Установка вставок гибких к радиальным вентиляторам | Гибкая вставка нетермостойкая Г- UVO-630 Luftkon | шт | 1 | 11051.314 | 11051.314 | 7735.9198 | 7735.9198
Вентиляция | Раздел 4. Системы подопора и компенсации | 286 | Работа | Установка вентиляторов осевых массой: до 0,1 т |  | вентилятор | 1 | 15803.341 |  |  | 0
Вентиляция | Раздел 4. Системы подопора и компенсации | 287 | Работа | Установка воздухонагревателей однорядных без обводного канала производительностью: до 31,5 тыс. м3/час |  | воздухонагреватель | 1 | 24529.3298 |  |  | 0
Вентиляция | Раздел 4. Системы подопора и компенсации | 288 | Материал | Установка воздухонагревателей однорядных без обводного канала производительностью: до 31,5 тыс. м3/час | Канальный вентилятор LKP типоразмера 315, номинальная мощность 25 Вт. LKP-315-V/220-P Luftkon | шт | 1 | 21323.2956 | 21323.2956 | 14926.3069 | 14926.3069
Вентиляция | Раздел 4. Системы подопора и компенсации | 289 | Материал | Установка воздухонагревателей однорядных без обводного канала производительностью: до 31,5 тыс. м3/час | Электрический канальный воздухонагреватель LKP типоразмера 315; мощность нагрева 15 кВт. LKP-315-L15 Luftkon | шт | 1 | 32458.2452 | 32458.2452 | 22720.7717 | 22720.7717
Вентиляция | Раздел 4. Системы подопора и компенсации | 290 | Работа | Установка заслонок воздушных и клапанов воздушных КВР с электрическим или пневматическим приводом: периметром до 1600 мм |  | шт. | 3 | 7220.5466 |  |  | 0
Вентиляция | Раздел 4. Системы подопора и компенсации | 291 | Материал | Установка заслонок воздушных и клапанов воздушных КВР с электрическим или пневматическим приводом: периметром до 1600 мм | Клапан противопожарный универсальный LKD-3-С-SR220-400x250-L Luftkon | шт | 2 | 64423.5468 |  |  | 0
Вентиляция | Раздел 4. Системы подопора и компенсации | 292 | Материал | Установка заслонок воздушных и клапанов воздушных КВР с электрическим или пневматическим приводом: периметром до 1600 мм | Клапан противопожарный универсальный LKF-1-90-НЗ-SR220-315x315-MZ Luftkon | шт | 1 | 33587.3268 | 33587.3268 | 23511.1288 | 23511.1288
Вентиляция | Раздел 4. Системы подопора и компенсации | 293 | Работа | Установка заслонок воздушных и клапанов воздушных КВР с электрическим или пневматическим приводом: периметром до 2400 мм |  | шт. | 5 | 17448.1759 |  |  | 0
Вентиляция | Раздел 4. Системы подопора и компенсации | 294 | Материал | Установка заслонок воздушных и клапанов воздушных КВР с электрическим или пневматическим приводом: периметром до 2400 мм | Клапан противопожарный универсальный LKF-1-90-НЗ-SR220-450x450- MZ Luftkon | шт | 1 | 30168.4018 | 30168.4018 | 21117.8813 | 21117.8813
Вентиляция | Раздел 4. Системы подопора и компенсации | 295 | Материал | Установка заслонок воздушных и клапанов воздушных КВР с электрическим или пневматическим приводом: периметром до 2400 мм | Клапан противопожарный универсальный LKF-1-90-НЗ-SR220-450x450- MZ Luftkon | шт | 2 | 60338.0708 |  |  | 0
Вентиляция | Раздел 4. Системы подопора и компенсации | 296 | Материал | Установка заслонок воздушных и клапанов воздушных КВР с электрическим или пневматическим приводом: периметром до 2400 мм | Клапан противопожарный универсальный LKF-1-90-НЗ-SR220-500x500- MZ Luftkon | шт | 2 | 62200.8654 |  |  | 0
Вентиляция | Раздел 4. Системы подопора и компенсации | 297 | Работа | Установка заслонок воздушных и клапанов воздушных КВР с электрическим или пневматическим приводом: периметром до 4000 мм |  | шт. | 7 | 43011.5468 |  |  | 0
Вентиляция | Раздел 4. Системы подопора и компенсации | 298 | Материал | Установка заслонок воздушных и клапанов воздушных КВР с электрическим или пневматическим приводом: периметром до 4000 мм | Клапан противопожарный универсальный LKF-1-90-НЗ-SR220-400x1000- MC-B Luftkon | шт | 2 | 115665.6044 | 115665.6044 | 26218 | 26218
Вентиляция | Раздел 4. Системы подопора и компенсации | 299 | Материал | Установка заслонок воздушных и клапанов воздушных КВР с электрическим или пневматическим приводом: периметром до 4000 мм | Клапан противопожарный универсальный LKF-1-90-НЗ-SR220-800x500- MC-B Luftkon | шт | 1 | 41158.8899 | 41158.8899 | 28811.2229 | 28811.2229
Вентиляция | Раздел 4. Системы подопора и компенсации | 300 | Материал | Установка заслонок воздушных и клапанов воздушных КВР с электрическим или пневматическим приводом: периметром до 4000 мм | Клапан противопожарный универсальный LKF-1-90-НЗ-SR220-1100x700- MC-B Luftkon | шт | 2 | 101377.8432 |  |  | 0
Вентиляция | Раздел 4. Системы подопора и компенсации | 301 | Материал | Установка заслонок воздушных и клапанов воздушных КВР с электрическим или пневматическим приводом: периметром до 4000 мм | Клапан противопожарный универсальный LKF-1-90-НЗ-SR220-630x630- MZ Luftkon | шт | 1 | 45530.7547 | 45530.7547 | 31871.5283 | 31871.5283
Вентиляция | Раздел 4. Системы подопора и компенсации | 302 | Материал | Установка заслонок воздушных и клапанов воздушных КВР с электрическим или пневматическим приводом: периметром до 4000 мм | Клапан противопожарный универсальный LKF-1-90-НЗ-SR220-710x710- MZ Luftkon | шт | 1 | 48890.121 | 48890.121 | 34223.0847 | 34223.0847
Вентиляция | Раздел 4. Системы подопора и компенсации | 303 | Работа | Установка воздухораспределителей, предназначенных для подачи воздуха: в рабочую зону, массой до 20 кг |  | воздухораспределитель | 9 | 15674.0859 |  |  | 0
Вентиляция | Раздел 4. Системы подопора и компенсации | 304 | Материал | Установка воздухораспределителей, предназначенных для подачи воздуха: в рабочую зону, массой до 20 кг | Решетка декоративная LKRD-250x400-(RAL 9016) | шт | 2 | 4700.0715 | 4700.0715 | 3290.0501 | 3290.0501
Вентиляция | Раздел 4. Системы подопора и компенсации | 305 | Материал | Установка воздухораспределителей, предназначенных для подачи воздуха: в рабочую зону, массой до 20 кг | Решетка декоративная LKRD-500x700-(RAL 9016) | шт | 1 | 6854.3237 | 6854.3237 | 4798.0266 | 4798.0266
Вентиляция | Раздел 4. Системы подопора и компенсации | 306 | Материал | Установка воздухораспределителей, предназначенных для подачи воздуха: в рабочую зону, массой до 20 кг | Решетка декоративная LKRD-700x500-(RAL 9016) | шт | 1 | 6854.3237 | 6854.3237 | 4798.0266 | 4798.0266
Вентиляция | Раздел 4. Системы подопора и компенсации | 307 | Материал | Установка воздухораспределителей, предназначенных для подачи воздуха: в рабочую зону, массой до 20 кг | Решетка декоративная LKRD-1100x500-(RAL 9016) | шт | 5 | 53841.0995 |  |  | 0
Вентиляция | Раздел 4. Системы подопора и компенсации | 307 | Материал | Установка воздухораспределителей, предназначенных для подачи воздуха: в рабочую зону, массой до 20 кг | Решетка декоративная LKRD-1100х700 | шт | 0
Вентиляция | Раздел 4. Системы подопора и компенсации | 308 | Работа | Прокладка воздуховодов из листовой, оцинкованной стали и алюминия класса Н (нормальные) толщиной: 0,7 мм, периметром от 1100 до 1600 мм |  | м2 | 34.48 | 56905.2065 | 56905.2065 | 25860 | 25860
Вентиляция | Раздел 4. Системы подопора и компенсации | 309 | Материал | Прокладка воздуховодов из листовой, оцинкованной стали и алюминия класса Н (нормальные) толщиной: 0,7 мм, периметром от 1100 до 1600 мм | Воздуховоды из оцинкованной стали толщиной: 0,7 мм, периметром от 1100 до 1600 мм | м2 | 12.4 | 15100.041 | 15100.041 | 11656 | 11656
Вентиляция | Раздел 4. Системы подопора и компенсации |  | Работа | Прокладка воздуховодов из листовой, оцинкованной стали и алюминия класса Н (нормальные) толщиной: 0,9 мм |  | м2 | 0
Вентиляция | Раздел 4. Системы подопора и компенсации |  | Работа | Прокладка воздуховодов из листовой, оцинкованной стали и алюминия класса Н (нормальные) толщиной: 0,9 мм | Воздуховод из тонколистовой оцинкованной стали 250х300 мм, δ=0.9 мм | мп | 0
Вентиляция | Раздел 4. Системы подопора и компенсации |  | Материал | Прокладка воздуховодов из листовой, оцинкованной стали и алюминия класса Н (нормальные) толщиной: 0,9 мм | Воздуховод из тонколистовой оцинкованной стали 250х400 мм, δ=0.9 мм | мп | 0
Вентиляция | Раздел 4. Системы подопора и компенсации |  | Материал | Прокладка воздуховодов из листовой, оцинкованной стали и алюминия класса Н (нормальные) толщиной: 0,9 мм | Воздуховод из тонколистовой оцинкованной стали 300х300 мм, δ=0.9 мм | мп | 0
Вентиляция | Раздел 4. Системы подопора и компенсации |  | Материал | Прокладка воздуховодов из листовой, оцинкованной стали и алюминия класса Н (нормальные) толщиной: 0,9 мм | Воздуховод из тонколистовой оцинкованной стали 400х800 мм, δ=0.9 мм | мп | 0
Вентиляция | Раздел 4. Системы подопора и компенсации |  | Материал | Прокладка воздуховодов из листовой, оцинкованной стали и алюминия класса Н (нормальные) толщиной: 0,9 мм | Воздуховод из тонколистовой оцинкованной стали 500х500 мм, δ=0.9 мм | мп | 0
Вентиляция | Раздел 4. Системы подопора и компенсации |  | Материал | Прокладка воздуховодов из листовой, оцинкованной стали и алюминия класса Н (нормальные) толщиной: 0,9 мм | Воздуховод из тонколистовой оцинкованной стали 500х700 мм, δ=0.9 мм | мп | 0
Вентиляция | Раздел 4. Системы подопора и компенсации |  | Материал | Прокладка воздуховодов из листовой, оцинкованной стали и алюминия класса Н (нормальные) толщиной: 0,9 мм | Воздуховод из тонколистовой оцинкованной стали 800х400 мм, δ=0.9 мм | мп | 0
Вентиляция | Раздел 4. Системы подопора и компенсации |  | Материал | Прокладка воздуховодов из листовой, оцинкованной стали и алюминия класса Н (нормальные) толщиной: 0,9 мм | Воздуховод из тонколистовой оцинкованной стали 1100х400 мм, δ=0.9 мм | мп | 0
Вентиляция | Раздел 4. Системы подопора и компенсации | 310 | Материал | Прокладка воздуховодов из листовой, оцинкованной стали и алюминия класса Н (нормальные) толщиной: 0,7 мм, периметром от 1100 до 1600 мм | Изделия фасонные для воздуховодов из оцинкованной стали с шиной и уголками толщиной: 0,7 мм, периметром 1100 мм | м2 | 22.08 | 40302.2578 | 40302.2578 | 20755.2 | 20755.2
Вентиляция | Раздел 4. Системы подопора и компенсации |  | Работа | Установка фасонных изделий |  | шт | 0
Вентиляция | Раздел 4. Системы подопора и компенсации |  | Материал | Установка фасонных изделий | Отвод прямоугольного воздуховода 90° 300x250-300x250 | шт | 0
Вентиляция | Раздел 4. Системы подопора и компенсации |  | Материал | Установка фасонных изделий | Отвод прямоугольного воздуховода 90° 400x800-400x800 | шт | 0
Вентиляция | Раздел 4. Системы подопора и компенсации |  | Материал | Установка фасонных изделий | Отвод прямоугольного воздуховода 90° 400x1100-400x1100 | шт | 0
Вентиляция | Раздел 4. Системы подопора и компенсации |  | Материал | Установка фасонных изделий | Отвод прямоугольного воздуховода 90° 500x500-500x500 | шт | 0
Вентиляция | Раздел 4. Системы подопора и компенсации |  | Материал | Установка фасонных изделий | Отвод прямоугольного воздуховода 700x500-500x500 | шт | 0
Вентиляция | Раздел 4. Системы подопора и компенсации |  | Материал | Установка фасонных изделий | Отвод прямоугольного воздуховода 90° 800x400-800x400 | шт | 0
Вентиляция | Раздел 4. Системы подопора и компенсации |  | Материал | Установка фасонных изделий | Отвод круглого воздуховода 90° ø450-ø450 | шт | 0
Вентиляция | Раздел 4. Системы подопора и компенсации |  | Материал | Установка фасонных изделий | Отвод круглого воздуховода 90° ø710-ø710 | шт | 0
Вентиляция | Раздел 4. Системы подопора и компенсации |  | Материал | Установка фасонных изделий | Переход воздуховода с круглого на прямоугольное сечение 400x800-ø500,L=200 | шт | 0
Вентиляция | Раздел 4. Системы подопора и компенсации |  | Материал | Установка фасонных изделий | Переход воздуховода с круглого на прямоугольное сечение 500x500-ø450,L=200 | шт | 0
Вентиляция | Раздел 4. Системы подопора и компенсации |  | Материал | Установка фасонных изделий | Переход воздуховода с круглого на прямоугольное сечение 1100x400- ø630,L=200 | шт | 0
Вентиляция | Раздел 4. Системы подопора и компенсации |  | Материал | Установка фасонных изделий | Переход воздуховода с круглого на прямоугольное сечение ø315-250x300,L=200 | шт | 0
Вентиляция | Раздел 4. Системы подопора и компенсации | 311 | Работа | Прокладка воздуховодов из листовой, оцинкованной стали и алюминия класса Н (нормальные) толщиной: 0,7 мм, периметром до 2400 мм |  | м2 | 51.6 | 64703.5996 | 64703.5996 | 23220 | 23220
Вентиляция | Раздел 4. Системы подопора и компенсации | 312 | Материал | Прокладка воздуховодов из листовой, оцинкованной стали и алюминия класса Н (нормальные) толщиной: 0,7 мм, периметром до 2400 мм | Воздуховоды из оцинкованной стали толщиной: 0,7 мм, периметром от 1700 до 4000 мм | м2 | 51.6 | 62848.4083 | 62848.4083 | 48504 | 48504
Вентиляция | Раздел 4. Системы подопора и компенсации | 313 | Работа | Прокладка воздуховодов из листовой, оцинкованной стали и алюминия класса Н (нормальные) толщиной: 0,7 мм, периметром до 3200 мм |  | м2 | 27 | 27571.8943 | 27571.8943 | 12150 | 12150
Вентиляция | Раздел 4. Системы подопора и компенсации | 314 | Материал | Прокладка воздуховодов из листовой, оцинкованной стали и алюминия класса Н (нормальные) толщиной: 0,7 мм, периметром до 3200 мм | Воздуховоды из оцинкованной стали толщиной: 0,7 мм, периметром от 1700 до 4000 мм | м2 | 27 | 32886.5613 | 32886.5613 | 25380 | 25380
Вентиляция | Раздел 4. Системы подопора и компенсации | 315 | Работа | Прокладка воздуховодов из листовой, оцинкованной стали и алюминия класса Н (нормальные) толщиной: 0,6 мм, диаметром до 355 мм |  | м2 | 1 | 1900.8108 | 1900.8108 | 450 | 450
Вентиляция | Раздел 4. Системы подопора и компенсации | 316 | Материал | Прокладка воздуховодов из листовой, оцинкованной стали и алюминия класса Н (нормальные) толщиной: 0,6 мм, диаметром до 355 мм | Воздуховоды из оцинкованной стали толщиной: 0,6 мм, диаметром до 450 мм | м2 | 1 | 1080.9277 | 1080.9277 | 940 | 940
Вентиляция | Раздел 4. Системы подопора и компенсации | 317 | Работа | Прокладка воздуховодов из листовой, оцинкованной стали и алюминия класса Н (нормальные) толщиной: 0,6 мм, диаметром до 450 мм |  | м2 | 5.7 | 9407.7463 |  |  | 0
Вентиляция | Раздел 4. Системы подопора и компенсации | 318 | Материал | Прокладка воздуховодов из листовой, оцинкованной стали и алюминия класса Н (нормальные) толщиной: 0,6 мм, диаметром до 450 мм | Воздуховоды из оцинкованной стали толщиной: 0,6 мм, диаметром до 450 мм | м2 | 5.7 | 6161.1614 | 6161.1614 | 5358 | 5358
Вентиляция | Раздел 4. Системы подопора и компенсации | 319 | Работа | Прокладка воздуховодов из листовой, оцинкованной стали и алюминия класса Н (нормальные) толщиной: 0,7 мм, диаметром от 500 до 560 мм |  | м2 | 3.1 | 5105.5778 |  |  | 0
Вентиляция | Раздел 4. Системы подопора и компенсации | 320 | Материал | Прокладка воздуховодов из листовой, оцинкованной стали и алюминия класса Н (нормальные) толщиной: 0,7 мм, диаметром от 500 до 560 мм | Воздуховоды из оцинкованной стали толщиной: 0,7 мм, диаметром от 500 до 560 мм | м2 | 3.1 | 4089.2776 | 4089.2776 | 2862.4943 | 2862.4943
Вентиляция | Раздел 4. Системы подопора и компенсации | 321 | Работа | Прокладка воздуховодов из листовой, оцинкованной стали и алюминия класса Н (нормальные) толщиной: 0,7 мм, диаметром до 800 мм |  | м2 | 29.4 | 36996.1142 | 36996.1142 | 13230 | 13230
Вентиляция | Раздел 4. Системы подопора и компенсации | 1900-11-17 | Материал | Прокладка воздуховодов из листовой, оцинкованной стали и алюминия класса Н (нормальные) толщиной: 0,7 мм, диаметром до 800 мм | Воздуховоды из оцинкованной стали толщиной: 0,7 мм, диаметром до 800 мм | м2 | 29.4 | 38795.5484 | 38795.5484 | 27636 | 27636
Вентиляция | Раздел 4. Системы подопора и компенсации |  | Работа | Прокладка воздуховодов из листовой, оцинкованной стали и алюминия класса Н (нормальные) толщиной: 0,9 мм |  | м2 | 0
Вентиляция | Раздел 4. Системы подопора и компенсации |  | Материал | Прокладка воздуховодов из листовой, оцинкованной стали и алюминия класса Н (нормальные) толщиной: 0,9 мм | Воздуховод из тонколистовой оцинкованной стали, Ø315 мм, δ=0.9 мм | мп | 0
Вентиляция | Раздел 4. Системы подопора и компенсации |  | Материал | Прокладка воздуховодов из листовой, оцинкованной стали и алюминия класса Н (нормальные) толщиной: 0,9 мм | Воздуховод из тонколистовой оцинкованной стали, Ø450 мм, δ=0.9 мм | мп | 0
Вентиляция | Раздел 4. Системы подопора и компенсации |  | Материал | Прокладка воздуховодов из листовой, оцинкованной стали и алюминия класса Н (нормальные) толщиной: 0,9 мм | Воздуховод из тонколистовой оцинкованной стали, Ø500 мм, δ=0.9 мм | мп | 0
Вентиляция | Раздел 4. Системы подопора и компенсации |  | Материал | Прокладка воздуховодов из листовой, оцинкованной стали и алюминия класса Н (нормальные) толщиной: 0,9 мм | Воздуховод из тонколистовой оцинкованной стали, Ø630 мм, δ=0.9 мм | мп | 0
Вентиляция | Раздел 4. Системы подопора и компенсации |  | Материал | Прокладка воздуховодов из листовой, оцинкованной стали и алюминия класса Н (нормальные) толщиной: 0,9 мм | Воздуховод из тонколистовой оцинкованной стали, Ø710 мм, δ=0.9 мм | мп | 0
Вентиляция | Раздел 4. Системы подопора и компенсации | 323 | Материал | Прокладка воздуховодов из листовой, оцинкованной стали и алюминия класса Н (нормальные) толщиной: 0,7 мм, диаметром до 800 мм | Крепления для воздуховодов оцинкованные (подвески СТД, подвески регулируемые СТД, тяги, хомуты, кронштейны, траверсы, ленты, шпильки, профили) | т | 0.033 | 2618.0501 | 2618.0501 | 1832.6351 | 1832.6351
Вентиляция | Раздел 4. Системы подопора и компенсации | 324 | Работа | Изоляция трубопроводов матами и холстами из супертонкого волокна (стеклянного и базальтового), матами звукопоглощающими |  | м3 | 0.3 | 32638.1886 | 32638.1886 | 16500 | 16500
Вентиляция | Раздел 4. Системы подопора и компенсации | 325 | Материал | Изоляция трубопроводов матами и холстами из супертонкого волокна (стеклянного и базальтового), матами звукопоглощающими | Маты теплоизоляционные ламельные из базальтового волокна МТБЛ-35/Ф1 с фольгированным покрытием с одной стороны толщиной: 20 мм ПРИМ. | м3 | 0.309 | 4465.6382 | 4465.6382 | 3125.9467 | 3125.9467
Вентиляция | Раздел 4. Системы подопора и компенсации | 325 | Материал | Изоляция трубопроводов матами и холстами из супертонкого волокна (стеклянного и базальтового), матами звукопоглощающими | Теплоогнезащитные маты на основе базальтового волокна, кашированного алюминиевой фольгой, δ=20 мм EI60 | м2 | 0
Вентиляция | Раздел 4. Системы подопора и компенсации | 326 | Работа | Обертывание поверхности изоляции рулонными материалами насухо с проклейкой швов |  | м2 | 92 | 51153.353 | 51153.353 | 41400 | 41400
Вентиляция | Раздел 4. Системы подопора и компенсации | 327 | Материал | Обертывание поверхности изоляции рулонными материалами насухо с проклейкой швов | Бризол | м2 | -105.8 | -14985.9923 | -14985.9923 | 0 | 0
Вентиляция | Раздел 4. Системы подопора и компенсации | 328 | Материал | Обертывание поверхности изоляции рулонными материалами насухо с проклейкой швов | Рулонное огнезащитное самоклеющееся покрытие КРОЗ Firestill EI 30, 1000*2,5 мм | м2 | 60.77 | 19271.6871 | 19271.6871 | 13490.181 | 13490.181
Вентиляция | Раздел 4. Системы подопора и компенсации | 329 | Материал | Обертывание поверхности изоляции рулонными материалами насухо с проклейкой швов | Рулонное огнезащитное самоклеющееся покрытие КРОЗ Firestill EI 60, 1000*5,5 мм | м2 | 33.99 | 12314.7196 | 12314.7196 | 8620.3037 | 8620.3037
Вентиляция | Раздел 4. Системы подопора и компенсации | 330 | Работа | Оклеивание поверхности изоляции: рулонными материалами на битумной мастике |  | м2 | 4 | 3114.7953 |  |  | 0
Вентиляция | Раздел 4. Системы подопора и компенсации | 331 | Материал | Оклеивание поверхности изоляции: рулонными материалами на битумной мастике | Мастика клеящая морозостойкая битумно-масляная МБ-50 | т | -0.0072 | -392.8342 | -392.8342 | 0 | 0
Вентиляция | Раздел 4. Системы подопора и компенсации | 332 | Материал | Оклеивание поверхности изоляции: рулонными материалами на битумной мастике | Бризол | м2 | -4.6 | -651.3445 | -651.3445 | 0 | 0
Вентиляция | Раздел 4. Системы подопора и компенсации | 333 | Материал | Оклеивание поверхности изоляции: рулонными материалами на битумной мастике | ИЗОВЕНТ (EI 150) ТЕПЛО- ОГНЕЗАЩИТНОЕ ПОКРЫТИЕ (СЕРЫЙ КЛЕЙ). Толщина огнезащитного слоя: 16 мм.Расход состава на 1 м2 защищаемой поверхности:- Рулонный материал - 1 м2;- ПВК - 2,05 кг. | м2 | 4.12 | 1679.0495 | 1679.0495 | 1175.3347 | 1175.3347
Вентиляция | Раздел 4. Системы подопора и компенсации | 334 | Материал | Оклеивание поверхности изоляции: рулонными материалами на битумной мастике | Лист оцинкованный плоский размером 2х1,25 м, толщиной: 0,4 мм | м2 | 54 | 22818.6001 | 22818.6001 | 15973.02 | 15973.02
Вертикальная планировка | Раздел 1. Вертикальная планировка | 1 | Работа | Срезка грунта с перемещением до 10 м бульдозерами мощностью: 59 кВт (80 л.с.), группа грунтов 1 |  | м3 | 979.1 | 19688.5983 |  |  | 0
Вертикальная планировка | Раздел 1. Вертикальная планировка | 2 | Материал | Срезка грунта с перемещением до 10 м бульдозерами мощностью: 59 кВт (80 л.с.), группа грунтов 1 | Погрузочные работы при автомобильных перевозках: грунта растительного слоя | т | 1370.74 | 102799.6497 | 102799.6497 | 685370 | 685370
Вертикальная планировка | Раздел 1. Вертикальная планировка | 3 | Материал | Срезка грунта с перемещением до 10 м бульдозерами мощностью: 59 кВт (80 л.с.), группа грунтов 1 | Перевозка грузов автомобилями-самосвалами грузоподъемностью 10 т, на расстояние: до 1 км I класс груза (для озеленения) | т | 1370.74 | 79156.0977 | 79156.0977 | 68537 | 68537
Вертикальная планировка | Раздел 1. Вертикальная планировка | 4 | Работа | Разработка грунта с погрузкой на автомобили-самосвалы экскаваторами с ковшом вместимостью: 0,5 (0,5-0,63) м3, группа грунтов 2 |  | м3 | 2700 | 301135.3174 | 301135.3174 | 945000 | 945000
Вертикальная планировка | Раздел 1. Вертикальная планировка | 5 | Материал | Разработка грунта с погрузкой на автомобили-самосвалы экскаваторами с ковшом вместимостью: 0,5 (0,5-0,63) м3, группа грунтов 2 | Перевозка грузов автомобилями-самосвалами грузоподъемностью 10 т, на расстояние: до 1 км I класс груза (во временный отвал для устройства насыпи) | т | 4590 | 265060.4628 | 265060.4628 | 229500 | 229500
Вертикальная планировка | Раздел 1. Вертикальная планировка | 6 | Работа | Работа на отвале, группа грунтов: 2-3 |  | м3 | 2700 | 31651.0342 |  |  | 0
Вертикальная планировка | Раздел 1. Вертикальная планировка | 7 | Работа | Разработка грунта с погрузкой на автомобили-самосвалы экскаваторами с ковшом вместимостью: 0,5 (0,5-0,63) м3, группа грунтов 2 (Для устройства насыпи) |  | м3 | 7244.1 | 807947.2338 | 807947.2338 | 2535435 | 2535435
Вертикальная планировка | Раздел 1. Вертикальная планировка | 8 | Материал | Разработка грунта с погрузкой на автомобили-самосвалы экскаваторами с ковшом вместимостью: 0,5 (0,5-0,63) м3, группа грунтов 2 (Для устройства насыпи) | Грунт песчаный, супесчаный | м3 | 7244.1 | 6058137.461 |  |  | 0
Вертикальная планировка | Раздел 1. Вертикальная планировка | 9 | Работа | Засыпка траншей и котлованов с перемещением грунта до 5 м бульдозерами мощностью: 96 кВт (130 л.с.), группа грунтов 2 |  | м3 | 13923.1 | 228645.9967 |  |  | 0
Вертикальная планировка | Раздел 1. Вертикальная планировка | 10 | Работа | При перемещении грунта на каждые последующие 5 м добавлять: к расценке 01-01-034-02 |  | м3 | 13923.1 | 220135.4332 |  |  | 0
Вертикальная планировка | Раздел 1. Вертикальная планировка | 11 | Работа | Уплотнение грунта прицепными катками на пневмоколесном ходу 25 т на первый проход по одному следу при толщине слоя: 25 см |  | м3 | 13923.1 | 518712.2592 | 518712.2592 | 417693 | 417693
Вертикальный транспорт | Раздел 1. Пассажирский лифт | 1 | Работа | Лифт пассажирский со скоростью движения кабины до 1 м/с: грузоподъемностью 1000 кг, количество остановок 12, высота шахты 44 м |  | лифт | 1 | 1826356.041 | 1826356.041 | 350000 | 350000
Вертикальный транспорт | Раздел 1. Пассажирский лифт | 2 | Работа | За каждую остановку, более или менее указанных в характеристике лифта, добавлять или уменьшать для лифтов грузоподъемностью: до 1000 кг 12-3=9 |  | остановка | -9 | -627850.4793 | -627850.4793 | 0 | 0
Вертикальный транспорт | Раздел 1. Пассажирский лифт | 3 | Работа | За каждый метр высоты шахты, более или менее указанных в характеристике лифта, добавлять или уменьшать для лифтов грузоподъемностью: до 1000 кг Объем: 44,0-7,2=36,8м |  | м | -36.8 | -450248.8558 | -450248.8558 | 0 | 0
Вертикальный транспорт | Раздел 1. Пассажирский лифт | 4 | Работа | Лифт малогрузовой и грузовой тротуарный со скоростью движения кабины до 0,5 м/с: грузоподъемностью 100 кг на 6 остановок в глухой шахте, высота шахты 21 м |  | лифт | 1 | 379400.5685 | 379400.5685 | 270000 | 270000
Вертикальный транспорт | Раздел 1. Пассажирский лифт | 5 | Работа | Добавлять или уменьшать за каждую остановку, более или менее 6 остановок, малогрузового лифта грузоподъемностью 100 кг на 6 остановок 6-3=3 |  | остановка | -3 | -73160.9405 | -73160.9405 | 0 | 0
Вертикальный транспорт | Раздел 1. Пассажирский лифт | 6 | Работа | Добавлять или уменьшать за 1 м высоты шахты, более или менее 21 м, малогрузового лифта грузоподъемностью 100 кг на 6 остановок 21м-7,2м=13,8м |  | м | -13.8 | -81657.5648 | -81657.5648 | 0 | 0
Вертикальный транспорт | Раздел 2. Оборудование | 7 | Материал | Добавлять или уменьшать за 1 м высоты шахты, более или менее 21 м, малогрузового лифта грузоподъемностью 100 кг на 6 остановок 21м-7,2м=13,8м | Лифт пассажирский 1021Е г/п 1000, 3 остановок, 1 м/с машин. помещ.: Без МП, огн.EI-60 | шт | 1 | 4661787.9081 | 4661787.9081 | 2090760 | 2090760
Вертикальный транспорт | Раздел 2. Оборудование | 8 | Материал | Добавлять или уменьшать за 1 м высоты шахты, более или менее 21 м, малогрузового лифта грузоподъемностью 100 кг на 6 остановок 21м-7,2м=13,8м | Подъёмник грузовой 0125М | шт | 1 | 1616318.982 | 1616318.982 | 756576 | 756576
Видеонаблюдение | Раздел 1. Система видеонаблюдения "Безопасный регион" | 1 | Работа | Шкаф или панель коммутации связи и сигнализации на стене или в нише, количество пар: 100 |  | шт. | 1 | 30523.2198 |  |  | 0
Видеонаблюдение | Раздел 1. Система видеонаблюдения "Безопасный регион" | 2 | Материал | Шкаф или панель коммутации связи и сигнализации на стене или в нише, количество пар: 100 | Шкаф телекоммуникационный 19" напольныйШТК-М-38.8.10-1ААА | шт | 1 | 73529.6978 |  |  | 0
Видеонаблюдение | Раздел 1. Система видеонаблюдения "Безопасный регион" | 3 | Материал | Шкаф или панель коммутации связи и сигнализации на стене или в нише, количество пар: 100 | Комплект крепежный TLK-FPFP-50 | компл. | 2 | 1646.1022 |  |  | 0
Видеонаблюдение | Раздел 1. Система видеонаблюдения "Безопасный регион" | 4 | Работа | Шина сборная - одна полоса в фазе, медная или алюминиевая сечением: до 250 мм2 |  | м | 0.483 | 310.4658 |  |  | 0
Видеонаблюдение | Раздел 1. Система видеонаблюдения "Безопасный регион" | 5 | Материал | Шина сборная - одна полоса в фазе, медная или алюминиевая сечением: до 250 мм2 | Панель заземления ПЗ-300.200А | шт | 1 | 1723.4018 |  |  | 0
Видеонаблюдение | Раздел 1. Система видеонаблюдения "Безопасный регион" | 6 | Материал | Шина сборная - одна полоса в фазе, медная или алюминиевая сечением: до 250 мм2 | Комплект проводов заземления для шкафа ШТК-М | шт | 3 | 2377.2807 |  |  | 0
Видеонаблюдение | Раздел 1. Система видеонаблюдения "Безопасный регион" | 7 | Работа | Вентилятор |  | шт. | 1 | 1309.025 |  |  | 0
Видеонаблюдение | Раздел 1. Система видеонаблюдения "Безопасный регион" | 8 | Материал | Вентилятор | Модуль вентиляторный с контроллером R-FAN-6K-1U | шт | 1 | 15960.4747 |  |  | 0
Видеонаблюдение | Раздел 1. Система видеонаблюдения "Безопасный регион" | 9 | Материал | Вентилятор | Шнур питания с заземлением R-10-Cord-C13-S-1.8 | шт. | 1 | 539.8303 |  |  | 0
Видеонаблюдение | Раздел 1. Система видеонаблюдения "Безопасный регион" | 10 | Работа | Блоки с тремя выключателями и одной штепсельной розеткой утопленного типа при скрытой проводке |  | шт. | 1 | 614.5955 |  |  | 0
Видеонаблюдение | Раздел 1. Система видеонаблюдения "Безопасный регион" | 11 | Материал | Блоки с тремя выключателями и одной штепсельной розеткой утопленного типа при скрытой проводке | Блок розеток R-16-8S-V-440-1.8 | шт | 1 | 2991.8762 |  |  | 0
Видеонаблюдение | Раздел 1. Система видеонаблюдения "Безопасный регион" | 12 | Работа | Конструкции для установки приборов, масса: до 1 кг |  | шт. | 2 | 1881.8027 |  |  | 0
Видеонаблюдение | Раздел 1. Система видеонаблюдения "Безопасный регион" | 13 | Материал | Конструкции для установки приборов, масса: до 1 кг | Кросс бокс оптический FOBX24-1U-12SCUD09 | шт. | 1 | 8135.4702 |  |  | 0
Видеонаблюдение | Раздел 1. Система видеонаблюдения "Безопасный регион" | 14 | Материал | Конструкции для установки приборов, масса: до 1 кг | Полка (ящик) для документации 2U ТСВ-Д-2U.450 | шт | 1 | 5570.6429 |  |  | 0
Видеонаблюдение | Раздел 1. Система видеонаблюдения "Безопасный регион" | 15 | Работа | Рамка со штифтами на винтах в нарезных отверстиях |  | шт. | 3 | 190.0811 |  |  | 0
Видеонаблюдение | Раздел 1. Система видеонаблюдения "Безопасный регион" | 16 | Материал | Рамка со штифтами на винтах в нарезных отверстиях | Органайзер кабельный горизонтальный 19" ГКО-4.62-9005 | шт | 3 | 1914.7501 |  |  | 0
Видеонаблюдение | Раздел 1. Система видеонаблюдения "Безопасный регион" | 17 | Работа | Приборы, устанавливаемые на металлоконструкциях, щитах и пультах, масса: до 5 кг |  | шт. | 1 | 552.5023 | 552.5023 | 111433 | 111433
Видеонаблюдение | Раздел 1. Система видеонаблюдения "Безопасный регион" | 18 | Материал | Приборы, устанавливаемые на металлоконструкциях, щитах и пультах, масса: до 5 кг | Патч-панель PP3-19-24-8P8C-C5E-110D | шт | 1 | 3617.8766 |  |  | 0
Видеонаблюдение | Раздел 1. Система видеонаблюдения "Безопасный регион" | 19 | Работа | Прибор или аппарат |  | шт. | 2 | 2463.4508 |  |  | 0
Видеонаблюдение | Раздел 1. Система видеонаблюдения "Безопасный регион" | 20 | Материал | Прибор или аппарат | Выключатель автоматический «IEK» ВА47-29 1Р 16А 4,5кА х-ка В арт. MVA20-1-016-B | шт | 1 | 152.0649 |  |  | 0
Видеонаблюдение | Раздел 1. Система видеонаблюдения "Безопасный регион" | 21 | Материал | Прибор или аппарат | Выключатель автоматический «IEK» ВА47-29 1Р 20А 4,5кА х-ка В арт. MVA20-1-020-B | шт | 1 | 178.6762 |  |  | 0
Видеонаблюдение | Раздел 1. Система видеонаблюдения "Безопасный регион" | 22 | Работа | Плата с реле с включением разъемов свободнозакрепленных |  | шт. | 1 | 440.9881 |  |  | 0
Видеонаблюдение | Раздел 1. Система видеонаблюдения "Безопасный регион" | 23 | Материал | Плата с реле с включением разъемов свободнозакрепленных | DIN-рейка металлическая ТН 35/7,5 длиной 1000 мм | шт. | 1 | 148.2632 |  |  | 0
Видеонаблюдение | Раздел 1. Система видеонаблюдения "Безопасный регион" | 24 | Работа | Розетка штепсельная: неутопленного типа при открытой проводке |  | шт. | 1 | 382.6966 |  |  | 0
Видеонаблюдение | Раздел 1. Система видеонаблюдения "Безопасный регион" | 25 | Материал | Розетка штепсельная: неутопленного типа при открытой проводке | Розетка штепсельная Mosaic с заземляющим контактом | шт. | 1 | 282.5872 |  |  | 0
Видеонаблюдение | Раздел 1. Система видеонаблюдения "Безопасный регион" | 26 | Работа | Съемные и выдвижные блоки (модули, ячейки, ТЭЗ), масса: до 5 кг |  | шт. | 2 | 2007.2562 | 2007.2562 | 1099916 | 1099916
Видеонаблюдение | Раздел 1. Система видеонаблюдения "Безопасный регион" | 27 | Материал | Съемные и выдвижные блоки (модули, ячейки, ТЭЗ), масса: до 5 кг | Платформа видеосервера VIDEOMAX-IP-32000-19"-PROID3. CentOS7.16Gb.E2244G.OS128R1SSD | шт. | 1 | 1375657.3266 | 1375657.3266 | 435433 | 435433
Видеонаблюдение | Раздел 1. Система видеонаблюдения "Безопасный регион" | 28 | Материал | Съемные и выдвижные блоки (модули, ячейки, ТЭЗ), масса: до 5 кг | Маршрутизатор MikroTik CCR1009-7G-1C-1S+ | шт | 1 | 42884.8261 | 42884.8261 | 42550 | 42550
Видеонаблюдение | Раздел 1. Система видеонаблюдения "Безопасный регион" | 29 | Работа | Коммутатор служебной связи |  | шт. | 1 | 7500.5994 | 7500.5994 | 72089 | 72089
Видеонаблюдение | Раздел 1. Система видеонаблюдения "Безопасный регион" | 30 | Материал | Коммутатор служебной связи | MES2428P Eltex ¦ Коммутатор 24 порта с PoE | шт | 1 | 103053.0911 | 103053.0911 | 102360 | 102360
Видеонаблюдение | Раздел 1. Система видеонаблюдения "Безопасный регион" | 31 | Работа | Плата с включением разъемов жесткозакрепленных |  | шт. | 2 | 645.0085 |  |  | 0
Видеонаблюдение | Раздел 1. Система видеонаблюдения "Безопасный регион" | 32 | Материал | Плата с включением разъемов жесткозакрепленных | SFP-трансивер 1000BASE-LX/LH SFP transceiver module, MMF/SMF, 1310nm, DOM GLC-LH-SMD | шт | 1 | 2800.5279 |  |  | 0
Видеонаблюдение | Раздел 1. Система видеонаблюдения "Безопасный регион" | 33 | Материал | Плата с включением разъемов жесткозакрепленных | SFP-трансивер 1000BASE-T SFP transceiver module for Category 5 copper wire GLC-TE | шт | 1 | 2800.5279 |  |  | 0
Видеонаблюдение | Раздел 1. Система видеонаблюдения "Безопасный регион" | 34 | Материал | Плата с включением разъемов жесткозакрепленных | PoE инжектор, Midspan-1/151 | шт. | 1 | 5101.7762 |  |  | 0
Видеонаблюдение | Раздел 1. Система видеонаблюдения "Безопасный регион" | 35 | Работа | Устройство ультразвуковое: блок питания и контроля |  | шт. | 1 | 3900.4638 |  |  | 0
Видеонаблюдение | Раздел 1. Система видеонаблюдения "Безопасный регион" | 36 | Материал | Устройство ультразвуковое: блок питания и контроля | Контроллер мониторинга, опция электропитания РоЕ, Actidata NV1.1 | шт. | 1 | 24547.0707 | 24547.0707 | 20456 | 20456
Видеонаблюдение | Раздел 1. Система видеонаблюдения "Безопасный регион" | 37 | Работа | Прибор, устанавливаемый на резьбовых соединениях, масса: до 1,5 кг |  | шт. | 1 | 1082.1949 | 1082.1949 | 8601 | 8601
Видеонаблюдение | Раздел 1. Система видеонаблюдения "Безопасный регион" | 38 | Материал | Прибор, устанавливаемый на резьбовых соединениях, масса: до 1,5 кг | Совмещенный датчик температуры и относительной влажности с кабелем 3 м, Т/RHS1-3 | шт. | 1 | 6384.1899 |  |  | 0
Видеонаблюдение | Раздел 1. Система видеонаблюдения "Безопасный регион" | 39 | Работа | Извещатель ОС автоматический: контактный, магнитоконтактный на открывание окон, дверей |  | шт. | 1 | 868.0369 | 868.0369 | 500 | 500
Видеонаблюдение | Раздел 1. Система видеонаблюдения "Безопасный регион" | 40 | Материал | Извещатель ОС автоматический: контактный, магнитоконтактный на открывание окон, дверей | Датчик открытия дверей, DS1 | шт. | 1 | 1556.1304 |  |  | 0
Видеонаблюдение | Раздел 1. Система видеонаблюдения "Безопасный регион" | 41 | Работа | Устройство ультразвуковое: блок питания и контроля |  | шт. | 2 | 7798.3931 |  |  | 0
Видеонаблюдение | Раздел 1. Система видеонаблюдения "Безопасный регион" | 42 | Материал | Устройство ультразвуковое: блок питания и контроля | Блок батарей для ИБП 3000 VA, 72VDC | шт | 1 | 64470.4335 |  |  | 0
Видеонаблюдение | Раздел 1. Система видеонаблюдения "Безопасный регион" | 43 | Материал | Устройство ультразвуковое: блок питания и контроля | Блок батарей для ИБП 3000 VA, 72VDC | шт | 1 | 43491.8183 |  |  | 0
Видеонаблюдение | Раздел 1. Система видеонаблюдения "Безопасный регион" | 44 | Материал | Устройство ультразвуковое: блок питания и контроля | SNMR карта для удаленного мониторинга | шт | 1 | 20573.1089 |  |  | 0
Видеонаблюдение | Раздел 1. Система видеонаблюдения "Безопасный регион" | 45 | Материал | Устройство ультразвуковое: блок питания и контроля | Салазки SNR-UPS-RK для крепления в стойку ИБП серии SNR-UPS | шт | 1 | 3098.3216 |  |  | 0
Видеонаблюдение | Раздел 1. Система видеонаблюдения "Безопасный регион" | 46 | Работа | Камеры видеонаблюдения: фиксированные |  | шт. | 14 | 45336.872 | 45336.872 | 320600 | 320600
Видеонаблюдение | Раздел 1. Система видеонаблюдения "Безопасный регион" | 47 | Материал | Камеры видеонаблюдения: фиксированные | IP-камера цилиндрическая NK54140R5 | шт | 13 | 399237.43 | 399237.43 | 312000 | 312000
Видеонаблюдение | Раздел 1. Система видеонаблюдения "Безопасный регион" | 48 | Материал | Камеры видеонаблюдения: фиксированные | Видеокамера сетевая (IP) RVi-CFG442/R | шт | 1 | 34673.3234 |  |  | 0
Видеонаблюдение | Раздел 1. Система видеонаблюдения "Безопасный регион" | 49 | Работа | Перемычки кабельные длиной: до 6 м |  | перемычек | 29 | 7048.2064 |  |  | 0
Видеонаблюдение | Раздел 1. Система видеонаблюдения "Безопасный регион" | 50 | Материал | Перемычки кабельные длиной: до 6 м | Патч-корд медный PC-LPM-STP-RJ45-RJ45-C5e-1M-LSZH-GY | шт | 28 | 6472.8944 |  |  | 0
Видеонаблюдение | Раздел 1. Система видеонаблюдения "Безопасный регион" | 51 | Материал | Перемычки кабельные длиной: до 6 м | Патч-корд волоконно-оптический ST-LC FC-D2-9-LC/UR-ST/UR-H-1M-LSZH-YL | шт | 1 | 586.7169 |  |  | 0
Видеонаблюдение | Раздел 1. Система видеонаблюдения "Безопасный регион" | 52 | Работа | Монтаж домофона |  | шт | 9 | 34896.3519 |  |  | 0
Видеонаблюдение | Раздел 1. Система видеонаблюдения "Безопасный регион" | 53 | Материал | Монтаж домофона | Вызывная панель DS85006MP | шт. | 9 | 177329.1739 |  |  | 0
Видеонаблюдение | Раздел 1. Система видеонаблюдения "Безопасный регион" | 54 | Работа | Плата с реле с включением разъемов жесткозакрепленных |  | шт. | 5 | 1616.9564 |  |  | 0
Видеонаблюдение | Раздел 1. Система видеонаблюдения "Безопасный регион" | 55 | Материал | Плата с реле с включением разъемов жесткозакрепленных | Удлинители Ethernet с PoE | шт. | 5 | 25506.3465 |  |  | 0
Видеонаблюдение | Раздел 1. Система видеонаблюдения "Безопасный регион" | 56 | Материал | Плата с реле с включением разъемов жесткозакрепленных | Программное обеспечение для IP-систем видеонаблюдения | шт. | 23 | 68000.8728 |  |  | 0
Видеонаблюдение | Раздел 1. Система видеонаблюдения "Безопасный регион" | 57 | Работа | Грозозащита для воздушных абонентских линий |  | компл. | 5 | 18731.8568 |  |  | 0
Видеонаблюдение | Раздел 1. Система видеонаблюдения "Безопасный регион" | 58 | Материал | Грозозащита для воздушных абонентских линий | Модуль грозозащиты одного порта Ethernet NAG-1 | шт | 5 | 3797.82 |  |  | 0
Видеонаблюдение | Раздел 1. Система видеонаблюдения "Безопасный регион" | 59 | Материал | Грозозащита для воздушных абонентских линий | Шасси грозозащиты Шасси для blade-модуля APC, PRM24 | шт | 1 | 4810.3185 |  |  | 0
Видеонаблюдение | Раздел 1. Система видеонаблюдения "Безопасный регион" | 60 | Работа | Труба гофрированная ПВХ для защиты проводов и кабелей по установленным конструкциям, по стенам, колоннам, потолкам, основанию пола |  | м | 1065 | 162272.218 | 162272.218 | 85200 | 85200
Видеонаблюдение | Раздел 1. Система видеонаблюдения "Безопасный регион" | 61 | Материал | Труба гофрированная ПВХ для защиты проводов и кабелей по установленным конструкциям, по стенам, колоннам, потолкам, основанию пола | Трубы гибкие гофрированные легкие из самозатухающего ПВХ (IP55) серии FL, с зондом, диаметром: 20 мм | м | 1065 | 22728.6283 |  |  | 0
Видеонаблюдение | Раздел 1. Система видеонаблюдения "Безопасный регион" | 62 | Работа | Затягивание провода в проложенные трубы и металлические рукава первого одножильного или многожильного в общей оплетке, суммарное сечение: до 6 мм2 |  | м | 1065 | 61654.6991 | 61654.6991 | 53250 | 53250
Видеонаблюдение | Раздел 1. Система видеонаблюдения "Безопасный регион" | 63 | Материал | Затягивание провода в проложенные трубы и металлические рукава первого одножильного или многожильного в общей оплетке, суммарное сечение: до 6 мм2 | Кабель (витая пара) UTP 1х2х0,52 категория 5е | м | 912.9 | 7296.5791 |  |  | 0
Видеонаблюдение | Раздел 1. Система видеонаблюдения "Безопасный регион" | 64 | Материал | Затягивание провода в проложенные трубы и металлические рукава первого одножильного или многожильного в общей оплетке, суммарное сечение: до 6 мм2 | Кабель сетевой "витая пара" UTP 4х2х0,5 мм, категория 5Е PVC Essential | м | 593.64 | 20082.6997 |  |  | 0
Видеонаблюдение | Раздел 1. Система видеонаблюдения "Безопасный регион" | 65 | Материал | Затягивание провода в проложенные трубы и металлические рукава первого одножильного или многожильного в общей оплетке, суммарное сечение: до 6 мм2 | Кабель связи оптический: ДПО-НГ(А)-HF-48А-6(6)-2/7 2,7 кН | м | 15.3 | 1283.6809 |  |  | 0
Видеонаблюдение | Раздел 1. Система видеонаблюдения "Безопасный регион" | 66 | Материал | Затягивание провода в проложенные трубы и металлические рукава первого одножильного или многожильного в общей оплетке, суммарное сечение: до 6 мм2 | Держатель с защелкой "DKC" для труб диаметром: 20 мм | шт. | 1491 | 7110.2996 |  |  | 0
Видеонаблюдение | Раздел 1. Система видеонаблюдения "Безопасный регион" | 67 | Работа | Провод по установленным стальным конструкциям и панелям, сечение: до 16 мм2 |  | м | 115 | 38569.9855 |  |  | 0
Видеонаблюдение | Раздел 1. Система видеонаблюдения "Безопасный регион" | 68 | Материал | Провод по установленным стальным конструкциям и панелям, сечение: до 16 мм2 | Провода силовые для электрических установок на напряжение до 450 В с медной жилой марки: ПВ1, сечением 1,5 мм2 | м | 51 | 850.296 |  |  | 0
Видеонаблюдение | Раздел 1. Система видеонаблюдения "Безопасный регион" | 69 | Материал | Провод по установленным стальным конструкциям и панелям, сечение: до 16 мм2 | Провода силовые для электрических установок на напряжение до 450 В с медной жилой марки: ПВ1, сечением 4 мм2 | м | 66.3 | 2893.034 |  |  | 0
Видеонаблюдение | Раздел 1. Система видеонаблюдения "Безопасный регион" | 70 | Работа | Коробка ответвительная на стене |  | шт. | 13 | 6713.6637 | 6713.6637 | 2600 | 2600
Видеонаблюдение | Раздел 1. Система видеонаблюдения "Безопасный регион" | 71 | Материал | Коробка ответвительная на стене | Коробка универсальная марки: УК-2П | шт. | 13 | 195.1499 |  |  | 0
Видеонаблюдение | Раздел 1. Система видеонаблюдения "Безопасный регион" | 72 | Материал | Коробка ответвительная на стене | Коннектор (джек) RJ-45 8P-8C CAT6 (со вставкой) REXANT | шт. | 23 | 423.2472 |  |  | 0
Видеонаблюдение | Раздел 2. Система теленаблюдения | 73 | Работа | Шкаф или панель коммутации связи и сигнализации на стене или в нише, количество пар: 100 |  | шт. | 1 | 30523.2198 |  |  | 0
Видеонаблюдение | Раздел 2. Система теленаблюдения | 74 | Материал | Шкаф или панель коммутации связи и сигнализации на стене или в нише, количество пар: 100 | Шкаф телекоммуникационный 19" напольныйШТК-М-38.8.10-1ААА | шт | 1 | 73529.6978 |  |  | 0
Видеонаблюдение | Раздел 2. Система теленаблюдения | 75 | Материал | Шкаф или панель коммутации связи и сигнализации на стене или в нише, количество пар: 100 | Комплект крепежный TLK-FPFP-50 | компл. | 2 | 1646.1022 |  |  | 0
Видеонаблюдение | Раздел 2. Система теленаблюдения | 76 | Работа | Шина сборная - одна полоса в фазе, медная или алюминиевая сечением: до 250 мм2 |  | м | 0.483 | 310.4658 |  |  | 0
Видеонаблюдение | Раздел 2. Система теленаблюдения | 77 | Материал | Шина сборная - одна полоса в фазе, медная или алюминиевая сечением: до 250 мм2 | Панель заземления ПЗ-300.200А | шт | 1 | 1723.4018 |  |  | 0
Видеонаблюдение | Раздел 2. Система теленаблюдения | 78 | Материал | Шина сборная - одна полоса в фазе, медная или алюминиевая сечением: до 250 мм2 | Комплект проводов заземления для шкафа ШТК-М | шт | 3 | 2377.2807 |  |  | 0
Видеонаблюдение | Раздел 2. Система теленаблюдения | 79 | Работа | Блоки с тремя выключателями и одной штепсельной розеткой утопленного типа при скрытой проводке |  | шт. | 1 | 614.5955 |  |  | 0
Видеонаблюдение | Раздел 2. Система теленаблюдения | 80 | Материал | Блоки с тремя выключателями и одной штепсельной розеткой утопленного типа при скрытой проводке | Блок розеток R-16-8S-V-440-1.8 | шт | 1 | 2991.8762 |  |  | 0
Видеонаблюдение | Раздел 2. Система теленаблюдения | 81 | Работа | Приборы, устанавливаемые на металлоконструкциях, щитах и пультах, масса: до 5 кг |  | шт. | 3 | 1654.9726 | 1654.9726 | 334299 | 334299
Видеонаблюдение | Раздел 2. Система теленаблюдения | 82 | Материал | Приборы, устанавливаемые на металлоконструкциях, щитах и пультах, масса: до 5 кг | Патч-панель PP3-19-24-8P8C-C5E-110D | шт | 3 | 10854.8969 |  |  | 0
Видеонаблюдение | Раздел 2. Система теленаблюдения | 83 | Работа | Конструкции для установки приборов, масса: до 1 кг |  | шт. | 2 | 1881.8027 |  |  | 0
Видеонаблюдение | Раздел 2. Система теленаблюдения | 84 | Материал | Конструкции для установки приборов, масса: до 1 кг | Кросс бокс оптический FOBX24-1U-12SCUD09 | шт. | 1 | 8135.4702 |  |  | 0
Видеонаблюдение | Раздел 2. Система теленаблюдения | 85 | Материал | Конструкции для установки приборов, масса: до 1 кг | Полка (ящик) для документации 2U ТСВ-Д-2U.450 | шт | 1 | 5570.6429 |  |  | 0
Видеонаблюдение | Раздел 2. Система теленаблюдения | 86 | Работа | Вентилятор |  | шт. | 1 | 1309.025 |  |  | 0
Видеонаблюдение | Раздел 2. Система теленаблюдения | 87 | Материал | Вентилятор | Модуль вентиляторный с контроллером R-FAN-6K-1U | шт | 1 | 15960.4747 |  |  | 0
Видеонаблюдение | Раздел 2. Система теленаблюдения | 88 | Материал | Вентилятор | Шнур питания с заземлением R-10-Cord-C13-S-1.8 | шт. | 1 | 539.8303 |  |  | 0
Видеонаблюдение | Раздел 2. Система теленаблюдения | 89 | Работа | Рамка со штифтами на винтах в нарезных отверстиях |  | шт. | 4 | 254.7086 |  |  | 0
Видеонаблюдение | Раздел 2. Система теленаблюдения | 90 | Материал | Рамка со штифтами на винтах в нарезных отверстиях | Органайзер кабельный горизонтальный 19" ГКО-4.62-9005 | шт | 4 | 2553.4225 |  |  | 0
Видеонаблюдение | Раздел 2. Система теленаблюдения | 91 | Работа | Прибор или аппарат |  | шт. | 2 | 2463.4508 |  |  | 0
Видеонаблюдение | Раздел 2. Система теленаблюдения | 92 | Материал | Прибор или аппарат | Выключатель автоматический «IEK» ВА47-29 1Р 16А 4,5кА х-ка В арт. MVA20-1-016-B | шт | 1 | 152.0649 |  |  | 0
Видеонаблюдение | Раздел 2. Система теленаблюдения | 93 | Материал | Прибор или аппарат | Выключатель автоматический «IEK» ВА47-29 1Р 20А 4,5кА х-ка В арт. MVA20-1-020-B | шт | 1 | 178.6762 |  |  | 0
Видеонаблюдение | Раздел 2. Система теленаблюдения | 94 | Работа | Плата с реле с включением разъемов свободнозакрепленных |  | шт. | 1 | 440.9881 |  |  | 0
Видеонаблюдение | Раздел 2. Система теленаблюдения | 95 | Материал | Плата с реле с включением разъемов свободнозакрепленных | DIN-рейка металлическая ТН 35/7,5 длиной 1000 мм | шт. | 1 | 148.2632 |  |  | 0
Видеонаблюдение | Раздел 2. Система теленаблюдения | 96 | Работа | Розетка штепсельная: неутопленного типа при открытой проводке |  | шт. | 1 | 382.6966 |  |  | 0
Видеонаблюдение | Раздел 2. Система теленаблюдения | 97 | Материал | Розетка штепсельная: неутопленного типа при открытой проводке | Розетка штепсельная Mosaic с заземляющим контактом | шт. | 1 | 282.5872 |  |  | 0
Видеонаблюдение | Раздел 2. Система теленаблюдения | 98 | Работа | Съемные и выдвижные блоки (модули, ячейки, ТЭЗ), масса: до 5 кг |  | шт. | 1 | 1004.8953 | 1004.8953 | 549958 | 549958
Видеонаблюдение | Раздел 2. Система теленаблюдения | 99 | Материал | Съемные и выдвижные блоки (модули, ячейки, ТЭЗ), масса: до 5 кг | Видеосервер VIDEOMAX-IP-80000-19"-PRO-ID3 | шт. | 1 | 1582029.6224 | 1582029.6224 | 549958 | 549958
Видеонаблюдение | Раздел 2. Система теленаблюдения | 100 | Работа | Коммутатор служебной связи |  | шт. | 4 | 29989.7256 | 29989.7256 | 288356 | 288356
Видеонаблюдение | Раздел 2. Система теленаблюдения | 101 | Материал | Коммутатор служебной связи | MES2428P Eltex ¦ Коммутатор 24 порта с PoE | шт | 3 | 309160.5406 | 309160.5406 | 307080 | 307080
Видеонаблюдение | Раздел 2. Система теленаблюдения | 102 | Материал | Коммутатор служебной связи | Ethernet-коммутатор MES3316F | шт | 1 | 182081.2009 | 182081.2009 | 132333.6 | 132333.6
Видеонаблюдение | Раздел 2. Система теленаблюдения | 103 | Работа | Плата с реле с включением разъемов жесткозакрепленных |  | шт. | 6 | 1938.827 |  |  | 0
Видеонаблюдение | Раздел 2. Система теленаблюдения | 104 | Материал | Плата с реле с включением разъемов жесткозакрепленных | FH-S3112CDL2, 2 км SFP модуль 1.25G, 2 волокна, 1310 нм, DDM, LC | шт | 6 | 16801.9003 |  |  | 0
Видеонаблюдение | Раздел 2. Система теленаблюдения | 105 | Работа | Устройство ультразвуковое: блок питания и контроля |  | шт. | 2 | 7798.3931 |  |  | 0
Видеонаблюдение | Раздел 2. Система теленаблюдения | 106 | Материал | Устройство ультразвуковое: блок питания и контроля | Источник бесперебойного питания on-line серии Element 3000 VA, 72VDC | шт | 1 | 64470.4335 |  |  | 0
Видеонаблюдение | Раздел 2. Система теленаблюдения | 107 | Материал | Устройство ультразвуковое: блок питания и контроля | Блок батарей для ИБП 3000 VA, 72VDC | шт | 1 | 43491.8183 |  |  | 0
Видеонаблюдение | Раздел 2. Система теленаблюдения | 108 | Материал | Устройство ультразвуковое: блок питания и контроля | SNMR карта для удаленного мониторинга | шт | 1 | 20573.1089 |  |  | 0
Видеонаблюдение | Раздел 2. Система теленаблюдения | 109 | Материал | Устройство ультразвуковое: блок питания и контроля | Салазки SNR-UPS-RK для крепления в стойку ИБП серии SNR-UPS | шт | 1 | 3098.3216 |  |  | 0
Видеонаблюдение | Раздел 2. Система теленаблюдения | 110 | Работа | Камеры видеонаблюдения: фиксированные |  | шт. | 62 | 200781.3776 | 200781.3776 | 1419800 | 1419800
Видеонаблюдение | Раздел 2. Система теленаблюдения | 111 | Материал | Камеры видеонаблюдения: фиксированные | IP-камера цилиндрическая BC0272RV | шт | 12 | 253609.9786 | 253609.9786 | 164280 | 164280
Видеонаблюдение | Раздел 2. Система теленаблюдения | 112 | Материал | Камеры видеонаблюдения: фиксированные | IP камера SV3210DBZ | шт | 50 | 1293367.4254 | 1293367.4254 | 1145000 | 1145000
Видеонаблюдение | Раздел 2. Система теленаблюдения | 113 | Материал | Камеры видеонаблюдения: фиксированные | Программное обеспечение (опция)Macroscop | шт | 62 | 191087.2425 |  |  | 0
Видеонаблюдение | Раздел 2. Система теленаблюдения | 114 | Работа | Перемычки кабельные длиной: до 6 м |  | перемычек | 69 | 16768.9529 |  |  | 0
Видеонаблюдение | Раздел 2. Система теленаблюдения | 115 | Материал | Перемычки кабельные длиной: до 6 м | Патч-корд медный PC-LPM-STP-RJ45-RJ45-C5e-1M-LSZH-GY | шт | 66 | 15257.1747 |  |  | 0
Видеонаблюдение | Раздел 2. Система теленаблюдения | 116 | Материал | Перемычки кабельные длиной: до 6 м | Патч-корд волоконно-оптический ST-LC FC-D2-9-LC/UR-ST/UR-H-1M-LSZH-YL | шт | 3 | 1760.1508 |  |  | 0
Видеонаблюдение | Раздел 2. Система теленаблюдения | 117 | Работа | Плата с реле с включением разъемов жесткозакрепленных |  | шт. | 4 | 1293.8186 |  |  | 0
Видеонаблюдение | Раздел 2. Система теленаблюдения | 118 | Материал | Плата с реле с включением разъемов жесткозакрепленных | Удлинители Ethernet с PoE | шт. | 4 | 20404.5703 |  |  | 0
Видеонаблюдение | Раздел 2. Система теленаблюдения | 119 | Работа | Грозозащита для воздушных абонентских линий |  | компл. | 4 | 14984.7251 |  |  | 0
Видеонаблюдение | Раздел 2. Система теленаблюдения | 120 | Материал | Грозозащита для воздушных абонентских линий | Модуль грозозащиты одного порта Ethernet NAG-1 | шт | 4 | 3037.4957 |  |  | 0
Видеонаблюдение | Раздел 2. Система теленаблюдения | 121 | Материал | Грозозащита для воздушных абонентских линий | Шасси грозозащиты Шасси для blade-модуля APC, PRM24 | шт | 1 | 4810.3185 |  |  | 0
Видеонаблюдение | Раздел 2. Система теленаблюдения | 122 | Работа | Оборудование радиотрансляционных узлов: аппаратура настольная, масса до 20 кг |  | шт. | 1 | 8617.009 | 8617.009 | 523007 | 523007
Видеонаблюдение | Раздел 2. Система теленаблюдения | 123 | Материал | Оборудование радиотрансляционных узлов: аппаратура настольная, масса до 20 кг | Рабочая станция оператора с возможностью подключения 2 мониторов (1x DP/HDMI, 1x HDMI). Исполнение настольное. Конфигурация ID3, 1x Intel Core i5 11600, ОЗУ 16GB, LAN1Gbit/s, ОС - SSD 128GB 2.5" SATA. Windows 10 IoT Enterprise Value. БП 500Вт, вес нет/брут 6/8кг, габариты WxLxH 180x425x355мм. Встроенная защита ОС от оператора. Встроенная система мониторинга Диспетчер VIDEOMAX. В комплекте: клавиатура USB, мышь USB. | шт. | 1 | 575693.4982 | 575693.4982 | 523007 | 523007
Видеонаблюдение | Раздел 2. Система теленаблюдения | 124 | Работа | Устройство видеоконтрольное |  | шт. | 2 | 5384.3634 |  |  | 0
Видеонаблюдение | Раздел 2. Система теленаблюдения | 125 | Материал | Устройство видеоконтрольное | Монитор ЖК UML 202-90, диагональ 20 дюймов, расширение 1600х1200 пикселов | шт. | 2 | 206810.7495 |  |  | 0
Видеонаблюдение | Раздел 2. Система теленаблюдения | 126 | Материал | Устройство видеоконтрольное | Кронштейны крепления контактного рельса тоннельные: размером 540х620х100 мм | шт. | 2 | 4345.2535 |  |  | 0
Видеонаблюдение | Раздел 2. Система теленаблюдения | 127 | Работа | Перемычки кабельные длиной: до 6 м |  | перемычек | 6 | 1457.2883 |  |  | 0
Видеонаблюдение | Раздел 2. Система теленаблюдения | 128 | Материал | Перемычки кабельные длиной: до 6 м | Кабель HDMI Rombica Digital ZX30B, HDMI 2.0b (5K, 3D, HDR), нейлоновая оплетка, чёрно-оранжевый, 3м | шт. | 2 | 2179.5964 |  |  | 0
Видеонаблюдение | Раздел 2. Система теленаблюдения | 129 | Работа | Труба гофрированная ПВХ для защиты проводов и кабелей по установленным конструкциям, по стенам, колоннам, потолкам, основанию пола |  | м | 1860 | 283405.8215 | 283405.8215 | 148800 | 148800
Видеонаблюдение | Раздел 2. Система теленаблюдения | 130 | Материал | Труба гофрированная ПВХ для защиты проводов и кабелей по установленным конструкциям, по стенам, колоннам, потолкам, основанию пола | Трубы гибкие гофрированные легкие из самозатухающего ПВХ (IP55) серии FL, с зондом, диаметром: 20 мм | м | 1860 | 39693.9983 |  |  | 0
Видеонаблюдение | Раздел 2. Система теленаблюдения | 131 | Работа | Затягивание провода в проложенные трубы и металлические рукава первого одножильного или многожильного в общей оплетке, суммарное сечение: до 6 мм2 |  | м | 1860 | 107677.1302 | 107677.1302 | 93000 | 93000
Видеонаблюдение | Раздел 2. Система теленаблюдения | 132 | Материал | Затягивание провода в проложенные трубы и металлические рукава первого одножильного или многожильного в общей оплетке, суммарное сечение: до 6 мм2 | Кабель (витая пара) UTP 1х2х0,52 категория 5е | м | 5691.6 | 45490.2041 |  |  | 0
Видеонаблюдение | Раздел 2. Система теленаблюдения | 133 | Материал | Затягивание провода в проложенные трубы и металлические рукава первого одножильного или многожильного в общей оплетке, суммарное сечение: до 6 мм2 | Держатель с защелкой "DKC" для труб диаметром: 20 мм | шт. | 2604 | 12418.6306 |  |  | 0
Видеонаблюдение | Раздел 2. Система теленаблюдения | 134 | Работа | Провод по установленным стальным конструкциям и панелям, сечение: до 16 мм2 |  | м | 255 | 85518.7451 |  |  | 0
Видеонаблюдение | Раздел 2. Система теленаблюдения | 135 | Материал | Провод по установленным стальным конструкциям и панелям, сечение: до 16 мм2 | Провода силовые для электрических установок на напряжение до 450 В с медной жилой марки: ПВ1, сечением 1,5 мм2 | м | 193.8 | 3231.3784 |  |  | 0
Видеонаблюдение | Раздел 2. Система теленаблюдения | 136 | Материал | Провод по установленным стальным конструкциям и панелям, сечение: до 16 мм2 | Провода силовые для электрических установок на напряжение до 450 В с медной жилой марки: ПВ1, сечением 4 мм2 | м | 66.3 | 2893.034 |  |  | 0
Внутреннее водоснабжение | Раздел 1. Водомерный узел | 1 | Работа | Установка счетчиков (водомеров) диаметром: до 50 мм |  | счетчик | 1 | 12191.8005 | 12191.8005 | 5500 | 5500
Внутреннее водоснабжение | Раздел 1. Водомерный узел | 2 | Работа | Установка вентилей, задвижек, затворов, клапанов обратных, кранов проходных на трубопроводах из стальных труб диаметром: до 100 мм |  | шт. | 3 | 15802.0738 | 15802.0738 | 11061.4516 | 11061.4516
Внутреннее водоснабжение | Раздел 1. Водомерный узел | 3 | Материал | Установка вентилей, задвижек, затворов, клапанов обратных, кранов проходных на трубопроводах из стальных труб диаметром: до 100 мм | Задвижки МЗВ (30Ч39Р), p=1,6 МПа(16 кгс/см2), d=80 мм обрезин. ПРИМ.65мм | шт. | 3 | 30089.835 | 30089.835 | 21062.8845 | 21062.8845
Внутреннее водоснабжение | Раздел 1. Водомерный узел | 4 | Работа | Установка фильтров диаметром: 50 мм |  | фильтров | 1 | 3669.8321 | 3669.8321 | 25688.8244 | 25688.8244
Внутреннее водоснабжение | Раздел 1. Водомерный узел | 5 | Материал | Установка фильтров диаметром: 50 мм | Фильтры для очистки воды в трубопроводах систем отопления диаметром: 50 мм | шт. | -1 | -2327.8596 | -2327.8596 | 0 | 0
Внутреннее водоснабжение | Раздел 1. Водомерный узел | 6 | Материал | Установка фильтров диаметром: 50 мм | Фильтр магнитный фланцевый: ФМФ-50 | шт. | 1 | 2520.4751 | 2520.4751 | 1764.3326 | 1764.3326
Внутреннее водоснабжение | Раздел 1. Водомерный узел | 7 | Работа | Установка манометров: с трехходовым краном |  | компл. | 1 | 1206.3813 | 1206.3813 | 844.4669 | 844.4669
Внутреннее водоснабжение | Раздел 1. Водомерный узел | 8 | Работа | Установка фланцевых соединений на стальных трубопроводах диаметром: 50 мм |  | соединение | 2 | 4081.6744 | 4081.6744 | 2857.1721 | 2857.1721
Внутреннее водоснабжение | Раздел 1. Водомерный узел | 9 | Работа | Установка фланцевых соединений на стальных трубопроводах диаметром: 65 мм |  | соединение | 4 | 12090.4239 | 12090.4239 | 8463.2967 | 8463.2967
Внутреннее водоснабжение | Раздел 1. Водомерный узел | 10 | Работа | ПАТРУБКИ Прокладка трубопроводов водоснабжения из стальных водогазопроводных оцинкованных труб диаметром: 15 мм |  | м | 0.4 | 264.8463 | 264.8463 | 185.3924 | 185.3924
Внутреннее водоснабжение | Раздел 1. Водомерный узел | 11 | Работа | ПАТРУБКИ Прокладка трубопроводов водоснабжения из стальных водогазопроводных оцинкованных труб диаметром: 50 мм |  | м | 0.42 | 528.4254 | 528.4254 | 369.8978 | 369.8978
Внутреннее водоснабжение | Раздел 1. Водомерный узел | 12 | Работа | ПАТРУБКИ Прокладка трубопроводов водоснабжения из стальных водогазопроводных оцинкованных труб диаметром: 65 мм |  | м | 1.366 | 2490.0621 | 2490.0621 | 1743.0435 | 1743.0435
Внутреннее водоснабжение | Раздел 1. Водомерный узел | 13 | Материал | ПАТРУБКИ Прокладка трубопроводов водоснабжения из стальных водогазопроводных оцинкованных труб диаметром: 65 мм | Кран шаровой муфтовый 11Б27П1, диаметром: 15 мм | шт. | 1 | 114.0486 | 114.0486 | 79.8341 | 79.8341
Внутреннее водоснабжение | Раздел 1. Водомерный узел | 14 | Материал | ПАТРУБКИ Прокладка трубопроводов водоснабжения из стальных водогазопроводных оцинкованных труб диаметром: 65 мм | Переходы концентрические на Ру до 16 МПа (160 кгс/см2) диаметром условного прохода: 65х50 мм, наружным диаметром и толщиной стенки 76х3,5-57х3 мм | шт. | 2 | 136.8584 | 136.8584 | 95.8009 | 95.8009
Внутреннее водоснабжение | Раздел 1. Водомерный узел | 15 | Работа | Установка фасонных частей чугунных напорных диаметром: 80 мм (Тройник ТФ 65х65) |  | т | 0.1328 | 43169.9477 | 43169.9477 | 30218.9634 | 30218.9634
Внутреннее водоснабжение | Раздел 1. Водомерный узел | 16 | Работа | Установка опор из плит и колец диаметром : до 1000 мм |  | м3 | 0.2 | 2279.7058 | 2279.7058 | 159579.4027 | 159579.4027
Внутреннее водоснабжение | Раздел 1. Водомерный узел | 17 | Материал | Установка опор из плит и колец диаметром : до 1000 мм | Опорные подушки: ОП 5 /бетон В15 (М200), объем 0,05 м3, расход ар-ры 5,4 кг / (серия 3.006.1-8) | шт. | 4 | 6243.5299 | 6243.5299 | 4370.4709 | 4370.4709
Внутреннее водоснабжение | Раздел 1. Водомерный узел |  |  | не учтено сметой | Кран 3- хходовой под манометр 14М 1 ∅15 | шт | 0
Внутреннее водоснабжение | Раздел 1. Водомерный узел |  |  | не учтено сметой | Прокладка резиновая ∅65, δ=3мм | шт | 0
Внутреннее водоснабжение | Раздел 1. Водомерный узел |  |  | не учтено сметой | Болты оцинкован. М 16х70 в комплекте с гайками | шт | 0
Внутреннее водоснабжение | Раздел 1. Водомерный узел |  |  | не учтено сметой | а) рукав резино- тканевый напорн. L=20,0 м; ∅=25 мм | шт. | 0
Внутреннее водоснабжение | Раздел 1. Водомерный узел |  |  | не учтено сметой | б) ствол резиновый ∅25 | шт. | 0
Внутреннее водоснабжение | Раздел 1. Водомерный узел |  |  | не учтено сметой | в) вентиль запорный муфтов. ∅25 | шт. | 0
Внутреннее водоснабжение | Раздел 1. Водомерный узел |  |  | не учтено сметой | Крепления для пластмассовых труб | шт | 0
Внутреннее водоснабжение | Раздел 1. Водомерный узел |  |  | не учтено сметой | Крепления для стальных труб | шт | 0
Внутреннее водоснабжение | Раздел 2. Хозяйственно-питьевой водопоровод | 18 | Работа | Прокладка трубопроводов водоснабжения из стальных водогазопроводных оцинкованных труб диаметром: 50 мм |  | м | 21 | 26482.0961 | 26482.0961 | 18537.4672 | 18537.4672
Внутреннее водоснабжение | Раздел 2. Хозяйственно-питьевой водопоровод | 19 | Материал | Прокладка трубопроводов водоснабжения из стальных водогазопроводных оцинкованных труб диаметром: 50 мм | Хомут FRS системы крепежа трубопроводов, размером: 48-53 мм | шт. | 30 | 1772.8229 | 1772.8229 | 1240.976 | 1240.976
Внутреннее водоснабжение | Раздел 2. Хозяйственно-питьевой водопоровод | 20 | Работа | Прокладка трубопроводов водоснабжения из стальных водогазопроводных оцинкованных труб диаметром: 65 мм |  | м | 10 | 18233.8444 | 18233.8444 | 12763.6911 | 12763.6911
Внутреннее водоснабжение | Раздел 2. Хозяйственно-питьевой водопоровод | 21 | Материал | Прокладка трубопроводов водоснабжения из стальных водогазопроводных оцинкованных труб диаметром: 65 мм | Хомут FRS системы крепежа трубопроводов, размером: 59-63 мм | шт. | 15 | 1058.118 | 1058.118 | 740.6826 | 740.6826
Внутреннее водоснабжение | Раздел 2. Хозяйственно-питьевой водопоровод | 22 | Работа | Прокладка трубопроводов водоснабжения из стальных водогазопроводных оцинкованных труб диаметром: 15 мм |  | м | 41 | 27154.9831 | 27154.9831 | 19008.4882 | 19008.4882
Внутреннее водоснабжение | Раздел 2. Хозяйственно-питьевой водопоровод | 23 | Материал | Прокладка трубопроводов водоснабжения из стальных водогазопроводных оцинкованных труб диаметром: 15 мм | Хомут FRS системы крепежа трубопроводов, размером: 15-19 мм | шт. | 59 | 2312.6531 | 2312.6531 | 1618.8572 | 1618.8572
Внутреннее водоснабжение | Раздел 2. Хозяйственно-питьевой водопоровод | 24 | Работа | Прокладка трубопроводов водоснабжения из стальных водогазопроводных оцинкованных труб диаметром: 20 мм |  | м | 65 | 45899.512 | 45899.512 | 32129.6584 | 32129.6584
Внутреннее водоснабжение | Раздел 2. Хозяйственно-питьевой водопоровод | 25 | Материал | Прокладка трубопроводов водоснабжения из стальных водогазопроводных оцинкованных труб диаметром: 20 мм | Хомут FRS системы крепежа трубопроводов, размером: 20-24 мм | шт. | 94 | 3786.4151 | 3786.4151 | 2650.4906 | 2650.4906
Внутреннее водоснабжение | Раздел 2. Хозяйственно-питьевой водопоровод | 26 | Работа | Прокладка трубопроводов водоснабжения из стальных водогазопроводных оцинкованных труб диаметром: 25 мм |  | м | 89 | 70674.68 | 70674.68 | 49472.276 | 49472.276
Внутреннее водоснабжение | Раздел 2. Хозяйственно-питьевой водопоровод | 27 | Материал | Прокладка трубопроводов водоснабжения из стальных водогазопроводных оцинкованных труб диаметром: 25 мм | Хомут FRS системы крепежа трубопроводов, размером: 25-30 мм | шт. | 129 | 5504.7481 | 5504.7481 | 3853.3237 | 3853.3237
Внутреннее водоснабжение | Раздел 2. Хозяйственно-питьевой водопоровод | 28 | Работа | Прокладка трубопроводов водоснабжения из стальных водогазопроводных оцинкованных труб диаметром: 32 мм |  | м | 26 | 23041.6285 | 23041.6285 | 16129.14 | 16129.14
Внутреннее водоснабжение | Раздел 2. Хозяйственно-питьевой водопоровод | 29 | Материал | Прокладка трубопроводов водоснабжения из стальных водогазопроводных оцинкованных труб диаметром: 32 мм | Хомут FRS системы крепежа трубопроводов, размером: 32-37 мм | шт. | 38 | 1769.0213 | 1769.0213 | 1238.3149 | 1238.3149
Внутреннее водоснабжение | Раздел 2. Хозяйственно-питьевой водопоровод | 30 | Работа | Прокладка трубопроводов водоснабжения из стальных водогазопроводных оцинкованных труб диаметром: 40 мм |  | м | 18 | 18434.0631 | 18434.0631 | 12903.8442 | 12903.8442
Внутреннее водоснабжение | Раздел 2. Хозяйственно-питьевой водопоровод | 31 | Материал | Прокладка трубопроводов водоснабжения из стальных водогазопроводных оцинкованных труб диаметром: 40 мм | Хомут FRS системы крепежа трубопроводов, размером: 40-45 мм | шт. | 26 | 1367.3166 | 1367.3166 | 957.1216 | 957.1216
Внутреннее водоснабжение | Раздел 2. Хозяйственно-питьевой водопоровод | 32 | Материал | Прокладка трубопроводов водоснабжения из стальных водогазопроводных оцинкованных труб диаметром: 40 мм | Кран шаровый муфтовый 11Б41п для воды, давлением 1,6 МПа (16 кгс/см2), диаметром: 15 мм | шт. | 114 | 22881.9604 | 22881.9604 | 16017.3723 | 16017.3723
Внутреннее водоснабжение | Раздел 2. Хозяйственно-питьевой водопоровод | 33 | Материал | Прокладка трубопроводов водоснабжения из стальных водогазопроводных оцинкованных труб диаметром: 40 мм | Кран шаровый муфтовый 11Б41п для воды, давлением 1,6 МПа (16 кгс/см2), диаметром: 20 мм | шт. | 8 | 2103.564 | 2103.564 | 1472.4948 | 1472.4948
Внутреннее водоснабжение | Раздел 2. Хозяйственно-питьевой водопоровод | 34 | Материал | Прокладка трубопроводов водоснабжения из стальных водогазопроводных оцинкованных труб диаметром: 40 мм | Кран шаровый муфтовый 11Б41п для воды, давлением 1,6 МПа (16 кгс/см2), диаметром: 25 мм | шт. | 16 | 6764.352 | 6764.352 | 4735.0464 | 4735.0464
Внутреннее водоснабжение | Раздел 2. Хозяйственно-питьевой водопоровод | 35 | Материал | Прокладка трубопроводов водоснабжения из стальных водогазопроводных оцинкованных труб диаметром: 40 мм | Кран шаровый муфтовый 11Б41п для воды, давлением 1,6 МПа (16 кгс/см2), диаметром: 50 мм | шт. | 2 | 2591.4387 | 2591.4387 | 1814.0071 | 1814.0071
Внутреннее водоснабжение | Раздел 2. Хозяйственно-питьевой водопоровод | 36 | Работа | Прокладка внутренних трубопроводов водоснабжения и отопления из многослойных полипропиленовых труб, из заранее собранных узлов, наружным диаметром: 20 мм |  | м | 151 | 26204.5777 | 26204.5777 | 30200 | 30200
Внутреннее водоснабжение | Раздел 2. Хозяйственно-питьевой водопоровод | 37 | Материал | Прокладка внутренних трубопроводов водоснабжения и отопления из многослойных полипропиленовых труб, из заранее собранных узлов, наружным диаметром: 20 мм | Трубопроводы напорные из полипропилена PPRS с гильзами и креплениями для холодного и горячего водоснабжения: PN20 SDR 6, диаметром 20 мм, толщина стенки 3,4 мм | м | 154.775 | 12310.9179 | 12310.9179 | 8617.6426 | 8617.6426
Внутреннее водоснабжение | Раздел 2. Хозяйственно-питьевой водопоровод | 38 | Работа | Прокладка внутренних трубопроводов водоснабжения и отопления из многослойных полипропиленовых труб, из заранее собранных узлов, наружным диаметром: 25 мм |  | м | 83 | 13869.5828 | 13869.5828 | 9708.708 | 9708.708
Внутреннее водоснабжение | Раздел 2. Хозяйственно-питьевой водопоровод | 39 | Материал | Прокладка внутренних трубопроводов водоснабжения и отопления из многослойных полипропиленовых труб, из заранее собранных узлов, наружным диаметром: 25 мм | Трубопроводы напорные из полипропилена PPRS с гильзами и креплениями для холодного и горячего водоснабжения: PN20 SDR 6, диаметром 25 мм, толщина стенки 4,2 мм | м | 85.075 | 9678.9286 | 9678.9286 | 6775.25 | 6775.25
Внутреннее водоснабжение | Раздел 2. Хозяйственно-питьевой водопоровод | 40 | Работа | Прокладка внутренних трубопроводов водоснабжения и отопления из многослойных полипропиленовых труб, из заранее собранных узлов, наружным диаметром: 32 мм |  | м | 36 | 5848.1612 | 5848.1612 | 4093.7129 | 4093.7129
Внутреннее водоснабжение | Раздел 2. Хозяйственно-питьевой водопоровод | 41 | Материал | Прокладка внутренних трубопроводов водоснабжения и отопления из многослойных полипропиленовых труб, из заранее собранных узлов, наружным диаметром: 32 мм | Трубопроводы напорные из полипропилена PPRS с гильзами и креплениями для холодного и горячего водоснабжения: PN20 SDR 6, диаметром 32 мм, толщина стенки 5,4 мм | м | 36.9 | 4948.4441 | 4948.4441 | 3463.9109 | 3463.9109
Внутреннее водоснабжение | Раздел 2. Хозяйственно-питьевой водопоровод | 42 | Работа | Установка кранов воздушных (спускных) |  | компл. | 17 | 3453.1396 | 3453.1396 | 2417.1977 | 2417.1977
Внутреннее водоснабжение | Раздел 2. Хозяйственно-питьевой водопоровод | 43 | Работа | Установка кранов поливочных диаметром: 25 мм |  | кран | 3 | 11392.1927 | 11392.1927 | 7974.5349 | 7974.5349
Внутреннее водоснабжение | Раздел 2. Хозяйственно-питьевой водопоровод | 44 | Материал | Установка кранов поливочных диаметром: 25 мм | Подводка гибкая армированная резиновая: 500 мм | шт. | 246 | 25563.3708 | 25563.3708 | 17894.3596 | 17894.3596
Внутреннее водоснабжение | Раздел 2. Хозяйственно-питьевой водопоровод | 45 | Работа | Гидравлическое испытание трубопроводов систем отопления, водопровода и горячего водоснабжения диаметром: до 50 мм |  | м | 260 | 20527.4894 | 20527.4894 | 14369.2426 | 14369.2426
Внутреннее водоснабжение | Раздел 2. Хозяйственно-питьевой водопоровод | 46 | Работа | Гидравлическое испытание трубопроводов систем отопления, водопровода и горячего водоснабжения диаметром: до 100 мм |  | м | 10 | 797.0733 | 797.0733 | 557.9513 | 557.9513
Внутреннее водоснабжение | Раздел 2. Хозяйственно-питьевой водопоровод | 47 | Работа | Изоляция трубопроводов изделиями из вспененного каучука («Армофлекс»), вспененного полиэтилена («Термофлекс») насухо трубками |  | м | 270 | 112164.3109 | 112164.3109 | 94500 | 94500
Внутреннее водоснабжение | Раздел 2. Хозяйственно-питьевой водопоровод | 48 | Материал | Изоляция трубопроводов изделиями из вспененного каучука («Армофлекс»), вспененного полиэтилена («Термофлекс») насухо трубками | Трубки теплоизоляционные из вспененного полиэтилена типа THERMAFLEX FRZ толщиной: 13 мм, диаметром 18 мм | м | 45.1 | 3588.7308 | 3588.7308 | 2512.1116 | 2512.1116
Внутреннее водоснабжение | Раздел 2. Хозяйственно-питьевой водопоровод | 49 | Материал | Изоляция трубопроводов изделиями из вспененного каучука («Армофлекс»), вспененного полиэтилена («Термофлекс») насухо трубками | Трубки теплоизоляционные из вспененного полиэтилена типа THERMAFLEX FRZ толщиной: 13 мм, диаметром 22 мм | м | 71.5 | 5943.2018 | 5943.2018 | 4160.2412 | 4160.2412
Внутреннее водоснабжение | Раздел 2. Хозяйственно-питьевой водопоровод | 50 | Материал | Изоляция трубопроводов изделиями из вспененного каучука («Армофлекс»), вспененного полиэтилена («Термофлекс») насухо трубками | Трубки теплоизоляционные из вспененного полиэтилена типа THERMAFLEX FRZ толщиной: 13 мм, диаметром 28 мм | м | 97.9 | 9815.787 | 9815.787 | 6871.0509 | 6871.0509
Внутреннее водоснабжение | Раздел 2. Хозяйственно-питьевой водопоровод | 51 | Материал | Изоляция трубопроводов изделиями из вспененного каучука («Армофлекс»), вспененного полиэтилена («Термофлекс») насухо трубками | Трубки теплоизоляционные из вспененного полиэтилена типа THERMAFLEX FRZ толщиной: 13 мм, диаметром 35 мм | м | 28.6 | 3410.0546 | 3410.0546 | 2387.0382 | 2387.0382
Внутреннее водоснабжение | Раздел 2. Хозяйственно-питьевой водопоровод | 52 | Материал | Изоляция трубопроводов изделиями из вспененного каучука («Армофлекс»), вспененного полиэтилена («Термофлекс») насухо трубками | Трубки теплоизоляционные из вспененного полиэтилена типа THERMAFLEX FRZ толщиной: 13 мм, диаметром 42 мм | м | 19.8 | 2692.8153 | 2692.8153 | 1884.9707 | 1884.9707
Внутреннее водоснабжение | Раздел 2. Хозяйственно-питьевой водопоровод | 53 | Материал | Изоляция трубопроводов изделиями из вспененного каучука («Армофлекс»), вспененного полиэтилена («Термофлекс») насухо трубками | Трубки теплоизоляционные из вспененного полиэтилена типа THERMAFLEX FRZ толщиной: 13 мм, диаметром 54 мм | м | 23.1 | 4011.978 | 4011.978 | 2808.3846 | 2808.3846
Внутреннее водоснабжение | Раздел 2. Хозяйственно-питьевой водопоровод | 54 | Материал | Изоляция трубопроводов изделиями из вспененного каучука («Армофлекс»), вспененного полиэтилена («Термофлекс») насухо трубками | Трубки теплоизоляционные из вспененного полиэтилена типа THERMAFLEX FRZ толщиной: 13 мм, диаметром 70 мм | м | 11 | 2274.6369 | 2274.6369 | 1592.2458 | 1592.2458
Внутреннее водоснабжение | Раздел 2. Хозяйственно-питьевой водопоровод | 55 | Материал | Изоляция трубопроводов изделиями из вспененного каучука («Армофлекс»), вспененного полиэтилена («Термофлекс») насухо трубками | Клей K-FLEX K 414 2,6 lt | шт. | 1 | 2400.0904 | 2400.0904 | 1680.0633 | 1680.0633
Внутреннее водоснабжение | Раздел 2. Хозяйственно-питьевой водопоровод | 56 | Материал | Изоляция трубопроводов изделиями из вспененного каучука («Армофлекс»), вспененного полиэтилена («Термофлекс») насухо трубками | Фольго - скотч алюминиевый для отражающей изоляции | м | 200 | 4193.1886 | 4193.1886 | 2935.232 | 2935.232
Внутреннее водоснабжение | Раздел 3. Оборудование | 1900-02-25 | Работа | Агрегат насосный лопастный центробежный одноступенчатый, многоступенчатый объемный, вихревой, поршневой, приводной, роторный на общей фундаментной плите или моноблочный, масса: 0,425 т |  | шт. | 1 | 38813.2893 | 38813.2893 | 27169.3025 | 27169.3025
Внутреннее водоснабжение | Раздел 3. Оборудование | 58 | Материал | Агрегат насосный лопастный центробежный одноступенчатый, многоступенчатый объемный, вихревой, поршневой, приводной, роторный на общей фундаментной плите или моноблочный, масса: 0,425 т | Станция повышения давления УНА «ГРААЛЬ» 2 Matrix 10‐2 ШУН‐ПЧ‐ 0,75 кВт‐1В | компл. | 1 | 346731.9669 |  |  | 0
Внутреннее водоснабжение | Раздел 3. Оборудование |  |  | не учтено сметой | Умывальник полукруглый (для МГН) 2-ой величины без спинки фарфоровый, комплектно: | комплект | 0
Внутреннее водоснабжение | Раздел 3. Оборудование |  |  | не учтено сметой | а) Смеситель для умывальника сенсорный | шт | 0
Внутреннее водоснабжение | Раздел 3. Оборудование |  |  | не учтено сметой | б) Сифон бутылочный пластмассовый с унифицированным выпуском и вертикальным отводом для умывальников | шт | 0
Внутреннее водоснабжение | Раздел 3. Оборудование |  |  | не учтено сметой | Унитаз тарельчатый с косым выпуском с цельноотлитой полочкой, фаянсовый, в комплекте со смывным бачком с верхним пуском, установлен. на унитазе ( для МГН) | комплект | 0
Внутреннее водоснабжение | Раздел 4. Горячее водоснабжение ( Т3, Т4) | 59 | Работа | Прокладка трубопроводов водоснабжения из стальных водогазопроводных оцинкованных труб диаметром: 15 мм |  | м | 52 | 34440.1573 | 34440.1573 | 24108.1101 | 24108.1101
Внутреннее водоснабжение | Раздел 4. Горячее водоснабжение ( Т3, Т4) | 60 | Материал | Прокладка трубопроводов водоснабжения из стальных водогазопроводных оцинкованных труб диаметром: 15 мм | Хомут FRS системы крепежа трубопроводов, размером: 15-19 мм | шт. | 75 | 2939.9207 | 2939.9207 | 2057.9445 | 2057.9445
Внутреннее водоснабжение | Раздел 4. Горячее водоснабжение ( Т3, Т4) | 61 | Работа | Прокладка трубопроводов водоснабжения из стальных водогазопроводных оцинкованных труб диаметром: 20 мм |  | м | 141 | 99561.9353 | 99561.9353 | 69693.3547 | 69693.3547
Внутреннее водоснабжение | Раздел 4. Горячее водоснабжение ( Т3, Т4) | 62 | Материал | Прокладка трубопроводов водоснабжения из стальных водогазопроводных оцинкованных труб диаметром: 20 мм | Хомут FRS системы крепежа трубопроводов, размером: 20-24 мм | шт. | 204 | 8216.5715 | 8216.5715 | 5751.6 | 5751.6
Внутреннее водоснабжение | Раздел 4. Горячее водоснабжение ( Т3, Т4) | 63 | Работа | Прокладка трубопроводов водоснабжения из стальных водогазопроводных оцинкованных труб диаметром: 25 мм |  | м | 117 | 92907.8303 | 92907.8303 | 65035.4812 | 65035.4812
Внутреннее водоснабжение | Раздел 4. Горячее водоснабжение ( Т3, Т4) | 64 | Материал | Прокладка трубопроводов водоснабжения из стальных водогазопроводных оцинкованных труб диаметром: 25 мм | Хомут FRS системы крепежа трубопроводов, размером: 25-30 мм | шт. | 170 | 7253.494 | 7253.494 | 5077.4458 | 5077.4458
Внутреннее водоснабжение | Раздел 4. Горячее водоснабжение ( Т3, Т4) | 65 | Работа | Прокладка трубопроводов водоснабжения из стальных водогазопроводных оцинкованных труб диаметром: 32 мм |  | м | 36 | 31903.2085 | 31903.2085 | 22332.2459 | 22332.2459
Внутреннее водоснабжение | Раздел 4. Горячее водоснабжение ( Т3, Т4) | 66 | Материал | Прокладка трубопроводов водоснабжения из стальных водогазопроводных оцинкованных труб диаметром: 32 мм | Хомут FRS системы крепежа трубопроводов, размером: 32-37 мм | шт. | 52 | 2420.3658 | 2420.3658 | 1694.256 | 1694.256
Внутреннее водоснабжение | Раздел 4. Горячее водоснабжение ( Т3, Т4) | 67 | Работа | Прокладка трубопроводов водоснабжения из стальных водогазопроводных оцинкованных труб диаметром: 40 мм |  | м | 40 | 40963.7399 | 40963.7399 | 28674.618 | 28674.618
Внутреннее водоснабжение | Раздел 4. Горячее водоснабжение ( Т3, Т4) | 68 | Материал | Прокладка трубопроводов водоснабжения из стальных водогазопроводных оцинкованных труб диаметром: 40 мм | Хомут FRS системы крепежа трубопроводов, размером: 40-45 мм | шт. | 58 | 3050.1677 | 3050.1677 | 2135.1174 | 2135.1174
Внутреннее водоснабжение | Раздел 4. Горячее водоснабжение ( Т3, Т4) | 69 | Работа | Прокладка трубопроводов водоснабжения из стальных водогазопроводных оцинкованных труб диаметром: 50 мм |  | м | 21 | 26482.0961 | 26482.0961 | 18537.4672 | 18537.4672
Внутреннее водоснабжение | Раздел 4. Горячее водоснабжение ( Т3, Т4) | 70 | Материал | Прокладка трубопроводов водоснабжения из стальных водогазопроводных оцинкованных труб диаметром: 50 мм | Хомут FRS системы крепежа трубопроводов, размером: 48-53 мм | шт. | 30 | 1772.8229 | 1772.8229 | 1240.976 | 1240.976
Внутреннее водоснабжение | Раздел 4. Горячее водоснабжение ( Т3, Т4) | 71 | Работа | Прокладка внутренних трубопроводов водоснабжения и отопления из многослойных полипропиленовых труб, из заранее собранных узлов, наружным диаметром: 20 мм |  | м | 151 | 26204.5777 | 26204.5777 | 30200 | 30200
Внутреннее водоснабжение | Раздел 4. Горячее водоснабжение ( Т3, Т4) | 72 | Материал | Прокладка внутренних трубопроводов водоснабжения и отопления из многослойных полипропиленовых труб, из заранее собранных узлов, наружным диаметром: 20 мм | Трубопроводы напорные из полипропилена PPRS с гильзами и креплениями для холодного и горячего водоснабжения: PN20 SDR 6, диаметром 20 мм, толщина стенки 3,4 мм | м | 154.775 | 12310.9179 | 12310.9179 | 8617.6426 | 8617.6426
Внутреннее водоснабжение | Раздел 4. Горячее водоснабжение ( Т3, Т4) | 73 | Работа | Прокладка внутренних трубопроводов водоснабжения и отопления из многослойных полипропиленовых труб, из заранее собранных узлов, наружным диаметром: 25 мм |  | м | 83 | 13869.5828 | 13869.5828 | 9708.708 | 9708.708
Внутреннее водоснабжение | Раздел 4. Горячее водоснабжение ( Т3, Т4) | 74 | Материал | Прокладка внутренних трубопроводов водоснабжения и отопления из многослойных полипропиленовых труб, из заранее собранных узлов, наружным диаметром: 25 мм | Трубопроводы напорные из полипропилена PPRS с гильзами и креплениями для холодного и горячего водоснабжения: PN20 SDR 6, диаметром 25 мм, толщина стенки 4,2 мм | м | 85.075 | 9678.9286 | 9678.9286 | 6775.25 | 6775.25
Внутреннее водоснабжение | Раздел 4. Горячее водоснабжение ( Т3, Т4) | 75 | Работа | Прокладка внутренних трубопроводов водоснабжения и отопления из многослойных полипропиленовых труб, из заранее собранных узлов, наружным диаметром: 32 мм |  | м | 36 | 5848.1612 | 5848.1612 | 4093.7129 | 4093.7129
Внутреннее водоснабжение | Раздел 4. Горячее водоснабжение ( Т3, Т4) | 76 | Материал | Прокладка внутренних трубопроводов водоснабжения и отопления из многослойных полипропиленовых труб, из заранее собранных узлов, наружным диаметром: 32 мм | Трубопроводы напорные из полипропилена PPRS с гильзами и креплениями для холодного и горячего водоснабжения: PN20 SDR 6, диаметром 32 мм, толщина стенки 5,4 мм | м | 36.9 | 4948.4441 | 4948.4441 | 3463.9109 | 3463.9109
Внутреннее водоснабжение | Раздел 4. Горячее водоснабжение ( Т3, Т4) | 77 | Работа | Установка воздухоотводчиков |  | шт. | 6 | 15357.2841 | 15357.2841 | 9000 | 9000
Внутреннее водоснабжение | Раздел 4. Горячее водоснабжение ( Т3, Т4) | 78 | Работа | Установка кранов воздушных (спускных) |  | компл. | 24 | 4873.6789 | 4873.6789 | 3411.5752 | 3411.5752
Внутреннее водоснабжение | Раздел 4. Горячее водоснабжение ( Т3, Т4) | 79 | Материал | Установка кранов воздушных (спускных) | Кран шаровый муфтовый 11Б41п для воды, давлением 1,6 МПа (16 кгс/см2), диаметром: 15 мм | шт. | 21 | 4214.7311 | 4214.7311 | 2950.3118 | 2950.3118
Внутреннее водоснабжение | Раздел 4. Горячее водоснабжение ( Т3, Т4) | 80 | Материал | Установка кранов воздушных (спускных) | Кран шаровый муфтовый 11Б41п для воды, давлением 1,6 МПа (16 кгс/см2), диаметром: 20 мм | шт. | 12 | 3155.3459 | 3155.3459 | 2208.7421 | 2208.7421
Внутреннее водоснабжение | Раздел 4. Горячее водоснабжение ( Т3, Т4) | 81 | Материал | Установка кранов воздушных (спускных) | Кран шаровый муфтовый 11Б41п для воды, давлением 1,6 МПа (16 кгс/см2), диаметром: 25 мм | шт. | 16 | 6764.352 | 6764.352 | 4735.0464 | 4735.0464
Внутреннее водоснабжение | Раздел 4. Горячее водоснабжение ( Т3, Т4) | 82 | Материал | Установка кранов воздушных (спускных) | Кран шаровый муфтовый 11Б41п для воды, давлением 1,6 МПа (16 кгс/см2), диаметром: 40 мм | шт. | 1 | 1050.5148 | 1050.5148 | 735.3603 | 735.3603
Внутреннее водоснабжение | Раздел 4. Горячее водоснабжение ( Т3, Т4) | 83 | Материал | Установка кранов воздушных (спускных) | Кран шаровый муфтовый 11Б41п для воды, давлением 1,6 МПа (16 кгс/см2), диаметром: 50 мм | шт. | 1 | 1296.353 | 1296.353 | 907.4471 | 907.4471
Внутреннее водоснабжение | Раздел 4. Горячее водоснабжение ( Т3, Т4) | 84 | Материал | Установка кранов воздушных (спускных) | Подводка гибкая армированная резиновая: 500 мм | шт. | 165 | 17146.5806 | 17146.5806 | 12002.6064 | 12002.6064
Внутреннее водоснабжение | Раздел 4. Горячее водоснабжение ( Т3, Т4) | 85 | Работа | Гидравлическое испытание трубопроводов систем отопления, водопровода и горячего водоснабжения диаметром: до 50 мм |  | м | 407 | 32135.1074 | 32135.1074 | 22494.5752 | 22494.5752
Внутреннее водоснабжение | Раздел 4. Горячее водоснабжение ( Т3, Т4) | 86 | Работа | Установка смесителей |  | шт. | 12 | 21527.3159 | 21527.3159 | 150691.2114 | 150691.2114
Внутреннее водоснабжение | Раздел 4. Горячее водоснабжение ( Т3, Т4) | 87 | Материал | Установка смесителей | Смеситель латунный с гальванопокрытием для мойки настольный, с верхней камерой смешения | шт. | -12 | -10981.6176 | -10981.6176 | 0 | 0
Внутреннее водоснабжение | Раздел 4. Горячее водоснабжение ( Т3, Т4) | 88 | Материал | Установка смесителей | Термосмесители воды ТСВБ | компл. | 12 | 83081.9057 |  |  | 0
Внутреннее водоснабжение | Раздел 4. Горячее водоснабжение ( Т3, Т4) | 89 | Работа | Арматура муфтовая с ручным приводом или без привода водопроводная на условное давление до 10 МПа, диаметр условного прохода: 20 мм |  | шт. | 4 | 19774.7684 | 19774.7684 | 13842.3378 | 13842.3378
Внутреннее водоснабжение | Раздел 4. Горячее водоснабжение ( Т3, Т4) | 90 | Материал | Арматура муфтовая с ручным приводом или без привода водопроводная на условное давление до 10 МПа, диаметр условного прохода: 20 мм | Балансировочный клапан STAD d 20 мм | шт. | 4 | 26317.3591 | 26317.3591 | 18422.1514 | 18422.1514
Внутреннее водоснабжение | Раздел 4. Горячее водоснабжение ( Т3, Т4) | 91 | Работа | Изоляция трубопроводов изделиями из вспененного каучука («Армофлекс»), вспененного полиэтилена («Термофлекс») насухо трубками |  | м | 407 | 169074.5862 | 169074.5862 | 142450 | 142450
Внутреннее водоснабжение | Раздел 4. Горячее водоснабжение ( Т3, Т4) | 92 | Материал | Изоляция трубопроводов изделиями из вспененного каучука («Армофлекс»), вспененного полиэтилена («Термофлекс») насухо трубками | Трубки теплоизоляционные из вспененного полиэтилена типа THERMAFLEX FRZ толщиной: 9 мм, диаметром 18 мм | м | 57.2 | 3061.5726 | 3061.5726 | 2143.1008 | 2143.1008
Внутреннее водоснабжение | Раздел 4. Горячее водоснабжение ( Т3, Т4) | 93 | Материал | Изоляция трубопроводов изделиями из вспененного каучука («Армофлекс»), вспененного полиэтилена («Термофлекс») насухо трубками | Трубки теплоизоляционные из вспененного полиэтилена типа THERMAFLEX FRZ толщиной: 9 мм, диаметром 22 мм | м | 155.1 | 8869.1832 | 8869.1832 | 6208.4282 | 6208.4282
Внутреннее водоснабжение | Раздел 4. Горячее водоснабжение ( Т3, Т4) | 94 | Материал | Изоляция трубопроводов изделиями из вспененного каучука («Армофлекс»), вспененного полиэтилена («Термофлекс») насухо трубками | Трубки теплоизоляционные из вспененного полиэтилена типа THERMAFLEX FRZ толщиной: 9 мм, диаметром 28 мм | м | 128.7 | 9127.6935 | 9127.6935 | 6389.3854 | 6389.3854
Внутреннее водоснабжение | Раздел 4. Горячее водоснабжение ( Т3, Т4) | 95 | Материал | Изоляция трубопроводов изделиями из вспененного каучука («Армофлекс»), вспененного полиэтилена («Термофлекс») насухо трубками | Трубки теплоизоляционные из вспененного полиэтилена типа THERMAFLEX FRZ толщиной: 13 мм, диаметром 35 мм | м | 39.6 | 4721.614 | 4721.614 | 3305.1298 | 3305.1298
Внутреннее водоснабжение | Раздел 4. Горячее водоснабжение ( Т3, Т4) | 96 | Материал | Изоляция трубопроводов изделиями из вспененного каучука («Армофлекс»), вспененного полиэтилена («Термофлекс») насухо трубками | Трубки теплоизоляционные из вспененного полиэтилена типа THERMAFLEX FRZ толщиной: 13 мм, диаметром 42 мм | м | 44 | 5982.4852 | 5982.4852 | 4187.7396 | 4187.7396
Внутреннее водоснабжение | Раздел 4. Горячее водоснабжение ( Т3, Т4) | 97 | Материал | Изоляция трубопроводов изделиями из вспененного каучука («Армофлекс»), вспененного полиэтилена («Термофлекс») насухо трубками | Трубки теплоизоляционные из вспененного полиэтилена типа THERMAFLEX FRZ толщиной: 13 мм, диаметром 54 мм | м | 23.1 | 4011.978 | 4011.978 | 2808.3846 | 2808.3846
Внутреннее водоснабжение | Раздел 4. Горячее водоснабжение ( Т3, Т4) | 98 | Материал | Изоляция трубопроводов изделиями из вспененного каучука («Армофлекс»), вспененного полиэтилена («Термофлекс») насухо трубками | Клей K-FLEX K 414 2,6 lt | шт. | 2 | 4800.1809 | 4800.1809 | 3360.1266 | 3360.1266
Внутреннее водоснабжение | Раздел 4. Горячее водоснабжение ( Т3, Т4) | 99 | Материал | Изоляция трубопроводов изделиями из вспененного каучука («Армофлекс»), вспененного полиэтилена («Термофлекс») насухо трубками | Фольго - скотч алюминиевый для отражающей изоляции | м | 250 | 5241.169 | 5241.169 | 3668.8183 | 3668.8183
Внутреннее водоснабжение | Раздел 4. Горячее водоснабжение ( Т3, Т4) |  |  | не учтено сметой | Крепления для пластмассовых труб | шт | 0
Внутреннее водоснабжение | Раздел 4. Горячее водоснабжение ( Т3, Т4) |  |  | не учтено сметой | Крепления для стальных труб | шт | 0
Внутреннее водоотведение | Раздел 1. Санитарно-техническое оборудование | 1 | Работа | Установка умывальников одиночных: с подводкой холодной и горячей воды |  | компл. | 97 | 516027.0472 | 516027.0472 | 436500 | 436500
Внутреннее водоотведение | Раздел 1. Санитарно-техническое оборудование | 1 | Работа | Установка умывальников одиночных: с подводкой холодной и горячей воды |  |  | 0
Внутреннее водоотведение | Раздел 1. Санитарно-техническое оборудование | 2 | Материал | Установка умывальников одиночных: с подводкой холодной и горячей воды | Умывальники полуфарфоровые и фарфоровые с кронштейнами, сифоном бутылочным латунным и выпуском,: овальные со скрытыми установочными поверхностями без спинки размером 550х480х150 мм | компл. | -97 | -242728.4703 | -242728.4703 | 0 | 0
Внутреннее водоотведение | Раздел 1. Санитарно-техническое оборудование | 3 | Материал | Установка умывальников одиночных: с подводкой холодной и горячей воды | Умывальники полуфарфоровые и фарфоровые с смесителем с верхней камерой смешивания, кронштейнами, сифоном бутылочным латунным и выпуском,: полукруглые со скрытыми установочными поверхностями без спинки размером 500х420х150 мм | компл. | 97 | 295852.3306 | 295852.3306 | 156849 | 156849
Внутреннее водоотведение | Раздел 1. Санитарно-техническое оборудование | 3 | Материал | Установка умывальников одиночных: с подводкой холодной и горячей воды |  |  | 0
Внутреннее водоотведение | Раздел 1. Санитарно-техническое оборудование | 4 | Работа | Установка раковин |  | компл. | 34 | 84892.7447 | 84892.7447 | 51000 | 51000
Внутреннее водоотведение | Раздел 1. Санитарно-техническое оборудование | 5 | Материал | Установка раковин | Раковины стальные эмалированные | компл. | -34 | -43072.3727 | -43072.3727 | 0 | 0
Внутреннее водоотведение | Раздел 1. Санитарно-техническое оборудование | 6 | Материал | Установка раковин | Мойки стальные эмалированные на одно отделение с одной чашей : с креплениями МСКЦ со смесителем пластмассовым бутылочным сифоном ПРИМ. Рукомойник ВМ-12/301 Техно-ТТ настенный | компл. | 34 | 67310.2448 | 67310.2448 | 47117.1714 | 47117.1714
Внутреннее водоотведение | Раздел 1. Санитарно-техническое оборудование |  |  | не учтено сметой | Умывальник полукруглый (для МГН) 2-ой величины без спинки фарфоровый, комплектно: | комплект | 0
Внутреннее водоотведение | Раздел 1. Санитарно-техническое оборудование | 7 | Работа | Установка унитазов: с бачком непосредственно присоединенным |  | компл. | 81 | 535706.775 | 535706.775 | 445500 | 445500
Внутреннее водоотведение | Раздел 1. Санитарно-техническое оборудование | 8 | Материал | Установка унитазов: с бачком непосредственно присоединенным | Унитаз-компакт «Комфорт» | компл. | -81 | -264063.1708 | -264063.1708 | 0 | 0
Внутреннее водоотведение | Раздел 1. Санитарно-техническое оборудование | 9 | Материал | Установка унитазов: с бачком непосредственно присоединенным | Унитазы полуфарфоровые и фарфоровые: УНТЦ и УНТПЦ тарельчатые с сиденьем и креплением, с прямым или косым выпуском с цельноотлитой полочкой | компл. | 25 | 105531.7484 | 105531.7484 | 73872.2239 | 73872.2239
Внутреннее водоотведение | Раздел 1. Санитарно-техническое оборудование | 10 | Материал | Установка унитазов: с бачком непосредственно присоединенным | Бачки смывные: полуфарфоровые и фарфоровые с арматурой непосредственно устанавливаемые на унитазы | компл. | 25 | 29086.2069 | 29086.2069 | 20360.3448 | 20360.3448
Внутреннее водоотведение | Раздел 1. Санитарно-техническое оборудование | 11 | Материал | Установка унитазов: с бачком непосредственно присоединенным | Унитаз-компакт Детский стандарт (Оскольская керамика) фарфоровы с однорежимной арматурой и косым выпуском. Размеры 550х310х690мм. | компл. | 56 | 200674.9322 | 200674.9322 | 252341.6 | 252341.6
Внутреннее водоотведение | Раздел 1. Санитарно-техническое оборудование | 12 | Материал | Установка унитазов: с бачком непосредственно присоединенным | Гофра для унитаза WC-F20P гладкая, без лепестков, длиной от 200 мм до 410 | шт. | 81 | 65485.4665 | 65485.4665 | 45839.8265 | 45839.8265
Внутреннее водоотведение | Раздел 1. Санитарно-техническое оборудование | 13 | Работа | Установка писсуаров: настенных |  | компл. | 12 | 58717.3128 | 58717.3128 | 41102.119 | 41102.119
Внутреннее водоотведение | Раздел 1. Санитарно-техническое оборудование | 14 | Работа | Установка поддонов душевых: чугунных и стальных мелких | Поддон глубокий стальной эмалированный, комплектно: | компл. | 16 | 54718.0069 | 54718.0069 | 38302.6048 | 38302.6048
Внутреннее водоотведение | Раздел 1. Санитарно-техническое оборудование |  |  | Установка поддонов душевых: чугунных и стальных мелких | Поддон мелкий стальной эмалированный, комплектно: |  | 0
Внутреннее водоотведение | Раздел 1. Санитарно-техническое оборудование | 15 | Материал | Установка поддонов душевых: чугунных и стальных мелких | Сифон пластмассовый бутылочный унифицированный с выпуском и вертикальным отводом СБУв (ГОСТ 23289-94) | компл. | 16 | 1262.1384 | 1262.1384 | 883.4969 | 883.4969
Внутреннее водоотведение | Раздел 1. Санитарно-техническое оборудование | 16 | Работа | Установка смесителей |  | шт. | 16 | 28703.5103 | 28703.5103 | 20092.4572 | 20092.4572
Внутреннее водоотведение | Раздел 1. Санитарно-техническое оборудование | 17 | Материал | Установка смесителей | Смеситель латунный с гальванопокрытием для мойки настольный, с верхней камерой смешения | шт. | -16 | -14641.312 | -14641.312 | 0 | 0
Внутреннее водоотведение | Раздел 1. Санитарно-техническое оборудование | 18 | Материал | Установка смесителей | Смесители для душевых установок: СМ-Д-СТФ со стационарной душевой трубкой и сеткой, фарфоровым корпусом | компл. | 16 | 26805.2339 | 26805.2339 | 18763.6637 | 18763.6637
Внутреннее водоотведение | Раздел 1. Санитарно-техническое оборудование | 19 | Работа | Установка трапов диаметром: 50 мм |  | компл. | 15 | 38480.0138 | 38480.0138 | 26936.0097 | 26936.0097
Внутреннее водоотведение | Раздел 1. Санитарно-техническое оборудование | 20 | Материал | Установка трапов диаметром: 50 мм | Трапы чугунные эмалированные с прямым отводом, с решеткой и резиновой пробкой: Т-50 размером 260х140х110 мм | компл. | -15 | -28299.2712 | -28299.2712 | 0 | 0
Внутреннее водоотведение | Раздел 1. Санитарно-техническое оборудование | 21 | Материал | Установка трапов диаметром: 50 мм | Трап канализационный HL310NPr с вертикальным выпуском и сифоном "Primus" | шт. | 11 | 64945.6362 | 64945.6362 | 45461.9453 | 45461.9453
Внутреннее водоотведение | Раздел 1. Санитарно-техническое оборудование | 22 | Материал | Установка трапов диаметром: 50 мм | Трап канализационный HL510N с горизонтальным выпуском и решёткой в подрамнике размером 123х123 мм, высотой гидрозатвора 50 мм, диаметром 50 мм | шт. | 4 | 17785.2531 | 17785.2531 | 12449.6771 | 12449.6771
Внутреннее водоотведение | Раздел 1. Санитарно-техническое оборудование | 23 | Работа | Установка трапов диаметром: 100 мм |  | компл. | 13 | 50948.0655 | 50948.0655 | 35663.6458 | 35663.6458
Внутреннее водоотведение | Раздел 1. Санитарно-техническое оборудование | 24 | Материал | Установка трапов диаметром: 100 мм | Трапы чугунные эмалированные с прямым отводом, с решеткой и резиновой пробкой: Т-100М размером 355х200х142 мм, малые | компл. | -13 | -35486.8704 | -35486.8704 | 0 | 0
Внутреннее водоотведение | Раздел 1. Санитарно-техническое оборудование | 25 | Материал | Установка трапов диаметром: 100 мм | Трап канализационный HL310NPr с вертикальным выпуском и сифоном "Primus" | шт. | 13 | 76754.7401 | 76754.7401 | 53728.3181 | 53728.3181
Внутреннее водоотведение | Раздел 1. Санитарно-техническое оборудование | 26 | Работа | Установка смесителей |  | шт. | 13 | 23322.9485 | 23322.9485 | 16326.064 | 16326.064
Внутреннее водоотведение | Раздел 1. Санитарно-техническое оборудование | 27 | Работа | Установка трапов диаметром: 50 мм (для слива от мойки) |  | компл. | 13 | 33346.5575 | 33346.5575 | 23342.5902 | 23342.5902
Внутреннее водоотведение | Раздел 1. Санитарно-техническое оборудование | 28 | Материал | Установка трапов диаметром: 50 мм (для слива от мойки) | Сифон пластмассовый бутылочный унифицированный с выпуском и вертикальным отводом СБУв (ГОСТ 23289-94) | компл. | 13 | 1026.4378 | 1026.4378 | 718.5065 | 718.5065
Внутреннее водоотведение | Раздел 1. Санитарно-техническое оборудование |  |  | не учтено сметой | в) Воронка из листовой стали ( для слива от мойки) | шт | 0
Внутреннее водоотведение | Раздел 2. Хозяйственно-бытовая канализация | 29 | Работа | ВЫПУСКИ Прокладка внутренних трубопроводов водоснабжения и отопления из многослойных полипропиленовых труб, из заранее собранных узлов, наружным диаметром: 110 мм |  | м | 8 | 1374.9198 | 1374.9198 | 962.4439 | 962.4439
Внутреннее водоотведение | Раздел 2. Хозяйственно-бытовая канализация | 30 | Материал | ВЫПУСКИ Прокладка внутренних трубопроводов водоснабжения и отопления из многослойных полипропиленовых труб, из заранее собранных узлов, наружным диаметром: 110 мм | Трубы безнапорные канализационные из полипропилена, диаметром: 110 мм | м | 8 | 3854.8443 | 3854.8443 | 2698.391 | 2698.391
Внутреннее водоотведение | Раздел 2. Хозяйственно-бытовая канализация | 31 | Работа | Прокладка внутренних трубопроводов канализации из полипропиленовых труб диаметром: 50 мм |  | м | 180 | 161814.7562 | 161814.7562 | 117000 | 117000
Внутреннее водоотведение | Раздел 2. Хозяйственно-бытовая канализация | 32 | Работа | Прокладка внутренних трубопроводов канализации из полипропиленовых труб диаметром: 110 мм |  | м | 338 | 398886.4136 | 398886.4136 | 270400 | 270400
Внутреннее водоотведение | Раздел 2. Хозяйственно-бытовая канализация | 33 | Материал | Прокладка внутренних трубопроводов канализации из полипропиленовых труб диаметром: 110 мм | Клапан воздушный HL900N для невентилируемых канализационных стояков диаметрами 50/75/110 мм | шт. | 2 | 6756.7488 | 6756.7488 | 4729.7242 | 4729.7242
Внутреннее водоотведение | Раздел 2. Хозяйственно-бытовая канализация | 34 | Материал | Прокладка внутренних трубопроводов канализации из полипропиленовых труб диаметром: 110 мм | Ревизия полипропиленовая с крышкой диаметром 100/50 мм | шт. | 16 | 2631.9894 | 2631.9894 | 1842.3925 | 1842.3925
Внутреннее водоотведение | Раздел 2. Хозяйственно-бытовая канализация | 35 | Материал | Прокладка внутренних трубопроводов канализации из полипропиленовых труб диаметром: 110 мм | Отвод полиэтиленовый канализационный диаметром 50 мм (прочистка) | шт. | 12 | 324.405 | 324.405 | 227.0835 | 227.0835
Внутреннее водоотведение | Раздел 2. Хозяйственно-бытовая канализация | 36 | Материал | Прокладка внутренних трубопроводов канализации из полипропиленовых труб диаметром: 110 мм | Отвод полиэтиленовый канализационный диаметром 100 мм(прочистка) | шт. | 19 | 1800.7014 | 1800.7014 | 1260.491 | 1260.491
Внутреннее водоотведение | Раздел 2. Хозяйственно-бытовая канализация | 37 | Материал | Прокладка внутренних трубопроводов канализации из полипропиленовых труб диаметром: 110 мм | Переход канализационный полипропиленовый 110х50 мм | шт. | 25 | 2659.8679 | 2659.8679 | 1861.9075 | 1861.9075
Внутреннее водоотведение | Раздел 2. Хозяйственно-бытовая канализация | 38 | Материал | Прокладка внутренних трубопроводов канализации из полипропиленовых труб диаметром: 110 мм | Муфта полипропиленовая соединительная диаметром: 50 мм | шт. | 20 | 619.6643 | 619.6643 | 433.765 | 433.765
Внутреннее водоотведение | Раздел 2. Хозяйственно-бытовая канализация | 39 | Материал | Прокладка внутренних трубопроводов канализации из полипропиленовых труб диаметром: 110 мм | Муфта полипропиленовая соединительная диаметром: 110 мм | шт. | 30 | 12955.9264 | 12955.9264 | 9069.1485 | 9069.1485
Внутреннее водоотведение | Раздел 2. Хозяйственно-бытовая канализация | 40 | Материал | Прокладка внутренних трубопроводов канализации из полипропиленовых труб диаметром: 110 мм | Хомуты для крепления: трубопроводов Фузиотерм, диаметром 50 мм | шт. | 80 | 16400.1956 | 16400.1956 | 11480.1369 | 11480.1369
Внутреннее водоотведение | Раздел 2. Хозяйственно-бытовая канализация | 41 | Материал | Прокладка внутренних трубопроводов канализации из полипропиленовых труб диаметром: 110 мм | Хомуты для крепления: трубопроводов Фузиотерм, диаметром 110 мм | шт. | 120 | 57448.8384 | 57448.8384 | 40214.1869 | 40214.1869
Внутреннее водоотведение | Раздел 2. Хозяйственно-бытовая канализация | 42 | Материал | Прокладка внутренних трубопроводов канализации из полипропиленовых труб диаметром: 110 мм | Муфты противопожарные для пластиковых труб: Огракс ПМ-110/60 | шт. | 32 | 12029.5979 | 12029.5979 | 8420.7186 | 8420.7186
Внутреннее водоотведение | Раздел 2. Хозяйственно-бытовая канализация | 43 | Материал | Прокладка внутренних трубопроводов канализации из полипропиленовых труб диаметром: 110 мм | Муфты противопожарные для пластиковых труб: Огракс ПМ-50/40 | шт. | 6 | 2080.7542 | 2080.7542 | 1456.528 | 1456.528
Внутреннее водоотведение | Раздел 2. Хозяйственно-бытовая канализация | 44 | Работа | Установка закладных деталей весом: до 20 кг |  | т | 0.12625 | 21703.4577 | 21703.4577 | 15192.4204 | 15192.4204
Внутреннее водоотведение | Раздел 2. Хозяйственно-бытовая канализация | 45 | Материал | Установка закладных деталей весом: до 20 кг | Детали закладные и накладные изготовленные: с применением сварки, гнутья, сверления (пробивки) отверстий (при наличии одной из этих операций или всего перечня в любых сочетаниях) поставляемые отдельно | т | -0.12625 | -13282.8659 | -13282.8659 | 0 | 0
Внутреннее водоотведение | Раздел 2. Хозяйственно-бытовая канализация | 46 | Материал | Установка закладных деталей весом: до 20 кг | ГИЛЬЗА Трубы стальные электросварные прямошовные со снятой фаской из стали марок БСт2кп-БСт4кп и БСт2пс-БСт4пс наружный диаметр: 325 мм, толщина стенки 6 мм | м | 2 | 10710.4353 | 10710.4353 | 7497.3047 | 7497.3047
Внутреннее водоотведение | Раздел 2. Хозяйственн-бытовая канализация |  |  | не учтено сметой | Гидравлическое испытание трубопроводов на герметичность | м | 0
Внутреннее водоотведение | Раздел 3. Дождевая канализация | 47 | Работа | Установка воронок водосточных |  | воронка | 10 | 71338.6965 | 71338.6965 | 49937.0876 | 49937.0876
Внутреннее водоотведение | Раздел 3. Дождевая канализация | 48 | Материал | Установка воронок водосточных | Воронка водосточная: диаметром 100 мм | шт. | -10 | -32041.3341 | -32041.3341 | 0 | 0
Внутреннее водоотведение | Раздел 3. Дождевая канализация | 49 | Материал | Установка воронок водосточных | Воронка кровельная с листвоуловителем и обжимным фланцем ROCKWOOL "ROCKclip" с нагревательным элементом, 110х450 мм | шт | 10 | 54118.6179 | 54118.6179 | 37883.0325 | 37883.0325
Внутреннее водоотведение | Раздел 3. Дождевая канализация | 50 | Материал | Установка воронок водосточных | Патрубок компенсационный полиэтиленовый канализационный диаметром 100 мм | шт. | 10 | 1239.3286 | 1239.3286 | 867.53 | 867.53
Внутреннее водоотведение | Раздел 3. Дождевая канализация | 51 | Материал | Установка воронок водосточных | Тройник напорный равнопроходный клеевой НПВХ (PVC-U) Ду 110, диапазон температур от 0 до +60 | шт | 12 | 7073.5506 | 7073.5506 | 4951.4854 | 4951.4854
Внутреннее водоотведение | Раздел 3. Дождевая канализация | 52 | Материал | Установка воронок водосточных | Отвод полиэтиленовый канализационный диаметром 100 мм(прочистка) | шт. | 17 | 1610.6204 | 1610.6204 | 1127.4342 | 1127.4342
Внутреннее водоотведение | Раздел 3. Дождевая канализация | 53 | Работа | Прокладка трубопроводов канализации из полиэтиленовых труб высокой плотности диаметром: 110 мм |  | м | 185 | 244910.6011 | 244910.6011 | 185000 | 185000
Внутреннее водоотведение | Раздел 3. Дождевая канализация | 54 | Материал | Прокладка трубопроводов канализации из полиэтиленовых труб высокой плотности диаметром: 110 мм | Трубопроводы канализации из полиэтиленовых труб высокой плотности с гильзами, диаметром: 110 мм | м | -184.63 | -92402.2146 | -92402.2146 | 0 | 0
Внутреннее водоотведение | Раздел 3. Дождевая канализация | 55 | Материал | Прокладка трубопроводов канализации из полиэтиленовых труб высокой плотности диаметром: 110 мм | Труба напорная клеевая НПВХ (PVC-U) раструбная Ду 110, L=3 м, PN6, диапазон температур от 0 до +60 | м | 185 | 49068.7972 | 49068.7972 | 34348.158 | 34348.158
Внутреннее водоотведение | Раздел 3. Дождевая канализация | 56 | Материал | Прокладка трубопроводов канализации из полиэтиленовых труб высокой плотности диаметром: 110 мм | Хомуты для крепления: трубопроводов Фузиотерм, диаметром 110 мм | шт. | 90 | 43086.312 | 43086.312 | 30160.4184 | 30160.4184
Внутреннее водоотведение | Раздел 3. Дождевая канализация | 57 | Работа | Установка закладных деталей весом: до 20 кг |  | т | 0.12625 | 21703.4577 | 21703.4577 | 15192.4204 | 15192.4204
Внутреннее водоотведение | Раздел 3. Дождевая канализация | 58 | Материал | Установка закладных деталей весом: до 20 кг | Детали закладные и накладные изготовленные: с применением сварки, гнутья, сверления (пробивки) отверстий (при наличии одной из этих операций или всего перечня в любых сочетаниях) поставляемые отдельно | т | -0.12625 | -13282.8659 | -13282.8659 | 0 | 0
Внутреннее водоотведение | Раздел 3. Дождевая канализация | 59 | Материал | Установка закладных деталей весом: до 20 кг | ГИЛЬЗА Трубы стальные электросварные прямошовные со снятой фаской из стали марок БСт2кп-БСт4кп и БСт2пс-БСт4пс наружный диаметр: 325 мм, толщина стенки 6 мм | м | 2 | 10710.4353 | 10710.4353 | 7497.3047 | 7497.3047
Внутреннее водоотведение | Раздел 3. Дождевая канализация |  |  | не учтено сметой | Гидравлическое испытание трубопроводов на герметичность | м | 0
Внутреннее водоотведение | Раздел 4. Производственная канализация | 60 | Работа | ВЫПУСКИ Прокладка по стенам зданий и в каналах трубопроводов из чугунных канализационных труб диаметром: 100 мм |  | м | 4 | 12412.2945 | 12412.2945 | 8688.6062 | 8688.6062
Внутреннее водоотведение | Раздел 4. Производственная канализация | 61 | Работа | Прокладка по стенам зданий и в каналах трубопроводов из чугунных канализационных труб диаметром: 50 мм |  | м | 75 | 154106.3348 | 154106.3348 | 112500 | 112500
Внутреннее водоотведение | Раздел 4. Производственная канализация | 62 | Работа | Прокладка по стенам зданий и в каналах трубопроводов из чугунных канализационных труб диаметром: 100 мм |  | м | 83 | 257512.9767 | 257512.9767 | 124500 | 124500
Внутреннее водоотведение | Раздел 4. Производственная канализация | 63 | Материал | Прокладка по стенам зданий и в каналах трубопроводов из чугунных канализационных труб диаметром: 100 мм | Клапан воздушный HL900N для невентилируемых канализационных стояков диаметрами 50/75/110 мм | шт. | 3 | 10136.3904 | 10136.3904 | 7095.4733 | 7095.4733
Внутреннее водоотведение | Раздел 4. Производственная канализация | 64 | Материал | Прокладка по стенам зданий и в каналах трубопроводов из чугунных канализационных труб диаметром: 100 мм | Отвод полиэтиленовый канализационный диаметром 50 мм (прочистка) | шт. | 6 | 162.2025 | 162.2025 | 113.5418 | 113.5418
Внутреннее водоотведение | Раздел 4. Производственная канализация | 65 | Материал | Прокладка по стенам зданий и в каналах трубопроводов из чугунных канализационных труб диаметром: 100 мм | Отвод полиэтиленовый канализационный диаметром 100 мм(прочистка) | шт. | 12 | 1136.6849 | 1136.6849 | 795.6794 | 795.6794
Внутреннее водоотведение | Раздел 4. Производственная канализация | 66 | Материал | Прокладка по стенам зданий и в каналах трубопроводов из чугунных канализационных труб диаметром: 100 мм | Хомут стальной оцинкованный с саморезом и резиновой прокладкой для крепления чугунных канализационных труб диаметром: 50 мм | шт. | 30 | 1637.2317 | 1637.2317 | 1146.0622 | 1146.0622
Внутреннее водоотведение | Раздел 4. Производственная канализация | 67 | Материал | Прокладка по стенам зданий и в каналах трубопроводов из чугунных канализационных труб диаметром: 100 мм | Хомут стальной оцинкованный с саморезом и резиновой прокладкой для крепления чугунных канализационных труб диаметром: 100 мм | шт. | 35 | 2535.6816 | 2535.6816 | 1774.9771 | 1774.9771
Внутреннее водоотведение | Раздел 4. Производственная канализация |  |  | не учтено сметой | Гидравлическое испытание трубопроводов на герметичность | м | 0
Внутреннее водоотведение | Раздел 5. Канализация для отвода дренажных вод | 68 | Работа | Установка насосов погружных с электродвигателем производительностью: до 25 м3/час |  | шт | 2 | 32127.5041 | 32127.5041 | 22489.2529 | 22489.2529
Внутреннее водоотведение | Раздел 5. Канализация для отвода дренажных вод | 69 | Материал | Установка насосов погружных с электродвигателем производительностью: до 25 м3/час | Насос ГНОМ 10x10; подача 10 м3/ч, напор 10 м, мощность двиг. 1.1 кВт | шт. | 2 | 23986.9651 | 23986.9651 | 16790.8756 | 16790.8756
Внутреннее водоотведение | Раздел 5. Канализация для отвода дренажных вод | 70 | Работа | Установка насосов погружных с электродвигателем производительностью: до 25 м3/час |  | шт | 3 | 48191.8898 | 48191.8898 | 33734.3229 | 33734.3229
Внутреннее водоотведение | Раздел 5. Канализация для отвода дренажных вод | 71 | Материал | Установка насосов погружных с электродвигателем производительностью: до 25 м3/час | Погружной насос для сточных вод Wilo TMT 32M113/7,5Ci | шт | 3 | 330221.5242 | 330221.5242 | 570312.3 | 570312.3
Внутреннее водоотведение | Раздел 5. Канализация для отвода дренажных вод | 72 | Работа | Прокладка трубопроводов отопления из стальных водогазопроводных неоцинкованных труб диаметром: 50 мм |  | м | 26 | 27927.9795 | 27927.9795 | 19549.5856 | 19549.5856
Внутреннее водоотведение | Раздел 5. Канализация для отвода дренажных вод | 73 | Работа | Прокладка трубопроводов водоснабжения из стальных водогазопроводных оцинкованных труб диаметром: 50 мм |  | м | 26 | 32788.9863 | 32788.9863 | 22952.2904 | 22952.2904
Внутреннее водоотведение | Раздел 5. Канализация для отвода дренажных вод | 74 | Работа | Прокладка трубопроводов водоснабжения из стальных водогазопроводных оцинкованных труб диаметром: 100 мм |  | м | 18 | 34530.129 | 34530.129 | 24171.0903 | 24171.0903
Внутреннее водоотведение | Раздел 5. Канализация для отвода дренажных вод | 75 | Материал | Прокладка трубопроводов водоснабжения из стальных водогазопроводных оцинкованных труб диаметром: 100 мм | Клапаны обратные подъемные муфтовые 16кч11р для воды давлением 1,6 МПа (16 кгс/см2), диаметром: 32 мм | шт. | 5 | 2506.5358 | 2506.5358 | 1754.5751 | 1754.5751
Внутреннее водоотведение | Раздел 5. Канализация для отвода дренажных вод | 76 | Материал | Прокладка трубопроводов водоснабжения из стальных водогазопроводных оцинкованных труб диаметром: 100 мм | Кран шаровой латунный, резьбовой марки "Danfoss", диаметром: 32 мм | шт. | 5 | 13370.3032 | 13370.3032 | 9359.2122 | 9359.2122
Внутреннее водоотведение | Раздел 5. Канализация для отвода дренажных вод |  |  | не учтено сметой | Система управления дренажными насосами LC 231 2 x 1-9 DOL PI | шт. | 0
Внутреннее водоотведение | Раздел 5. Канализация для отвода дренажных вод |  |  | не учтено сметой | Шкаф SK 712/ d-2-5.5 (12A)" | комплект | 0
Внутреннее водоотведение | Раздел 5. Канализация для отвода дренажных вод |  |  | не учтено сметой | Комплект поплавковых выключателей Float switch set MS1 ( комплект 4шт) | шт. | 0
Вырубка деревьев и кустарникв | Раздел 1. Вырубка деревьев 40 шт | 1 | Работа | Валка деревьев мягких пород с корня, диаметр стволов: до 16 см |  | деревьев | 8 | 410.5751 |  |  | 0
Вырубка деревьев и кустарникв | Раздел 1. Вырубка деревьев 40 шт | 2 | Работа | Валка деревьев мягких пород с корня, диаметр стволов: до 20 см |  | деревьев | 9 | 577.8465 |  |  | 0
Вырубка деревьев и кустарникв | Раздел 1. Вырубка деревьев 40 шт | 3 | Работа | Валка деревьев мягких пород с корня, диаметр стволов: до 24 см |  | деревьев | 1 | 83.6357 |  |  | 0
Вырубка деревьев и кустарникв | Раздел 1. Вырубка деревьев 40 шт | 4 | Работа | Валка деревьев мягких пород с корня, диаметр стволов: до 32 см |  | деревьев | 5 | 660.215 |  |  | 0
Вырубка деревьев и кустарникв | Раздел 1. Вырубка деревьев 40 шт | 5 | Работа | Валка деревьев мягких пород с корня, диаметр стволов: более 32 см |  | деревьев | 7 | 1410.4016 |  |  | 0
Вырубка деревьев и кустарникв | Раздел 1. Вырубка деревьев 40 шт | 6 | Работа | Валка деревьев твердых пород и лиственницы с корня, диаметр стволов: более 32 см |  | деревьев | 10 | 2484.9933 |  |  | 0
Вырубка деревьев и кустарникв | Раздел 1. Вырубка деревьев 40 шт | 7 | Работа | Корчевка пней в грунтах естественного залегания корчевателями-собирателями на тракторе мощностью 79 кВт (108 л.с.) с перемещением пней до 5 м, диаметр пней: до 24 см |  | пней | 18 | 893.3811 |  |  | 0
Вырубка деревьев и кустарникв | Раздел 1. Вырубка деревьев 40 шт | 8 | Работа | Корчевка пней в грунтах естественного залегания корчевателями-собирателями на тракторе мощностью 79 кВт (108 л.с.) с перемещением пней до 5 м, диаметр пней: до 32 см |  | пней | 5 | 420.7128 |  |  | 0
Вырубка деревьев и кустарникв | Раздел 1. Вырубка деревьев 40 шт | 9 | Работа | Корчевка пней в грунтах естественного залегания корчевателями-собирателями на тракторе мощностью 79 кВт (108 л.с.) с перемещением пней до 5 м, диаметр пней: свыше 32 см |  | пней | 17 | 2315.1876 |  |  | 0
Вырубка деревьев и кустарникв | Разделка древесины | 10 | Работа | Разделка древесины мягких пород, полученной от валки леса, диаметр стволов: до 16 см |  | деревьев | 8 | 750.1867 |  |  | 0
Вырубка деревьев и кустарникв | Разделка древесины | 11 | Работа | Разделка древесины мягких пород, полученной от валки леса, диаметр стволов: до 20 см |  | деревьев | 9 | 1362.2477 |  |  | 0
Вырубка деревьев и кустарникв | Разделка древесины | 12 | Работа | Разделка древесины мягких пород, полученной от валки леса, диаметр стволов: до 24 см |  | деревьев | 1 | 200.2187 |  |  | 0
Вырубка деревьев и кустарникв | Разделка древесины | 13 | Работа | Разделка древесины мягких пород, полученной от валки леса, диаметр стволов: до 32 см |  | деревьев | 5 | 1696.7904 |  |  | 0
Вырубка деревьев и кустарникв | Разделка древесины | 14 | Работа | Разделка древесины мягких пород, полученной от валки леса, диаметр стволов: более 32 см |  | деревьев | 7 | 4014.5124 |  |  | 0
Вырубка деревьев и кустарникв | Разделка древесины | 15 | Работа | Разделка древесины твердых пород и лиственницы, полученной от валки леса, диаметр стволов: более 32 см |  | деревьев | 10 | 6920.2185 |  |  | 0
Вырубка деревьев и кустарникв | Разделка древесины | 16 | Работа | Засыпка ям подкоренных бульдозерами мощностью: 79 кВт (108 л.с.) |  | ям | 40 | 1936.2926 |  |  | 0
Вырубка деревьев и кустарникв | Разделка древесины | 17 | Материал | Засыпка ям подкоренных бульдозерами мощностью: 79 кВт (108 л.с.) | Погрузочные работы при автомобильных перевозках: леса круглого | т | 74 | 27503.4651 |  |  | 0
Вырубка деревьев и кустарникв | Разделка древесины | 18 | Материал | Засыпка ям подкоренных бульдозерами мощностью: 79 кВт (108 л.с.) | Перевозка грузов автомобилями-самосвалами грузоподъемностью 10 т, работающих вне карьера, на расстояние: до 5 км: I класс груза | т | 74 | 9824.6574 |  |  | 0
Ограждение территрии | Раздел 1. Ограждение территрии 392 м.п. | 1 | Материал | Засыпка ям подкоренных бульдозерами мощностью: 79 кВт (108 л.с.) | Ворота распашные из профильной трубы Protect, RAL7040 2000х3500мм | шт | 2 | 217104.2735 |  |  | 0
Ограждение территрии | Раздел 1. Ограждение территрии 392 м.п. | 2 | Работа | Установка металлических столбов высотой до 4 м: с погружением в бетонное основание |  | столбов | 158 | 139078.5246 | 139078.5246 | 86900 | 86900
Ограждение территрии | Раздел 1. Ограждение территрии 392 м.п. | 3 | Материал | Установка металлических столбов высотой до 4 м: с погружением в бетонное основание | Конструктивные элементы вспомогательного назначения: с преобладанием профильного проката собираемые из двух и более деталей, с отверстиями и без отверстий, соединяемые на сварке | т | 1.8075 | 258611.6454 | 258611.6454 | 171714.4 | 171714.4
Ограждение территрии | Раздел 1. Ограждение территрии 392 м.п. | 4 | Материал | Установка металлических столбов высотой до 4 м: с погружением в бетонное основание | Бетон тяжелый, крупность заполнителя: 10 мм, класс В20 (М250) | м3 | 10.0172 | 58140.7335 | 58140.7335 | 60604.06 | 60604.06
Ограждение территрии | Раздел 1. Ограждение территрии 392 м.п. | 5 | Работа | Устройство заграждений из готовых металлических решетчатых панелей: высотой до 2 м |  | панелей | 157 | 123688.2932 |  |  | 0
Ограждение территрии | Раздел 1. Ограждение территрии 392 м.п. | 7 | Работа | Устройство ворот распашных с установкой столбов: металлических |  | шт. | 2 | 56957.162 |  |  | 0
Ограждение территрии | Раздел 1. Ограждение территрии 392 м.п. | 9 | Работа | Устройство калиток: без установки столбов при металлических оградах и оградах из панелей |  | шт. | 1 | 864.2353 |  |  | 0
Ограждение территрии | Раздел 1. Ограждение территрии 392 м.п. | 11 | Работа | Огрунтовка металлических поверхностей за один раз: грунтовкой ГФ-021 |  | м2 | 401 | 31597.8115 |  |  | 0
Ограждение территрии | Раздел 1. Ограждение территрии 392 м.п. | 12 | Работа | Окраска металлических огрунтованных поверхностей: эмалью ПФ-115 за 2 раза |  | м2 | 401 | 45942.597 | 45942.597 | 48120 | 48120
Ограждение территрии | Раздел 1. Ограждение территрии 392 м.п. | 13 | Материал | Окраска металлических огрунтованных поверхностей: эмалью ПФ-115 за 2 раза | Ограждения для промышленных объектов из профильной трубы Protect, RAL7040 | м.п. | 392 | 1949645.1639 |  |  | 0
Ограждение территрии | Раздел 1. Ограждение территрии 392 м.п. | 14 | Материал | Окраска металлических огрунтованных поверхностей: эмалью ПФ-115 за 2 раза | Калитка распашныеиз профильной трубы Protect, RAL7040 2000х1900мм | шт | 1 | 330402.7349 |  |  | 0
Дорожные покрытия | Раздел 1. ТИП 1 Проезды и площадки S=415,2 м2 | 1 | Работа | Устройство подстилающих и выравнивающих слоев оснований: из песка |  | м3 | 145.32 | 74364.7873 | 74364.7873 | 94458 | 94458
Дорожные покрытия | Раздел 1. ТИП 1 Проезды и площадки S=415,2 м2 | 2 | Материал | Устройство подстилающих и выравнивающих слоев оснований: из песка | Песок природный для строительных: работ средний | м3 | 159.852 | 126601.6025 | 126601.6025 | 135874.2 | 135874.2
Дорожные покрытия | Раздел 1. ТИП 1 Проезды и площадки S=415,2 м2 | 3 | Работа | Устройство подстилающих и выравнивающих слоев оснований: из щебня |  | м3 | 103.8 | 72740.2277 | 72740.2277 | 67470 | 67470
Дорожные покрытия | Раздел 1. ТИП 1 Проезды и площадки S=415,2 м2 | 4 | Материал | Устройство подстилающих и выравнивающих слоев оснований: из щебня | Щебень известняковый для строительных работ марки 600 фракции: 40-70 мм | м3 | 130.788 | 290062.4609 | 290062.4609 | 326970 | 326970
Дорожные покрытия | Раздел 1. ТИП 1 Проезды и площадки S=415,2 м2 | 5 | Работа | Розлив вяжущих материалов (Расход 0,7л/м2) |  | т | 0.29064 | 10437.9857 | 10437.9857 | 5812.8 | 5812.8
Дорожные покрытия | Раздел 1. ТИП 1 Проезды и площадки S=415,2 м2 | 6 | Работа | Устройство покрытия толщиной 4 см из горячих асфальтобетонных смесей плотных крупнозернинистых типа АБ, плотность каменных материалов: 2,5-2,9 т/м3 |  | м2 | 415.2 | 244938.4797 | 244938.4797 | 66432 | 66432
Дорожные покрытия | Раздел 1. ТИП 1 Проезды и площадки S=415,2 м2 | 7 | Материал | Устройство покрытия толщиной 4 см из горячих асфальтобетонных смесей плотных крупнозернинистых типа АБ, плотность каменных материалов: 2,5-2,9 т/м3 | Смеси асфальтобетонные дорожные, аэродромные и асфальтобетон (горячие для плотного асфальтобетона мелко и крупнозернистые, песчаные), марка: II, тип Б | т | -39.7762 | -199391.2513 | -199391.2513 | 0 | 0
Дорожные покрытия | Раздел 1. ТИП 1 Проезды и площадки S=415,2 м2 | 8 | Материал | Устройство покрытия толщиной 4 см из горячих асфальтобетонных смесей плотных крупнозернинистых типа АБ, плотность каменных материалов: 2,5-2,9 т/м3 | Смеси асфальтобетонные дорожные, аэродромные и асфальтобетон (горячие для плотного асфальтобетона мелко и крупнозернистые, песчаные), марка: III, тип Б | т | 39.7762 | 199663.7008 | 199663.7008 | 155127.024 | 155127.024
Дорожные покрытия | Раздел 1. ТИП 1 Проезды и площадки S=415,2 м2 | 9 | Работа | На каждые 0,5 см изменения толщины покрытия добавлять или исключать: к расценке 27-06-020-03 (ДО 6см) |  | м2 | 415.2 | 100186.6684 | 100186.6684 | 8304 | 8304
Дорожные покрытия | Раздел 1. ТИП 1 Проезды и площадки S=415,2 м2 | 10 | Материал | На каждые 0,5 см изменения толщины покрытия добавлять или исключать: к расценке 27-06-020-03 (ДО 6см) | Смеси асфальтобетонные дорожные, аэродромные и асфальтобетон (горячие для плотного асфальтобетона мелко и крупнозернистые, песчаные), марка: II, тип Б | т | -19.9296 | -99904.0812 | -99904.0812 | 0 | 0
Дорожные покрытия | Раздел 1. ТИП 1 Проезды и площадки S=415,2 м2 | 11 | Материал | На каждые 0,5 см изменения толщины покрытия добавлять или исключать: к расценке 27-06-020-03 (ДО 6см) | Смеси асфальтобетонные дорожные, аэродромные и асфальтобетон (горячие для плотного асфальтобетона мелко и крупнозернистые, песчаные), марка: III, тип Б | т | 19.9296 | 100040.9396 | 100040.9396 | 77725.44 | 77725.44
Дорожные покрытия | Раздел 1. ТИП 1 Проезды и площадки S=415,2 м2 | 12 | Работа | Устройство покрытия толщиной 4 см из горячих асфальтобетонных смесей плотных мелкозернистых типа АБВ, плотность каменных материалов: 2,5-2,9 т/м3 |  | м2 | 415.2 | 249177.2878 | 249177.2878 | 66432 | 66432
Дорожные покрытия | Раздел 1. ТИП 1 Проезды и площадки S=415,2 м2 | 13 | Материал | Устройство покрытия толщиной 4 см из горячих асфальтобетонных смесей плотных мелкозернистых типа АБВ, плотность каменных материалов: 2,5-2,9 т/м3 | Смеси асфальтобетонные дорожные, аэродромные и асфальтобетон (горячие для плотного асфальтобетона мелко и крупнозернистые, песчаные), марка: II, тип А | т | -40.1083 | -203537.5533 | -203537.5533 | 0 | 0
Дорожные покрытия | Раздел 1. ТИП 1 Проезды и площадки S=415,2 м2 | 14 | Материал | Устройство покрытия толщиной 4 см из горячих асфальтобетонных смесей плотных мелкозернистых типа АБВ, плотность каменных материалов: 2,5-2,9 т/м3 | Смеси асфальтобетонные дорожные, аэродромные и асфальтобетон (горячие для плотного асфальтобетона мелко и крупнозернистые, песчаные), марка: II, тип Б | т | 40.1083 | 201056.3616 | 201056.3616 | 0 | 0
Дорожные покрытия | Раздел 2. ТИП 2 S=1042,8 м2 | 15 | Работа | Устройство подстилающих и выравнивающих слоев оснований: из песка |  | м3 | 364.98 | 186773.6692 | 186773.6692 | 237237 | 237237
Дорожные покрытия | Раздел 2. ТИП 2 S=1042,8 м2 | 16 | Материал | Устройство подстилающих и выравнивающих слоев оснований: из песка | Песок природный для строительных: работ средний | м3 | 401.478 | 317967.6306 | 317967.6306 | 341256.3 | 341256.3
Дорожные покрытия | Раздел 2. ТИП 2 S=1042,8 м2 | 17 | Работа | Устройство оснований городских проездов толщиной слоя 16 см |  | м2 | 1042.8 | 1663542.7255 | 1663542.7255 | 364980 | 364980
Дорожные покрытия | Раздел 2. ТИП 2 S=1042,8 м2 | 18 | Материал | Устройство оснований городских проездов толщиной слоя 16 см | Бетон тяжелый для дорожных и аэродромных покрытий и оснований, класс: В27,5 (М350) | м3 | -168.9336 | -1145631.3412 | -1145631.3412 | 0 | 0
Дорожные покрытия | Раздел 2. ТИП 2 S=1042,8 м2 | 19 | Материал | Устройство оснований городских проездов толщиной слоя 16 см | Бетон тяжелый для дорожных и аэродромных покрытий и оснований, класс: В15 (М200) | м3 | 168.9336 | 887031.1007 | 887031.1007 | 925756.128 | 925756.128
Дорожные покрытия | Раздел 2. ТИП 2 S=1042,8 м2 | 20 | Работа | На каждый 1 см изменения толщины слоя добавлять к расценке 27-06-017-01 |  | м2 | -1042.8 | -80735.0379 | -80735.0379 | 0 | 0
Дорожные покрытия | Раздел 2. ТИП 2 S=1042,8 м2 | 21 | Материал | На каждый 1 см изменения толщины слоя добавлять к расценке 27-06-017-01 | Бетон тяжелый для дорожных и аэродромных покрытий и оснований, класс: В27,5 (М350) | м3 | 10.6366 | 72131.9682 | 72131.9682 | 0 | 0
Дорожные покрытия | Раздел 2. ТИП 2 S=1042,8 м2 | 22 | Материал | На каждый 1 см изменения толщины слоя добавлять к расценке 27-06-017-01 | Бетон тяжелый для дорожных и аэродромных покрытий и оснований, класс: В15 (М200) | м3 | -10.6366 | -55849.6229 | -55849.6229 | -58288.3488 | -58288.3488
Дорожные покрытия | Раздел 2. ТИП 2 S=1042,8 м2 | 23 | Работа | Укладка металлической сетки в цементобетонное дорожное покрытие |  | м2 | 1042.8 | 18181.8889 | 18181.8889 | 52140 | 52140
Дорожные покрытия | Раздел 2. ТИП 2 S=1042,8 м2 | 24 | Материал | Укладка металлической сетки в цементобетонное дорожное покрытие | Сетка сварная из арматурной проволоки диаметром: 5,0 мм, без покрытия, 100х100 мм (вес 2,8кг/м2) | м2 | 1094.94 | 190781.8456 | 190781.8456 | 211323.42 | 211323.42
Дорожные покрытия | Раздел 2. ТИП 2 S=1042,8 м2 | 25 | Работа | Устройство покрытий тротуаров из бетонной плитки типа "Брусчатка": рядовым или паркетным мощением |  | м2 | 1042.8 | 1695290.0675 | 1695290.0675 | 782100 | 782100
Дорожные покрытия | Раздел 2. ТИП 2 S=1042,8 м2 | 26 | Материал | Устройство покрытий тротуаров из бетонной плитки типа "Брусчатка": рядовым или паркетным мощением | Песок природный для строительных: работ средний | м3 | 5.6311 | 4459.3021 | 4459.3021 | 4786.452 | 4786.452
Дорожные покрытия | Раздел 2. ТИП 2 S=1042,8 м2 | 27 | Материал | Устройство покрытий тротуаров из бетонной плитки типа "Брусчатка": рядовым или паркетным мощением | Смесь цементно-песчаная монтажно-кладочная "БИРСС 2" (марка М150) | т | 56.4676 | 431753.9667 | 431753.9667 | 337676.3676 | 337676.3676
Дорожные покрытия | Раздел 2. ТИП 2 S=1042,8 м2 | 28 | Материал | Устройство покрытий тротуаров из бетонной плитки типа "Брусчатка": рядовым или паркетным мощением | Плитка фигурная тротуарная,: серая толщина 80 мм | м2 | 1063.656 | 597345.0004 | 597345.0004 | 1017870.55 | 1017870.55
Дорожные покрытия | Раздел 3. ТИП 3 Тртуары и плщадки S=553,8 м2 | 29 | Работа | Устройство подстилающих и выравнивающих слоев оснований: из песка |  | м3 | 138.45 | 70844.4857 | 70844.4857 | 89992.5 | 89992.5
Дорожные покрытия | Раздел 3. ТИП 3 Тротуары и площадки S=553,8 м2 | 30 | Материал | Устройство подстилающих и выравнивающих слоев оснований: из песка | Песок природный для строительных: работ средний | м3 | 152.295 | 120616.5829 | 120616.5829 | 129450.75 | 129450.75
Дорожные покрытия | Раздел 3. ТИП 3 Тротуары и площадки S=553,8 м2 | 31 | Работа | Устройство прослойки из нетканого синтетического материала (НСМ) в земляном полотне: сплошной |  | м2 | 553.8 | 27912.773 | 27912.773 | 13845 | 13845
Дорожные покрытия | Раздел 3. ТИП 3 Тротуары и площадки S=553,8 м2 | 32 | Материал | Устройство прослойки из нетканого синтетического материала (НСМ) в земляном полотне: сплошной | Нетканый геотекстиль: Дорнит 150 г/м2 ПРИМ. | м2 | 636.87 | 17601.508 | 17601.508 | 15921.75 | 15921.75
Дорожные покрытия | Раздел 3. ТИП 3 Тротуары и площадки S=553,8 м2 | 33 | Работа | Устройство подстилающих и выравнивающих слоев оснований: из щебня |  | м3 | 55.38 | 50804.8711 | 50804.8711 | 35997 | 35997
Дорожные покрытия | Раздел 3. ТИП 3 Тротуары и площадки S=553,8 м2 | 34 | Материал | Устройство подстилающих и выравнивающих слоев оснований: из щебня | Щебень известняковый для строительных работ марки 600 фракции: 40-70 мм | м3 | 69.7788 | 154755.1449 | 154755.1449 | 174447 | 174447
Дорожные покрытия | Раздел 3. ТИП 3 Тротуары и площадки S=553,8 м2 | 35 | Работа | Устройство подстилающих и выравнивающих слоев оснований: из песка |  | м3 | 27.69 | 14168.6437 | 14168.6437 | 17998.5 | 17998.5
Дорожные покрытия | Раздел 3. ТИП 3 Тротуары и площадки S=553,8 м2 | 36 | Материал | Устройство подстилающих и выравнивающих слоев оснований: из песка | Песок природный для строительных: работ средний | м3 | 30.459 | 24123.8235 | 24123.8235 | 25890.15 | 25890.15
Дорожные покрытия | Раздел 3. ТИП 3 Тротуары и площадки S=553,8 м2 | 37 | Работа | Устройство прослойки из нетканого синтетического материала (НСМ) в земляном полотне: сплошной |  | м2 | 553.8 | 27912.773 | 27912.773 | 13845 | 13845
Дорожные покрытия | Раздел 3. ТИП 3 Тротуары и площадки S=553,8 м2 | 38 | Материал | Устройство прослойки из нетканого синтетического материала (НСМ) в земляном полотне: сплошной | Нетканый геотекстиль: Дорнит 300 г/м2 | м2 | 636.87 | 24925.9656 | 24925.9656 | 25474.8 | 25474.8
Дорожные покрытия | Раздел 3. ТИП 3 Тротуары и площадки S=553,8 м2 | 39 | Работа | Устройство бетонных плитных тротуаров с заполнением швов: песком |  | м2 | 553.8 | 544379.541 | 544379.541 | 415350 | 415350
Дорожные покрытия | Раздел 3. ТИП 3 Тротуары и площадки S=553,8 м2 | 40 | Материал | Устройство бетонных плитных тротуаров с заполнением швов: песком | Плиты бетонные и цементно-песчаные для тротуаров, полов и облицовки, марки: 300, толщина 35 мм | м2 | -553.8 | -227279.9474 | -227279.9474 | 0 | 0
Дорожные покрытия | Раздел 3. ТИП 3 Тротуары и площадки S=553,8 м2 | 41 | Материал | Устройство бетонных плитных тротуаров с заполнением швов: песком | Плитка фигурная тротуарная,: цветная толщина 60 мм | м2 | 553.8 | 379116.7141 | 379116.7141 | 458917.7542 | 458917.7542
Дорожные покрытия | Раздел 3. ТИП 3 Тротуары и площадки S=553,8 м2 | 42 | Материал | Устройство бетонных плитных тротуаров с заполнением швов: песком | Цементно-песчаные смеси улучшенные для кладочных работ: цементные рецепт № 4, марка 100 | т | 19.9368 | 72003.9803 |  |  | 0
Дорожные покрытия | Раздел 4. Отмостка S=190,2 м2 | 43 | Работа | Устройство подстилающих и выравнивающих слоев оснований: из песка |  | м3 | 47.55 | 24332.9127 | 24332.9127 | 30907.5 | 30907.5
Дорожные покрытия | Раздел 4. Отмостка S=190,2 м2 | 44 | Материал | Устройство подстилающих и выравнивающих слоев оснований: из песка | Песок природный для строительных: работ средний | м3 | 52.305 | 41425.0034 | 41425.0034 | 44459.25 | 44459.25
Дорожные покрытия | Раздел 4. Отмостка S=190,2 м2 | 45 | Работа | Устройство прослойки из нетканого синтетического материала (НСМ) в земляном полотне: сплошной |  | м2 | 190.2 | 9587.6897 | 9587.6897 | 4755 | 4755
Дорожные покрытия | Раздел 4. Отмостка S=190,2 м2 | 46 | Материал | Устройство прослойки из нетканого синтетического материала (НСМ) в земляном полотне: сплошной | Нетканый геотекстиль: Дорнит 150 г/м2 ПРИМ. | м2 | 218.73 | 6045.8456 | 6045.8456 | 5468.25 | 5468.25
Дорожные покрытия | Раздел 4. Отмостка S=190,2 м2 | 47 | Работа | Устройство подстилающих и выравнивающих слоев оснований: из щебня |  | м3 | 15.264 | 14002.6396 | 14002.6396 | 9921.6 | 9921.6
Дорожные покрытия | Раздел 4. Отмостка S=190,2 м2 | 48 | Материал | Устройство подстилающих и выравнивающих слоев оснований: из щебня | Щебень известняковый для строительных работ марки 600 фракции: 40-70 мм | м3 | 19.2326 | 42654.1944 | 42654.1944 | 48081.6 | 48081.6
Дорожные покрытия | Раздел 4. Отмостка S=190,2 м2 | 49 | Работа | Устройство оснований городских проездов толщиной слоя 16 см |  | м2 | 190.8 | 304375.5662 | 304375.5662 | 66780 | 66780
Дорожные покрытия | Раздел 4. Отмостка S=190,2 м2 | 50 | Материал | Устройство оснований городских проездов толщиной слоя 16 см | Бетон тяжелый для дорожных и аэродромных покрытий и оснований, класс: В27,5 (М350) | м3 | -30.9096 | -209615.079 | -209615.079 | 0 | 0
Дорожные покрытия | Раздел 4. Отмостка S=190,2 м2 | 51 | Материал | Устройство оснований городских проездов толщиной слоя 16 см | Бетон тяжелый для дорожных и аэродромных покрытий и оснований, класс: В15 (М200) | м3 | 30.9096 | 162298.8293 | 162298.8293 | 169384.608 | 169384.608
Дорожные покрытия | Раздел 4. Отмостка S=190,2 м2 | 52 | Работа | На каждый 1 см изменения толщины слоя добавлять к расценке 27-06-017-01 до 8см |  | м2 | -190.8 | -118174.6746 | -118174.6746 | 0 | 0
Дорожные покрытия | Раздел 4. Отмостка S=190,2 м2 | 53 | Материал | На каждый 1 см изменения толщины слоя добавлять к расценке 27-06-017-01 до 8см | Бетон тяжелый для дорожных и аэродромных покрытий и оснований, класс: В27,5 (М350) | м3 | 15.5693 | 105583.7039 | 105583.7039 | 0 | 0
Дорожные покрытия | Раздел 4. Отмостка S=190,2 м2 | 54 | Материал | На каждый 1 см изменения толщины слоя добавлять к расценке 27-06-017-01 до 8см | Бетон тяжелый для дорожных и аэродромных покрытий и оснований, класс: В15 (М200) | м3 | -15.5693 | -81750.0709 | -81750.0709 | -85319.6544 | -85319.6544
Дорожные покрытия | Раздел 4. Отмостка S=190,2 м2 | 55 | Работа | Укладка металлической сетки в цементобетонное дорожное покрытие |  | м2 | 190.8 | 3326.4189 | 3326.4189 | 9540 | 9540
Дорожные покрытия | Раздел 4. Отмостка S=190,2 м2 | 56 | Материал | Укладка металлической сетки в цементобетонное дорожное покрытие | Сетка сварная из арматурной проволоки диаметром: 4,0 мм, без покрытия, 100х100 мм (расход 2,019кг/м2) | м2 | 200.34 | 21490.5669 | 21490.5669 | 24241.14 | 24241.14
Дорожные покрытия | Раздел 4. Отмостка S=190,2 м2 | 57 | Работа | Гидроизоляция стен, фундаментов: горизонтальная оклеечная в 1 слой |  | м2 | 190.8 | 83131.3267 | 83131.3267 | 62010 | 62010
Дорожные покрытия | Раздел 4. Отмостка S=190,2 м2 | 58 | Работа | Устройство бетонных плитных тротуаров с заполнением швов: песком |  | м2 | 190.8 | 187555.5361 | 187555.5361 | 143100 | 143100
Дорожные покрытия | Раздел 4. Отмостка S=190,2 м2 | 59 | Материал | Устройство бетонных плитных тротуаров с заполнением швов: песком | Плиты бетонные и цементно-песчаные для тротуаров, полов и облицовки, марки: 300, толщина 35 мм | м2 | -190.8 | -78304.5345 | -78304.5345 | 0 | 0
Дорожные покрытия | Раздел 4. Отмостка S=190,2 м2 | 60 | Материал | Устройство бетонных плитных тротуаров с заполнением швов: песком | Плитка фигурная тротуарная,: цветная толщина 60 мм | м2 | 190.8 | 130616.1149 | 130616.1149 | 158110.3422 | 158110.3422
Дорожные покрытия | Раздел 4. Отмостка S=190,2 м2 | 61 | Материал | Устройство бетонных плитных тротуаров с заполнением швов: песком | Цементно-песчаные смеси улучшенные для кладочных работ: цементные рецепт № 4, марка 100 | т | 6.8688 | 24806.8481 |  |  | 0
Дорожные покрытия | Раздел 5. Групповые и физкультурные площадки S=2180,0 м2 | 62 | Работа | Устройство подстилающих и выравнивающих слоев оснований: из песка |  | м3 | 545 | 278889.495 | 278889.495 | 354250 | 354250
Дорожные покрытия | Раздел 5. Групповые и физкультурные площадки S=2180,0 м2 | 63 | Материал | Устройство подстилающих и выравнивающих слоев оснований: из песка | Песок природный для строительных: работ средний | м3 | 599.5 | 474799.7281 | 474799.7281 | 509575 | 509575
Дорожные покрытия | Раздел 5. Групповые и физкультурные площадки S=2180,0 м2 | 64 | Работа | Устройство прослойки из нетканого синтетического материала (НСМ) в земляном полотне: сплошной |  | м2 | 2180 | 109875.7347 | 109875.7347 | 54500 | 54500
Дорожные покрытия | Раздел 5. Групповые и физкультурные площадки S=2180,0 м2 | 65 | Материал | Устройство прослойки из нетканого синтетического материала (НСМ) в земляном полотне: сплошной | Нетканый геотекстиль: Дорнит 150 г/м2 ПРИМ. | м2 | 2507 | 69289.6225 | 69289.6225 | 62675 | 62675
Дорожные покрытия | Раздел 5. Групповые и физкультурные площадки S=2180,0 м2 | 66 | Работа | Устройство подстилающих и выравнивающих слоев оснований: из щебня |  | м3 | 218 | 199998.2435 | 199998.2435 | 141700 | 141700
Дорожные покрытия | Раздел 5. Групповые и физкультурные площадки S=2180,0 м2 | 67 | Материал | Устройство подстилающих и выравнивающих слоев оснований: из щебня | Щебень известняковый для строительных работ марки 600 фракции: 10-40 мм | м3 | 274.68 | 609341.6509 | 609341.6509 | 659232 | 659232
Дорожные покрытия | Раздел 5. Групповые и физкультурные площадки S=2180,0 м2 | 68 | Работа | Устройство подстилающих и выравнивающих слоев оснований: из щебня |  | м3 | 109 | 100001.6562 | 100001.6562 | 70850 | 70850
Дорожные покрытия | Раздел 5. Групповые и физкультурные площадки S=2180,0 м2 | 69 | Материал | Устройство подстилающих и выравнивающих слоев оснований: из щебня | Щебень известняковый для строительных работ марки 600 фракции: 5-10 мм | м3 | 137.34 | 304497.2181 | 304497.2181 | 343350 | 343350
Дорожные покрытия | Раздел 5. Групповые и физкультурные площадки S=2180,0 м2 | 70 | Работа | Устройство цветного противоскользящего дорожного покрытия: на прямом участке дороги без удаления существующей разметки |  | м2 | 2180 | 4531895.3685 | 4531895.3685 | 1417000 | 1417000
Дорожные покрытия | Раздел 5. Групповые и физкультурные площадки S=2180,0 м2 | 71 | Материал | Устройство цветного противоскользящего дорожного покрытия: на прямом участке дороги без удаления существующей разметки | Пигмент красящий для добавки в эпоксидную смолу «PIGMENT» | кг | -54.5 | -62624.1126 | -62624.1126 | 0 | 0
Дорожные покрытия | Раздел 5. Групповые и физкультурные площадки S=2180,0 м2 | 72 | Материал | Устройство цветного противоскользящего дорожного покрытия: на прямом участке дороги без удаления существующей разметки | Крошка бокситная 1-З мм | кг | -21800 | -1273960.1472 | -1273960.1472 | 0 | 0
Дорожные покрытия | Раздел 5. Групповые и физкультурные площадки S=2180,0 м2 | 73 | Материал | Устройство цветного противоскользящего дорожного покрытия: на прямом участке дороги без удаления существующей разметки | Затвердитель аминный модифицированный Tyregrip LT B (компонент В эпоксидной смолы) | кг | -2180 | -1804975.7211 | -1804975.7211 | 0 | 0
Дорожные покрытия | Раздел 5. Групповые и физкультурные площадки S=2180,0 м2 | 74 | Материал | Устройство цветного противоскользящего дорожного покрытия: на прямом участке дороги без удаления существующей разметки | Смола эпоксидная марки: Tyregrip LT A модифицированная (компонент А эпоксидной смолы) | кг | -2180 | -1801829.2456 | -1801829.2456 | 0 | 0
Дорожные покрытия | Раздел 5. Групповые и физкультурные площадки S=2180,0 м2 | 75 | Материал | Устройство цветного противоскользящего дорожного покрытия: на прямом участке дороги без удаления существующей разметки | Покрытие бесшовное пористое водопроницаемое для детских игровых площадок "Мастерфайбр" цветное в один цвет, толщиной 15 мм (ПРИМ, толщ.50мм) | м2 | 2180 | 6556926.6887 | 6556926.6887 | 4360000 | 4360000
Дорожные покрытия | Раздел 6. Бетонное покрытие под накопительные ёмкости S=291,0 м2 | 76 | Работа | Устройство прослойки из нетканого синтетического материала (НСМ) в земляном полотне: сплошной |  | м2 | 291 | 14667.9233 | 14667.9233 | 7275 | 7275
Дорожные покрытия | Раздел 6. Бетонное покрытие под накопительные ёмкости S=291,0 м2 | 77 | Материал | Устройство прослойки из нетканого синтетического материала (НСМ) в земляном полотне: сплошной | Нетканый геотекстиль: Дорнит 300 г/м2 | м2 | 334.65 | 13097.8536 | 13097.8536 | 13386 | 13386
Дорожные покрытия | Раздел 6. Бетонное покрытие под накопительные ёмкости S=291,0 м2 | 78 | Работа | Устройство подстилающих и выравнивающих слоев оснований: из песчано-гравийной смеси, дресвы |  | м3 | 58.2 | 35807.4739 |  |  | 0
Дорожные покрытия | Раздел 6. Бетонное покрытие под накопительные ёмкости S=291,0 м2 | 79 | Материал | Устройство подстилающих и выравнивающих слоев оснований: из песчано-гравийной смеси, дресвы | Гравий для строительных работ марка 600, фракция 20-40 мм | м3 | 64.02 | 127156.6393 | 127156.6393 | 153648 | 153648
Дорожные покрытия | Раздел 6. Бетонное покрытие под накопительные ёмкости S=291,0 м2 | 80 | Работа | Устройство прослойки из нетканого синтетического материала (НСМ) в земляном полотне: сплошной |  | м2 | 291 | 14667.9233 | 14667.9233 | 7275 | 7275
Дорожные покрытия | Раздел 6. Бетонное покрытие под накопительные ёмкости S=291,0 м2 | 81 | Материал | Устройство прослойки из нетканого синтетического материала (НСМ) в земляном полотне: сплошной | Нетканый геотекстиль: Дорнит 300 г/м2 | м2 | 334.65 | 13097.8536 | 13097.8536 | 13386 | 13386
Дорожные покрытия | Раздел 6. Бетонное покрытие под накопительные ёмкости S=291,0 м2 | 82 | Работа | Устройство подстилающих и выравнивающих слоев оснований: из песка |  | м3 | 58.2 | 29785.7052 | 29785.7052 | 37830 | 37830
Дорожные покрытия | Раздел 6. Бетонное покрытие под накопительные ёмкости S=291,0 м2 | 83 | Материал | Устройство подстилающих и выравнивающих слоев оснований: из песка | Песок природный для строительных: работ средний | м3 | 64.02 | 50703.4945 | 50703.4945 | 54417 | 54417
Дорожные покрытия | Раздел 6. Бетонное покрытие под накопительные ёмкости S=291,0 м2 | 84 | Работа | Устройство фундаментных плит железобетонных: плоских |  | м3 | 87.3 | 1445270.0869 | 1445270.0869 | 397215 | 397215
Дорожные покрытия | Раздел 6. Бетонное покрытие под накопительные ёмкости S=291,0 м2 | 85 | Материал | Устройство фундаментных плит железобетонных: плоских | Горячекатаная арматурная сталь класса: А-I, А-II, А-III | т | -7.0713 | -698672.1553 | -698672.1553 | 0 | 0
Дорожные покрытия | Раздел 6. Бетонное покрытие под накопительные ёмкости S=291,0 м2 | 86 | Материал | Устройство фундаментных плит железобетонных: плоских | Бетон тяжелый, крупность заполнителя: 20 мм, класс В15 (М200) | м3 | -88.6095 | -497306.5952 | -497306.5952 | 0 | 0
Дорожные покрытия | Раздел 6. Бетонное покрытие под накопительные ёмкости S=291,0 м2 | 87 | Материал | Устройство фундаментных плит железобетонных: плоских | Бетон тяжелый, крупность заполнителя: 20 мм, класс В25 (М350) | м3 | 88.6095 | 540053.2957 | 540053.2957 | 536087.475 | 536087.475
Дорожные покрытия | Раздел 6. Бетонное покрытие под накопительные ёмкости S=291,0 м2 | 88 | Материал | Устройство фундаментных плит железобетонных: плоских | Каркасы и сетки арматурные плоские, собранные и сваренные (связанные) в арматурные изделия, закладные и накладные детали: со сваркой (вес сетки ВР-1 100х100х6 - 3,472кг/м2, в два слоя 3,472*2) | т | 2.0207 | 201838.2284 | 201838.2284 | 30310.56 | 30310.56
Дорожные покрытия | Раздел 7. Газонная решетка S=119,0 м2 | 89 | Работа | Устройство подстилающих и выравнивающих слоев оснований: из песка |  | м3 | 41.65 | 21314.4251 | 21314.4251 | 27072.5 | 27072.5
Дорожные покрытия | Раздел 7. Газонная решетка S=119,0 м2 | 90 | Материал | Устройство подстилающих и выравнивающих слоев оснований: из песка | Песок природный для строительных: работ средний | м3 | 45.815 | 36285.211 | 36285.211 | 38942.75 | 38942.75
Дорожные покрытия | Раздел 7. Газонная решетка S=119,0 м2 | 91 | Работа | Устройство прослойки из нетканого синтетического материала (НСМ) в земляном полотне: сплошной |  | м2 | 119 | 5996.4245 | 5996.4245 | 2975 | 2975
Дорожные покрытия | Раздел 7. Газонная решетка S=119,0 м2 | 92 | Материал | Устройство прослойки из нетканого синтетического материала (НСМ) в земляном полотне: сплошной | Нетканый геотекстиль: Дорнит 150 г/м2 ПРИМ. | м2 | 136.85 | 3782.6135 | 3782.6135 | 3421.25 | 3421.25
Дорожные покрытия | Раздел 7. Газонная решетка S=119,0 м2 | 93 | Работа | Устройство подстилающих и выравнивающих слоев оснований из щебня |  | м3 | 35.7 | 32750.9701 | 32750.9701 | 23205 | 23205
Дорожные покрытия | Раздел 7. Газонная решетка S=119,0 м2 | 94 | Материал | Устройство подстилающих и выравнивающих слоев оснований из щебня | Щебень из гравия для строительных работ марка 600, фракция 20-40 мм | м3 | 44.982 | 140130.3066 | 140130.3066 | 107956.8 | 107956.8
Дорожные покрытия | Раздел 7. Газонная решетка S=119,0 м2 | 95 | Работа | Устройство прослойки из нетканого синтетического материала (НСМ) в земляном полотне: сплошной |  | м2 | 119 | 5996.4245 | 5996.4245 | 2975 | 2975
Дорожные покрытия | Раздел 7. Газонная решетка S=119,0 м2 | 96 | Материал | Устройство прослойки из нетканого синтетического материала (НСМ) в земляном полотне: сплошной | Нетканый геотекстиль: Дорнит 150 г/м2 ПРИМ. | м2 | 136.85 | 3782.6135 | 3782.6135 | 3421.25 | 3421.25
Дорожные покрытия | Раздел 7. Газонная решетка S=119,0 м2 | 97 | Работа | Стабилизация грунта решеткой геотехнической двуосной при толщине слоя основания 20 см |  | м2 | 119 | 12488.327 |  |  | 0
Дорожные покрытия | Раздел 7. Газонная решетка S=119,0 м2 | 98 | Материал | Стабилизация грунта решеткой геотехнической двуосной при толщине слоя основания 20 см | Георешетка плоская двуосноорентированная (полипропилен) марки Апролат СД-20, ширина полотна до 4 м, предел прочности вдоль и поперек не менее 20 кН/м ПРИМ. | м2 | 125.188 | 9089.6772 |  |  | 0
Дорожные покрытия | Раздел 7. Газонная решетка S=119,0 м2 | 99 | Материал | Стабилизация грунта решеткой геотехнической двуосной при толщине слоя основания 20 см | Торф | м3 | 1.9635 | 2924.7142 |  |  | 0
Дорожные покрытия | Раздел 7. Газонная решетка S=119,0 м2 | 100 | Материал | Стабилизация грунта решеткой геотехнической двуосной при толщине слоя основания 20 см | Песок природный для строительных: работ средний | м3 | 1.9635 | 1554.8632 | 1554.8632 | 1668.975 | 1668.975
Дорожные покрытия | Раздел 7. Газонная решетка S=119,0 м2 | 101 | Материал | Стабилизация грунта решеткой геотехнической двуосной при толщине слоя основания 20 см | Гравий для строительных работ марка 600, фракция 5(3)-10 мм | м3 | 0.6545 | 1416.7376 |  |  | 0
Дорожные покрытия | Раздел 8. Бортовые камни | 102 | Работа | Установка бортовых камней бетонных: при других видах покрытий |  | м | 1800 | 2336534.9269 | 2336534.9269 | 630000 | 630000
Дорожные покрытия | Раздел 8. Бортовые камни | 103 | Материал | Установка бортовых камней бетонных: при других видах покрытий | Камни бортовые: БР 100.30.15 /бетон В30 (М400), объем 0,043 м3/ (ГОСТ 6665-91) | шт. | 650 | 276902.5141 | 276902.5141 | 283075 | 283075
Дорожные покрытия | Раздел 8. Бортовые камни | 103 | Материал | Установка бортовых камней бетонных: при других видах покрытий | Бетон В15 по ГОСТ 26633-2015 | м3 | 0
Дорожные покрытия | Раздел 8. Бортовые камни | 104 | Материал | Установка бортовых камней бетонных: при других видах покрытий | Камни бортовые: БР 100.20.8 /бетон В22,5 (М300), объем 0,016 м3/ (ГОСТ 6665-91) | шт. | 1150 | 240469.0399 | 240469.0399 | 291525 | 291525
Дорожные покрытия | Раздел 8. Бортовые камни | 104 | Материал | Установка бортовых камней бетонных: при других видах покрытий | Бетон В15 по ГОСТ 26633-2015 | м3 | 0
Дорожные покрытия | Раздел 9. Демонтажные работы | 105 | Работа | Разборка покрытий и оснований: асфальтобетонных с помощью молотков отбойных |  | м3 | 203.3 | 589376.8015 | 589376.8015 | 345610 | 345610
Дорожные покрытия | Раздел 9. Демонтажные работы | 106 | Работа | Разборка покрытий и оснований: цементно-бетонных |  | м3 | 3.4 | 3828.233 |  |  | 0
Дорожные покрытия | Раздел 9. Демонтажные работы | 107 | Работа | Облицовка ворот стальным профилированным листом ПРИМ. Разборка ограждения из профлиста |  | м2 | 22 | 5124.5859 |  |  | 0
Дорожные покрытия | Раздел 9. Демонтажные работы | 108 | Материал | Облицовка ворот стальным профилированным листом ПРИМ. Разборка ограждения из профлиста | Погрузочные работы при автомобильных перевозках: мусора строительного с погрузкой экскаваторами емкостью ковша до 0,5 м3 | т | 496.08 | 28493.1539 |  |  | 0
Дорожные покрытия | Раздел 9. Демонтажные работы | 109 | Материал | Облицовка ворот стальным профилированным листом ПРИМ. Разборка ограждения из профлиста | Перевозка грузов автомобилями-самосвалами грузоподъемностью 10 т, работающих вне карьера, на расстояние: до 5 км: I класс груза | т | 496.08 | 65859.2926 |  |  | 0
ОЗДС | Раздел 1. ОЗДС | 1 | Работа | Приборы ПС приемно-контрольные, пусковые, концентратор: блок базовый на 10 лучей |  | шт. | 2 | 15406.7051 | 15406.7051 | 3000 | 3000
ОЗДС | Раздел 1. ОЗДС | 2 | Работа | Труба гофрированная ПВХ для защиты проводов и кабелей по установленным конструкциям, по стенам, колоннам, потолкам, основанию пола |  | м | 90 | 13896.1942 | 13896.1942 | 7200 | 7200
ОЗДС | Раздел 1. ОЗДС | 3 | Работа | Затягивание провода в проложенные трубы и металлические рукава первого одножильного или многожильного в общей оплетке, суммарное сечение: до 6 мм2 |  | м | 90 | 5206.9544 | 5206.9544 | 4500 | 4500
ОЗДС | Раздел 1. ОЗДС | 4 | Работа | Устройство ультразвуковое: прибор ультразвуковой в одноблочном исполнении |  | шт. | 13 | 50496.9397 | 50496.9397 | 32500 | 32500
ОЗДС | Раздел 1. ОЗДС | 5 | Работа | Кабель двух-четырехжильный сечением жилы до 16 мм2 с креплением накладными скобами, полосками с установкой ответвительных коробок |  | м | 130 | 58110.3206 | 58110.3206 | 26000 | 26000
ОЗДС | Раздел 1. ОЗДС | 6 | Работа | Кабель двух-четырехжильный сечением жилы до 16 мм2 с креплением накладными скобами, полосками с установкой ответвительных коробок |  | м | 200 | 89400.2008 | 89400.2008 | 40000 | 40000
ОЗДС | Раздел 1. ОЗДС | 7 | Работа | Прибор или аппарат |  | шт. | 2 | 2463.4508 |  |  | 0
ОЗДС | Раздел 1. ОЗДС | 8 | Материал | Прибор или аппарат | Трубы гибкие гофрированные легкие из самозатухающего ПВХ (IP55) серии FL, диаметром 16 мм | м | 90 | 1277.3449 |  |  | 0
ОЗДС | Раздел 1. ОЗДС | 9 | Материал | Прибор или аппарат | Блок автоматизации БА-ОЗДС | шт | 2 | 13428.5947 |  |  | 0
ОЗДС | Раздел 1. ОЗДС | 10 | Материал | Прибор или аппарат | Кабель силовой с медными жилами с поливинилхлоридной изоляцией и оболочкой, не распространяющий горение, с низким дымо- и газовыделением марки ВВГнг-LS, с числом жил - 2 и сечением 1,5 мм2 | м | 204 | 11845.8529 |  |  | 0
ОЗДС | Раздел 1. ОЗДС | 11 | Материал | Прибор или аппарат | Выключатели автоматические: АЕ2046-10Р-00 У3 I-16А | шт. | 2 | 3391.0465 |  |  | 0
ОЗДС | Раздел 1. ОЗДС | 12 | Материал | Прибор или аппарат | Коробка ответвительная "DKC" размером 100х100х50 мм | шт. | 5 | 589.2513 |  |  | 0
ОЗДС | Раздел 1. ОЗДС | 13 | Материал | Прибор или аппарат | Клемма прижимная | шт. | 18 | 1202.5796 |  |  | 0
ОЗДС | Раздел 1. ОЗДС | 14 | Материал | Прибор или аппарат | Провод высоковольтный ПВМТ-40 1х0.35 | м.п. | 91.8 | 12217.1446 | 12217.1446 | 10098 | 10098
ОЗДС | Раздел 1. ОЗДС | 15 | Работа | Отдельно устанавливаемый: преобразователь или блок питания |  | шт. | 2 | 25871.3022 | 25871.3022 | 142131 | 142131
ОЗДС | Раздел 1. ОЗДС | 16 | Материал | Отдельно устанавливаемый: преобразователь или блок питания | Блок преобразователя импульсный (БПИ) ИССАН-ОХРА-Д-333 | шт | 2 | 79400.6687 | 79400.6687 | 63360 | 63360
ОЗДС | Раздел 1. ОЗДС | 17 | Материал | Отдельно устанавливаемый: преобразователь или блок питания | Блок высоковольтного усилителя (БВУ) БВУ.000.ТУ37.464.04000 | шт | 13 | 82036.4597 | 82036.4597 | 59371 | 59371
ОЗДС | Раздел 1. ОЗДС | 18 | Материал | Отдельно устанавливаемый: преобразователь или блок питания | Барьер электризуемый (БЭ) БЭП.000.ТУ16К76-165-2000 | м.п. | 130 | 80133.1145 | 80133.1145 | 64350 | 64350
ОЗДС | Раздел 1. ОЗДС | 19 | Материал | Отдельно устанавливаемый: преобразователь или блок питания | Блок защиты электрических сетей БЗЦ-240 | шт | 2 | 15463.7295 | 15463.7295 | 12460 | 12460
ОЗДС | Раздел 1. ОЗДС | 20 | Работа | Устройство сигнально-блокировочное |  | шт. | 2 | 5338.7439 |  |  | 0
ОЗДС | Раздел 1. ОЗДС | 21 | Материал | Устройство сигнально-блокировочное | Предупреждающая наклейка "Помещение оборудовано ОЗДС АПК ОЗДУ-М" | шт | 10 | 5653.0113 | 5653.0113 | 5500 | 5500
ОЗДС | Раздел 1. ОЗДС | 23 | Работа | Устройство ввода кабеля |  | шт. | 1 | 21026.7691 |  |  | 0
ИТП | Раздел 1. ИТП | 1 | Работа | Установка водоподогревателей скоростных односекционных поверхностью нагрева одной секции: до 4 м2 |  | водоподогреватель | 2 | 100180.3324 | 100180.3324 | 70126.2327 | 70126.2327
ИТП | Раздел 1. ИТП | 2 | Материал | Установка водоподогревателей скоростных односекционных поверхностью нагрева одной секции: до 4 м2 | Водонагреватели односекционные: № 09 с поверхностью нагрева одной секции 3,4 м2 | шт. | -2 | -70558.0969 | -70558.0969 | 0 | 0
ИТП | Раздел 1. ИТП | 3 | Материал | Установка водоподогревателей скоростных односекционных поверхностью нагрева одной секции: до 4 м2 | Теплообменник пластинчатый для системы отопления. Аппарат теплообменный пластинчатый разборный НН№ 19, по расчёту w102053097 | шт | 1 | 546764.425 | 546764.425 | 172692 | 172692
ИТП | Раздел 1. ИТП | 4 | Материал | Установка водоподогревателей скоростных односекционных поверхностью нагрева одной секции: до 4 м2 | Теплообменник пластинчатый для системы ГВС. Аппарат теплообменный пластинчатый разборный НН№ 19, по расчёту w102053110 | шт | 1 | 503007.7604 |  |  | 0
ИТП | Раздел 1. ИТП | 5 | Работа | Установка насосов центробежных с электродвигателем, масса агрегата: до 0,1 т |  | насос | 6 | 183306.5903 | 183306.5903 | 128314.6132 | 128314.6132
ИТП | Раздел 1. ИТП | 6 | Материал | Установка насосов центробежных с электродвигателем, масса агрегата: до 0,1 т | Насосы центробежные: 8/18 с электродвигателем 4А 180 А2 массой агрегата до 0,1 т | компл. | -6 | -72761.7702 | -72761.7702 | 0 | 0
ИТП | Раздел 1. ИТП | 7 | Материал | Установка насосов центробежных с электродвигателем, масса агрегата: до 0,1 т | Насос системы отопления ТР 65-150/4 | шт. | 2 | 617745.7691 | 617745.7691 | 248448 | 248448
ИТП | Раздел 1. ИТП | 8 | Материал | Установка насосов центробежных с электродвигателем, масса агрегата: до 0,1 т | Насос для системы вентиляции ТР 40-190/2 | шт. | 2 | 226290.2585 | 226290.2585 | 207220 | 207220
ИТП | Раздел 1. ИТП | 9 | Материал | Установка насосов центробежных с электродвигателем, масса агрегата: до 0,1 т | Насос для системы ГВС UPS 25-125 180 | шт. | 2 | 140123.9706 | 140123.9706 | 100430 | 100430
ИТП | Раздел 1. ИТП | 10 | Работа | Установка баков расширительных круглых и прямоугольных вместимостью: 1 м3 |  | бак | 2 | 209588.4676 | 209588.4676 | 751902 | 751902
ИТП | Раздел 1. ИТП | 11 | Материал | Установка баков расширительных круглых и прямоугольных вместимостью: 1 м3 | Баки расширительные круглые вместимостью: до 1 м3 | шт. | -2 | -180215.8719 | -180215.8719 | 0 | 0
ИТП | Раздел 1. ИТП | 12 | Материал | Установка баков расширительных круглых и прямоугольных вместимостью: 1 м3 | Накопитель ГВС Storatherm Aqua AL 1000/R2 | шт. | 2 | 1119605.4398 | 1119605.4398 | 751902 | 751902
ИТП | Раздел 1. ИТП | 13 | Работа | Установка баков расширительных круглых и прямоугольных вместимостью: 0,3 м3 |  | бак | 1 | 20146.0601 | 20146.0601 | 14102.242 | 14102.242
ИТП | Раздел 1. ИТП | 14 | Материал | Установка баков расширительных круглых и прямоугольных вместимостью: 0,3 м3 | Баки расширительные круглые вместимостью: до 0,3 м3 | шт. | -1 | -15070.8952 | -15070.8952 | 0 | 0
ИТП | Раздел 1. ИТП | 15 | Материал | Установка баков расширительных круглых и прямоугольных вместимостью: 0,3 м3 | Баки расширительные напольные, со сменной мембранной, емкостью: 300 л | шт. | 1 | 15037.9478 | 15037.9478 | 15037.95 | 15037.95
ИТП | Раздел 1. ИТП | 16 | Работа | Установка насосов погружных с электродвигателем производительностью: до 25 м3/час |  | шт | 2 | 32127.5041 | 32127.5041 | 22489.2529 | 22489.2529
ИТП | Раздел 1. ИТП | 17 | Материал | Установка насосов погружных с электродвигателем производительностью: до 25 м3/час | Насос дренажный погружной Wilo TMT 32M113/7,5Ci | шт | 2 | 716361.1006 | 716361.1006 | 440777 | 440777
ИТП | Раздел 1. ИТП | 18 | Работа | Арматура фланцевая с ручным приводом или без привода водопроводная на условное давление до 4 МПа, диаметр условного прохода: 65 мм |  | шт. | 1 | 5934.3313 | 5934.3313 | 4154.0319 | 4154.0319
ИТП | Раздел 1. ИТП | 19 | Материал | Арматура фланцевая с ручным приводом или без привода водопроводная на условное давление до 4 МПа, диаметр условного прохода: 65 мм | Система защиты тепловых пунктов АЗТ-87 | компл. | 1 | 956542.4845 | 956542.4845 | 605710 | 605710
ИТП | Раздел 1. ИТП | 20 | Работа | Арматура фланцевая с электрическим приводом на условное давление до 4 МПа, диаметр условного прохода: 40 мм |  | шт. | 2 | 9131.4951 | 9131.4951 | 6392.0466 | 6392.0466
ИТП | Раздел 1. ИТП | 21 | Материал | Арматура фланцевая с электрическим приводом на условное давление до 4 МПа, диаметр условного прохода: 40 мм | Клапан регулирующий двухходовой "Danfoss", марка VB 2, диаметр: 40 мм ПРИМ.VFM2 | шт. | 2 | 75249.298 | 75249.298 | 52674.5086 | 52674.5086
ИТП | Раздел 1. ИТП | 22 | Работа | Арматура фланцевая с электрическим приводом на условное давление до 4 МПа, диаметр условного прохода: 32 мм |  | шт. | 1 | 4521.3953 | 4521.3953 | 3164.9767 | 3164.9767
ИТП | Раздел 1. ИТП | 23 | Материал | Арматура фланцевая с электрическим приводом на условное давление до 4 МПа, диаметр условного прохода: 32 мм | Клапан регулирующий двухходовой "Danfoss", марка VB 2, диаметр: 32 мм ПРИМ.VFM2 | шт. | 1 | 30584.0458 | 30584.0458 | 21408.832 | 21408.832
ИТП | Раздел 1. ИТП | 24 | Работа | Арматура муфтовая с ручным приводом или без привода водопроводная на условное давление до 10 МПа, диаметр условного прохода: 15 мм |  | шт. | 1 | 4934.5048 | 4934.5048 | 3454.1534 | 3454.1534
ИТП | Раздел 1. ИТП | 25 | Материал | Арматура муфтовая с ручным приводом или без привода водопроводная на условное давление до 10 МПа, диаметр условного прохода: 15 мм | Клапан соленоидный "Danfoss" EV220В, нормально открытый, давлением 1,6 МПа (16 кгс/см2), с электромагнитной катушкой типа BB и штекером для подключения, диаметром: 15 мм | компл. | 1 | 5246.2378 | 5246.2378 | 3672.3665 | 3672.3665
ИТП | Раздел 1. ИТП | 26 | Работа | Установка грязевиков наружным диаметром патрубков: до 133 мм |  | шт. | 1 | 25928.3265 | 25928.3265 | 18149.8286 | 18149.8286
ИТП | Раздел 1. ИТП | 27 | Работа | Установка фильтров диаметром: 125 мм |  | фильтров | 2 | 29010.1744 | 29010.1744 | 20307.1221 | 20307.1221
ИТП | Раздел 1. ИТП | 28 | Материал | Установка фильтров диаметром: 125 мм | Фильтры для очистки воды в трубопроводах систем отопления диаметром: 125 мм | шт. | -2 | -17791.5891 | -17791.5891 | 0 | 0
ИТП | Раздел 1. ИТП | 29 | Материал | Установка фильтров диаметром: 125 мм | Фильтры фланцевые FVF чугунные сетчатые, со сливной пробкой, давлением: 1,6 МПа (16 кгс/см2), диаметром 125 мм | шт. | 2 | 47426.4967 | 47426.4967 | 33198.5477 | 33198.5477
ИТП | Раздел 1. ИТП | 30 | Работа | Установка фильтров диаметром: 100 мм |  | фильтров | 1 | 8208.9682 | 8208.9682 | 5746.2778 | 5746.2778
ИТП | Раздел 1. ИТП | 31 | Материал | Установка фильтров диаметром: 100 мм | Фильтры для очистки воды в трубопроводах систем отопления диаметром: 100 мм | шт. | -1 | -5779.732 | -5779.732 | 0 | 0
ИТП | Раздел 1. ИТП | 32 | Материал | Установка фильтров диаметром: 100 мм | Фильтры фланцевые FVF чугунные сетчатые, со сливной пробкой, давлением: 1,6 МПа (16 кгс/см2), диаметром 100 мм | шт. | 1 | 14970.7859 | 14970.7859 | 10479.5501 | 10479.5501
ИТП | Раздел 1. ИТП | 33 | Работа | Установка фильтров диаметром: 80 мм |  | фильтров | 1 | 6235.9266 | 6235.9266 | 4365.1486 | 4365.1486
ИТП | Раздел 1. ИТП | 34 | Материал | Установка фильтров диаметром: 80 мм | Фильтры для очистки воды в трубопроводах систем отопления диаметром: 80 мм | шт. | -1 | -4180.5166 | -4180.5166 | 0 | 0
ИТП | Раздел 1. ИТП | 35 | Материал | Установка фильтров диаметром: 80 мм | Фильтры фланцевые FVF чугунные сетчатые, со сливной пробкой, давлением: 1,6 МПа (16 кгс/см2), диаметром 80 мм | шт. | 1 | 10059.0908 | 10059.0908 | 7041.3635 | 7041.3635
ИТП | Раздел 1. ИТП | 36 | Работа | Установка фильтров диаметром: 50 мм |  | фильтров | 1 | 3669.8321 | 3669.8321 | 2568.8824 | 2568.8824
ИТП | Раздел 1. ИТП | 37 | Материал | Установка фильтров диаметром: 50 мм | Фильтры для очистки воды в трубопроводах систем отопления диаметром: 50 мм | шт. | -1 | -2327.8596 | -2327.8596 | 0 | 0
ИТП | Раздел 1. ИТП | 38 | Материал | Установка фильтров диаметром: 50 мм | Фильтры фланцевые FVF чугунные сетчатые, со сливной пробкой, давлением: 1,6 МПа (16 кгс/см2), диаметром 50 мм | шт. | 1 | 6415.8701 | 6415.8701 | 4491.109 | 4491.109
ИТП | Раздел 1. ИТП | 39 | Работа | Установка фильтров диаметром: 32 мм |  | фильтров | 2 | 5289.3229 | 5289.3229 | 3702.526 | 3702.526
ИТП | Раздел 1. ИТП | 40 | Материал | Установка фильтров диаметром: 32 мм | Фильтры для очистки воды в трубопроводах систем отопления диаметром: 32 мм | шт. | -2 | -3100.856 | -3100.856 | 0 | 0
ИТП | Раздел 1. ИТП | 41 | Материал | Установка фильтров диаметром: 32 мм | Фильтры фланцевые FVF чугунные сетчатые, со сливной пробкой, давлением: 1,6 МПа (16 кгс/см2), диаметром 32 мм | шт. | 2 | 9894.3538 | 9894.3538 | 6926.0477 | 6926.0477
ИТП | Раздел 1. ИТП | 42 | Работа | Арматура фланцевая с ручным приводом или без привода водопроводная на условное давление до 10 МПа, диаметр условного прохода: 100 мм |  | шт. | 2 | 29511.9885 | 29511.9885 | 20658.3919 | 20658.3919
ИТП | Раздел 1. ИТП | 43 | Материал | Арматура фланцевая с ручным приводом или без привода водопроводная на условное давление до 10 МПа, диаметр условного прохода: 100 мм | Краны шаровые фланцевые "Danfoss" JiP-FF с рукояткой, давлением: 2,5 МПа (25 кгс/см2), диаметром 100 мм | шт. | 2 | 61816.9016 | 61816.9016 | 43271.8311 | 43271.8311
ИТП | Раздел 1. ИТП | 44 | Работа | Арматура фланцевая с ручным приводом или без привода водопроводная на условное давление до 4 МПа, диаметр условного прохода: 32 мм |  | шт. | 2 | 6532.4531 | 6532.4531 | 4572.7172 | 4572.7172
ИТП | Раздел 1. ИТП | 45 | Материал | Арматура фланцевая с ручным приводом или без привода водопроводная на условное давление до 4 МПа, диаметр условного прохода: 32 мм | Клапан статический балансировочный BROEN BALLOREX Venturi FODRV для систем отопления, ГВС, теплоснабжения, холодоснабжения, с измерительным портом,: с фланцевым присоединением из латуни, давлением 1,6 МПа (16 кгс/см2), диаметром 32 мм | шт. | 2 | 27307.048 | 27307.048 | 19114.9336 | 19114.9336
ИТП | Раздел 1. ИТП | 46 | Материал | Арматура фланцевая с ручным приводом или без привода водопроводная на условное давление до 4 МПа, диаметр условного прохода: 32 мм | Вставки гибкие фланцевые ZKB на давление: 1,6 МПа (16 кгс/см2), диаметром 32 мм | шт. | 4 | 20021.8738 | 20021.8738 | 14015.3116 | 14015.3116
ИТП | Раздел 1. ИТП | 47 | Материал | Арматура фланцевая с ручным приводом или без привода водопроводная на условное давление до 4 МПа, диаметр условного прохода: 32 мм | Вставки гибкие фланцевые ZKB на давление: 1,6 МПа (16 кгс/см2), диаметром 80 мм | шт. | 4 | 33592.3957 | 33592.3957 | 23514.677 | 23514.677
ИТП | Раздел 1. ИТП | 48 | Материал | Арматура фланцевая с ручным приводом или без привода водопроводная на условное давление до 4 МПа, диаметр условного прохода: 32 мм | Вставки гибкие фланцевые ZKB на давление: 1,6 МПа (16 кгс/см2), диаметром 100 мм | шт. | 4 | 41607.4812 | 41607.4812 | 29125.2368 | 29125.2368
ИТП | Раздел 1. ИТП | 49 | Работа | Арматура фланцевая с ручным приводом или без привода водопроводная на условное давление до 10 МПа, диаметр условного прохода: 32 мм |  | шт. | 5 | 33473.2782 | 33473.2782 | 23431.2947 | 23431.2947
ИТП | Раздел 1. ИТП | 50 | Материал | Арматура фланцевая с ручным приводом или без привода водопроводная на условное давление до 10 МПа, диаметр условного прохода: 32 мм | Клапаны обратные пружинные "Danfoss" тип 812, из нержавеющей стали, с межфланцевым присоединением, давлением 4,0 МПа (40 кгс/см2), диаметром: 32 мм | шт. | 5 | 41092.9951 | 41092.9951 | 28765.0966 | 28765.0966
ИТП | Раздел 1. ИТП | 51 | Работа | Арматура фланцевая с ручным приводом или без привода водопроводная на условное давление до 10 МПа, диаметр условного прохода: 50 мм |  | шт. | 1 | 9866.4753 | 9866.4753 | 6906.5327 | 6906.5327
ИТП | Раздел 1. ИТП | 52 | Материал | Арматура фланцевая с ручным приводом или без привода водопроводная на условное давление до 10 МПа, диаметр условного прохода: 50 мм | Клапаны обратные пружинные "Danfoss" тип 812, из нержавеющей стали, с межфланцевым присоединением, давлением 4,0 МПа (40 кгс/см2), диаметром: 50 мм | шт. | 1 | 10903.0507 | 10903.0507 | 7632.1355 | 7632.1355
ИТП | Раздел 1. ИТП | 1900-02-21 | Работа | Арматура фланцевая с ручным приводом или без привода водопроводная на условное давление до 10 МПа, диаметр условного прохода: 80 мм |  | шт. | 4 | 41446.5459 | 41446.5459 | 29012.5821 | 29012.5821
ИТП | Раздел 1. ИТП | 54 | Материал | Арматура фланцевая с ручным приводом или без привода водопроводная на условное давление до 10 МПа, диаметр условного прохода: 80 мм | Клапаны обратные пружинные "Danfoss" тип 812, из нержавеющей стали, с межфланцевым присоединением, давлением 4,0 МПа (40 кгс/см2), диаметром: 80 мм | шт. | 4 | 127217.4652 |  |  | 0
ИТП | Раздел 1. ИТП | 55 | Работа | Арматура фланцевая с ручным приводом или без привода водопроводная на условное давление до 10 МПа, диаметр условного прохода: 100 мм |  | шт. | 2 | 29511.9885 | 29511.9885 | 20658.3919 | 20658.3919
ИТП | Раздел 1. ИТП | 56 | Материал | Арматура фланцевая с ручным приводом или без привода водопроводная на условное давление до 10 МПа, диаметр условного прохода: 100 мм | Клапаны обратные BROEN V275-I из нержавеюшей стали, с межфланцевым присоединением, давлением 4,0 МПа (40 кгс/см2), диаметром: 100 мм | шт. | 2 | 35082.6313 | 35082.6313 | 24557.8419 | 24557.8419
ИТП | Раздел 1. ИТП | 57 | Работа | Арматура фланцевая с ручным приводом или без привода водопроводная на условное давление до 10 МПа, диаметр условного прохода: 125 мм |  | шт. | 6 | 91223.7119 | 91223.7119 | 63856.5983 | 63856.5983
ИТП | Раздел 1. ИТП | 58 | Материал | Арматура фланцевая с ручным приводом или без привода водопроводная на условное давление до 10 МПа, диаметр условного прохода: 125 мм | Краны шаровые фланцевые "Danfoss" JiP-FF с рукояткой, давлением: 2,5 МПа (25 кгс/см2), диаметром 125 мм | шт. | 6 | 325929.4935 | 325929.4935 | 202956 | 202956
ИТП | Раздел 1. ИТП | 59 | Работа | Арматура фланцевая с ручным приводом или без привода водопроводная на условное давление до 10 МПа, диаметр условного прохода: 100 мм |  | шт. | 8 | 118042.8851 | 118042.8851 | 82630.0196 | 82630.0196
ИТП | Раздел 1. ИТП | 60 | Материал | Арматура фланцевая с ручным приводом или без привода водопроводная на условное давление до 10 МПа, диаметр условного прохода: 100 мм | Краны шаровые фланцевые "Danfoss" JiP-FF с рукояткой, давлением: 2,5 МПа (25 кгс/см2), диаметром 100 мм | шт. | 8 | 247265.0721 |  |  | 0
ИТП | Раздел 1. ИТП | 61 | Работа | Арматура фланцевая с ручным приводом или без привода водопроводная на условное давление до 10 МПа, диаметр условного прохода: 80 мм |  | шт. | 8 | 82891.8246 | 82891.8246 | 58024.2772 | 58024.2772
ИТП | Раздел 1. ИТП | 62 | Материал | Арматура фланцевая с ручным приводом или без привода водопроводная на условное давление до 10 МПа, диаметр условного прохода: 80 мм | Краны шаровые фланцевые "Danfoss" JiP-FF с рукояткой, давлением: 2,5 МПа (25 кгс/см2), диаметром 80 мм | шт. | 8 | 173617.5241 |  |  | 0
ИТП | Раздел 1. ИТП | 63 | Работа | Арматура фланцевая с ручным приводом или без привода водопроводная на условное давление до 10 МПа, диаметр условного прохода: 65 мм |  | шт. | 2 | 20489.4732 | 20489.4732 | 14342.6313 | 14342.6313
ИТП | Раздел 1. ИТП | 64 | Материал | Арматура фланцевая с ручным приводом или без привода водопроводная на условное давление до 10 МПа, диаметр условного прохода: 65 мм | Краны шаровые фланцевые "Danfoss" JiP-FF с рукояткой, давлением: 2,5 МПа (25 кгс/см2), диаметром 65 мм | шт. | 2 | 35282.8501 | 35282.8501 | 24697.995 | 24697.995
ИТП | Раздел 1. ИТП | 65 | Работа | Арматура фланцевая с ручным приводом или без привода водопроводная на условное давление до 10 МПа, диаметр условного прохода: 32 мм |  | шт. | 11 | 73643.7464 | 73643.7464 | 51550.6225 | 51550.6225
ИТП | Раздел 1. ИТП | 66 | Материал | Арматура фланцевая с ручным приводом или без привода водопроводная на условное давление до 10 МПа, диаметр условного прохода: 32 мм | Краны шаровые фланцевые "Danfoss" JiP-FF с рукояткой, давлением: 4,0 МПа (40 кгс/см2), диаметром 32 мм | шт. | 11 | 88255.9127 | 88255.9127 | 61779.1389 | 61779.1389
ИТП | Раздел 1. ИТП | 67 | Работа | Арматура приварная с ручным приводом или без привода водопроводная на условное давление до 4 МПа, диаметр условного прохода: 25 мм |  | шт. | 1 | 3839.6378 | 3839.6378 | 2687.7465 | 2687.7465
ИТП | Раздел 1. ИТП | 68 | Материал | Арматура приварная с ручным приводом или без привода водопроводная на условное давление до 4 МПа, диаметр условного прохода: 25 мм | Краны шаровые под приварку "Danfoss" JiP-WW с рукояткой, давлением: 4,0 МПа (40 кгс/см2), диаметром 25 мм | шт. | 1 | 4148.8364 | 4148.8364 | 2904.1855 | 2904.1855
ИТП | Раздел 1. ИТП | 69 | Работа | Арматура приварная с ручным приводом или без привода водопроводная на условное давление до 4 МПа, диаметр условного прохода: 20 мм |  | шт. | 2 | 7659.0003 | 7659.0003 | 5361.3002 | 5361.3002
ИТП | Раздел 1. ИТП | 70 | Материал | Арматура приварная с ручным приводом или без привода водопроводная на условное давление до 4 МПа, диаметр условного прохода: 20 мм | Краны шаровые под приварку "Danfoss" JiP-WW с рукояткой, давлением: 4,0 МПа (40 кгс/см2), диаметром 20 мм | шт. | 2 | 7524.6764 | 7524.6764 | 5267.2734 | 5267.2734
ИТП | Раздел 1. ИТП | 71 | Работа | Арматура приварная с ручным приводом или без привода водопроводная на условное давление до 4 МПа, диаметр условного прохода: 15 мм |  | шт. | 2 | 7636.1906 | 7636.1906 | 5345.3334 | 5345.3334
ИТП | Раздел 1. ИТП | 72 | Материал | Арматура приварная с ручным приводом или без привода водопроводная на условное давление до 4 МПа, диаметр условного прохода: 15 мм | Краны шаровые под приварку "Danfoss" JiP-WW с рукояткой, давлением: 4,0 МПа (40 кгс/см2), диаметром 15 мм | шт. | 2 | 7529.7452 | 7529.7452 | 5270.8216 | 5270.8216
ИТП | Раздел 1. ИТП | 73 | Работа | Арматура фланцевая с ручным приводом или без привода водопроводная на условное давление до 10 МПа, диаметр условного прохода: 50 мм |  | шт. | 3 | 29598.1586 | 29598.1586 | 20718.711 | 20718.711
ИТП | Раздел 1. ИТП | 74 | Материал | Арматура фланцевая с ручным приводом или без привода водопроводная на условное давление до 10 МПа, диаметр условного прохода: 50 мм | Кран шаровый BROEN V565 чугунный, с фланцевым присоединением, давлением 1,6 МПа (16 кгс/см2), диаметром: 50 мм | шт. | 3 | 29332.0451 | 29332.0451 | 20532.4315 | 20532.4315
ИТП | Раздел 1. ИТП | 75 | Работа | Арматура фланцевая с ручным приводом или без привода водопроводная на условное давление до 10 МПа, диаметр условного прохода: 32 мм |  | шт. | 5 | 33473.2782 | 33473.2782 | 23431.2947 | 23431.2947
ИТП | Раздел 1. ИТП | 76 | Материал | Арматура фланцевая с ручным приводом или без привода водопроводная на условное давление до 10 МПа, диаметр условного прохода: 32 мм | Кран шаровый BROEN V565 чугунный, с фланцевым присоединением, давлением 1,6 МПа (16 кгс/см2), диаметром: 32 мм | шт. | 5 | 33522.6993 | 33522.6993 | 23465.8895 | 23465.8895
ИТП | Раздел 1. ИТП | 77 | Работа | Арматура фланцевая с ручным приводом или без привода водопроводная на условное давление до 4 МПа, диаметр условного прохода: 25 мм |  | шт. | 14 | 42870.8868 | 42870.8868 | 30009.6207 | 30009.6207
ИТП | Раздел 1. ИТП | 78 | Материал | Арматура фланцевая с ручным приводом или без привода водопроводная на условное давление до 4 МПа, диаметр условного прохода: 25 мм | Кран шаровый латунный полнопроходной ИГЛ (Eagle), со стальной ручкой, с внутренней резьбой, давлением: 4 МПа (40 кгс/см2), размером 1" | шт. | 14 | 23260.8554 | 23260.8554 | 16282.5988 | 16282.5988
ИТП | Раздел 1. ИТП | 79 | Работа | Арматура фланцевая с ручным приводом или без привода водопроводная на условное давление до 4 МПа, диаметр условного прохода: 15 мм |  | шт. | 15 | 45895.7104 | 45895.7104 | 32126.9973 | 32126.9973
ИТП | Раздел 1. ИТП | 80 | Материал | Арматура фланцевая с ручным приводом или без привода водопроводная на условное давление до 4 МПа, диаметр условного прохода: 15 мм | Кран шаровый латунный полнопроходной ИГЛ (Eagle), со стальной ручкой, с внутренней резьбой, давлением: 4 МПа (40 кгс/см2), размером 1/2" | шт. | 15 | 11634.2293 | 11634.2293 | 8143.9605 | 8143.9605
ИТП | Раздел 1. ИТП | 81 | Работа | Установка счетчиков (водомеров) диаметром: до 40 мм |  | счетчик | 1 | 6699.7245 | 6699.7245 | 4689.8071 | 4689.8071
ИТП | Раздел 1. ИТП | 82 | Материал | Установка счетчиков (водомеров) диаметром: до 40 мм | Счетчики (водомеры) крыльчатые диаметром: 32 мм | шт. | -1 | -6178.9023 | -6178.9023 | 0 | 0
ИТП | Раздел 1. ИТП | 83 | Материал | Установка счетчиков (водомеров) диаметром: до 40 мм | Счетчики холодной воды ВСХД с импульсным выходом, d=25 мм ПРИМ. | шт. | 1 | 7377.6803 | 7377.6803 | 5164.3762 | 5164.3762
ИТП | Раздел 1. ИТП | 84 | Работа | Арматура фланцевая с ручным приводом или без привода водопроводная на условное давление до 4 МПа, диаметр условного прохода: 25 мм |  | шт. | 2 | 6123.1452 | 6123.1452 | 4286.2016 | 4286.2016
ИТП | Раздел 1. ИТП | 85 | Материал | Арматура фланцевая с ручным приводом или без привода водопроводная на условное давление до 4 МПа, диаметр условного прохода: 25 мм | Клапаны предохранительные BROEN 1400 из высокопрочного чугуна для холодной и горячей воды, пара и неагрессивных сред, полноподъемные, угловые, пружинные, фланцевые с подрывным рычагом, давлением: 1,6 МПа (16 кгс/см2), с присоединением 25х40 мм | шт. | 2 | 77331.3194 | 77331.3194 | 54131.9236 | 54131.9236
ИТП | Раздел 1. ИТП | 86 | Работа | Установка термометров в оправе прямых и угловых |  | компл. | 2 | 3998.0387 | 3998.0387 | 2798.6271 | 2798.6271
ИТП | Раздел 1. ИТП | 87 | Работа | Установка термометров в оправе прямых и угловых |  | компл. | 12 | 23989.4995 | 23989.4995 | 16792.6497 | 16792.6497
ИТП | Раздел 1. ИТП | 1900-03-28 | Материал | Установка термометров в оправе прямых и угловых | Термометр прямой (угловой) ртутный (ножка 66 мм) до 160 град С в оправе | компл. | -12 | -19272.9543 | -19272.9543 | 0 | 0
ИТП | Раздел 1. ИТП | 89 | Материал | Установка термометров в оправе прямых и угловых | Термометр биметаллический показывающий ТБП до 250 град С, с гильзой, длина штока 100 мм (класс точности 1,5) ПРИМ. | компл. | 12 | 17586.3015 | 17586.3015 | 12310.4111 | 12310.4111
ИТП | Раздел 1. ИТП | 90 | Работа | Установка манометров: с трехходовым краном |  | компл. | 43 | 51878.1956 | 51878.1956 | 36314.7369 | 36314.7369
ИТП | Раздел 1. ИТП | 91 | Работа | Установка воздухоотводчиков |  | шт. | 15 | 38395.111 | 38395.111 | 26876.5777 | 26876.5777
ИТП | Раздел 1. ИТП | 92 | Работа | Прибор, устанавливаемый на резьбовых соединениях, масса: до 5 кг |  | шт. | 1 | 1634.6973 | 1634.6973 | 1144.2881 | 1144.2881
ИТП | Раздел 1. ИТП | 93 | Материал | Прибор, устанавливаемый на резьбовых соединениях, масса: до 5 кг | Охладитель для отбора проб сетевой воды ОП-1-76 | шт | 1 | 10223.8277 | 10223.8277 | 7156.6794 | 7156.6794
ИТП | Раздел 1. ИТП | 94 | Работа | Прокладка трубопроводов отопления и газоснабжения из стальных бесшовных труб диаметром: 50 мм |  | м | 32.5 | 48265.3878 | 48265.3878 | 33785.7715 | 33785.7715
ИТП | Раздел 1. ИТП | 95 | Работа | Прокладка трубопроводов отопления и газоснабжения из стальных бесшовных труб диаметром: 65 мм |  | м | 7.5 | 14071.0687 | 14071.0687 | 9849.7481 | 9849.7481
ИТП | Раздел 1. ИТП | 96 | Работа | Прокладка трубопроводов отопления и газоснабжения из стальных бесшовных труб диаметром: 80 мм |  | м | 36.3 | 76697.7158 | 76697.7158 | 53688.401 | 53688.401
ИТП | Раздел 1. ИТП | 97 | Работа | Прокладка трубопроводов отопления и газоснабжения из стальных бесшовных труб диаметром: 100 мм |  | м | 28.4 | 64001.5668 | 64001.5668 | 44801.0968 | 44801.0968
ИТП | Раздел 1. ИТП | 98 | Работа | Прокладка трубопроводов отопления и газоснабжения из стальных бесшовных труб диаметром: 125 мм |  | м | 16.4 | 44823.6531 | 44823.6531 | 31376.5572 | 31376.5572
ИТП | Раздел 1. ИТП | 99 | Работа | Прокладка трубопроводов водоснабжения из стальных водогазопроводных оцинкованных труб диаметром: 25 мм |  | м | 1.1 | 873.1058 | 873.1058 | 611.174 | 611.174
ИТП | Раздел 1. ИТП | 100 | Работа | Прокладка трубопроводов водоснабжения из стальных водогазопроводных оцинкованных труб диаметром: 32 мм |  | м | 15.8 | 14000.1051 | 14000.1051 | 9800.0736 | 9800.0736
ИТП | Раздел 1. ИТП | 101 | Работа | Прокладка трубопроводов водоснабжения из стальных водогазопроводных оцинкованных труб диаметром: 50 мм |  | м | 27.8 | 35059.8216 | 35059.8216 | 24541.8751 | 24541.8751
ИТП | Раздел 1. ИТП | 102 | Работа | Прокладка трубопроводов водоснабжения из стальных водогазопроводных оцинкованных труб диаметром: 65 мм |  | м | 0.3 | 546.1663 | 546.1663 | 382.3164 | 382.3164
ИТП | Раздел 1. ИТП | 103 | Работа | Изоляция трубопроводов цилиндрами и полуцилиндрами из минеральной ваты на синтетическом связующем |  | м3 | 1.125 | 37790.6531 | 37790.6531 | 26453.4572 | 26453.4572
ИТП | Раздел 1. ИТП | 104 | Материал | Изоляция трубопроводов цилиндрами и полуцилиндрами из минеральной ваты на синтетическом связующем | Цилиндры и полуцилиндры теплоизоляционные из минваты на синтетическом связующем: М-200, внутренний диаметр 76-108 мм | м3 | -1.161 | -8217.8387 | -8217.8387 | 0 | 0
ИТП | Раздел 1. ИТП | 105 | Материал | Изоляция трубопроводов цилиндрами и полуцилиндрами из минеральной ваты на синтетическом связующем | Цилиндры навивные кашированные алюминиевой фольгой, марка "ROCKWOOL 100" толщиной: 30 мм, диаметром 18 мм | м | 4.9 | 1390.1263 | 1390.1263 | 973.0884 | 973.0884
ИТП | Раздел 1. ИТП | 106 | Материал | Изоляция трубопроводов цилиндрами и полуцилиндрами из минеральной ваты на синтетическом связующем | Цилиндры навивные кашированные алюминиевой фольгой, марка "ROCKWOOL 100" толщиной: 30 мм, диаметром 21 мм | м | 4.5 | 1325.4987 | 1325.4987 | 927.8491 | 927.8491
ИТП | Раздел 1. ИТП | 107 | Материал | Изоляция трубопроводов цилиндрами и полуцилиндрами из минеральной ваты на синтетическом связующем | Цилиндры навивные кашированные алюминиевой фольгой, марка "ROCKWOOL 100" толщиной: 30 мм, диаметром 28 мм | м | 2.1 | 729.9113 | 729.9113 | 510.9379 | 510.9379
ИТП | Раздел 1. ИТП | 108 | Материал | Изоляция трубопроводов цилиндрами и полуцилиндрами из минеральной ваты на синтетическом связующем | Цилиндры навивные кашированные алюминиевой фольгой, марка "ROCKWOOL 100" толщиной: 30 мм, диаметром 35 мм | м | 37.8 | 13675.7001 | 13675.7001 | 9572.9901 | 9572.9901
ИТП | Раздел 1. ИТП | 109 | Материал | Изоляция трубопроводов цилиндрами и полуцилиндрами из минеральной ваты на синтетическом связующем | Цилиндры навивные кашированные алюминиевой фольгой, марка "ROCKWOOL 100" толщиной: 30 мм, диаметром 42 мм | м | 0.5 | 191.3483 | 191.3483 | 133.9438 | 133.9438
ИТП | Раздел 1. ИТП | 110 | Материал | Изоляция трубопроводов цилиндрами и полуцилиндрами из минеральной ваты на синтетическом связующем | Цилиндры навивные кашированные алюминиевой фольгой, марка "ROCKWOOL 100" толщиной: 30 мм, диаметром 54 мм | м | 30 | 12014.3915 | 12014.3915 | 8410.074 | 8410.074
ИТП | Раздел 1. ИТП | 111 | Материал | Изоляция трубопроводов цилиндрами и полуцилиндрами из минеральной ваты на синтетическом связующем | Цилиндры навивные кашированные алюминиевой фольгой, марка "ROCKWOOL 100" толщиной: 30 мм, диаметром 70 мм | м | 8.5 | 3811.7593 | 3811.7593 | 2668.2315 | 2668.2315
ИТП | Раздел 1. ИТП | 112 | Материал | Изоляция трубопроводов цилиндрами и полуцилиндрами из минеральной ваты на синтетическом связующем | Цилиндры навивные кашированные алюминиевой фольгой, марка "ROCKWOOL 100" толщиной: 30 мм, диаметром 89 мм | м | 39.3 | 21086.3278 | 21086.3278 | 14760.4295 | 14760.4295
ИТП | Раздел 1. ИТП | 113 | Материал | Изоляция трубопроводов цилиндрами и полуцилиндрами из минеральной ваты на синтетическом связующем | Цилиндры навивные кашированные алюминиевой фольгой, марка "ROCKWOOL 100" толщиной: 30 мм, диаметром 108 мм | м | 30.8 | 22318.0532 | 22318.0532 | 15622.6372 | 15622.6372
ИТП | Раздел 1. ИТП | 114 | Материал | Изоляция трубопроводов цилиндрами и полуцилиндрами из минеральной ваты на синтетическом связующем | Цилиндры навивные кашированные алюминиевой фольгой, марка "ROCKWOOL 100" толщиной: 30 мм, диаметром 133 мм | м | 17.7 | 13645.2871 | 13645.2871 | 9551.701 | 9551.701
ИТП | Раздел 1. ИТП | 115 | Работа | Изоляция трубопроводов матами и холстами из супертонкого волокна (стеклянного и базальтового), матами звукопоглощающими |  | м3 | 0.3 | 32638.1886 | 32638.1886 | 22846.7321 | 22846.7321
ИТП | Раздел 1. ИТП | 116 | Материал | Изоляция трубопроводов матами и холстами из супертонкого волокна (стеклянного и базальтового), матами звукопоглощающими | Маты минераловатные прошивные с покрытием сеткой и кашированные неармированной алюминиевой фольгой, марка: "Wired mat 105 ALU1" ROCKWOOL, толщиной 30 мм | м3 | 0.309 | 5550.3675 | 5550.3675 | 3885.2573 | 3885.2573
ИТП | Раздел 1. ИТП | 117 | Материал | Изоляция трубопроводов матами и холстами из супертонкого волокна (стеклянного и базальтового), матами звукопоглощающими | Лента алюминиевая клеящая ATE-180 длиной 5500 мм, шириной 50 мм | шт. | 1 | 3942.2816 | 3942.2816 | 2759.5971 | 2759.5971
ИТП | Раздел 1. ИТП | 118 | Работа | Окраска металлических огрунтованных поверхностей: эмалью КО-811 ПРИМ. КО-814 |  | м2 | 50 | 4290.7636 | 4290.7636 | 3003.5345 | 3003.5345
ИТП | Раздел 1. ИТП | 119 | Работа | Окраска металлических огрунтованных поверхностей: эмалью ПФ-115 |  | м2 | 30 | 1562.4665 | 1562.4665 | 1093.7265 | 1093.7265
ИТП | Раздел 1. ИТП | 120 | Работа | Установка в сооружениях: прямоугольных лотков сечением до 0,2 м2 |  | м3 | 0.08 | 1283.6809 | 1283.6809 | 898.5766 | 898.5766
ИТП | Раздел 1. ИТП | 121 | Материал | Установка в сооружениях: прямоугольных лотков сечением до 0,2 м2 | Лоток водоотводный бетонный ЛВБ Optima 100 №0/1 тип 2 (объем бетона 0,008м3/шт) | шт | 10 | 24074.4024 | 24074.4024 | 16852.0817 | 16852.0817
ИТП | Раздел 1. ИТП | 122 | Материал | Установка в сооружениях: прямоугольных лотков сечением до 0,2 м2 | Лестница Krause STABILO 7 ступеней, с платформой VARIO 833020 | шт | 1 | 236879.0419 |  |  | 0
ИТП Электрснабжение. Освещение. | Раздел 1. Силовое Электрооборудование | 1 | Работа | ВРУ-2 Щит, собираемый из отдельных панелей и блоков управления, однорядный или двухрядный без блоков резисторов глубиной до 800 мм: открытого исполнения |  | м | 1.26 | 53895.5894 |  |  | 0
ИТП Электрснабжение. Освещение. | Раздел 1. Силовое Электрооборудование | 2 | Материал | ВРУ-2 Щит, собираемый из отдельных панелей и блоков управления, однорядный или двухрядный без блоков резисторов глубиной до 800 мм: открытого исполнения | Вводно-распределительное устройство "МЕГАТРОН" ВРУ-РП-380Б-ШР(М0.001.21-ЭОМ)-54 | шт | 1 | 268233.5496 |  |  | 0
ИТП Электрснабжение. Освещение. | Раздел 1. Силовое Электрооборудование | 3 | Материал | ВРУ-2 Щит, собираемый из отдельных панелей и блоков управления, однорядный или двухрядный без блоков резисторов глубиной до 800 мм: открытого исполнения | Вводно-распределительное устройство "МЕГАТРОН" ВРУ-РП-220-ЩАО(М0.001.21-ЭОМ)-54 | шт | 1 | 13949.4169 |  |  | 0
ИТП Электрснабжение. Освещение. | Раздел 1. Силовое Электрооборудование | 4 | Работа | Шкаф (пульт) управления навесной, высота, ширина и глубина: до 600х600х350 мм |  | шт. | 2 | 6594.5463 |  |  | 0
ИТП Электрснабжение. Освещение. | Раздел 1. Силовое Электрооборудование | 5 | Материал | Шкаф (пульт) управления навесной, высота, ширина и глубина: до 600х600х350 мм | Шкаф управления "МЕГАТРОН" ШАУ-В-380Б2-22-003-54Ч-С349107, 0,75 кВт, Iном=(1,6 - 2,5) А | шт | 1 | 275845.6633 |  |  | 0
ИТП Электрснабжение. Освещение. | Раздел 1. Силовое Электрооборудование | 6 | Материал | Шкаф (пульт) управления навесной, высота, ширина и глубина: до 600х600х350 мм | Шкаф управления "МЕГАТРОН" ШАУ-В-380Б2-22-006-54Ч-С533453, 2,2 кВт, Iном=(4 - 6,3) А | шт | 1 | 317946.0881 |  |  | 0
ИТП Электрснабжение. Освещение. | Раздел 1. Силовое Электрооборудование | 7 | Работа | Ящик с понижающим трансформатором |  | шт. | 2 | 2595.2403 |  |  | 0
ИТП Электрснабжение. Освещение. | Раздел 1. Силовое Электрооборудование | 8 | Материал | Ящик с понижающим трансформатором | Ящики с понижающим трансформатором автомат. выключателем: 12в ЯТП-0,25-3 | шт. | 1 | 1905.8796 |  |  | 0
ИТП Электрснабжение. Освещение. | Раздел 1. Силовое Электрооборудование | 9 | Материал | Ящик с понижающим трансформатором | Ящики силовые серии ЯРП типа: ЯРП-20 на 20А | шт. | 1 | 3071.7103 |  |  | 0
ИТП Электрснабжение. Освещение. | Раздел 1. Силовое Электрооборудование | 10 | Работа | Прибор или аппарат |  | шт. | 6 | 7392.8868 |  |  | 0
ИТП Электрснабжение. Освещение. | Раздел 1. Силовое Электрооборудование | 11 | Материал | Прибор или аппарат | Выключатели и переключатели защитные (степень защиты: IP30, IP56, IP67) ПВ2-16 М3 30, пластмасса | шт. | 6 | 850.296 |  |  | 0
ИТП Электрснабжение. Освещение. | Раздел 2. Светотехническая арматура | 12 | Работа | Светильник отдельно устанавливаемый: на штырях с количеством ламп в светильнике 1 |  | шт. | 6 | 4725.4156 |  |  | 0
ИТП Электрснабжение. Освещение. | Раздел 2. Светотехническая арматура | 13 | Материал | Светильник отдельно устанавливаемый: на штырях с количеством ламп в светильнике 1 | Светильник светодиодный "Световые технологии" ARCTIC.OPL ECO LED 1200, накладной, опаловый рассеиватель из поликарбоната, размер 1276х158х113мм, 45W, 4000К, 4500Лм, IP65, арт.1088000100 | шт. | 6 | 38822.1598 |  |  | 0
ИТП Электрснабжение. Освещение. | Раздел 2. Светотехническая арматура | 14 | Работа | Световые настенные указатели |  | шт. | 1 | 890.8467 |  |  | 0
ИТП Электрснабжение. Освещение. | Раздел 2. Светотехническая арматура | 15 | Материал | Световые настенные указатели | Указатель световой под лампу КЛ для обозначения знакографической информации ( предупреждающих надписей) с рассеивателем из поликарбоната, тип ФБУ 04-2х11 | шт. | 1 | 5734.1126 |  |  | 0
ИТП Электрснабжение. Освещение. | Раздел 2. Светотехническая арматура | 16 | Материал | Световые настенные указатели | Пиктограмма "Выход налево", "Выход направо", "Выход прямо" из акрилового стекла для светильника аварийного освещения ЛБО 17 (БС-952) | шт. | 1 | 110.247 | 110.247 | 386 | 386
ИТП Электрснабжение. Освещение. | Раздел 3. Электроустановочные изделия | 17 | Работа | Выключатель: одноклавишный неутопленного типа при открытой проводке |  | шт. | 2 | 699.4984 |  |  | 0
ИТП Электрснабжение. Освещение. | Раздел 3. Электроустановочные изделия | 18 | Материал | Выключатель: одноклавишный неутопленного типа при открытой проводке | Выключатель 1-клавишный с индикацией 10А (ВС20-1-1-ОКм) серии ОКТАВА открытого монтажа в сборе. Цвет кремовый. IEK | шт | 2 | 115.3159 |  |  | 0
ИТП Электрснабжение. Освещение. | Раздел 3. Электроустановочные изделия | 19 | Работа | Розетка штепсельная: неутопленного типа при открытой проводке |  | шт. | 1 | 382.6966 |  |  | 0
ИТП Электрснабжение. Освещение. | Раздел 3. Электроустановочные изделия | 20 | Материал | Розетка штепсельная: неутопленного типа при открытой проводке | Розетка штепсельная Mosaic с заземляющим контактом | шт. | 1 | 282.5872 |  |  | 0
ИТП Электрснабжение. Освещение. | Раздел 4. Кабельная трасса | 21 | Работа | Труба гофрированная ПВХ для защиты проводов и кабелей по установленным конструкциям, по стенам, колоннам, потолкам, основанию пола |  | м | 40 | 6097.801 | 6097.801 | 3200 | 3200
ИТП Электрснабжение. Освещение. | Раздел 4. Кабельная трасса | 22 | Материал | Труба гофрированная ПВХ для защиты проводов и кабелей по установленным конструкциям, по стенам, колоннам, потолкам, основанию пола | Трубы гибкие гофрированные тяжелые из самозатухающего ПВХ (IP55) серии FH, диаметром: 20 мм | м | 10 | 352.2836 |  |  | 0
ИТП Электрснабжение. Освещение. | Раздел 4. Кабельная трасса | 23 | Материал | Труба гофрированная ПВХ для защиты проводов и кабелей по установленным конструкциям, по стенам, колоннам, потолкам, основанию пола | Трубы гибкие гофрированные тяжелые из самозатухающего ПВХ (IP55) серии FH, диаметром: 25 мм | м | 20 | 1129.0816 |  |  | 0
ИТП Электрснабжение. Освещение. | Раздел 4. Кабельная трасса | 24 | Материал | Труба гофрированная ПВХ для защиты проводов и кабелей по установленным конструкциям, по стенам, колоннам, потолкам, основанию пола | Трубы гибкие гофрированные тяжелые из самозатухающего ПВХ (IP55) серии FH, диаметром: 32 мм | м | 10 | 822.4175 |  |  | 0
ИТП Электрснабжение. Освещение. | Раздел 4. Кабельная трасса | 25 | Работа | Труба стальная по установленным конструкциям, по стенам с креплением скобами, диаметр: до 25 мм |  | м | 20 | 5988.8212 |  |  | 0
ИТП Электрснабжение. Освещение. | Раздел 4. Кабельная трасса | 26 | Материал | Труба стальная по установленным конструкциям, по стенам с креплением скобами, диаметр: до 25 мм | Трубы стальные сварные водогазопроводные с резьбой черные легкие (неоцинкованные) диаметр условного прохода: 25 мм, толщина стенки 2,8 мм | м | 20 | 4145.0348 |  |  | 0
ИТП Электрснабжение. Освещение. | Раздел 4. Кабельная трасса | 27 | Работа | Лоток металлический штампованный по установленным конструкциям, ширина лотка: до 200 мм |  | т | 0.02592 | 1639.7661 | 1639.7661 | 18.5455 | 18.5455
ИТП Электрснабжение. Освещение. | Раздел 4. Кабельная трасса | 28 | Материал | Лоток металлический штампованный по установленным конструкциям, ширина лотка: до 200 мм | Лоток кабельный оцинкованный: перфорированный PNK 50-50х50 мм, длина 2,5 м | шт. | 14.4 | 6327.1655 |  |  | 0
ИТП Электрснабжение. Освещение. | Раздел 4. Кабельная трасса | 29 | Материал | Лоток металлический штампованный по установленным конструкциям, ширина лотка: до 200 мм | Крышка лотка PNK: 50, длина 2,5 м | шт. | 12 | 3336.5566 |  |  | 0
ИТП Электрснабжение. Освещение. | Раздел 4. Кабельная трасса | 30 | Материал | Лоток металлический штампованный по установленным конструкциям, ширина лотка: до 200 мм | Консоль кабельная: К-250 | шт. | 10 | 511.9517 |  |  | 0
ИТП Электрснабжение. Освещение. | Раздел 4. Кабельная трасса | 31 | Материал | Лоток металлический штампованный по установленным конструкциям, ширина лотка: до 200 мм | Шпилька резьбовая М8-2000 | шт. | 15 | 2223.9486 |  |  | 0
ИТП Электрснабжение. Освещение. | Раздел 4. Кабельная трасса | 32 | Материал | Лоток металлический штампованный по установленным конструкциям, ширина лотка: до 200 мм | Скоба для крепления коробов к строительным конструкциям сейсмостойкая СК-130 | шт. | 30 | 626.0004 |  |  | 0
ИТП Электрснабжение. Освещение. | Раздел 4. Кабельная трасса | 33 | Работа | Профиль перфорированный монтажный длиной 2 м |  | м | 15 | 2899.3701 |  |  | 0
ИТП Электрснабжение. Освещение. | Раздел 4. Кабельная трасса | 34 | Материал | Профиль перфорированный монтажный длиной 2 м | Профиль монтажный перфорированный | шт. | 5 | 3539.3097 |  |  | 0
ИТП Электрснабжение. Освещение. | Раздел 4. Кабельная трасса | 35 | Материал | Профиль перфорированный монтажный длиной 2 м | Держатель с защелкой "DKC" для труб диаметром: 25 мм | шт. | 30 | 143.1944 |  |  | 0
ИТП Электрснабжение. Освещение. | Раздел 4. Кабельная трасса | 36 | Работа | Затягивание провода в проложенные трубы и металлические рукава первого одножильного или многожильного в общей оплетке, суммарное сечение: до 6 мм2 |  | м | 60 | 3474.6821 | 3474.6821 | 3000 | 3000
ИТП Электрснабжение. Освещение. | Раздел 4. Кабельная трасса | 37 | Работа | Провод в лотках, сечением: до 70 мм2 |  | м | 275 | 9321.5762 | 9321.5762 | 11000 | 11000
ИТП Электрснабжение. Освещение. | Раздел 4. Кабельная трасса | 38 | Материал | Провод в лотках, сечением: до 70 мм2 | Кабель силовой с медными жилами с поливинилхлоридной изоляцией и оболочкой, не распространяющий горение, с низким дымо- и газовыделением марки: ВВГнг-LS, с числом жил - 3 и сечением 1,5 мм2 | м | 61.2 | 4855.938 |  |  | 0
ИТП Электрснабжение. Освещение. | Раздел 4. Кабельная трасса | 39 | Материал | Провод в лотках, сечением: до 70 мм2 | Кабель силовой с медными жилами с поливинилхлоридной изоляцией и оболочкой, не распространяющий горение, с низким дымо- и газовыделением марки: ВВГнг-LS, с числом жил - 3 и сечением 2,5 мм2 | м | 51 | 6360.1129 |  |  | 0
ИТП Электрснабжение. Освещение. | Раздел 4. Кабельная трасса | 40 | Материал | Провод в лотках, сечением: до 70 мм2 | Кабель силовой с медными жилами с поливинилхлоридной изоляцией и оболочкой, не распространяющий горение, с низким дымо- и газовыделением марки: ВВГнг-LS, с числом жил - 5 и сечением 2,5 мм2 | м | 51 | 9344.3859 |  |  | 0
ИТП Электрснабжение. Освещение. | Раздел 4. Кабельная трасса | 41 | Материал | Провод в лотках, сечением: до 70 мм2 | Кабель силовой с медными жилами с поливинилхлоридной изоляцией и оболочкой, не распространяющий горение, с низким дымо- и газовыделением марки: ВВГнг-LS, с числом жил - 5 и сечением 4 мм2 | м | 10.2 | 2894.3012 |  |  | 0
ИТП Электрснабжение. Освещение. | Раздел 4. Кабельная трасса | 42 | Материал | Провод в лотках, сечением: до 70 мм2 | Кабель силовой с медными жилами с поливинилхлоридной изоляцией и оболочкой, не распространяющий горение, с низким дымо- и газовыделением марки: ВВГнг-LS, с числом жил - 4 и сечением 2,5 мм2 | м | 51 | 7544.9517 |  |  | 0
ИТП Электрснабжение. Освещение. | Раздел 4. Кабельная трасса | 43 | Материал | Провод в лотках, сечением: до 70 мм2 | Кабель силовой с медными жилами с поливинилхлоридной изоляцией и оболочкой, не распространяющий горение, с низким дымо- и газовыделением марки: ВВГнг-LS, с числом жил - 4 и сечением 1,5 мм2 | м | 71.4 | 6758.016 |  |  | 0
ИТП Электрснабжение. Освещение. | Раздел 4. Кабельная трасса | 44 | Материал | Провод в лотках, сечением: до 70 мм2 | Кабель силовой огнестойкий с медными жилами с изоляцией и оболочкой из ПВХ, не распространяющий горение, с низким дымо- и газовыделением, напряжением 1,0 кВ (ГОСТ Р 53769-2010), марки: ВВГнг(A)-FRLS 3х1,5ок(N,PE) | м | 35.7 | 4537.869 |  |  | 0
ИТП Электрснабжение. Освещение. | Раздел 4. Кабельная трасса | 45 | Материал | Провод в лотках, сечением: до 70 мм2 | Кабель силовой огнестойкий с медными жилами с изоляцией и оболочкой из ПВХ, не распространяющий горение, с низким дымо- и газовыделением, напряжением 1,0 кВ (ГОСТ Р 53769-2010), марки: ВВГнг(A)-FRLS 3х2,5ок | м | 10.2 | 1326.7659 | 1326.7659 | 1566.924 | 1566.924
ИТП Электрснабжение. Освещение. | Раздел 4. Кабельная трасса | 46 | Материал | Провод в лотках, сечением: до 70 мм2 | Разветвительная коробка: У994 | шт. | 10 | 921.2596 |  |  | 0
ИТП Электрснабжение. Освещение. | Раздел 5. Заземление | 47 | Работа | Заземлитель горизонтальный из стали: полосовой сечением 160 мм2 |  | м | 40 | 7585.5023 |  |  | 0
ИТП Электрснабжение. Освещение. | Раздел 5. Заземление | 48 | Материал | Заземлитель горизонтальный из стали: полосовой сечением 160 мм2 | Сталь полосовая: 40х4 мм | т | 0.0504 | 4229.9376 |  |  | 0
ИТП Электрснабжение. Освещение. | Раздел 5. Заземление | 49 | Работа | Проводник заземляющий из медного изолированного провода сечением 25 мм2 открыто по строительным основаниям |  | м | 70 | 23711.9811 |  |  | 0
ИТП Электрснабжение. Освещение. | Раздел 5. Заземление | 50 | Материал | Проводник заземляющий из медного изолированного провода сечением 25 мм2 открыто по строительным основаниям | ПРИМ. ПуГВнг Кабель силовой с медными жилами с поливинилхлоридной изоляцией и оболочкой, не распространяющий горение, с низким дымо- и газовыделением марки: ВВГнг-LS, с числом жил - 1 и сечением 2,5 мм2 | м | 30.6 | 1324.2315 |  |  | 0
ИТП Электрснабжение. Освещение. | Раздел 5. Заземление | 51 | Материал | Проводник заземляющий из медного изолированного провода сечением 25 мм2 открыто по строительным основаниям | ПРИМ. ПуГВнг Кабель силовой с медными жилами с поливинилхлоридной изоляцией и оболочкой, не распространяющий горение, с низким дымо- и газовыделением марки: ВВГнг-LS, с числом жил - 1 и сечением 6 мм2 | м | 40.8 | 3777.5447 |  |  | 0
Кондиционирование | Раздел 1. Кондиционирование | 1 | Работа | Агрегат или машина компрессорно-конденсаторная, масса: 0,7 т |  | шт. | 1 | 40930.7926 | 40930.7926 | 1397660 | 1397660
Кондиционирование | Раздел 1. Кондиционирование | 2 | Материал | Агрегат или машина компрессорно-конденсаторная, масса: 0,7 т | К-П1 Компрессорно-конденсаторный блок LK-CU-53-R410a Luftkon | шт | 1 | 2564097.4615 | 2564097.4615 | 1139861.42 | 1139861.42
Кондиционирование | Раздел 1. Кондиционирование | 3 | Работа | Установка внешнего блока мульти сплит-системы |  | блок | 1 | 1718.333 | 1718.333 | 191099.5254 | 191099.5254
Кондиционирование | Раздел 1. Кондиционирование | 4 | Материал | Установка внешнего блока мульти сплит-системы | Наружный блок ND-OH-615B-PRO | шт | 1 | 2003169.4616 | 2003169.4616 | 191099.5254 | 191099.5254
Кондиционирование | Раздел 1. Кондиционирование | 5 | Работа | Установка внутреннего блока настенного типа мощностью: до 5 кВт |  | блок | 16 | 55323.7319 | 55323.7319 | 312769.5936 | 312769.5936
Кондиционирование | Раздел 1. Кондиционирование | 6 | Материал | Установка внутреннего блока настенного типа мощностью: до 5 кВт | Внутренний блок настенный ND-IW-22С-V (Пульт управления RC-SLIM ( беспроводной) в комплекте) | шт | 7 | 428298.2927 | 428298.2927 | 108525.6564 | 108525.6564
Кондиционирование | Раздел 1. Кондиционирование | 7 | Материал | Установка внутреннего блока настенного типа мощностью: до 5 кВт | Внутренний блок настенный ND-IW-56С-V (Пульт управления RC-SLIM ( беспроводной) в комплекте) | шт | 9 | 767576.5468 | 767576.5468 | 175932.8964 | 175932.8964
Кондиционирование | Раздел 1. Кондиционирование | 8 | Материал | Установка внутреннего блока настенного типа мощностью: до 5 кВт | Рефнет ND-REF-03-PRO | шт | 3 | 24950.0426 |  |  | 0
Кондиционирование | Раздел 1. Кондиционирование | 9 | Материал | Установка внутреннего блока настенного типа мощностью: до 5 кВт | Рефнет ND-REF-01-PRO | шт | 9 | 68336.6827 |  |  | 0
Кондиционирование | Раздел 1. Кондиционирование | 10 | Материал | Установка внутреннего блока настенного типа мощностью: до 5 кВт | Рефнет ND-REF-02-PRO | шт | 3 | 23931.208 |  |  | 0
Кондиционирование | Раздел 1. Кондиционирование | 11 | Работа | Установка сплит-систем с внутренним блоком настенного типа мощностью: свыше 8 кВт |  | сплит-система | 2 | 16577.6046 | 16577.6046 | 234577.1952 | 234577.1952
Кондиционирование | Раздел 1. Кондиционирование | 12 | Материал | Установка сплит-систем с внутренним блоком настенного типа мощностью: свыше 8 кВт | Сплит-система настенного типа (внутренний блок/наружный блок) LS-H28KPA2/LU-H28KPA2-43WM (до -43) | шт | 2 | 880777.4332 | 880777.4332 | 234577.1952 | 234577.1952
Кондиционирование | Раздел 1. Кондиционирование | 12 | Материал | Установка сплит-систем с внутренним блоком настенного типа мощностью: свыше 8 кВт | Полупромышленная сплит-система комплектно. Наружный блок с горизонтальным выбросом воздуха, 1 фаза, внутренний блок настенного типа. Беспроводной пульт ДУ в комплекте. Режимы работы "Охлаждение/Нагрев", производительность на хлаждение: 8кВт, производительность на нагрев: 9кВт, Габаритные размеры,мм: (950х834х330)/(1190х346х265) UU30W / UJ30 | шт | 0
Кондиционирование | Раздел 1. Кондиционирование | 12 | Материал | Установка сплит-систем с внутренним блоком настенного типа мощностью: свыше 8 кВт | Комплект для крепления внутреннего блока: | компл. | 0
Кондиционирование | Раздел 1. Кондиционирование | 12 | Материал | Установка сплит-систем с внутренним блоком настенного типа мощностью: свыше 8 кВт | Комплект для крепления наружного блока: | компл. | 0
Кондиционирование | Раздел 1. Кондиционирование | 13 | Материал | Установка сплит-систем с внутренним блоком настенного типа мощностью: свыше 8 кВт | Модуль ротации кондиционеров MRC-2 | шт | 1 | 115701.0862 |  |  | 0
Кондиционирование | Раздел 1. Кондиционирование | 14 | Материал | Установка сплит-систем с внутренним блоком настенного типа мощностью: свыше 8 кВт | Трубы медные круглые тянутые и холоднокатаные (марки меди М2, М3), наружным диаметром: 6,3 мм, толщиной стенки 0,8 мм | м | 112 | 13279.0642 | 13279.0642 | 9295.345 | 9295.345
Кондиционирование | Раздел 1. Кондиционирование | 15 | Материал | Установка сплит-систем с внутренним блоком настенного типа мощностью: свыше 8 кВт | Трубы медные круглые тянутые и холоднокатаные (марки меди М2, М3), наружным диаметром: 9,52 мм, толщиной стенки 0,8 мм | м | 178 | 41427.5378 | 41427.5378 | 28999.2764 | 28999.2764
Кондиционирование | Раздел 1. Кондиционирование | 16 | Материал | Установка сплит-систем с внутренним блоком настенного типа мощностью: свыше 8 кВт | Трубы медные круглые тянутые и холоднокатаные (марки меди М2, М3), наружным диаметром: 12,7 мм, толщиной стенки 0,8 мм | м | 26 | 8143.0735 | 8143.0735 | 5700.1514 | 5700.1514
Кондиционирование | Раздел 1. Кондиционирование | 17 | Материал | Установка сплит-систем с внутренним блоком настенного типа мощностью: свыше 8 кВт | Трубы медные круглые тянутые и холоднокатаные (марки меди М2, М3), наружным диаметром: 15,88 мм, толщиной стенки 1,0 мм | м | 132 | 53523.0305 | 53523.0305 | 37466.1214 | 37466.1214
Кондиционирование | Раздел 1. Кондиционирование | 18 | Материал | Установка сплит-систем с внутренним блоком настенного типа мощностью: свыше 8 кВт | Трубы медные круглые тянутые и холоднокатаные (марки меди М2, М3), наружным диаметром: 19,05 мм, толщиной стенки 1,0 мм | м | 16 | 8715.8511 | 8715.8511 | 6101.0958 | 6101.0958
Кондиционирование | Раздел 1. Кондиционирование | 19 | Материал | Установка сплит-систем с внутренним блоком настенного типа мощностью: свыше 8 кВт | Трубы медные круглые тянутые и холоднокатаные (марки меди М2, М3), наружным диаметром: 22,22 мм, толщиной стенки 1,0 мм | м | 3 | 2038.9364 | 2038.9364 | 1427.2555 | 1427.2555
Кондиционирование | Раздел 1. Кондиционирование | 20 | Материал | Установка сплит-систем с внутренним блоком настенного типа мощностью: свыше 8 кВт | Трубы медные круглые тянутые и холоднокатаные (марки меди М2, М3), наружным диаметром: 28,58 мм, толщиной стенки 1,0 мм | м | 48 | 41019.4971 | 41019.4971 | 28713.6479 | 28713.6479
Кондиционирование | Раздел 1. Кондиционирование | 21 | Материал | Установка сплит-систем с внутренним блоком настенного типа мощностью: свыше 8 кВт | Трубы медные круглые тянутые и холоднокатаные (марки меди М2, М3), наружным диаметром: 34,92 мм, толщиной стенки 1,2 мм | м | 10 | 12759.5093 | 12759.5093 | 8931.6565 | 8931.6565
Кондиционирование | Раздел 1. Кондиционирование | 22 | Материал | Установка сплит-систем с внутренним блоком настенного типа мощностью: свыше 8 кВт | Трубки высокотемпературные из вспененного каучука K-FLEX ST, толщиной: 6 мм, внутренним диаметром 6 мм | м | 112 | 3358.0991 | 3358.0991 | 2350.6694 | 2350.6694
Кондиционирование | Раздел 1. Кондиционирование | 23 | Материал | Установка сплит-систем с внутренним блоком настенного типа мощностью: свыше 8 кВт | Трубки высокотемпературные из вспененного каучука K-FLEX ST, толщиной: 6 мм, внутренним диаметром 10 мм | м | 178 | 5800.0074 | 5800.0074 | 4060.0051 | 4060.0051
Кондиционирование | Раздел 1. Кондиционирование | 24 | Материал | Установка сплит-систем с внутренним блоком настенного типа мощностью: свыше 8 кВт | Трубки высокотемпературные из вспененного каучука K-FLEX ECO, толщиной: 9 мм, диаметром 12 мм | м | 26 | 5014.3389 | 5014.3389 | 3510.0372 | 3510.0372
Кондиционирование | Раздел 1. Кондиционирование | 25 | Материал | Установка сплит-систем с внутренним блоком настенного типа мощностью: свыше 8 кВт | Трубки высокотемпературные из вспененного каучука K-FLEX ECO, толщиной: 9 мм, диаметром 15 мм | м | 132 | 30006.1993 | 30006.1993 | 21004.3395 | 21004.3395
Кондиционирование | Раздел 1. Кондиционирование | 26 | Материал | Установка сплит-систем с внутренним блоком настенного типа мощностью: свыше 8 кВт | Трубки высокотемпературные из вспененного каучука K-FLEX ECO, толщиной: 9 мм, диаметром 18 мм | м | 16 | 4222.3344 | 4222.3344 | 2955.6341 | 2955.6341
Кондиционирование | Раздел 1. Кондиционирование | 27 | Материал | Установка сплит-систем с внутренним блоком настенного типа мощностью: свыше 8 кВт | Трубки высокотемпературные из вспененного каучука K-FLEX ECO, толщиной: 9 мм, диаметром 22 мм | м | 3 | 808.4782 | 808.4782 | 565.9347 | 565.9347
Кондиционирование | Раздел 1. Кондиционирование | 28 | Материал | Установка сплит-систем с внутренним блоком настенного типа мощностью: свыше 8 кВт | Трубки высокотемпературные из вспененного каучука K-FLEX ECO, толщиной: 9 мм, диаметром 28 мм | м | 48 | 16345.7057 | 16345.7057 | 11441.994 | 11441.994
Кондиционирование | Раздел 1. Кондиционирование | 29 | Материал | Установка сплит-систем с внутренним блоком настенного типа мощностью: свыше 8 кВт | Трубки высокотемпературные из вспененного каучука K-FLEX ECO, толщиной: 9 мм, диаметром 35 мм | м | 10 | 3824.4313 | 3824.4313 | 2677.1019 | 2677.1019
Кондиционирование | Раздел 1. Кондиционирование | 30 | Материал | Установка сплит-систем с внутренним блоком настенного типа мощностью: свыше 8 кВт | Хомут металлический с одним стопорным винтом и резиновым профилем для крепления трубопроводов диаметром: 12-15 мм | шт. | 112 | 3188.2933 | 3188.2933 | 2231.8053 | 2231.8053
Кондиционирование | Раздел 1. Кондиционирование | 31 | Материал | Установка сплит-систем с внутренним блоком настенного типа мощностью: свыше 8 кВт | Хомут металлический с одним стопорным винтом и резиновым профилем для крепления трубопроводов диаметром: 15-18 мм | шт. | 178 | 5065.0272 | 5065.0272 | 3545.519 | 3545.519
Кондиционирование | Раздел 1. Кондиционирование | 32 | Материал | Установка сплит-систем с внутренним блоком настенного типа мощностью: свыше 8 кВт | Хомут металлический с одним стопорным винтом и резиновым профилем для крепления трубопроводов диаметром: 20-23 мм | шт. | 26 | 771.7292 | 771.7292 | 540.2104 | 540.2104
Кондиционирование | Раздел 1. Кондиционирование | 33 | Материал | Установка сплит-систем с внутренним блоком настенного типа мощностью: свыше 8 кВт | Хомут металлический с одним стопорным винтом и резиновым профилем для крепления трубопроводов диаметром: 25-28 мм | шт. | 148 | 4729.2173 | 4729.2173 | 3310.4521 | 3310.4521
Кондиционирование | Раздел 1. Кондиционирование | 34 | Материал | Установка сплит-систем с внутренним блоком настенного типа мощностью: свыше 8 кВт | Хомут металлический с одним стопорным винтом и резиновым профилем для крепления трубопроводов диаметром: 31-35 мм | шт. | 61 | 2326.5924 | 2326.5924 | 1628.6147 | 1628.6147
Кондиционирование | Раздел 1. Кондиционирование | 35 | Материал | Установка сплит-систем с внутренним блоком настенного типа мощностью: свыше 8 кВт | СИФОН ДЛЯ КОНДИЦИОНЕРОВ С ГИДРОЗАТВОРОМ+МЕХАНИЧЕСКИЙ СУХОЙ ЗАТВОР С ВЫХОДОМ НА 32ММ HL HL138 | шт | 4 | 15310.3974 | 15310.3974 | 10717.2782 | 10717.2782
Кондиционирование | Раздел 1. Кондиционирование | 36 | Материал | Установка сплит-систем с внутренним блоком настенного типа мощностью: свыше 8 кВт | Трубы поливинилхлоридные (ПВХ) диаметром: 20 мм | м | 48 | 1207.6485 | 1207.6485 | 845.3539 | 845.3539
Кондиционирование | Раздел 1. Кондиционирование | 37 | Материал | Установка сплит-систем с внутренним блоком настенного типа мощностью: свыше 8 кВт | Трубы поливинилхлоридные (ПВХ) диаметром: 25 мм | м | 5 | 164.7369 | 164.7369 | 115.3159 | 115.3159
Кондиционирование | Раздел 1. Кондиционирование | 38 | Материал | Установка сплит-систем с внутренним блоком настенного типа мощностью: свыше 8 кВт | Трубы поливинилхлоридные (ПВХ) диаметром: 32 мм | м | 27 | 1363.5149 | 1363.5149 | 954.4605 | 954.4605
Кондиционирование | Раздел 1. Кондиционирование | 39 | Материал | Установка сплит-систем с внутренним блоком настенного типа мощностью: свыше 8 кВт | Трубы поливинилхлоридные (ПВХ) диаметром: 20 мм | м | 48 | 1207.6485 | 1207.6485 | 845.3539 | 845.3539
Кондиционирование | Раздел 1. Кондиционирование | 40 | Материал | Установка сплит-систем с внутренним блоком настенного типа мощностью: свыше 8 кВт | Трубы поливинилхлоридные (ПВХ) диаметром: 25 мм | м | 5 | 164.7369 | 164.7369 | 115.3159 | 115.3159
Кондиционирование | Раздел 1. Кондиционирование | 41 | Материал | Установка сплит-систем с внутренним блоком настенного типа мощностью: свыше 8 кВт | Трубы поливинилхлоридные (ПВХ) диаметром: 32 мм | м | 27 | 1363.5149 | 1363.5149 | 954.4605 | 954.4605
Кондиционирование | Раздел 1. Кондиционирование | 41 | Материал | Установка сплит-систем с внутренним блоком настенного типа мощностью: свыше 8 кВт | Теплоизоляция K-Flex ST толщ. 20 мм | м | 0
Кондиционирование | Раздел 1. Кондиционирование | 41 | Материал | Установка сплит-систем с внутренним блоком настенного типа мощностью: свыше 8 кВт | Теплоизоляция K-Flex ST толщ. 22 мм | м | 0
Кондиционирование | Раздел 1. Кондиционирование | 41 | Материал | Установка сплит-систем с внутренним блоком настенного типа мощностью: свыше 8 кВт | Теплоизоляция K-Flex ST толщ. 32 мм | м | 0
Кондиционирование | Раздел 1. Кондиционирование | 42 | Материал | Установка сплит-систем с внутренним блоком настенного типа мощностью: свыше 8 кВт | Хомут металлический с одним стопорным винтом и резиновым профилем для крепления трубопроводов диаметром: 20-23 мм | шт. | 48 | 1423.0737 | 1423.0737 | 996.1516 | 996.1516
Кондиционирование | Раздел 1. Кондиционирование | 43 | Материал | Установка сплит-систем с внутренним блоком настенного типа мощностью: свыше 8 кВт | Хомут металлический с одним стопорным винтом и резиновым профилем для крепления трубопроводов диаметром: 25-28 мм | шт. | 5 | 159.6681 | 159.6681 | 111.7677 | 111.7677
Кондиционирование | Раздел 1. Кондиционирование | 44 | Материал | Установка сплит-систем с внутренним блоком настенного типа мощностью: свыше 8 кВт | Хомут металлический с одним стопорным винтом и резиновым профилем для крепления трубопроводов диаметром: 31-35 мм | шт. | 27 | 1030.2395 | 1030.2395 | 721.1676 | 721.1676
Конструктивные решения ниже тм.0.000 | Раздел 1. Ниже тм. 0,00 | 1 | Работа | Разработка грунта с погрузкой на автомобили-самосвалы экскаваторами с ковшом вместимостью: 0,65 (0,5-1) м3, группа грунтов 2 |  | м3 | 5097.6 | 445193.9663 | 445193.9663 | 1784160 | 1784160
Конструктивные решения ниже тм.0.000 | Раздел 1. Ниже тм. 0,00 | 2 | Работа | ДОРАБОТКА ГРУНТА Разработка грунта вручную в траншеях глубиной до 2 м без креплений с откосами, группа грунтов: 2 |  | м3 | 566.4 | 689045.1822 | 689045.1822 | 566400 | 566400
Конструктивные решения ниже тм.0.000 | Раздел 1. Ниже тм. 0,00 | 3 | Материал | ДОРАБОТКА ГРУНТА Разработка грунта вручную в траншеях глубиной до 2 м без креплений с откосами, группа грунтов: 2 | В ОТВАЛ ДЛЯ УСТРОЙСТВА НАСЫПИ Перевозка грузов автомобилями-самосвалами грузоподъемностью 10 т, работающих вне карьера, на расстояние: до 1 км: I класс груза | т | 9628.8 | 556037.8473 |  |  | 0
Конструктивные решения ниже тм.0.000 | Раздел 1. Ниже тм. 0,00 | 4 | Работа | Работа на отвале, группа грунтов: 2-3 |  | м3 | 5664 | 66392.7868 |  |  | 0
Конструктивные решения ниже тм.0.000 | Раздел 1. Ниже тм. 0,00 | 5 | Работа | Засыпка траншей и котлованов с перемещением грунта до 5 м бульдозерами мощностью: 96 кВт (130 л.с.), группа грунтов 2 |  | м3 | 3979 | 65344.8065 |  |  | 0
Конструктивные решения ниже тм.0.000 | Раздел 1. Ниже тм. 0,00 | 6 | Работа | При перемещении грунта на каждые последующие 5 м добавлять: к расценке 01-01-034-02 |  | м3 | 3979 | 31455.8843 |  |  | 0
Конструктивные решения ниже тм.0.000 | Раздел 1. Ниже тм. 0,00 | 7 | Материал | При перемещении грунта на каждые последующие 5 м добавлять: к расценке 01-01-034-02 | Грунт песчаный, супесчаный | м3 | 3979 | 3327580.929 |  |  | 0
Конструктивные решения ниже тм.0.000 | Раздел 1. Ниже тм. 0,00 | 8 | Работа | Уплотнение грунта пневматическими трамбовками, группа грунтов: 1-2 |  | м3 | 3979 | 609270.6873 |  |  | 0
Конструктивные решения ниже тм.0.000 | Раздел 1. Ниже тм. 0,00 | 9 | Работа | Устройство основания под фундаменты: щебеночного |  | м3 | 304 | 1882378.0041 | 1882378.0041 | 1033600 | 1033600
Конструктивные решения ниже тм.0.000 | Раздел 1. Ниже тм. 0,00 | 10 | Работа | Устройство основания под фундаменты: песчаного |  | м3 | 152 | 586121.3462 | 586121.3462 | 281200 | 281200
Конструктивные решения ниже тм.0.000 | Раздел 1. Ниже тм. 0,00 | 11 | Работа | Устройство бетонной подготовки |  | м3 | 240.8 | 1709823.6669 | 1709823.6669 | 1216040 | 1216040
Конструктивные решения ниже тм.0.000 | Раздел 1. Ниже тм. 0,00 | 12 | Материал | Устройство бетонной подготовки | Бетон тяжелый, крупность заполнителя: 20 мм, класс В3,5 (М50) | м3 | -245.616 | -1187964.9322 | -1187964.9322 | 0 | 0
Конструктивные решения ниже тм.0.000 | Раздел 1. Ниже тм. 0,00 | 13 | Материал | Устройство бетонной подготовки | Бетон тяжелый, крупность заполнителя: 20 мм, класс В12,5 (М150) | м3 | 245.616 | 1305367.8776 | 1305367.8776 | 1240360.8 | 1240360.8
Конструктивные решения ниже тм.0.000 | Раздел 1. Ниже тм. 0,00 | 14 | Работа | Устройство ленточных фундаментов: железобетонных при ширине по верху до 1000 мм |  | м3 | 457 | 8219042.5388 | 8219042.5388 | 3084900 | 3084900
Конструктивные решения ниже тм.0.000 | Раздел 1. Ниже тм. 0,00 | 15 | Материал | Устройство ленточных фундаментов: железобетонных при ширине по верху до 1000 мм | Горячекатаная арматурная сталь класса: А-I, А-II, А-III | т | -30.162 | -2980125.3868 | -2980125.3868 | 0 | 0
Конструктивные решения ниже тм.0.000 | Раздел 1. Ниже тм. 0,00 | 16 | Материал | Устройство ленточных фундаментов: железобетонных при ширине по верху до 1000 мм | Бетон тяжелый, крупность заполнителя: 20 мм, класс В15 (М200) | м3 | -463.855 | -2603308.6538 | -2603308.6538 | 0 | 0
Конструктивные решения ниже тм.0.000 | Раздел 1. Ниже тм. 0,00 | 17 | Материал | Устройство ленточных фундаментов: железобетонных при ширине по верху до 1000 мм | Бетон тяжелый, крупность заполнителя: 20 мм, класс В25 (М350) | м3 | 463.855 | 2827084.7733 | 2827084.7733 | 2806322.75 | 2806322.75
Конструктивные решения ниже тм.0.000 | Раздел 1. Ниже тм. 0,00 | 18 | Материал | Устройство ленточных фундаментов: железобетонных при ширине по верху до 1000 мм | Горячекатанная арматурная сталь класса А500 С, диаметром: 20 мм | т | 2.5 | 222923.289 | 222923.289 | 157750 | 157750
Конструктивные решения ниже тм.0.000 | Раздел 1. Ниже тм. 0,00 | 19 | Материал | Устройство ленточных фундаментов: железобетонных при ширине по верху до 1000 мм | Горячекатанная арматурная сталь класса А500 С, диаметром: 16 мм | т | 28 | 2511741.5288 | 2511741.5288 | 1778000 | 1778000
Конструктивные решения ниже тм.0.000 | Раздел 1. Ниже тм. 0,00 | 20 | Материал | Устройство ленточных фундаментов: железобетонных при ширине по верху до 1000 мм | Горячекатанная арматурная сталь класса А500 С, диаметром: 12 мм | т | 14.3 | 1282782.4437 | 1282782.4437 | 1152222.5 | 1152222.5
Конструктивные решения ниже тм.0.000 | Раздел 1. Ниже тм. 0,00 | 21 | Работа | Устройство железобетонных фундаментов общего назначения под колонны объемом: до 3 м3 |  | м3 | 17.6 | 334678.292 | 334678.292 | 316800 | 316800
Конструктивные решения ниже тм.0.000 | Раздел 1. Ниже тм. 0,00 | 22 | Материал | Устройство железобетонных фундаментов общего назначения под колонны объемом: до 3 м3 | Горячекатаная арматурная сталь класса: А-I, А-II, А-III | т | -0.792 | -78252.579 | -78252.579 | 0 | 0
Конструктивные решения ниже тм.0.000 | Раздел 1. Ниже тм. 0,00 | 23 | Материал | Устройство железобетонных фундаментов общего назначения под колонны объемом: до 3 м3 | Бетон тяжелый, крупность заполнителя: 20 мм, класс В15 (М200) | м3 | -17.864 | -100258.8992 | -100258.8992 | 0 | 0
Конструктивные решения ниже тм.0.000 | Раздел 1. Ниже тм. 0,00 | 24 | Материал | Устройство железобетонных фундаментов общего назначения под колонны объемом: до 3 м3 | Бетон тяжелый, крупность заполнителя: 20 мм, класс В25 (М350) | м3 | 17.864 | 108877.1754 | 108877.1754 | 108077.2 | 108077.2
Конструктивные решения ниже тм.0.000 | Раздел 1. Ниже тм. 0,00 | 25 | Материал | Устройство железобетонных фундаментов общего назначения под колонны объемом: до 3 м3 | Горячекатанная арматурная сталь класса А500 С, диаметром: 20 мм | т | 0.1 | 8917.3371 | 8917.3371 | 6310 | 6310
Конструктивные решения ниже тм.0.000 | Раздел 1. Ниже тм. 0,00 | 26 | Материал | Устройство железобетонных фундаментов общего назначения под колонны объемом: до 3 м3 | Горячекатанная арматурная сталь класса А500 С, диаметром: 16 мм | т | 2.2 | 197351.0477 | 197351.0477 | 139700 | 139700
Конструктивные решения ниже тм.0.000 | Раздел 1. Ниже тм. 0,00 | 27 | Материал | Устройство железобетонных фундаментов общего назначения под колонны объемом: до 3 м3 | Горячекатанная арматурная сталь класса А500 С, диаметром: 12 мм | т | 0.2 | 17941.1195 | 17941.1195 | 16115 | 16115
Конструктивные решения ниже тм.0.000 | Раздел 1. Ниже тм. 0,00 | 28 | Материал | Устройство железобетонных фундаментов общего назначения под колонны объемом: до 3 м3 | Горячекатанная арматурная сталь класса А500 С, диаметром: 10 мм | т | 0.24 | 22814.7984 | 22814.7984 | 16920 | 16920
Конструктивные решения ниже тм.0.000 | Раздел 1. Ниже тм. 0,00 | 29 | Работа | Устройство фундаментных плит железобетонных: плоских |  | м3 | 172.1 | 2849153.1867 | 2849153.1867 | 783055 | 783055
Конструктивные решения ниже тм.0.000 | Раздел 1. Ниже тм. 0,00 | 30 | Материал | Устройство фундаментных плит железобетонных: плоских | Бетон тяжелый, крупность заполнителя: 20 мм, класс В15 (М200) | м3 | -174.6815 | -980371.0487 | -980371.0487 | 0 | 0
Конструктивные решения ниже тм.0.000 | Раздел 1. Ниже тм. 0,00 | 31 | Материал | Устройство фундаментных плит железобетонных: плоских | Бетон тяжелый, крупность заполнителя: 20 мм, класс В25 (М350) | м3 | 174.6815 | 1064641.5947 | 1064641.5947 | 1056823.075 | 1056823.075
Конструктивные решения ниже тм.0.000 | Раздел 1. Ниже тм. 0,00 | 32 | Материал | Устройство фундаментных плит железобетонных: плоских | Сетка сварная из холоднотянутой проволоки 4-5 мм | т | 2.8 | 311686.0845 | 311686.0845 | 227999.996 | 227999.996
Конструктивные решения ниже тм.0.000 | Раздел 1. Ниже тм. 0,00 | 33 | Материал | Устройство фундаментных плит железобетонных: плоских | Горячекатаная арматурная сталь гладкая класса А-I, диаметром: 6 мм | т | 0.05 | 4967.4522 | 4967.4522 | 4606.75 | 4606.75
Конструктивные решения ниже тм.0.000 | Раздел 1. Ниже тм. 0,00 | 34 | Материал | Устройство фундаментных плит железобетонных: плоских | Горячекатанная арматурная сталь класса А500 С, диаметром: 12 мм | т | 0.3 | 26911.6793 | 26911.6793 | 24172.5 | 24172.5
Конструктивные решения ниже тм.0.000 | Раздел 1. Ниже тм. 0,00 | 35 | Работа | Гидроизоляция боковая обмазочная битумная в 2 слоя по выровненной поверхности бутовой кладки, кирпичу, бетону |  | м2 | 4060 | 1469025.1531 | 1469025.1531 | 1421000 | 1421000
Конструктивные решения ниже тм.0.000 | Раздел 1. Ниже тм. 0,00 | 36 | Работа | Гидроизоляция стен, фундаментов: горизонтальная оклеечная в 2 слоя |  | м2 | 1521 | 998813.9822 | 998813.9822 | 494325 | 494325
Конструктивные решения ниже тм.0.000 | Раздел 1. Ниже тм. 0,00 | 37 | Материал | Гидроизоляция стен, фундаментов: горизонтальная оклеечная в 2 слоя | Толь с крупнозернистой посыпкой гидроизоляционный марки ТГ-350 | м2 | -3346.2 | -224931.8124 | -224931.8124 | 0 | 0
Конструктивные решения ниже тм.0.000 | Раздел 1. Ниже тм. 0,00 | 38 | Материал | Гидроизоляция стен, фундаментов: горизонтальная оклеечная в 2 слоя | Техноэласт: ЭПП | м2 | 3346.2 | 1058673.0488 | 1058673.0488 | 1147746.6 | 1147746.6
Конструктивные решения ниже тм.0.000 | Раздел 1. Ниже тм. 0,00 | 39 | Работа | Устройство стяжек: цементных толщиной 20 мм |  | м2 | 1400 | 703353.2187 | 703353.2187 | 350000 | 350000
Конструктивные решения ниже тм.0.000 | Раздел 1. Ниже тм. 0,00 | 40 | Работа | Гидроизоляция стен, фундаментов: горизонтальная оклеечная в 1 слой |  | м2 | 4060 | 1768921.1418 | 1768921.1418 | 1319500 | 1319500
Конструктивные решения ниже тм.0.000 | Раздел 1. Ниже тм. 0,00 | 41 | Материал | Гидроизоляция стен, фундаментов: горизонтальная оклеечная в 1 слой | Толь с крупнозернистой посыпкой гидроизоляционный марки ТГ-350 | м2 | -4466 | -300205.1873 | -300205.1873 | 0 | 0
Конструктивные решения ниже тм.0.000 | Раздел 1. Ниже тм. 0,00 | 42 | Материал | Гидроизоляция стен, фундаментов: горизонтальная оклеечная в 1 слой | Мембрана профилированная защитная типа "Плантер" | м2 | 4466 | 823291.8458 | 823291.8458 | 643104 | 643104
Конструктивные решения ниже тм.0.000 | Раздел 2. Ж/б какркас здания | 43 | Работа | Устройство железобетонных стен и перегородок высотой: до 3 м, толщиной 200 мм |  | м3 | 639.9 | 30104929.9362 | 30104929.9362 | 4991220 | 4991220
Конструктивные решения ниже тм.0.000 | Раздел 2. Ж/б какркас здания | 44 | Материал | Устройство железобетонных стен и перегородок высотой: до 3 м, толщиной 200 мм | Горячекатаная арматурная сталь класса: А-I, А-II, А-III | т | -130.5396 | -12897831.2987 | -12897831.2987 | 0 | 0
Конструктивные решения ниже тм.0.000 | Раздел 2. Ж/б какркас здания | 45 | Материал | Устройство железобетонных стен и перегородок высотой: до 3 м, толщиной 200 мм | Бетон тяжелый, крупность заполнителя: 20 мм, класс В15 (М200) | м3 | -649.4985 | -3645202.6121 | -3645202.6121 | 0 | 0
Конструктивные решения ниже тм.0.000 | Раздел 2. Ж/б какркас здания | 46 | Материал | Устройство железобетонных стен и перегородок высотой: до 3 м, толщиной 200 мм | Бетон тяжелый, крупность заполнителя: 20 мм, класс В25 (М350) | м3 | 649.4985 | 3958537.3332 | 3958537.3332 | 3929465.925 | 3929465.925
Конструктивные решения ниже тм.0.000 | Раздел 2. Ж/б какркас здания | 47 | Материал | Устройство железобетонных стен и перегородок высотой: до 3 м, толщиной 200 мм | Горячекатаная арматурная сталь гладкая класса А-I, диаметром: 6 мм | т | 2.7 | 268214.5415 | 268214.5415 | 248764.5 | 248764.5
Конструктивные решения ниже тм.0.000 | Раздел 2. Ж/б какркас здания | 48 | Материал | Устройство железобетонных стен и перегородок высотой: до 3 м, толщиной 200 мм | Горячекатаная арматурная сталь гладкая класса А-I, диаметром: 8 мм | т | 1.2 | 119247.9991 | 119247.9991 | 111570 | 111570
Конструктивные решения ниже тм.0.000 | Раздел 2. Ж/б какркас здания | 49 | Материал | Устройство железобетонных стен и перегородок высотой: до 3 м, толщиной 200 мм | Горячекатанная арматурная сталь класса А500 С, диаметром: 10 мм | т | 12.3 | 1169245.7474 | 1169245.7474 | 867150 | 867150
Конструктивные решения ниже тм.0.000 | Раздел 2. Ж/б какркас здания | 50 | Материал | Устройство железобетонных стен и перегородок высотой: до 3 м, толщиной 200 мм | Горячекатанная арматурная сталь класса А500 С, диаметром: 12 мм | т | 39.8 | 3570262.5127 | 3570262.5127 | 3206885 | 3206885
Конструктивные решения ниже тм.0.000 | Раздел 2. Ж/б какркас здания | 51 | Материал | Устройство железобетонных стен и перегородок высотой: до 3 м, толщиной 200 мм | Горячекатанная арматурная сталь класса А500 С, диаметром: 16 мм | т | 12.1 | 1085431.396 | 1085431.396 | 768350 | 768350
Конструктивные решения ниже тм.0.000 | Раздел 2. Ж/б какркас здания | 52 | Материал | Устройство железобетонных стен и перегородок высотой: до 3 м, толщиной 200 мм | Горячекатанная арматурная сталь класса А500 С, диаметром: 20 мм | т | 6 | 535017.4143 | 535017.4143 | 378600 | 378600
Конструктивные решения ниже тм.0.000 | Раздел 2. Ж/б какркас здания | 53 | Работа | Устройство железобетонных колонн в опалубке типа «Дока» высотой: до 4 м, периметром до 2 м |  | м3 | 129.3 | 6116214.8342 | 6116214.8342 | 840450 | 840450
Конструктивные решения ниже тм.0.000 | Раздел 2. Ж/б какркас здания | 54 | Материал | Устройство железобетонных колонн в опалубке типа «Дока» высотой: до 4 м, периметром до 2 м | Горячекатаная арматурная сталь класса: А-I, А-II, А-III | т | -32.4543 | -3206613.3297 | -3206613.3297 | 0 | 0
Конструктивные решения ниже тм.0.000 | Раздел 2. Ж/б какркас здания | 55 | Материал | Устройство железобетонных колонн в опалубке типа «Дока» высотой: до 4 м, периметром до 2 м | Бетон тяжелый, крупность заполнителя: 40 мм, класс В15 (М200) | м3 | -131.2395 | -736560.3834 | -736560.3834 | 0 | 0
Конструктивные решения ниже тм.0.000 | Раздел 2. Ж/б какркас здания | 56 | Материал | Устройство железобетонных колонн в опалубке типа «Дока» высотой: до 4 м, периметром до 2 м | Бетон тяжелый, крупность заполнителя: 20 мм, класс В25 (М350) | м3 | 131.2395 | 799872.5895 | 799872.5895 | 793998.975 | 793998.975
Конструктивные решения ниже тм.0.000 | Раздел 2. Ж/б какркас здания | 57 | Материал | Устройство железобетонных колонн в опалубке типа «Дока» высотой: до 4 м, периметром до 2 м | Горячекатаная арматурная сталь гладкая класса А-I, диаметром: 8 мм | т | 1.2 | 119247.9991 | 119247.9991 | 111570 | 111570
Конструктивные решения ниже тм.0.000 | Раздел 2. Ж/б какркас здания | 58 | Материал | Устройство железобетонных колонн в опалубке типа «Дока» высотой: до 4 м, периметром до 2 м | Горячекатаная арматурная сталь гладкая класса А-I, диаметром: 10 мм | т | 1.1 | 108676.9567 | 108676.9567 | 77550 | 77550
Конструктивные решения ниже тм.0.000 | Раздел 2. Ж/б какркас здания | 59 | Материал | Устройство железобетонных колонн в опалубке типа «Дока» высотой: до 4 м, периметром до 2 м | Горячекатанная арматурная сталь класса А500 С, диаметром: 10 мм | т | 0.2 | 19011.9096 | 19011.9096 | 14100 | 14100
Конструктивные решения ниже тм.0.000 | Раздел 2. Ж/б какркас здания | 60 | Материал | Устройство железобетонных колонн в опалубке типа «Дока» высотой: до 4 м, периметром до 2 м | Горячекатанная арматурная сталь класса А500 С, диаметром: 12 мм | т | 7.1 | 636905.942 | 636905.942 | 572082.5 | 572082.5
Конструктивные решения ниже тм.0.000 | Раздел 2. Ж/б какркас здания | 61 | Материал | Устройство железобетонных колонн в опалубке типа «Дока» высотой: до 4 м, периметром до 2 м | Горячекатанная арматурная сталь класса А500 С, диаметром: 16 мм | т | 10.7 | 959844.8264 | 959844.8264 | 679450 | 679450
Конструктивные решения ниже тм.0.000 | Раздел 2. Ж/б какркас здания | 62 | Материал | Устройство железобетонных колонн в опалубке типа «Дока» высотой: до 4 м, периметром до 2 м | Горячекатанная арматурная сталь класса А500 С, диаметром: 20 мм | т | 10.5 | 936279.8413 | 936279.8413 | 662550 | 662550
Конструктивные решения ниже тм.0.000 | Раздел 2. Ж/б какркас здания | 63 | Работа | Устройство перекрытий безбалочных толщиной: более 200 мм на высоте от опорной площади до 6 м |  | м3 | 1062.2 | 22685289.853 | 22685289.853 | 8285160 | 8285160
Конструктивные решения ниже тм.0.000 | Раздел 2. Ж/б какркас здания | 64 | Материал | Устройство перекрытий безбалочных толщиной: более 200 мм на высоте от опорной площади до 6 м | Горячекатаная арматурная сталь класса: А-I, А-II, А-III | т | -70.4239 | -6958157.4356 | -6958157.4356 | 0 | 0
Конструктивные решения ниже тм.0.000 | Раздел 2. Ж/б какркас здания | 65 | Материал | Устройство перекрытий безбалочных толщиной: более 200 мм на высоте от опорной площади до 6 м | Бетон тяжелый, крупность заполнителя: 20 мм, класс В15 (М200) | м3 | -1078.133 | -6050842.1492 | -6050842.1492 | 0 | 0
Конструктивные решения ниже тм.0.000 | Раздел 2. Ж/б какркас здания | 66 | Материал | Устройство перекрытий безбалочных толщиной: более 200 мм на высоте от опорной площади до 6 м | Бетон тяжелый, крупность заполнителя: 20 мм, класс В25 (М350) | м3 | 1078.133 | 6570961.0084 | 6570961.0084 | 6522704.65 | 6522704.65
Конструктивные решения ниже тм.0.000 | Раздел 2. Ж/б какркас здания | 67 | Материал | Устройство перекрытий безбалочных толщиной: более 200 мм на высоте от опорной площади до 6 м | Горячекатаная арматурная сталь гладкая класса А-I, диаметром: 6 мм | т | 0.5 | 49669.4534 | 49669.4534 | 46067.5 | 46067.5
Конструктивные решения ниже тм.0.000 | Раздел 2. Ж/б какркас здания | 68 | Материал | Устройство перекрытий безбалочных толщиной: более 200 мм на высоте от опорной площади до 6 м | Горячекатаная арматурная сталь гладкая класса А-I, диаметром: 8 мм | т | 1 | 99373.1214 | 99373.1214 | 92975 | 92975
Конструктивные решения ниже тм.0.000 | Раздел 2. Ж/б какркас здания | 69 | Материал | Устройство перекрытий безбалочных толщиной: более 200 мм на высоте от опорной площади до 6 м | Горячекатанная арматурная сталь класса А500 С, диаметром: 10 мм | т | 7.2 | 684436.3496 | 684436.3496 | 507600 | 507600
Конструктивные решения ниже тм.0.000 | Раздел 2. Ж/б какркас здания | 70 | Материал | Устройство перекрытий безбалочных толщиной: более 200 мм на высоте от опорной площади до 6 м | Горячекатанная арматурная сталь класса А500 С, диаметром: 12 мм | т | 78.8 | 7068759.28 | 7068759.28 | 6349310 | 6349310
Конструктивные решения ниже тм.0.000 | Раздел 2. Ж/б какркас здания | 71 | Материал | Устройство перекрытий безбалочных толщиной: более 200 мм на высоте от опорной площади до 6 м | Горячекатанная арматурная сталь класса А500 С, диаметром: 16 мм | т | 23.4 | 2099098.3138 | 2099098.3138 | 1485900 | 1485900
Конструктивные решения ниже тм.0.000 | Раздел 2. Ж/б какркас здания | 72 | Материал | Устройство перекрытий безбалочных толщиной: более 200 мм на высоте от опорной площади до 6 м | Горячекатанная арматурная сталь класса А500 С, диаметром: 20 мм | т | 16.3 | 1453462.5815 | 1453462.5815 | 1028530 | 1028530
Конструктивные решения ниже тм.0.000 | Раздел 2. Ж/б какркас здания | 73 | Материал | Устройство перекрытий безбалочных толщиной: более 200 мм на высоте от опорной площади до 6 м | Горячекатанная арматурная сталь класса А500 С, диаметром: 25 мм | т | 11.7 | 1049549.1569 | 1049549.1569 | 742950 | 742950
Конструктивные решения ниже тм.0.000 | Раздел 2. Ж/б какркас здания | 74 | Работа | Устройство балок для перекрытий, подкрановых и обвязочных на высоте от опорной площадки: до 6 м при высоте балок до 500 мм |  | м3 | 35.1 | 1592202.7618 | 1592202.7618 | 273780 | 273780
Конструктивные решения ниже тм.0.000 | Раздел 2. Ж/б какркас здания | 75 | Материал | Устройство балок для перекрытий, подкрановых и обвязочных на высоте от опорной площадки: до 6 м при высоте балок до 500 мм | Горячекатаная арматурная сталь класса: А-I, А-II, А-III | т | -5.8617 | -579159.3099 | -579159.3099 | 0 | 0
Конструктивные решения ниже тм.0.000 | Раздел 2. Ж/б какркас здания | 76 | Материал | Устройство балок для перекрытий, подкрановых и обвязочных на высоте от опорной площадки: до 6 м при высоте балок до 500 мм | Бетон тяжелый, крупность заполнителя: 20 мм, класс В15 (М200) | м3 | -35.6265 | -199947.5553 | -199947.5553 | 0 | 0
Конструктивные решения ниже тм.0.000 | Раздел 2. Ж/б какркас здания | 77 | Материал | Устройство балок для перекрытий, подкрановых и обвязочных на высоте от опорной площадки: до 6 м при высоте балок до 500 мм | Бетон тяжелый, крупность заполнителя: 20 мм, класс В25 (М350) | м3 | 35.6265 | 217134.6865 | 217134.6865 | 215540.325 | 215540.325
Конструктивные решения ниже тм.0.000 | Раздел 2. Ж/б какркас здания | 78 | Материал | Устройство балок для перекрытий, подкрановых и обвязочных на высоте от опорной площадки: до 6 м при высоте балок до 500 мм | Горячекатаная арматурная сталь гладкая класса А-I, диаметром: 8 мм | т | 2.1 | 208684.9489 | 208684.9489 | 195247.5 | 195247.5
Конструктивные решения ниже тм.0.000 | Раздел 2. Ж/б какркас здания | 79 | Материал | Устройство балок для перекрытий, подкрановых и обвязочных на высоте от опорной площадки: до 6 м при высоте балок до 500 мм | Горячекатанная арматурная сталь класса А500 С, диаметром: 16 мм | т | 7.6 | 681758.7408 | 681758.7408 | 482600 | 482600
Конструктивные решения ниже тм.0.000 | Раздел 2. Ж/б какркас здания | 80 | Материал | Устройство балок для перекрытий, подкрановых и обвязочных на высоте от опорной площадки: до 6 м при высоте балок до 500 мм | Горячекатанная арматурная сталь класса А500 С, диаметром: 20 мм | т | 1.2 | 107002.976 | 107002.976 | 75720 | 75720
Конструктивные решения ниже тм.0.000 | Раздел 2. Ж/б какркас здания | 81 | Материал | Устройство балок для перекрытий, подкрановых и обвязочных на высоте от опорной площадки: до 6 м при высоте балок до 500 мм | Горячекатанная арматурная сталь класса А500 С, диаметром: 25 мм | т | 1.1 | 98676.1575 | 98676.1575 | 69850 | 69850
Конструктивные решения ниже тм.0.000 | Раздел 2. Ж/б какркас здания | 82 | Работа | Устройство перекрытий безбалочных толщиной: более 200 мм на высоте от опорной площади до 6 м |  | м3 | 7.4 | 158041.0132 | 158041.0132 | 57720 | 57720
Конструктивные решения ниже тм.0.000 | Раздел 2. Ж/б какркас здания | 83 | Материал | Устройство перекрытий безбалочных толщиной: более 200 мм на высоте от опорной площади до 6 м | Горячекатаная арматурная сталь класса: А-I, А-II, А-III | т | -0.49062 | -48475.7442 | -48475.7442 | 0 | 0
Конструктивные решения ниже тм.0.000 | Раздел 2. Ж/б какркас здания | 84 | Материал | Устройство перекрытий безбалочных толщиной: более 200 мм на высоте от опорной площади до 6 м | Бетон тяжелый, крупность заполнителя: 20 мм, класс В15 (М200) | м3 | -7.511 | -42154.9147 | -42154.9147 | 0 | 0
Конструктивные решения ниже тм.0.000 | Раздел 2. Ж/б какркас здания | 85 | Материал | Устройство перекрытий безбалочных толщиной: более 200 мм на высоте от опорной площади до 6 м | Бетон тяжелый, крупность заполнителя: 20 мм, класс В25 (М350) | м3 | 7.511 | 45777.8601 | 45777.8601 | 45441.55 | 45441.55
Конструктивные решения ниже тм.0.000 | Раздел 2. Ж/б какркас здания | 86 | Материал | Устройство перекрытий безбалочных толщиной: более 200 мм на высоте от опорной площади до 6 м | Горячекатаная арматурная сталь гладкая класса А-I, диаметром: 8 мм | т | 0.1 | 9937.4389 | 9937.4389 | 9297.5 | 9297.5
Конструктивные решения ниже тм.0.000 | Раздел 2. Ж/б какркас здания | 87 | Материал | Устройство перекрытий безбалочных толщиной: более 200 мм на высоте от опорной площади до 6 м | Горячекатанная арматурная сталь класса А500 С, диаметром: 12 мм | т | 0.7 | 62793.9184 | 62793.9184 | 56402.5 | 56402.5
Конструктивные решения ниже тм.0.000 | Раздел 2. Ж/б какркас здания | 88 | Материал | Устройство перекрытий безбалочных толщиной: более 200 мм на высоте от опорной площади до 6 м | Горячекатанная арматурная сталь класса А500 С, диаметром: 16 мм | т | 0.3 | 26911.6793 | 26911.6793 | 19050 | 19050
Конструктивные решения ниже тм.0.000 | Раздел 2. Ж/б какркас здания | 89 | Работа | Устройство лестничных маршей в опалубке типа «Дока»: прямоугольных |  | м3 | 29.4 | 1396786.7394 | 1396786.7394 | 294000 | 294000
Конструктивные решения ниже тм.0.000 | Раздел 2. Ж/б какркас здания | 90 | Материал | Устройство лестничных маршей в опалубке типа «Дока»: прямоугольных | Горячекатаная арматурная сталь класса: А-I, А-II, А-III | т | -4.6158 | -456059.0008 | -456059.0008 | 0 | 0
Конструктивные решения ниже тм.0.000 | Раздел 2. Ж/б какркас здания | 91 | Материал | Устройство лестничных маршей в опалубке типа «Дока»: прямоугольных | Бетон тяжелый, крупность заполнителя: 40 мм, класс В15 (М200) | м3 | -29.841 | -167477.9052 | -167477.9052 | 0 | 0
Конструктивные решения ниже тм.0.000 | Раздел 2. Ж/б какркас здания | 92 | Материал | Устройство лестничных маршей в опалубке типа «Дока»: прямоугольных | Бетон тяжелый, крупность заполнителя: 20 мм, класс В25 (М350) | м3 | 29.841 | 181873.379 | 181873.379 | 180538.05 | 180538.05
Конструктивные решения ниже тм.0.000 | Раздел 2. Ж/б какркас здания | 93 | Материал | Устройство лестничных маршей в опалубке типа «Дока»: прямоугольных | Горячекатаная арматурная сталь гладкая класса А-I, диаметром: 6 мм | т | 0.3 | 29802.1789 | 29802.1789 | 27640.5 | 27640.5
Конструктивные решения ниже тм.0.000 | Раздел 2. Ж/б какркас здания | 94 | Материал | Устройство лестничных маршей в опалубке типа «Дока»: прямоугольных | Горячекатаная арматурная сталь гладкая класса А-I, диаметром: 8 мм | т | 0.2 | 19874.8777 | 19874.8777 | 18595 | 18595
Конструктивные решения ниже тм.0.000 | Раздел 2. Ж/б какркас здания | 95 | Материал | Устройство лестничных маршей в опалубке типа «Дока»: прямоугольных | Горячекатанная арматурная сталь класса А500 С, диаметром: 10 мм | т | 0.7 | 66542.3173 | 66542.3173 | 49350 | 49350
Конструктивные решения ниже тм.0.000 | Раздел 2. Ж/б какркас здания | 96 | Материал | Устройство лестничных маршей в опалубке типа «Дока»: прямоугольных | Горячекатанная арматурная сталь класса А500 С, диаметром: 12 мм | т | 1.4 | 125586.5696 | 125586.5696 | 112805 | 112805
Конструктивные решения ниже тм.0.000 | Раздел 3. Покрытие над музыкальным и физкультурным залом | 97 | Работа | Монтаж прогонов при шаге ферм до 12 м при высоте здания: до 25 м |  | т | 7.473 | 161921.2016 |  |  | 0
Конструктивные решения ниже тм.0.000 | Раздел 3. Покрытие над музыкальным и физкультурным залом | 98 | Материал | Монтаж прогонов при шаге ферм до 12 м при высоте здания: до 25 м | Прочие индивидуальные сварные конструкции, масса сборочной единицы свыше 1,0 т | т | 7.473 | 1069023.5972 |  |  | 0
Конструктивные решения ниже тм.0.000 | Раздел 3. Покрытие над музыкальным и физкультурным залом | 99 | Материал | Монтаж прогонов при шаге ферм до 12 м при высоте здания: до 25 м | Анкер забивной стальной М6 | шт. | 48 | 97.575 |  |  | 0
Конструктивные решения ниже тм.0.000 | Раздел 3. Покрытие над музыкальным и физкультурным залом | 100 | Работа | Монтаж кровельного покрытия: из профилированного листа при высоте здания до 25 м |  | м2 | 223 | 101480.487 |  |  | 0
Конструктивные решения ниже тм.0.000 | Раздел 3. Покрытие над музыкальным и физкультурным залом | 101 | Материал | Монтаж кровельного покрытия: из профилированного листа при высоте здания до 25 м | Профнастил оцинкованный: Н75-750-0,8 | м2 | 223 | 281017.1359 |  |  | 0
Конструктивные решения ниже тм.0.000 | Раздел 3. Покрытие над музыкальным и физкультурным залом | 102 | Материал | Монтаж кровельного покрытия: из профилированного листа при высоте здания до 25 м | Винты самонарезающие для крепления профилированного настила и панелей к несущим конструкциям | т | 0.099 | 13571.7891 |  |  | 0
Конструктивные решения ниже тм.0.000 | Раздел 3. Покрытие над музыкальным и физкультурным залом | 103 | Материал | Монтаж кровельного покрытия: из профилированного листа при высоте здания до 25 м | Заклепки комбинированные для соединения профилированного стального настила и разнообразных листовых деталей | т | 0.005 | 249.6398 |  |  | 0
Конструктивные решения ниже тм.0.000 | Раздел 3. Покрытие над музыкальным и физкультурным залом | 104 | Работа | Огрунтовка металлических поверхностей за один раз: грунтовкой ГФ-021 |  | м2 | 492.8 | 35303.1254 |  |  | 0
Конструктивные решения ниже тм.0.000 | Раздел 3. Покрытие над музыкальным и физкультурным залом | 105 | Работа | Окраска металлических огрунтованных поверхностей: эмалью ХВ-125 |  | м2 | 492.8 | 42875.9556 |  |  | 0
Конструктивные решения ниже тм.0.000 | Раздел 4. Конструкция козырька | 106 | Работа | Монтаж балок, ригелей перекрытия, покрытия при высоте здания: до 25 м |  | т | 4.113 | 129532.6528 |  |  | 0
Конструктивные решения ниже тм.0.000 | Раздел 4. Конструкция козырька | 107 | Материал | Монтаж балок, ригелей перекрытия, покрытия при высоте здания: до 25 м | Конструктивные элементы вспомогательного назначения с преобладанием профильного проката собираемые из двух и более деталей, с отверстиями и без отверстий, соединяемые на сварке | т | 4.113 | 588468.214 |  |  | 0
Конструктивные решения ниже тм.0.000 | Раздел 4. Конструкция козырька | 108 | Материал | Монтаж балок, ригелей перекрытия, покрытия при высоте здания: до 25 м | Шпилька М6х300 мм | шт. | 104 | 4170.3789 |  |  | 0
Конструктивные решения ниже тм.0.000 | Раздел 4. Конструкция козырька | 109 | Материал | Монтаж балок, ригелей перекрытия, покрытия при высоте здания: до 25 м | Болты с гайками и шайбами оцинкованные для монтажа стальных конструкций, диаметр 16 мм, длина 55-200 мм | т | 0.001 | 206.5548 |  |  | 0
Конструктивные решения ниже тм.0.000 | Раздел 4. Конструкция козырька | 110 | Материал | Монтаж балок, ригелей перекрытия, покрытия при высоте здания: до 25 м | Анкер забивной стальной М6 | шт. | 3 | 6.336 |  |  | 0
Конструктивные решения ниже тм.0.000 | Раздел 5. М/к под вент. оборудование | 111 | Работа | Монтаж металлоконструкций постаментов под технологическое оборудование |  | т | 0.639 | 72123.0978 |  |  | 0
Конструктивные решения ниже тм.0.000 | Раздел 5. М/к под вент. оборудование | 112 | Материал | Монтаж металлоконструкций постаментов под технологическое оборудование | Прочие индивидуальные сварные конструкции, масса сборочной единицы: до 0,1 т | т | 0.639 | 91384.6472 |  |  | 0
Конструктивные решения ниже тм.0.000 | Раздел 5. М/к под вент. оборудование | 113 | Материал | Монтаж металлоконструкций постаментов под технологическое оборудование | Прокладки резиновые (пластина техническая прессованная) | кг | 0.5 | 122.9191 |  |  | 0
Конструктивные решения ниже тм.0.000 | Раздел 5. М/к под вент. оборудование | 114 | Материал | Монтаж металлоконструкций постаментов под технологическое оборудование | Анкер забивной М8 | шт. | 20 | 55.7571 |  |  | 0
Конструктивные решения ниже тм.0.000 | Раздел 5. М/к под вент. оборудование | 115 | Работа | Устройство фундаментных плит железобетонных: плоских |  | м3 | 2.43 | 40228.7598 | 40228.7598 | 11056.5 | 11056.5
Конструктивные решения ниже тм.0.000 | Раздел 5. М/к под вент. оборудование | 116 | Материал | Устройство фундаментных плит железобетонных: плоских | Горячекатаная арматурная сталь класса: А-I, А-II, А-III | т | -0.19683 | -19447.8289 | -19447.8289 | 0 | 0
Конструктивные решения ниже тм.0.000 | Раздел 5. М/к под вент. оборудование | 117 | Материал | Устройство фундаментных плит железобетонных: плоских | Бетон тяжелый, крупность заполнителя: 20 мм, класс В15 (М200) | м3 | -2.4665 | -13842.9715 | -13842.9715 | 0 | 0
Конструктивные решения ниже тм.0.000 | Раздел 5. М/к под вент. оборудование | 118 | Материал | Устройство фундаментных плит железобетонных: плоских | Бетон тяжелый, крупность заполнителя: 20 мм, класс В25 (М350) | м3 | 2.4665 | 15032.879 | 15032.879 | 14922.0225 | 14922.0225
Конструктивные решения ниже тм.0.000 | Раздел 5. М/к под вент. оборудование | 119 | Материал | Устройство фундаментных плит железобетонных: плоских | Горячекатанная арматурная сталь класса А500 С, диаметром: 10 мм | т | 0.3 | 28518.498 | 28518.498 | 21150 | 21150
Конструктивные решения ниже тм.0.000 | Раздел 5. М/к под вент. оборудование | 120 | Работа | Гидроизоляция стен, фундаментов: горизонтальная оклеечная в 2 слоя |  | м2 | 25 | 16417.9365 | 16417.9365 | 8125 | 8125
Конструктивные решения ниже тм.0.000 | Раздел 5. М/к под вент. оборудование | 121 | Материал | Гидроизоляция стен, фундаментов: горизонтальная оклеечная в 2 слоя | Толь с крупнозернистой посыпкой гидроизоляционный марки ТГ-350 | м2 | -55 | -3697.7106 |  |  | 0
Конструктивные решения ниже тм.0.000 | Раздел 5. М/к под вент. оборудование | 122 | Материал | Гидроизоляция стен, фундаментов: горизонтальная оклеечная в 2 слоя | Техноэласт: ЭПП | м2 | 55 | 17401.2893 | 17401.2893 | 17875 | 17875
Конструктивные решения ниже тм.0.000 | Раздел 6. Входные группы | 123 | Работа | Устройство основания под фундаменты: песчаного |  | м3 | 39.2 | 151157.5436 | 151157.5436 | 72520 | 72520
Конструктивные решения ниже тм.0.000 | Раздел 6. Входные группы | 124 | Работа | Устройство прослойки из нетканого синтетического материала (НСМ) в земляном полотне: сплошной |  | м2 | 98 | 4942.1081 | 4942.1081 | 2450 | 2450
Конструктивные решения ниже тм.0.000 | Раздел 6. Входные группы | 125 | Материал | Устройство прослойки из нетканого синтетического материала (НСМ) в земляном полотне: сплошной | Нетканый геотекстиль: Дорнит 300 г/м2 | м2 | 112.7 | 4411.1483 | 4411.1483 | 4508 | 4508
Конструктивные решения ниже тм.0.000 | Раздел 6. Входные группы | 126 | Работа | Устройство фундаментных плит железобетонных: плоских |  | м3 | 15 | 248328.2589 | 248328.2589 | 68250 | 68250
Конструктивные решения ниже тм.0.000 | Раздел 6. Входные группы | 127 | Материал | Устройство фундаментных плит железобетонных: плоских | Горячекатаная арматурная сталь класса: А-I, А-II, А-III | т | -1.215 | -120046.3397 | -120046.3397 | 0 | 0
Конструктивные решения ниже тм.0.000 | Раздел 6. Входные группы | 128 | Материал | Устройство фундаментных плит железобетонных: плоских | Бетон тяжелый, крупность заполнителя: 20 мм, класс В15 (М200) | м3 | -15.225 | -85447.7815 | -85447.7815 | 0 | 0
Конструктивные решения ниже тм.0.000 | Раздел 6. Входные группы | 129 | Материал | Устройство фундаментных плит железобетонных: плоских | Бетон тяжелый, крупность заполнителя: 20 мм, класс В25 (М350) | м3 | 15.225 | 92792.5144 | 92792.5144 | 92111.25 | 92111.25
Конструктивные решения ниже тм.0.000 | Раздел 6. Входные группы | 130 | Материал | Устройство фундаментных плит железобетонных: плоских | Горячекатанная арматурная сталь класса А500 С, диаметром: 10 мм | т | 2.4 | 228145.4499 | 228145.4499 | 169200 | 169200
ЛВС,телевидение,телефонизация,Радиофикация, | Раздел 1. Телевидение | 1 | Работа | Аппарат телефонный системы ЦБ или АТС: настольный |  | шт. | 10 | 7883.296 | 7883.296 | 5518.3072 | 5518.3072
ЛВС,телевидение,телефонизация,Радиофикация, | Раздел 1. Телевидение | 2 | Материал | Аппарат телефонный системы ЦБ или АТС: настольный | Комплект цифрового телевидения SML-482 HD Base ПАО "Ростелеком" | шт | 10 | 74300.1598 | 74300.1598 | 52010.1118 | 52010.1118
ЛВС,телевидение,телефонизация,Радиофикация, | Раздел 2. Радиофикация | 3 | Работа | Приборы, устанавливаемые на металлоконструкциях, щитах и пультах, масса: до 5 кг |  | шт. | 1 | 552.5023 | 552.5023 | 386.7516 | 386.7516
ЛВС,телевидение,телефонизация,Радиофикация, | Раздел 2. Радиофикация | 4 | Материал | Приборы, устанавливаемые на металлоконструкциях, щитах и пультах, масса: до 5 кг | IP/СПВ FG-ACE-CON-VF/ETH,V2: Конвертер проводного вещания | шт | 1 | 148607.9228 | 148607.9228 | 111433 | 111433
ЛВС,телевидение,телефонизация,Радиофикация, | Раздел 2. Радиофикация | 5 | Материал | Приборы, устанавливаемые на металлоконструкциях, щитах и пультах, масса: до 5 кг | 3-х программный приемник, 30В ПТ-322-1 Нейва, 30В | шт | 16 | 48362.9628 | 48362.9628 | 33854.074 | 33854.074
ЛВС,телевидение,телефонизация,Радиофикация, | Раздел 2. Радиофикация | 6 | Работа | Труба гофрированная ПВХ для защиты проводов и кабелей по установленным конструкциям, по стенам, колоннам, потолкам, основанию пола |  | м | 536 | 81668.9696 | 81668.9696 | 42880 | 42880
ЛВС,телевидение,телефонизация,Радиофикация, | Раздел 2. Радиофикация | 7 | Материал | Труба гофрированная ПВХ для защиты проводов и кабелей по установленным конструкциям, по стенам, колоннам, потолкам, основанию пола | Трубы гибкие гофрированные легкие из самозатухающего ПВХ (IP55) серии FL, с зондом, диаметром: 20 мм | м | 536 | 11439.0794 | 11439.0794 | 8007.3556 | 8007.3556
ЛВС,телевидение,телефонизация,Радиофикация, | Раздел 2. Радиофикация | 8 | Материал | Труба гофрированная ПВХ для защиты проводов и кабелей по установленным конструкциям, по стенам, колоннам, потолкам, основанию пола | Держатель с защелкой "DKC" для труб диаметром: 25 мм | шт. | 750 | 3577.3259 | 3577.3259 | 2504.1281 | 2504.1281
ЛВС,телевидение,телефонизация,Радиофикация, | Раздел 2. Радиофикация | 9 | Работа | Труба стальная по установленным конструкциям, по стенам с креплением скобами, диаметр: до 25 мм |  | м | 5 | 1497.8389 | 1497.8389 | 1048.4872 | 1048.4872
ЛВС,телевидение,телефонизация,Радиофикация, | Раздел 2. Радиофикация | 10 | Материал | Труба стальная по установленным конструкциям, по стенам с креплением скобами, диаметр: до 25 мм | Трубы стальные сварные водогазопроводные с резьбой черные легкие (неоцинкованные) диаметр условного прохода: 25 мм, толщина стенки 2,8 мм | м | 5 | 1036.5755 | 1036.5755 | 725.6028 | 725.6028
ЛВС,телевидение,телефонизация,Радиофикация, | Раздел 2. Радиофикация | 11 | Работа | Затягивание провода в проложенные трубы и металлические рукава первого одножильного или многожильного в общей оплетке, суммарное сечение: до 6 мм2 |  | м | 541 | 31317.7587 | 31317.7587 | 27050 | 27050
ЛВС,телевидение,телефонизация,Радиофикация, | Раздел 2. Радиофикация | 12 | Материал | Затягивание провода в проложенные трубы и металлические рукава первого одножильного или многожильного в общей оплетке, суммарное сечение: до 6 мм2 | Кабель (витая пара) UTP 4x2x0,52 категория 5е | м | 546.72 | 16616.888 | 16616.888 | 11631.8216 | 11631.8216
ЛВС,телевидение,телефонизация,Радиофикация, | Раздел 2. Радиофикация | 13 | Работа | Коробка ответвительная на стене |  | шт. | 14 | 7229.4171 | 7229.4171 | 2800 | 2800
ЛВС,телевидение,телефонизация,Радиофикация, | Раздел 2. Радиофикация | 14 | Материал | Коробка ответвительная на стене | Коробка абонентская РОН-2 | шт. | 9 | 3534.2409 | 3534.2409 | 2473.9686 | 2473.9686
ЛВС,телевидение,телефонизация,Радиофикация, | Раздел 2. Радиофикация | 15 | Материал | Коробка ответвительная на стене | Коробка универсальная марки: УК-2П | шт. | 5 | 74.7652 | 74.7652 | 52.3357 | 52.3357
ЛВС,телевидение,телефонизация,Радиофикация, | Раздел 2. Радиофикация | 16 | Работа | Розетка штепсельная: утопленного типа при скрытой проводке |  | шт. | 16 | 5440.1205 | 5440.1205 | 3808.0844 | 3808.0844
ЛВС,телевидение,телефонизация,Радиофикация, | Раздел 2. Радиофикация | 17 | Материал | Розетка штепсельная: утопленного типа при скрытой проводке | Радиорозетка РПВ-2 | шт. | 16 | 875.6402 | 875.6402 | 612.9481 | 612.9481
ЛВС,телевидение,телефонизация,Радиофикация, | Раздел 2. Радиофикация | 18 | Материал | Розетка штепсельная: утопленного типа при скрытой проводке | Подрозетник под РПВ-2 | шт. | 5 | 38.0162 | 38.0162 | 26.6114 | 26.6114
ЛВС,телевидение,телефонизация,Радиофикация, | Раздел 2. Радиофикация | 19 | Материал | Розетка штепсельная: утопленного типа при скрытой проводке | Бирки кабельные маркировочные, пластмассовые У136 | шт. | 50 | 53.2227 | 53.2227 | 37.2559 | 37.2559
ЛВС,телевидение,телефонизация,Радиофикация, | Раздел 2. Радиофикация | 20 | Материал | Розетка штепсельная: утопленного типа при скрытой проводке | F-разъем для кабеля RG-6 (длинный) | шт. | 1 | 7.6032 | 7.6032 | 5.3223 | 5.3223
ЛВС,телевидение,телефонизация,Радиофикация, | Раздел 3. Локальная вычислительная сеть | 21 | Работа | Коммутатор служебной связи |  | шт. | 5 | 37490.325 | 37490.325 | 26243.2275 | 26243.2275
ЛВС,телевидение,телефонизация,Радиофикация, | Раздел 3. Локальная вычислительная сеть | 22 | Материал | Коммутатор служебной связи | Коммутатор агрегации MES3316F | шт. | 1 | 239066.2415 | 239066.2415 | 122451 | 122451
ЛВС,телевидение,телефонизация,Радиофикация, | Раздел 3. Локальная вычислительная сеть | 23 | Материал | Коммутатор служебной связи | Коммутатор доступа MES2428P | шт | 4 | 467373.8939 | 467373.8939 | 284612 | 284612
ЛВС,телевидение,телефонизация,Радиофикация, | Раздел 3. Локальная вычислительная сеть | 24 | Работа | Плата с включением разъемов жесткозакрепленных |  | шт. | 4 | 1293.8186 | 1293.8186 | 905.673 | 905.673
ЛВС,телевидение,телефонизация,Радиофикация, | Раздел 3. Локальная вычислительная сеть | 25 | Материал | Плата с включением разъемов жесткозакрепленных | FH-S3112CDL2, 2 км SFP модуль 1.25G, 2 волокна, 1310 нм, DDM, LC | шт. | 4 | 14969.5187 | 14969.5187 | 10478.6631 | 10478.6631
ЛВС,телевидение,телефонизация,Радиофикация, | Раздел 3. Локальная вычислительная сеть | 26 | Работа | Устройство ультразвуковое,: блок питания и контроля |  | шт. | 1 | 3900.4638 | 3900.4638 | 2730.3246 | 2730.3246
ЛВС,телевидение,телефонизация,Радиофикация, | Раздел 3. Локальная вычислительная сеть | 27 | Материал | Устройство ультразвуковое,: блок питания и контроля | ИБП СИПБ1КА.9-11 (ДЕШК.435241.018/АПСМ.435241.018) | шт | 1 | 92962.3202 | 92962.3202 | 79700 | 79700
ЛВС,телевидение,телефонизация,Радиофикация, | Раздел 3. Локальная вычислительная сеть | 28 | Работа | Аппарат телефонный системы ЦБ или АТС: настенный. Применительно установка WiFi точки. |  | шт. | 24 | 18916.8691 | 18916.8691 | 13241.8084 | 13241.8084
ЛВС,телевидение,телефонизация,Радиофикация, | Раздел 3. Локальная вычислительная сеть | 29 | Материал | Аппарат телефонный системы ЦБ или АТС: настенный. Применительно установка WiFi точки. | WEP-2ac Беспроводная точка доступа | шт | 24 | 1340698.8816 | 1340698.8816 | 996048 | 996048
ЛВС,телевидение,телефонизация,Радиофикация, | Раздел 3. Локальная вычислительная сеть | 30 | Материал | Аппарат телефонный системы ЦБ или АТС: настенный. Применительно установка WiFi точки. | Программный комплекс SOFTWLC ¦ WiFi софт контроллер | шт | 24 | 261536.3596 | 261536.3596 | 117048 | 117048
ЛВС,телевидение,телефонизация,Радиофикация, | Раздел 4. Телефония | 31 | Работа | Устройство: центральное управляющее |  | устройство | 1 | 95736.2368 | 95736.2368 | 30000 | 30000
ЛВС,телевидение,телефонизация,Радиофикация, | Раздел 4. Телефония | 32 | Материал | Устройство: центральное управляющее | Офисная IP АТС SMG-200 | шт | 1 | 166317.1434 | 166317.1434 | 135097 | 135097
ЛВС,телевидение,телефонизация,Радиофикация, | Раздел 4. Телефония | 33 | Работа | Аппарат телефонный системы ЦБ или АТС: настольный |  | шт. | 12 | 9457.1673 | 9457.1673 | 6620.0171 | 6620.0171
ЛВС,телевидение,телефонизация,Радиофикация, | Раздел 4. Телефония | 34 | Материал | Аппарат телефонный системы ЦБ или АТС: настольный | IP-ТЕЛЕФОН VP-15P | шт | 12 | 150673.4705 | 150673.4705 | 110148 | 110148
ЛВС,телевидение,телефонизация,Радиофикация, | Раздел 4. Телефония | 35 | Материал | Аппарат телефонный системы ЦБ или АТС: настольный | F-разъем для кабеля RG-6 (длинный) | шт. | 12 | 97.575 | 97.575 | 68.3025 | 68.3025
ЛВС,телевидение,телефонизация,Радиофикация, | Раздел 5. Часофикация | 36 | Работа | Часы первичные электрические показывающие кварцевые типа ПКЧЗ-2-РН-Р24-Р6-1 |  | шт. | 1 | 3317.5484 | 3317.5484 | 2322.2839 | 2322.2839
ЛВС,телевидение,телефонизация,Радиофикация, | Раздел 5. Часофикация | 37 | Материал | Часы первичные электрические показывающие кварцевые типа ПКЧЗ-2-РН-Р24-Р6-1 | Станция часовая "ПИК-М-3000" (первичные часы) с 3-мя каналами управления вторичными часами | шт. | 1 | 42678.2713 | 42678.2713 | 29874.7899 | 29874.7899
ЛВС,телевидение,телефонизация,Радиофикация, | Раздел 5. Часофикация | 38 | Работа | Электрочасы вторичные для помещений односторонние: на стене |  | шт. | 42 | 80368.815 | 80368.815 | 56258.1705 | 56258.1705
ЛВС,телевидение,телефонизация,Радиофикация, | Раздел 5. Часофикация | 1900-02-07 | Материал | Электрочасы вторичные для помещений односторонние: на стене | Часы стрелочные ВЧ-03/04 (400мм); Потребляемый ток: 8 мА. Рабочий диапазон входных напряжений: от 18 до 30В. Корпус: пластик, алюминий. силикатное стекло. Стрелки: часовая и минутная. Механизм: шаговый. С редуктором. Возможность размещения логотипа. Работа в нормальных климатических условиях | шт. | 42 | 238551.7554 | 238551.7554 | 158760 | 158760
ЛВС,телевидение,телефонизация,Радиофикация, | Раздел 5. Часофикация | 40 | Работа | Труба гофрированная ПВХ для защиты проводов и кабелей по установленным конструкциям, по стенам, колоннам, потолкам, основанию пола |  | м | 796 | 121284.4011 | 121284.4011 | 63680 | 63680
ЛВС,телевидение,телефонизация,Радиофикация, | Раздел 5. Часофикация | 41 | Материал | Труба гофрированная ПВХ для защиты проводов и кабелей по установленным конструкциям, по стенам, колоннам, потолкам, основанию пола | Трубы гибкие гофрированные легкие из самозатухающего ПВХ (IP55) серии FL, с зондом, диаметром: 20 мм | м | 796 | 16986.9125 | 16986.9125 | 11890.8388 | 11890.8388
ЛВС,телевидение,телефонизация,Радиофикация, | Раздел 5. Часофикация | 42 | Материал | Труба гофрированная ПВХ для защиты проводов и кабелей по установленным конструкциям, по стенам, колоннам, потолкам, основанию пола | Держатель с защелкой "DKC" для труб диаметром: 20 мм | шт. | 1115 | 5317.2014 | 5317.2014 | 3722.041 | 3722.041
ЛВС,телевидение,телефонизация,Радиофикация, | Раздел 5. Часофикация | 43 | Работа | Труба винипластовая по установленным конструкциям, по стенам и колоннам с креплением скобами, диаметр: до 25 мм |  | м | 10 | 2066.8149 | 2066.8149 | 1446.7705 | 1446.7705
ЛВС,телевидение,телефонизация,Радиофикация, | Раздел 5. Часофикация | 44 | Материал | Труба винипластовая по установленным конструкциям, по стенам и колоннам с креплением скобами, диаметр: до 25 мм | Трубы жесткие гладкие легкие из самозатухающего ПВХ (IP55) серии RIG, диаметром: 20 мм | м | 10 | 401.7047 | 401.7047 | 281.1933 | 281.1933
ЛВС,телевидение,телефонизация,Радиофикация, | Раздел 5. Часофикация | 45 | Работа | Затягивание провода в проложенные трубы и металлические рукава первого одножильного или многожильного в общей оплетке, суммарное сечение: до 6 мм2 |  | м | 806 | 46659.8363 | 46659.8363 | 40300 | 40300
ЛВС,телевидение,телефонизация,Радиофикация, | Раздел 5. Часофикация | 46 | Материал | Затягивание провода в проложенные трубы и металлические рукава первого одножильного или многожильного в общей оплетке, суммарное сечение: до 6 мм2 | Кабели парной скрутки для систем пожарной сигнализации с однопроволочными медными жилами, изоляцией и оболочкой из ПВХ, марки: КПСВВ 1х2х1,0 | м | 811.92 | 25225.0265 | 25225.0265 | 17657.5186 | 17657.5186
ЛВС,телевидение,телефонизация,Радиофикация, | Раздел 5. Часофикация | 47 | Работа | Коробка ответвительная на стене |  | шт. | 50 | 25820.6139 | 25820.6139 | 10000 | 10000
ЛВС,телевидение,телефонизация,Радиофикация, | Раздел 5. Часофикация | 48 | Материал | Коробка ответвительная на стене | Коробка коммутационная КС-4 (КРН 4/1Р) | шт. | 50 | 1224.1222 | 1224.1222 | 856.8855 | 856.8855
ЛВС,телевидение,телефонизация,Радиофикация, | Раздел 5. Часофикация | 49 | Материал | Коробка ответвительная на стене | Бирки кабельные маркировочные, пластмассовые У136 | шт. | 50 | 53.2227 | 53.2227 | 37.2559 | 37.2559
ЛВС,телевидение,телефонизация,Радиофикация, | Раздел 6. Структурированная кабельная сеть | 50 | Работа | Стойка, полустойка, каркас стойки или шкаф, масса: до 100 кг |  | шт. | 1 | 9305.1025 | 9305.1025 | 23 | 23
ЛВС,телевидение,телефонизация,Радиофикация, | Раздел 6. Структурированная кабельная сеть | 51 | Материал | Стойка, полустойка, каркас стойки или шкаф, масса: до 100 кг | Шкаф ITK LN35-33U68-G | шт | 1 | 58723.6489 | 58723.6489 | 41106.5542 | 41106.5542
ЛВС,телевидение,телефонизация,Радиофикация, | Раздел 6. Структурированная кабельная сеть | 52 | Работа | Шина сборная - одна полоса в фазе, медная или алюминиевая сечением: до 250 мм2 |  | м | 0.483 | 310.4658 | 310.4658 | 217.326 | 217.326
ЛВС,телевидение,телефонизация,Радиофикация, | Раздел 6. Структурированная кабельная сеть | 53 | Материал | Шина сборная - одна полоса в фазе, медная или алюминиевая сечением: до 250 мм2 | Шина заземления медная горизонт. 200А 19дюймов | шт | 1 | 1562.4665 | 1562.4665 | 1093.7265 | 1093.7265
ЛВС,телевидение,телефонизация,Радиофикация, | Раздел 6. Структурированная кабельная сеть | 54 | Работа | Вентилятор |  | шт. | 1 | 1309.025 | 1309.025 | 916.3175 | 916.3175
ЛВС,телевидение,телефонизация,Радиофикация, | Раздел 6. Структурированная кабельная сеть | 55 | Материал | Вентилятор | Вентиляторный модуль с цифровым термостатом FM05-1U4TS, 1U, 4 вентилятора | шт | 1 | 18534.1725 | 18534.1725 | 12973.9208 | 12973.9208
ЛВС,телевидение,телефонизация,Радиофикация, | Раздел 6. Структурированная кабельная сеть | 56 | Работа | Приборы, устанавливаемые на металлоконструкциях, щитах и пультах, масса: до 5 кг |  | шт. | 4 | 2206.2077 | 2206.2077 | 1544.3454 | 1544.3454
ЛВС,телевидение,телефонизация,Радиофикация, | Раздел 6. Структурированная кабельная сеть | 57 | Материал | Приборы, устанавливаемые на металлоконструкциях, щитах и пультах, масса: до 5 кг | Патч-панель кат.5Е UTP PP24-1UC5EU-D05, 1U, 24 порта (Dual) | шт | 4 | 10984.152 | 10984.152 | 7688.9064 | 7688.9064
ЛВС,телевидение,телефонизация,Радиофикация, | Раздел 6. Структурированная кабельная сеть | 58 | Материал | Приборы, устанавливаемые на металлоконструкциях, щитах и пультах, масса: до 5 кг | Патч-корд ITK FPC09-LCU-LCU-C2L-1M | шт | 5 | 4646.8488 | 4646.8488 | 3252.7942 | 3252.7942
ЛВС,телевидение,телефонизация,Радиофикация, | Раздел 6. Структурированная кабельная сеть | 59 | Работа | Конструкции для установки приборов, масса: до 1 кг |  | шт. | 1 | 939.0005 | 939.0005 | 657.3004 | 657.3004
ЛВС,телевидение,телефонизация,Радиофикация, | Раздел 6. Структурированная кабельная сеть | 60 | Материал | Конструкции для установки приборов, масса: до 1 кг | Кросс укомплектованный ITK FOBX24-1U-16LCUD09 | шт. | 1 | 13882.2549 | 13882.2549 | 9717.5784 | 9717.5784
ЛВС,телевидение,телефонизация,Радиофикация, | Раздел 6. Структурированная кабельная сеть | 61 | Работа | Перемычки кабельные длиной: до 6 м |  | перемычек | 96 | 23329.2846 | 23329.2846 | 16330.4992 | 16330.4992
ЛВС,телевидение,телефонизация,Радиофикация, | Раздел 6. Структурированная кабельная сеть | 62 | Материал | Перемычки кабельные длиной: до 6 м | Патч-корд FTPP C01-C5EF-1M (серый) | шт | 96 | 14282.6924 | 14282.6924 | 9997.8846 | 9997.8846
ЛВС,телевидение,телефонизация,Радиофикация, | Раздел 6. Структурированная кабельная сеть | 63 | Работа | Рамка со штифтами на винтах в нарезных отверстиях |  | шт. | 6 | 380.1622 | 380.1622 | 266.1135 | 266.1135
ЛВС,телевидение,телефонизация,Радиофикация, | Раздел 6. Структурированная кабельная сеть | 64 | Материал | Рамка со штифтами на винтах в нарезных отверстиях | Органайзер кабельный горизонтальный CO05-1M4RM, 4 кольца (черный) | шт | 6 | 4318.6421 | 4318.6421 | 3023.0495 | 3023.0495
ЛВС,телевидение,телефонизация,Радиофикация, | Раздел 6. Структурированная кабельная сеть | 65 | Материал | Рамка со штифтами на винтах в нарезных отверстиях | Комплект проводов заземления ER12-6568 | шт | 1 | 1137.9521 | 1137.9521 | 796.5664 | 796.5664
ЛВС,телевидение,телефонизация,Радиофикация, | Раздел 6. Структурированная кабельная сеть | 66 | Работа | Розетка штепсельная: утопленного типа при скрытой проводке |  | шт. | 75 | 25507.6137 | 25507.6137 | 17855.3296 | 17855.3296
ЛВС,телевидение,телефонизация,Радиофикация, | Раздел 6. Структурированная кабельная сеть | 67 | Материал | Розетка штепсельная: утопленного типа при скрытой проводке | Розетка компьютерная встраиваемая 1 вход бежевая, серия "MIMOZA", MAKEL (Турция) | шт. | 75 | 26715.2622 | 26715.2622 | 18700.6835 | 18700.6835
ЛВС,телевидение,телефонизация,Радиофикация, | Раздел 6. Структурированная кабельная сеть | 68 | Материал | Розетка штепсельная: утопленного типа при скрытой проводке | Рамка-2 вертикальная бежевая, серия "MIMOZA", MAKEL (Турция) | шт. | 75 | 4905.3591 | 4905.3591 | 3433.7513 | 3433.7513
ЛВС,телевидение,телефонизация,Радиофикация, | Раздел 6. Структурированная кабельная сеть | 69 | Материал | Розетка штепсельная: утопленного типа при скрытой проводке | Суппорт Mosaic | шт. | 75 | 5103.0434 | 5103.0434 | 3572.1304 | 3572.1304
ЛВС,телевидение,телефонизация,Радиофикация, | Раздел 7. Кабельная трасса | 70 | Работа | Труба гофрированная ПВХ для защиты проводов и кабелей по установленным конструкциям, по стенам, колоннам, потолкам, основанию пола |  | м | 1500 | 228550.9562 | 228550.9562 | 120000 | 120000
ЛВС,телевидение,телефонизация,Радиофикация, | Раздел 7. Кабельная трасса | 71 | Материал | Труба гофрированная ПВХ для защиты проводов и кабелей по установленным конструкциям, по стенам, колоннам, потолкам, основанию пола | Трубы гибкие гофрированные легкие из самозатухающего ПВХ (IP55) серии FL, с зондом, диаметром: 20 мм | м | 1500 | 32010.9211 | 32010.9211 | 22407.6448 | 22407.6448
ЛВС,телевидение,телефонизация,Радиофикация, | Раздел 7. Кабельная трасса | 72 | Материал | Труба гофрированная ПВХ для защиты проводов и кабелей по установленным конструкциям, по стенам, колоннам, потолкам, основанию пола | Держатель с защелкой "DKC" для труб диаметром: 20 мм | шт. | 2220 | 10587.5162 | 10587.5162 | 7411.2613 | 7411.2613
ЛВС,телевидение,телефонизация,Радиофикация, | Раздел 7. Кабельная трасса | 73 | Работа | Труба винипластовая по установленным конструкциям, по стенам и колоннам с креплением скобами, диаметр: до 25 мм |  | м | 156 | 32232.6823 | 32232.6823 | 22562.8776 | 22562.8776
ЛВС,телевидение,телефонизация,Радиофикация, | Раздел 7. Кабельная трасса | 74 | Материал | Труба винипластовая по установленным конструкциям, по стенам и колоннам с креплением скобами, диаметр: до 25 мм | Трубы жесткие гладкие легкие из самозатухающего ПВХ (IP55) серии RIG, диаметром: 20 мм | м | 156 | 6257.4692 | 6257.4692 | 4380.2284 | 4380.2284
ЛВС,телевидение,телефонизация,Радиофикация, | Раздел 7. Кабельная трасса | 75 | Работа | Затягивание провода в проложенные трубы и металлические рукава первого одножильного или многожильного в общей оплетке, суммарное сечение: до 6 мм2 |  | м | 1656 | 95869.2935 | 95869.2935 | 82800 | 82800
ЛВС,телевидение,телефонизация,Радиофикация, | Раздел 7. Кабельная трасса | 76 | Работа | Лоток металлический штампованный по установленным конструкциям, ширина лотка: до 200 мм |  | т | 1.035 | 65509.5434 | 65509.5434 | 740.5322 | 740.5322
ЛВС,телевидение,телефонизация,Радиофикация, | Раздел 7. Кабельная трасса | 77 | Материал | Лоток металлический штампованный по установленным конструкциям, ширина лотка: до 200 мм | Лоток неперфорированный 50х50х3000 (35020) | шт | 300 | 463697.7258 | 463697.7258 | 257100 | 257100
ЛВС,телевидение,телефонизация,Радиофикация, | Раздел 7. Кабельная трасса | 78 | Материал | Лоток металлический штампованный по установленным конструкциям, ширина лотка: до 200 мм | Накладка для лотка | шт | 300 | 23450.9364 | 23450.9364 | 16415.6555 | 16415.6555
ЛВС,телевидение,телефонизация,Радиофикация, | Раздел 7. Кабельная трасса | 79 | Материал | Лоток металлический штампованный по установленным конструкциям, ширина лотка: до 200 мм | Накладка для крышки лотка | шт | 300 | 128968.7456 |  |  | 0
ЛВС,телевидение,телефонизация,Радиофикация, | Раздел 7. Кабельная трасса | 80 | Материал | Лоток металлический штампованный по установленным конструкциям, ширина лотка: до 200 мм | Крышка с заземлением на лоток | шт | 300 | 240214.3312 |  |  | 0
ЛВС,телевидение,телефонизация,Радиофикация, | Раздел 7. Кабельная трасса | 81 | Материал | Лоток металлический штампованный по установленным конструкциям, ширина лотка: до 200 мм | Консоль BM осн. 400 DKC BBM5040 | шт | 900 | 1326610.0719 | 1326610.0719 | 658773 | 658773
ЛВС,телевидение,телефонизация,Радиофикация, | Раздел 7. Кабельная трасса | 82 | Материал | Лоток металлический штампованный по установленным конструкциям, ширина лотка: до 200 мм | Угол горизонтальный | шт | 9 | 3349.2286 | 3349.2286 | 2344.46 | 2344.46
ЛВС,телевидение,телефонизация,Радиофикация, | Раздел 7. Кабельная трасса | 83 | Материал | Лоток металлический штампованный по установленным конструкциям, ширина лотка: до 200 мм | Крышка на угол горизонтальный | шт | 9 | 9230.3372 | 9230.3372 | 6461.2361 | 6461.2361
ЛВС,телевидение,телефонизация,Радиофикация, | Раздел 7. Кабельная трасса | 84 | Материал | Лоток металлический штампованный по установленным конструкциям, ширина лотка: до 200 мм | Ответвитель | шт | 9 | 60039.0099 | 60039.0099 | 42027.307 | 42027.307
ЛВС,телевидение,телефонизация,Радиофикация, | Раздел 7. Кабельная трасса | 85 | Материал | Лоток металлический штампованный по установленным конструкциям, ширина лотка: до 200 мм | Крышка на ответвитель | шт | 9 | 14778.1704 | 14778.1704 | 10344.7193 | 10344.7193
ЛВС,телевидение,телефонизация,Радиофикация, | Раздел 7. Кабельная трасса | 86 | Материал | Лоток металлический штампованный по установленным конструкциям, ширина лотка: до 200 мм | Кабель (витая пара) UTP 4x2x0,52 категория 5е | м | 8812.8 | 267864.7924 | 267864.7924 | 317260.8 | 317260.8
МАФ | Раздел 1. МАФ | 1 | Материал | Лоток металлический штампованный по установленным конструкциям, ширина лотка: до 200 мм | Навес для детских колясок 6 м ЛГТН-К-2х6 | шт | 1 | 340923.0891 | 340923.0891 | 161324.5 | 161324.5
МАФ | Раздел 1. МАФ | 2 | Материал | Лоток металлический штампованный по установленным конструкциям, ширина лотка: до 200 мм | Спортивный комплекс "Минимакс- ДС" ЛГСК-04Д | шт | 2 | 380612.0186 | 380612.0186 | 180106 | 180106
МАФ | Раздел 1. МАФ | 3 | Материал | Лоток металлический штампованный по установленным конструкциям, ширина лотка: до 200 мм | Бум-бревно «Змейка» ЛГС-03 | шт | 1 | 108500.8149 | 108500.8149 | 51343 | 51343
МАФ | Раздел 1. МАФ | 4 | Материал | Лоток металлический штампованный по установленным конструкциям, ширина лотка: до 200 мм | Бум-бревно «Змейка-2» ЛГС-04 | шт | 1 | 129370.4503 | 129370.4503 | 61217.5 | 61217.5
МАФ | Раздел 1. МАФ | 5 | Материал | Лоток металлический штампованный по установленным конструкциям, ширина лотка: до 200 мм | Лабиринт «Зигзаг» ЛГС-10 | шт | 2 | 287245.4593 | 287245.4593 | 135924 | 135924
МАФ | Раздел 1. МАФ | 6 | Материал | Лоток металлический штампованный по установленным конструкциям, ширина лотка: до 200 мм | Баскетбольная стойка "Жираф" ЛГС-19.6 | шт | 1 | 120944.7896 | 120944.7896 | 101624 | 101624
МАФ | Раздел 1. МАФ | 7 | Материал | Лоток металлический штампованный по установленным конструкциям, ширина лотка: до 200 мм | Стенка для перелезания (тип 3) ЛГС-52 | шт | 1 | 244190.8274 | 244190.8274 | 115550.5 | 115550.5
МАФ | Раздел 1. МАФ | 8 | Материал | Лоток металлический штампованный по установленным конструкциям, ширина лотка: до 200 мм | Стенка для перелезания (тип 4) ЛГС-53 | шт | 1 | 333024.5866 | 333024.5866 | 157586.5 | 157586.5
МАФ | Раздел 1. МАФ | 9 | Материал | Лоток металлический штампованный по установленным конструкциям, ширина лотка: до 200 мм | Мишень детская "Яблочко" ЛГИ-10 | шт | 1 | 41555.5257 | 41555.5257 | 19664 | 19664
МАФ | Раздел 1. МАФ | 10 | Материал | Лоток металлический штампованный по установленным конструкциям, ширина лотка: до 200 мм | Мишень "Квадраты" двойная ЛГИ-13 | шт | 1 | 40043.7475 | 40043.7475 | 18949 | 18949
МАФ | Раздел 1. МАФ | 11 | Материал | Лоток металлический штампованный по установленным конструкциям, ширина лотка: до 200 мм | Мостик ЛГИ-21 | шт | 1 | 298784.648 | 298784.648 | 141385 | 141385
МАФ | Раздел 1. МАФ | 12 | Материал | Лоток металлический штампованный по установленным конструкциям, ширина лотка: до 200 мм | Горка "Дуга" 600 ЛГГ-20.6 | шт | 4 | 470361.9685 | 470361.9685 | 222576 | 222576
МАФ | Раздел 1. МАФ | 13 | Материал | Лоток металлический штампованный по установленным конструкциям, ширина лотка: до 200 мм | Горка "Дуга" 900 ЛГГ-20.9 | шт | 4 | 536255.4757 | 536255.4757 | 253754 | 253754
МАФ | Раздел 1. МАФ | 14 | Материал | Лоток металлический штампованный по установленным конструкциям, ширина лотка: до 200 мм | Домик "Магазин" ЛГД-02 | шт | 4 | 948005.3096 | 948005.3096 | 448594 | 448594
МАФ | Раздел 1. МАФ | 15 | Материал | Лоток металлический штампованный по установленным конструкциям, ширина лотка: до 200 мм | Домик "Карета" ЛГД-4.07 | шт | 4 | 1074890.7665 | 1074890.7665 | 508636 | 508636
МАФ | Раздел 1. МАФ | 16 | Материал | Лоток металлический штампованный по установленным конструкциям, ширина лотка: до 200 мм | Домик "Ракета" ЛГД-30 | шт | 2 | 339652.0802 | 339652.0802 | 160723 | 160723
МАФ | Раздел 1. МАФ | 17 | Материал | Лоток металлический штампованный по установленным конструкциям, ширина лотка: до 200 мм | Стойка "Лабиринт" тип 1 ЛГД-114.1 | шт | 4 | 323327.9171 | 323327.9171 | 152998 | 152998
МАФ | Раздел 1. МАФ | 18 | Материал | Лоток металлический штампованный по установленным конструкциям, ширина лотка: до 200 мм | Игровой модуль "Внедорожник-2" мини ЛГИК-04.1 | шт | 4 | 444490.6663 | 444490.6663 | 210334 | 210334
МАФ | Раздел 1. МАФ | 19 | Материал | Лоток металлический штампованный по установленным конструкциям, ширина лотка: до 200 мм | Качалка "Внедорожник" на двух пружинах ЛГК-18 | шт | 2 | 266685.0224 | 266685.0224 | 126196 | 126196
МАФ | Раздел 1. МАФ | 20 | Материал | Лоток металлический штампованный по установленным конструкциям, ширина лотка: до 200 мм | Качалка на пружине "Мотоцикл" ЛГК-11 | шт | 2 | 167640.1077 | 167640.1077 | 79328 | 79328
МАФ | Раздел 1. МАФ | 21 | Материал | Лоток металлический штампованный по установленным конструкциям, ширина лотка: до 200 мм | Качалка на пружине "Рыбка" ЛГК-07 | шт | 4 | 330609.2897 | 330609.2897 | 156444 | 156444
МАФ | Раздел 1. МАФ | 22 | Материал | Лоток металлический штампованный по установленным конструкциям, ширина лотка: до 200 мм | Качели-балансир ЛГК-04 | шт | 2 | 191908.3928 | 191908.3928 | 90812 | 90812
МАФ | Раздел 1. МАФ | 23 | Материал | Лоток металлический штампованный по установленным конструкциям, ширина лотка: до 200 мм | Балансир "Аэропорт" ЛГК-60 | шт | 6 | 707603.4317 | 707603.4317 | 334836 | 334836
МАФ | Раздел 1. МАФ | 24 | Материал | Лоток металлический штампованный по установленным конструкциям, ширина лотка: до 200 мм | Мини-карусель "Ромашка" ЛГК-23 | шт | 6 | 564805.6539 | 564805.6539 | 267267 | 267267
МАФ | Раздел 1. МАФ | 25 | Материал | Лоток металлический штампованный по установленным конструкциям, ширина лотка: до 200 мм | Песочный дворик ЛГП-68 | шт | 6 | 1464867.4463 | 1464867.4463 | 693177 | 693177
МАФ | Раздел 1. МАФ | 26 | Материал | Лоток металлический штампованный по установленным конструкциям, ширина лотка: до 200 мм | Песочница «Дошкольник» ЛГП-110 | шт | 6 | 390206.0443 | 390206.0443 | 184647 | 184647
МАФ | Раздел 1. МАФ | 27 | Материал | Лоток металлический штампованный по установленным конструкциям, ширина лотка: до 200 мм | Скамейка "Змея" ЛГСД-24 | шт | 4 | 264670.163 | 264670.163 | 125240 | 125240
МАФ | Раздел 1. МАФ | 28 | Материал | Лоток металлический штампованный по установленным конструкциям, ширина лотка: до 200 мм | Диван парковый ЛГДП-20 ЛГДП-20 | шт | 4 | 362479.5507 | 362479.5507 | 171524 | 171524
МАФ | Раздел 1. МАФ | 29 | Материал | Лоток металлический штампованный по установленным конструкциям, ширина лотка: до 200 мм | Стол детский "Семицветик" ЛГСД-03 | шт | 4 | 205096.2181 | 205096.2181 | 97050 | 97050
МАФ | Раздел 1. МАФ | 30 | Материал | Лоток металлический штампованный по установленным конструкциям, ширина лотка: до 200 мм | Стол детский "Солнышко" ЛГСД-02 | шт | 4 | 384093.0367 | 384093.0367 | 181752 | 181752
МАФ | Раздел 1. МАФ | 31 | Материал | Лоток металлический штампованный по установленным конструкциям, ширина лотка: до 200 мм | Урна металлическая ЛГУ-07 | шт | 20 | 128670.9519 | 128670.9519 | 60880 | 60880
МАФ | Раздел 1. МАФ | 32 | Материал | Лоток металлический штампованный по установленным конструкциям, ширина лотка: до 200 мм | Велопарковка на шесть велосипедов (модульная) ЛГВП-302 | шт | 2 | 132655.0513 |  |  | 0
МАФ | Раздел 1. МАФ | 33 | Материал | Лоток металлический штампованный по установленным конструкциям, ширина лотка: до 200 мм | Щит информационный | шт. | 1 | 10397.4351 |  |  | 0
МАФ | Раздел 1. МАФ | 34 | Материал | Лоток металлический штампованный по установленным конструкциям, ширина лотка: до 200 мм | Контейнер мусоросборный | шт. | 2 | 19397.1406 |  |  | 0
МАФ | Раздел 1. МАФ | 35 | Материал | Лоток металлический штампованный по установленным конструкциям, ширина лотка: до 200 мм | Легко-возводимое сооружение для хранения уборочного инвентаря Навес с мягкой кровлей, размеры 2700х2700х2500 мм | шт. | 1 | 128278.1176 |  |  | 0
МАФ | Раздел 1. МАФ | 36 | Материал | Лоток металлический штампованный по установленным конструкциям, ширина лотка: до 200 мм | МФ 6.01 Стойка для сушки вещей | шт | 2 | 147644.8453 | 147644.8453 | 43336 | 43336
МАФ | Раздел 2. Навесы групповых площадок (М.001.21 - АР листы 25-26; М.001.21 - КР лист 28), Сарай М.001.21 - КР лист 28, АР лист 38. | 37 | Работа | Разработка грунта с погрузкой на автомобили-самосвалы экскаваторами с ковшом вместимостью: 0,65 (0,5-1) м3, группа грунтов 2 |  | м3 | 118.8 | 10375.8926 | 10375.8926 | 41580 | 41580
МАФ | Раздел 2. Навесы групповых площадок (М.001.21 - АР листы 25-26; М.001.21 - КР лист 28), Сарай М.001.21 - КР лист 28, АР лист 38. | 38 | Работа | ДОРАБОТКА ГРУНТА Разработка грунта вручную в траншеях глубиной до 2 м без креплений с откосами, группа грунтов: 2 |  | м3 | 13.2 | 16059.3168 |  |  | 0
МАФ | Раздел 2. Навесы групповых площадок (М.001.21 - АР листы 25-26; М.001.21 - КР лист 28), Сарай М.001.21 - КР лист 28, АР лист 38. | 39 | Материал | ДОРАБОТКА ГРУНТА Разработка грунта вручную в траншеях глубиной до 2 м без креплений с откосами, группа грунтов: 2 | В ОТВАЛ ДЛЯ УСТРОЙСТВА НАСЫПИ Перевозка грузов автомобилями-самосвалами грузоподъемностью 10 т, работающих вне карьера, на расстояние: до 1 км: I класс груза | т | 224.4 | 12958.4608 |  |  | 0
МАФ | Раздел 2. Навесы групповых площадок (М.001.21 - АР листы 25-26; М.001.21 - КР лист 28), Сарай М.001.21 - КР лист 28, АР лист 38. | 40 | Работа | Работа на отвале, группа грунтов: 2-3 |  | м3 | 132 | 1547.26 |  |  | 0
МАФ | Раздел 2. Навесы групповых площадок (М.001.21 - АР листы 25-26; М.001.21 - КР лист 28), Сарай М.001.21 - КР лист 28, АР лист 38. | 41 | Работа | Устройство основания под фундаменты: песчаного |  | м3 | 24 | 92547.9434 | 92547.9434 | 44400 | 44400
МАФ | Раздел 2. Навесы групповых площадок (М.001.21 - АР листы 25-26; М.001.21 - КР лист 28), Сарай М.001.21 - КР лист 28, АР лист 38. | 42 | Работа | Устройство прослойки из нетканого синтетического материала (НСМ) в земляном полотне: сплошной |  | м2 | 60 | 3023.5564 | 3023.5564 | 1500 | 1500
МАФ | Раздел 2. Навесы групповых площадок (М.001.21 - АР листы 25-26; М.001.21 - КР лист 28), Сарай М.001.21 - КР лист 28, АР лист 38. | 43 | Материал | Устройство прослойки из нетканого синтетического материала (НСМ) в земляном полотне: сплошной | Нетканый геотекстиль: Дорнит 300 г/м2 | м2 | 69 | 2700.4185 | 2700.4185 | 2760 | 2760
МАФ | Раздел 2. Навесы групповых площадок (М.001.21 - АР листы 25-26; М.001.21 - КР лист 28), Сарай М.001.21 - КР лист 28, АР лист 38. | 44 | Работа | Устройство бетонной подготовки |  | м3 | 4.2 | 29821.187 | 29821.187 | 21210 | 21210
МАФ | Раздел 2. Навесы групповых площадок (М.001.21 - АР листы 25-26; М.001.21 - КР лист 28), Сарай М.001.21 - КР лист 28, АР лист 38. | 45 | Материал | Устройство бетонной подготовки | Бетон тяжелый, крупность заполнителя: 20 мм, класс В3,5 (М50) | м3 | -4.284 | -20720.1049 | -20720.1049 | 0 | 0
МАФ | Раздел 2. Навесы групповых площадок (М.001.21 - АР листы 25-26; М.001.21 - КР лист 28), Сарай М.001.21 - КР лист 28, АР лист 38. | 46 | Материал | Устройство бетонной подготовки | Бетон тяжелый, крупность заполнителя: 20 мм, класс В12,5 (М150) | м3 | 4.284 | 22767.9118 | 22767.9118 | 21634.2 | 21634.2
МАФ | Раздел 2. Навесы групповых площадок (М.001.21 - АР листы 25-26; М.001.21 - КР лист 28), Сарай М.001.21 - КР лист 28, АР лист 38. | 47 | Работа | Гидроизоляция боковая обмазочная битумная в 2 слоя по выровненной поверхности бутовой кладки, кирпичу, бетону |  | м2 | 120 | 43418.3203 | 43418.3203 | 42000 | 42000
МАФ | Раздел 2. Навесы групповых площадок (М.001.21 - АР листы 25-26; М.001.21 - КР лист 28), Сарай М.001.21 - КР лист 28, АР лист 38. | 48 | Материал | Гидроизоляция боковая обмазочная битумная в 2 слоя по выровненной поверхности бутовой кладки, кирпичу, бетону | Мастика битумная кровельная горячая | т | -0.288 | -10578.6457 | -10578.6457 | 0 | 0
МАФ | Раздел 2. Навесы групповых площадок (М.001.21 - АР листы 25-26; М.001.21 - КР лист 28), Сарай М.001.21 - КР лист 28, АР лист 38. | 49 | Материал | Гидроизоляция боковая обмазочная битумная в 2 слоя по выровненной поверхности бутовой кладки, кирпичу, бетону | Мастика гидроизоляционная холодная ТЕХНОНИКОЛЬ №24 (МГТН) | кг | 288 | 51273.7377 |  |  | 0
МАФ | Раздел 2. Навесы групповых площадок (М.001.21 - АР листы 25-26; М.001.21 - КР лист 28), Сарай М.001.21 - КР лист 28, АР лист 38. | 50 | Работа | Монтаж прогонов при шаге ферм до 12 м при высоте здания: до 25 м |  | т | 4.5 | 97503.9908 |  |  | 0
МАФ | Раздел 2. Навесы групповых площадок (М.001.21 - АР листы 25-26; М.001.21 - КР лист 28), Сарай М.001.21 - КР лист 28, АР лист 38. | 51 | Материал | Монтаж прогонов при шаге ферм до 12 м при высоте здания: до 25 м | Отдельные конструктивные элементы зданий и сооружений с преобладанием: горячекатаных профилей, средняя масса сборочной единицы от 0,5 до 1 т | т | 4.5 | 566311.0961 | 566311.0961 | 427500 | 427500
МАФ | Раздел 2. Навесы групповых площадок (М.001.21 - АР листы 25-26; М.001.21 - КР лист 28), Сарай М.001.21 - КР лист 28, АР лист 38. | 52 | Работа | Монтаж колонн одноэтажных и многоэтажных зданий и крановых эстакад высотой: до 25 м цельного сечения массой до 1,0 т |  | т | 3 | 51206.5757 | 51206.5757 | 285000 | 285000
МАФ | Раздел 2. Навесы групповых площадок (М.001.21 - АР листы 25-26; М.001.21 - КР лист 28), Сарай М.001.21 - КР лист 28, АР лист 38. | 53 | Материал | Монтаж колонн одноэтажных и многоэтажных зданий и крановых эстакад высотой: до 25 м цельного сечения массой до 1,0 т | Отдельные конструктивные элементы зданий и сооружений с преобладанием: гнутосварных профилей и круглых труб, средняя масса сборочной единицы до 0,1 т | т | 3 | 415892.3342 | 415892.3342 | 285000 | 285000
МАФ | Раздел 2. Навесы групповых площадок (М.001.21 - АР листы 25-26; М.001.21 - КР лист 28), Сарай М.001.21 - КР лист 28, АР лист 38. | 54 | Работа | Устройство железобетонных фундаментов общего назначения под колонны объемом: до 3 м3 |  | м3 | 29.28 | 556782.9651 | 556782.9651 | 527040 | 527040
МАФ | Раздел 2. Навесы групповых площадок (М.001.21 - АР листы 25-26; М.001.21 - КР лист 28), Сарай М.001.21 - КР лист 28, АР лист 38. | 55 | Материал | Устройство железобетонных фундаментов общего назначения под колонны объемом: до 3 м3 | Горячекатаная арматурная сталь класса: А-I, А-II, А-III | т | -1.3176 | -130183.9973 | -130183.9973 | 0 | 0
МАФ | Раздел 2. Навесы групповых площадок (М.001.21 - АР листы 25-26; М.001.21 - КР лист 28), Сарай М.001.21 - КР лист 28, АР лист 38. | 56 | Материал | Устройство железобетонных фундаментов общего назначения под колонны объемом: до 3 м3 | Бетон тяжелый, крупность заполнителя: 20 мм, класс В15 (М200) | м3 | -29.7192 | -166793.6133 | -166793.6133 | 0 | 0
МАФ | Раздел 2. Навесы групповых площадок (М.001.21 - АР листы 25-26; М.001.21 - КР лист 28), Сарай М.001.21 - КР лист 28, АР лист 38. | 57 | Материал | Устройство железобетонных фундаментов общего назначения под колонны объемом: до 3 м3 | Бетон тяжелый, крупность заполнителя: 20 мм, класс В25 (М350) | м3 | 29.7192 | 181130.7955 | 181130.7955 | 179801.16 | 179801.16
МАФ | Раздел 2. Навесы групповых площадок (М.001.21 - АР листы 25-26; М.001.21 - КР лист 28), Сарай М.001.21 - КР лист 28, АР лист 38. | 58 | Материал | Устройство железобетонных фундаментов общего назначения под колонны объемом: до 3 м3 | Горячекатаная арматурная сталь гладкая класса А-I, диаметром: 8 мм | т | 0.24072 | 23921.0703 | 23921.0703 | 22380.942 | 22380.942
МАФ | Раздел 2. Навесы групповых площадок (М.001.21 - АР листы 25-26; М.001.21 - КР лист 28), Сарай М.001.21 - КР лист 28, АР лист 38. | 59 | Материал | Устройство железобетонных фундаментов общего назначения под колонны объемом: до 3 м3 | Горячекатанная арматурная сталь класса А500 С, диаметром: 16 мм | т | 0.88812 | 79669.3167 | 79669.3167 | 74277.9162 | 74277.9162
МАФ | Раздел 2. Навесы групповых площадок (М.001.21 - АР листы 25-26; М.001.21 - КР лист 28), Сарай М.001.21 - КР лист 28, АР лист 38. | 60 | Материал | Устройство железобетонных фундаментов общего назначения под колонны объемом: до 3 м3 | Каркасы и сетки арматурные плоские, собранные и сваренные (связанные) в арматурные изделия, закладные и накладные детали: со сваркой (ВР 5) | т | 0.47028 | 46974.1037 | 46974.1037 | 7054.2 | 7054.2
МАФ | Раздел 2. Навесы групповых площадок (М.001.21 - АР листы 25-26; М.001.21 - КР лист 28), Сарай М.001.21 - КР лист 28, АР лист 38. | 61 | Материал | Устройство железобетонных фундаментов общего назначения под колонны объемом: до 3 м3 | Анкер забивной стальной М6 | шт. | 144 | 291.4577 |  |  | 0
МАФ | Раздел 2. Навесы групповых площадок (М.001.21 - АР листы 25-26; М.001.21 - КР лист 28), Сарай М.001.21 - КР лист 28, АР лист 38. | 62 | Работа | Установка стропил |  | м3 | 4.3785 | 221838.5596 | 221838.5596 | 65677.5 | 65677.5
МАФ | Раздел 2. Навесы групповых площадок (М.001.21 - АР листы 25-26; М.001.21 - КР лист 28), Сарай М.001.21 - КР лист 28, АР лист 38. | 63 | Работа | Антисептическая обработка деревянных конструкций составом "Пирилакс" при помощи аппарата аэрозольно-капельного распыления |  | м2 | 233.52 | 20711.2345 |  |  | 0
МАФ | Раздел 2. Навесы групповых площадок (М.001.21 - АР листы 25-26; М.001.21 - КР лист 28), Сарай М.001.21 - КР лист 28, АР лист 38. | 64 | Работа | Устройство обрешетки: сплошной из досок ПРИМ. |  | м2 | 153.6 | 104585.1446 |  |  | 0
МАФ | Раздел 2. Навесы групповых площадок (М.001.21 - АР листы 25-26; М.001.21 - КР лист 28), Сарай М.001.21 - КР лист 28, АР лист 38. | 65 | Материал | Устройство обрешетки: сплошной из досок ПРИМ. | Доски обрезные хвойных пород длиной: 4-6,5 м, шириной 75-150 мм, толщиной 25 мм, III сорта | м3 | -3.9475 | -74229.1962 | -74229.1962 | 0 | 0
МАФ | Раздел 2. Навесы групповых площадок (М.001.21 - АР листы 25-26; М.001.21 - КР лист 28), Сарай М.001.21 - КР лист 28, АР лист 38. | 66 | Материал | Устройство обрешетки: сплошной из досок ПРИМ. | Плиты древесностружечные многослойные и трехслойные, марки П-1, толщиной: 18-20 мм | м2 | 168.96 | 61648.3631 |  |  | 0
МАФ | Раздел 2. Навесы групповых площадок (М.001.21 - АР листы 25-26; М.001.21 - КР лист 28), Сарай М.001.21 - КР лист 28, АР лист 38. | 67 | Работа | Антисептическая обработка деревянных конструкций составом "Пирилакс" при помощи аппарата аэрозольно-капельного распыления |  | м2 | 39.18 | 3473.4149 |  |  | 0
МАФ | Раздел 2. Навесы групповых площадок (М.001.21 - АР листы 25-26; М.001.21 - КР лист 28), Сарай М.001.21 - КР лист 28, АР лист 38. | 68 | Работа | Огрунтовка оснований из бетона или раствора под водоизоляционный кровельный ковер: битумной грунтовкой с ее приготовлением |  | м2 | 153.6 | 12450.3107 | 12450.3107 | 7680 | 7680
МАФ | Раздел 2. Навесы групповых площадок (М.001.21 - АР листы 25-26; М.001.21 - КР лист 28), Сарай М.001.21 - КР лист 28, АР лист 38. | 69 | Материал | Огрунтовка оснований из бетона или раствора под водоизоляционный кровельный ковер: битумной грунтовкой с ее приготовлением | Битумы нефтяные строительные кровельные марки: БНК-45/190, БНК-45/180 | т | -0.0384 | -1231.7254 | -1231.7254 | 0 | 0
МАФ | Раздел 2. Навесы групповых площадок (М.001.21 - АР листы 25-26; М.001.21 - КР лист 28), Сарай М.001.21 - КР лист 28, АР лист 38. | 70 | Материал | Огрунтовка оснований из бетона или раствора под водоизоляционный кровельный ковер: битумной грунтовкой с ее приготовлением | Праймер битумный ТЕХНОНИКОЛЬ №01 | л | 38.4 | 4560.6787 |  |  | 0
МАФ | Раздел 2. Навесы групповых площадок (М.001.21 - АР листы 25-26; М.001.21 - КР лист 28), Сарай М.001.21 - КР лист 28, АР лист 38. | 71 | Работа | Устройство кровель плоских из наплавляемых материалов: в два слоя |  | м2 | 153.6 | 28885.9881 | 28885.9881 | 62208 | 62208
МАФ | Раздел 2. Навесы групповых площадок (М.001.21 - АР листы 25-26; М.001.21 - КР лист 28), Сарай М.001.21 - КР лист 28, АР лист 38. | 72 | Материал | Устройство кровель плоских из наплавляемых материалов: в два слоя | Техноэласт: ЭКП-5,0, сланец серый верх.слой | м2 | 175.104 | 61029.966 | 61029.966 | 55858.176 | 55858.176
МАФ | Раздел 2. Навесы групповых площадок (М.001.21 - АР листы 25-26; М.001.21 - КР лист 28), Сарай М.001.21 - КР лист 28, АР лист 38. | 73 | Материал | Устройство кровель плоских из наплавляемых материалов: в два слоя | Техноэласт: ЭПП ниж.слой | м2 | 178.176 | 56371.7123 | 56371.7123 | 51671.04 | 51671.04
МАФ | Раздел 2. Навесы групповых площадок (М.001.21 - АР листы 25-26; М.001.21 - КР лист 28), Сарай М.001.21 - КР лист 28, АР лист 38. | 74 | Работа | Устройство мелких покрытий (брандмауэры, парапеты, свесы и т.п.) из листовой оцинкованной стали ПРИМ. ОТЛИВЫ |  | м2 | 36.522 | 73956.7466 | 73956.7466 | 27391.5 | 27391.5
МАФ | Раздел 2. Навесы групповых площадок (М.001.21 - АР листы 25-26; М.001.21 - КР лист 28), Сарай М.001.21 - КР лист 28, АР лист 38. | 75 | Материал | Устройство мелких покрытий (брандмауэры, парапеты, свесы и т.п.) из листовой оцинкованной стали ПРИМ. ОТЛИВЫ | Сталь листовая оцинкованная толщиной листа: 0,7 мм | т | -0.2856 | -31292.4146 | -31292.4146 | 0 | 0
МАФ | Раздел 2. Навесы групповых площадок (М.001.21 - АР листы 25-26; М.001.21 - КР лист 28), Сарай М.001.21 - КР лист 28, АР лист 38. | 76 | Материал | Устройство мелких покрытий (брандмауэры, парапеты, свесы и т.п.) из листовой оцинкованной стали ПРИМ. ОТЛИВЫ | Лист плоский с полимерным покрытием размером 2х1,25 м, тип покрытия: полиэстер 25 мкм, толщиной 0,5 мм | м2 | 37.2524 | 21553.9273 |  |  | 0
МАФ | Раздел 2. Навесы групповых площадок (М.001.21 - АР листы 25-26; М.001.21 - КР лист 28), Сарай М.001.21 - КР лист 28, АР лист 38. | 77 | Материал | Устройство мелких покрытий (брандмауэры, парапеты, свесы и т.п.) из листовой оцинкованной стали ПРИМ. ОТЛИВЫ | Костыль кровельный из оцинкованной стали | шт. | 210 | 24969.0507 | 24969.0507 | 20580 | 20580
МАФ | Раздел 2. Навесы групповых площадок (М.001.21 - АР листы 25-26; М.001.21 - КР лист 28), Сарай М.001.21 - КР лист 28, АР лист 38. | 78 | Работа | Устройство мелких покрытий (брандмауэры, парапеты, свесы и т.п.) из листовой оцинкованной стали ПРИМ. Нащельники |  | м2 | 17.649 | 35739.0447 | 35739.0447 | 13236.75 | 13236.75
МАФ | Раздел 2. Навесы групповых площадок (М.001.21 - АР листы 25-26; М.001.21 - КР лист 28), Сарай М.001.21 - КР лист 28, АР лист 38. | 79 | Материал | Устройство мелких покрытий (брандмауэры, парапеты, свесы и т.п.) из листовой оцинкованной стали ПРИМ. Нащельники | Сталь листовая оцинкованная толщиной листа: 0,7 мм | т | -0.13801 | -15121.5835 | -15121.5835 | 0 | 0
МАФ | Раздел 2. Навесы групповых площадок (М.001.21 - АР листы 25-26; М.001.21 - КР лист 28), Сарай М.001.21 - КР лист 28, АР лист 38. | 80 | Материал | Устройство мелких покрытий (брандмауэры, парапеты, свесы и т.п.) из листовой оцинкованной стали ПРИМ. Нащельники | Лист плоский с полимерным покрытием размером 2х1,25 м, тип покрытия: полиэстер 25 мкм, толщиной 0,5 мм | м2 | 18.002 | 10415.176 |  |  | 0
МАФ | Раздел 2. Навесы групповых площадок (М.001.21 - АР листы 25-26; М.001.21 - КР лист 28), Сарай М.001.21 - КР лист 28, АР лист 38. | 81 | Работа | Установка элементов каркаса: из брусьев . Парапет |  | м3 | 1.164 | 55297.1206 |  |  | 0
МАФ | Раздел 2. Навесы групповых площадок (М.001.21 - АР листы 25-26; М.001.21 - КР лист 28), Сарай М.001.21 - КР лист 28, АР лист 38. | 82 | Работа | Антисептическая обработка деревянных конструкций составом "Пирилакс" при помощи аппарата аэрозольно-капельного распыления |  | м2 | 58.2 | 5162.6021 |  |  | 0
МАФ | Раздел 2. Навесы групповых площадок (М.001.21 - АР листы 25-26; М.001.21 - КР лист 28), Сарай М.001.21 - КР лист 28, АР лист 38. | 83 | Работа | Устройство мелких покрытий (брандмауэры, парапеты, свесы и т.п.) из листовой оцинкованной стали ПРИМ. Парапет |  | м2 | 66.84 | 135345.3322 | 135345.3322 | 50130 | 50130
МАФ | Раздел 2. Навесы групповых площадок (М.001.21 - АР листы 25-26; М.001.21 - КР лист 28), Сарай М.001.21 - КР лист 28, АР лист 38. | 84 | Материал | Устройство мелких покрытий (брандмауэры, парапеты, свесы и т.п.) из листовой оцинкованной стали ПРИМ. Парапет | Сталь листовая оцинкованная толщиной листа: 0,7 мм | т | -0.52269 | -57270.1622 | -57270.1622 | 0 | 0
МАФ | Раздел 2. Навесы групповых площадок (М.001.21 - АР листы 25-26; М.001.21 - КР лист 28), Сарай М.001.21 - КР лист 28, АР лист 38. | 85 | Материал | Устройство мелких покрытий (брандмауэры, парапеты, свесы и т.п.) из листовой оцинкованной стали ПРИМ. Парапет | Лист плоский с полимерным покрытием размером 2х1,25 м, тип покрытия: полиэстер 25 мкм, толщиной 0,5 мм | м2 | 68.1768 | 39446.8929 |  |  | 0
МАФ | Раздел 2. Навесы групповых площадок (М.001.21 - АР листы 25-26; М.001.21 - КР лист 28), Сарай М.001.21 - КР лист 28, АР лист 38. | 86 | Работа | Подшивка потолков: плитами древесноволокнистыми твердыми толщиной 5 мм ПРИМ. |  | м2 | 157.56 | 129615.0212 |  |  | 0
МАФ | Раздел 2. Навесы групповых площадок (М.001.21 - АР листы 25-26; М.001.21 - КР лист 28), Сарай М.001.21 - КР лист 28, АР лист 38. | 87 | Материал | Подшивка потолков: плитами древесноволокнистыми твердыми толщиной 5 мм ПРИМ. | Плиты древесноволокнистые сухого способа производства группы А,: твердые марки ТС-400 толщиной 5 мм | м2 | -165.438 | -20981.1496 | -20981.1496 | 0 | 0
МАФ | Раздел 2. Навесы групповых площадок (М.001.21 - АР листы 25-26; М.001.21 - КР лист 28), Сарай М.001.21 - КР лист 28, АР лист 38. | 88 | Материал | Подшивка потолков: плитами древесноволокнистыми твердыми толщиной 5 мм ПРИМ. | Плита фасадная фиброцементная толщиной 8-9 мм с лицевым двухкомпонентным покрытием (акрил/полиуретан) | м2 | 165.438 | 115986.2078 |  |  | 0
МАФ | Раздел 2. Навесы групповых площадок (М.001.21 - АР листы 25-26; М.001.21 - КР лист 28), Сарай М.001.21 - КР лист 28, АР лист 38. | 89 | Работа | Устройство обрешетки: с прозорами из брусков ПРИМ. Декоративная обрешетка фасадов |  | м2 | 162.84 | 38137.8679 |  |  | 0
МАФ | Раздел 2. Навесы групповых площадок (М.001.21 - АР листы 25-26; М.001.21 - КР лист 28), Сарай М.001.21 - КР лист 28, АР лист 38. | 90 | Материал | Устройство обрешетки: с прозорами из брусков ПРИМ. Декоративная обрешетка фасадов | Бруски обрезные хвойных пород длиной: 2-6,5 м, толщиной 40-60 мм, III сорта | м3 | -0.65136 | -14212.996 |  |  | 0
МАФ | Раздел 2. Навесы групповых площадок (М.001.21 - АР листы 25-26; М.001.21 - КР лист 28), Сарай М.001.21 - КР лист 28, АР лист 38. | 91 | Материал | Устройство обрешетки: с прозорами из брусков ПРИМ. Декоративная обрешетка фасадов | Бруски обрезные хвойных пород длиной: 2-3,75 м, шириной 75-150 мм, толщиной 40-75 мм, I сорта | м3 | 0.65136 | 15895.8471 |  |  | 0
МАФ | Раздел 2. Навесы групповых площадок (М.001.21 - АР листы 25-26; М.001.21 - КР лист 28), Сарай М.001.21 - КР лист 28, АР лист 38. | 92 | Работа | Укладка лаг |  | м2 | 169.8 | 81775.415 |  |  | 0
МАФ | Раздел 2. Навесы групповых площадок (М.001.21 - АР листы 25-26; М.001.21 - КР лист 28), Сарай М.001.21 - КР лист 28, АР лист 38. | 93 | Работа | Антисептическая обработка деревянных конструкций составом "Пирилакс" при помощи аппарата аэрозольно-капельного распыления |  | м2 | 106.92 | 9481.2443 |  |  | 0
МАФ | Раздел 2. Навесы групповых площадок (М.001.21 - АР листы 25-26; М.001.21 - КР лист 28), Сарай М.001.21 - КР лист 28, АР лист 38. | 94 | Работа | Устройство покрытий: дощатых толщиной 28 мм |  | м2 | 169.8 | 267123.4761 |  |  | 0
МАФ | Раздел 2. Навесы групповых площадок (М.001.21 - АР листы 25-26; М.001.21 - КР лист 28), Сарай М.001.21 - КР лист 28, АР лист 38. | 95 | Материал | Устройство покрытий: дощатых толщиной 28 мм | Доски для покрытия полов со шпунтом и гребнем из древесины антисептированные тип: ДП-27 толщиной 27 мм, шириной без гребня от 100 до 140 мм | м3 | -4.8902 | -153247.1683 |  |  | 0
МАФ | Раздел 2. Навесы групповых площадок (М.001.21 - АР листы 25-26; М.001.21 - КР лист 28), Сарай М.001.21 - КР лист 28, АР лист 38. | 96 | Материал | Устройство покрытий: дощатых толщиной 28 мм | Доска террасная "Вельвет" (лиственница) толщиной 27 мм, шириной 140, 165, 190 мм, длиной 2-4 м, класс "В" | м3 | 4.8902 | 345281.0146 |  |  | 0
МАФ | Раздел 2. Навесы групповых площадок (М.001.21 - АР листы 25-26; М.001.21 - КР лист 28), Сарай М.001.21 - КР лист 28, АР лист 38. | 97 | Работа | Антисептическая обработка деревянных конструкций составом "Пирилакс" при помощи аппарата аэрозольно-капельного распыления |  | м2 | 339.6 | 30121.5151 |  |  | 0
МАФ | Раздел 2. Навесы групповых площадок (М.001.21 - АР листы 25-26; М.001.21 - КР лист 28), Сарай М.001.21 - КР лист 28, АР лист 38. | 98 | Материал | Антисептическая обработка деревянных конструкций составом "Пирилакс" при помощи аппарата аэрозольно-капельного распыления | Скамья на металлических ножках | шт. | 24 | 115002.855 |  |  | 0
МАФ | Раздел 2. Навесы групповых площадок (М.001.21 - АР листы 25-26; М.001.21 - КР лист 28), Сарай М.001.21 - КР лист 28, АР лист 38. | 99 | Работа | Антисептическая обработка деревянных конструкций составом "Пирилакс" при помощи аппарата аэрозольно-капельного распыления (скамеек) |  | м2 | 28.8 | 2555.9569 |  |  | 0
МАФ | Раздел 2. Навесы групповых площадок (М.001.21 - АР листы 25-26; М.001.21 - КР лист 28), Сарай М.001.21 - КР лист 28, АР лист 38. | 100 | Работа | Устройство металлической водосточной системы: прямых звеньев труб |  | м | 34.2 | 5571.9101 |  |  | 0
МАФ | Раздел 2. Навесы групповых площадок (М.001.21 - АР листы 25-26; М.001.21 - КР лист 28), Сарай М.001.21 - КР лист 28, АР лист 38. | 101 | Материал | Устройство металлической водосточной системы: прямых звеньев труб | Труба водосточная МП, размер 76х102х3000 мм | шт. | 12 | 12926.7806 |  |  | 0
МАФ | Раздел 2. Навесы групповых площадок (М.001.21 - АР листы 25-26; М.001.21 - КР лист 28), Сарай М.001.21 - КР лист 28, АР лист 38. | 102 | Материал | Устройство металлической водосточной системы: прямых звеньев труб | Держатель трубы (на дерево) МП, размер 76х102 мм | шт. | 68.4 | 9368.4628 |  |  | 0
МАФ | Раздел 2. Навесы групповых площадок (М.001.21 - АР листы 25-26; М.001.21 - КР лист 28), Сарай М.001.21 - КР лист 28, АР лист 38. | 103 | Работа | Устройство металлической водосточной системы: воронок |  | шт. | 12 | 2443.1755 |  |  | 0
МАФ | Раздел 2. Навесы групповых площадок (М.001.21 - АР листы 25-26; М.001.21 - КР лист 28), Сарай М.001.21 - КР лист 28, АР лист 38. | 104 | Материал | Устройство металлической водосточной системы: воронок | Воронка выпускная МП, размер 76х102 мм | шт. | 12 | 1642.3005 |  |  | 0
МАФ | Раздел 2. Навесы групповых площадок (М.001.21 - АР листы 25-26; М.001.21 - КР лист 28), Сарай М.001.21 - КР лист 28, АР лист 38. | 105 | Работа | Устройство металлической водосточной системы: колен |  | шт. | 24 | 3246.5848 |  |  | 0
МАФ | Раздел 2. Навесы групповых площадок (М.001.21 - АР листы 25-26; М.001.21 - КР лист 28), Сарай М.001.21 - КР лист 28, АР лист 38. | 106 | Материал | Устройство металлической водосточной системы: колен | Колено трубы (60°) МП, размер 76х102 мм | шт. | 24 | 7361.2066 |  |  | 0
МАФ | Раздел 2. Навесы групповых площадок (М.001.21 - АР листы 25-26; М.001.21 - КР лист 28), Сарай М.001.21 - КР лист 28, АР лист 38. | 107 | Работа | Разработка грунта с погрузкой на автомобили-самосвалы экскаваторами с ковшом вместимостью: 0,65 (0,5-1) м3, группа грунтов 2 |  | м3 | 102.6 | 8960.4221 | 8960.4221 | 35910 | 35910
МАФ | Раздел 2. Навесы групповых площадок (М.001.21 - АР листы 25-26; М.001.21 - КР лист 28), Сарай М.001.21 - КР лист 28, АР лист 38. | 108 | Работа | ДОРАБОТКА ГРУНТА Разработка грунта вручную в траншеях глубиной до 2 м без креплений с откосами, группа грунтов: 2 |  | м3 | 11.4 | 13868.3156 |  |  | 0
МАФ | Раздел 2. Навесы групповых площадок (М.001.21 - АР листы 25-26; М.001.21 - КР лист 28), Сарай М.001.21 - КР лист 28, АР лист 38. | 109 | Материал | ДОРАБОТКА ГРУНТА Разработка грунта вручную в траншеях глубиной до 2 м без креплений с откосами, группа грунтов: 2 | В ОТВАЛ ДЛЯ УСТРОЙСТВА НАСЫПИ Перевозка грузов автомобилями-самосвалами грузоподъемностью 10 т, работающих вне карьера, на расстояние: до 1 км: I класс груза | т | 193.8 | 11191.974 |  |  | 0
МАФ | Раздел 2. Навесы групповых площадок (М.001.21 - АР листы 25-26; М.001.21 - КР лист 28), Сарай М.001.21 - КР лист 28, АР лист 38. | 110 | Работа | Работа на отвале, группа грунтов: 2-3 |  | м3 | 114 | 1334.3692 |  |  | 0
МАФ | Раздел 2. Навесы групповых площадок (М.001.21 - АР листы 25-26; М.001.21 - КР лист 28), Сарай М.001.21 - КР лист 28, АР лист 38. | 111 | Работа | Устройство основания под фундаменты: песчаного |  | м3 | 18 | 69410.0072 | 69410.0072 | 33300 | 33300
МАФ | Раздел 2. Навесы групповых площадок (М.001.21 - АР листы 25-26; М.001.21 - КР лист 28), Сарай М.001.21 - КР лист 28, АР лист 38. | 112 | Работа | Устройство прослойки из нетканого синтетического материала (НСМ) в земляном полотне: сплошной |  | м2 | 54 | 2720.6939 | 2720.6939 | 1350 | 1350
МАФ | Раздел 2. Навесы групповых площадок (М.001.21 - АР листы 25-26; М.001.21 - КР лист 28), Сарай М.001.21 - КР лист 28, АР лист 38. | 113 | Материал | Устройство прослойки из нетканого синтетического материала (НСМ) в земляном полотне: сплошной | Нетканый геотекстиль: Дорнит 300 г/м2 | м2 | 62.1 | 2430.5034 | 2430.5034 | 2484 | 2484
МАФ | Раздел 2. Навесы групповых площадок (М.001.21 - АР листы 25-26; М.001.21 - КР лист 28), Сарай М.001.21 - КР лист 28, АР лист 38. | 114 | Работа | Устройство бетонной подготовки |  | м3 | 3.6 | 25560.8364 | 25560.8364 | 18180 | 18180
МАФ | Раздел 2. Навесы групповых площадок (М.001.21 - АР листы 25-26; М.001.21 - КР лист 28), Сарай М.001.21 - КР лист 28, АР лист 38. | 115 | Материал | Устройство бетонной подготовки | Бетон тяжелый, крупность заполнителя: 20 мм, класс В3,5 (М50) | м3 | -3.672 | -17759.9089 | -17759.9089 | 0 | 0
МАФ | Раздел 2. Навесы групповых площадок (М.001.21 - АР листы 25-26; М.001.21 - КР лист 28), Сарай М.001.21 - КР лист 28, АР лист 38. | 116 | Материал | Устройство бетонной подготовки | Бетон тяжелый, крупность заполнителя: 20 мм, класс В12,5 (М150) | м3 | 3.672 | 19514.9909 | 19514.9909 | 18543.6 | 18543.6
МАФ | Раздел 2. Навесы групповых площадок (М.001.21 - АР листы 25-26; М.001.21 - КР лист 28), Сарай М.001.21 - КР лист 28, АР лист 38. | 117 | Работа | Гидроизоляция боковая обмазочная битумная в 2 слоя по выровненной поверхности бутовой кладки, кирпичу, бетону |  | м2 | 108 | 39076.8684 | 39076.8684 | 37800 | 37800
МАФ | Раздел 2. Навесы групповых площадок (М.001.21 - АР листы 25-26; М.001.21 - КР лист 28), Сарай М.001.21 - КР лист 28, АР лист 38. | 118 | Материал | Гидроизоляция боковая обмазочная битумная в 2 слоя по выровненной поверхности бутовой кладки, кирпичу, бетону | Мастика битумная кровельная горячая | т | -0.2592 | -9520.5277 | -9520.5277 | 0 | 0
МАФ | Раздел 2. Навесы групповых площадок (М.001.21 - АР листы 25-26; М.001.21 - КР лист 28), Сарай М.001.21 - КР лист 28, АР лист 38. | 119 | Материал | Гидроизоляция боковая обмазочная битумная в 2 слоя по выровненной поверхности бутовой кладки, кирпичу, бетону | Мастика гидроизоляционная холодная ТЕХНОНИКОЛЬ №24 (МГТН) | кг | 259.2 | 46146.6174 |  |  | 0
МАФ | Раздел 2. Навесы групповых площадок (М.001.21 - АР листы 25-26; М.001.21 - КР лист 28), Сарай М.001.21 - КР лист 28, АР лист 38. | 120 | Работа | Монтаж прогонов при шаге ферм до 12 м при высоте здания: до 25 м |  | т | 4.08 | 88405.4431 |  |  | 0
МАФ | Раздел 2. Навесы групповых площадок (М.001.21 - АР листы 25-26; М.001.21 - КР лист 28), Сарай М.001.21 - КР лист 28, АР лист 38. | 121 | Материал | Монтаж прогонов при шаге ферм до 12 м при высоте здания: до 25 м | Отдельные конструктивные элементы зданий и сооружений с преобладанием: горячекатаных профилей, средняя масса сборочной единицы от 0,5 до 1 т | т | 4.08 | 513455.8837 | 513455.8837 | 387600 | 387600
МАФ | Раздел 2. Навесы групповых площадок (М.001.21 - АР листы 25-26; М.001.21 - КР лист 28), Сарай М.001.21 - КР лист 28, АР лист 38. | 122 | Работа | Монтаж колонн одноэтажных и многоэтажных зданий и крановых эстакад высотой: до 25 м цельного сечения массой до 1,0 т |  | т | 3 | 51206.5757 | 51206.5757 | 285000 | 285000
МАФ | Раздел 2. Навесы групповых площадок (М.001.21 - АР листы 25-26; М.001.21 - КР лист 28), Сарай М.001.21 - КР лист 28, АР лист 38. | 123 | Материал | Монтаж колонн одноэтажных и многоэтажных зданий и крановых эстакад высотой: до 25 м цельного сечения массой до 1,0 т | Отдельные конструктивные элементы зданий и сооружений с преобладанием: гнутосварных профилей и круглых труб, средняя масса сборочной единицы до 0,1 т | т | 3 | 415892.3342 | 415892.3342 | 285000 | 285000
МАФ | Раздел 2. Навесы групповых площадок (М.001.21 - АР листы 25-26; М.001.21 - КР лист 28), Сарай М.001.21 - КР лист 28, АР лист 38. | 124 | Работа | Устройство железобетонных фундаментов общего назначения под колонны объемом: до 3 м3 |  | м3 | 27.18 | 516850.7318 | 516850.7318 | 489240 | 489240
МАФ | Раздел 2. Навесы групповых площадок (М.001.21 - АР листы 25-26; М.001.21 - КР лист 28), Сарай М.001.21 - КР лист 28, АР лист 38. | 125 | Материал | Устройство железобетонных фундаментов общего назначения под колонны объемом: до 3 м3 | Горячекатаная арматурная сталь класса: А-I, А-II, А-III | т | -1.2231 | -120847.2146 | -120847.2146 | 0 | 0
МАФ | Раздел 2. Навесы групповых площадок (М.001.21 - АР листы 25-26; М.001.21 - КР лист 28), Сарай М.001.21 - КР лист 28, АР лист 38. | 126 | Материал | Устройство железобетонных фундаментов общего назначения под колонны объемом: до 3 м3 | Бетон тяжелый, крупность заполнителя: 20 мм, класс В15 (М200) | м3 | -27.5877 | -154831.1773 | -154831.1773 | 0 | 0
МАФ | Раздел 2. Навесы групповых площадок (М.001.21 - АР листы 25-26; М.001.21 - КР лист 28), Сарай М.001.21 - КР лист 28, АР лист 38. | 127 | Материал | Устройство железобетонных фундаментов общего назначения под колонны объемом: до 3 м3 | Бетон тяжелый, крупность заполнителя: 20 мм, класс В25 (М350) | м3 | 27.5877 | 168140.6545 | 168140.6545 | 166905.585 | 166905.585
МАФ | Раздел 2. Навесы групповых площадок (М.001.21 - АР листы 25-26; М.001.21 - КР лист 28), Сарай М.001.21 - КР лист 28, АР лист 38. | 128 | Материал | Устройство железобетонных фундаментов общего назначения под колонны объемом: до 3 м3 | Горячекатаная арматурная сталь гладкая класса А-I, диаметром: 8 мм | т | 0.20532 | 20403.3031 | 20403.3031 | 19089.627 | 19089.627
МАФ | Раздел 2. Навесы групповых площадок (М.001.21 - АР листы 25-26; М.001.21 - КР лист 28), Сарай М.001.21 - КР лист 28, АР лист 38. | 129 | Материал | Устройство железобетонных фундаментов общего назначения под колонны объемом: до 3 м3 | Горячекатанная арматурная сталь класса А500 С, диаметром: 16 мм | т | 0.77832 | 69819.3151 | 69819.3151 | 65094.7932 | 65094.7932
МАФ | Раздел 2. Навесы групповых площадок (М.001.21 - АР листы 25-26; М.001.21 - КР лист 28), Сарай М.001.21 - КР лист 28, АР лист 38. | 130 | Материал | Устройство железобетонных фундаментов общего назначения под колонны объемом: до 3 м3 | Каркасы и сетки арматурные плоские, собранные и сваренные (связанные) в арматурные изделия, закладные и накладные детали: со сваркой (ВР 5) | т | 0.46506 | 46452.0143 | 46452.0143 | 6975.9 | 6975.9
МАФ | Раздел 2. Навесы групповых площадок (М.001.21 - АР листы 25-26; М.001.21 - КР лист 28), Сарай М.001.21 - КР лист 28, АР лист 38. | 131 | Материал | Устройство железобетонных фундаментов общего назначения под колонны объемом: до 3 м3 | Анкер забивной стальной М6 | шт. | 144 | 291.4577 |  |  | 0
МАФ | Раздел 2. Навесы групповых площадок (М.001.21 - АР листы 25-26; М.001.21 - КР лист 28), Сарай М.001.21 - КР лист 28, АР лист 38. | 132 | Работа | Установка стропил |  | м3 | 3.5415 | 179431.4707 | 179431.4707 | 53122.5 | 53122.5
МАФ | Раздел 2. Навесы групповых площадок (М.001.21 - АР листы 25-26; М.001.21 - КР лист 28), Сарай М.001.21 - КР лист 28, АР лист 38. | 133 | Работа | Антисептическая обработка деревянных конструкций составом "Пирилакс" при помощи аппарата аэрозольно-капельного распыления |  | м2 | 188.88 | 16751.212 |  |  | 0
МАФ | Раздел 2. Навесы групповых площадок (М.001.21 - АР листы 25-26; М.001.21 - КР лист 28), Сарай М.001.21 - КР лист 28, АР лист 38. | 134 | Работа | Устройство обрешетки: сплошной из досок ПРИМ. |  | м2 | 123.6 | 84156.4974 |  |  | 0
МАФ | Раздел 2. Навесы групповых площадок (М.001.21 - АР листы 25-26; М.001.21 - КР лист 28), Сарай М.001.21 - КР лист 28, АР лист 38. | 135 | Материал | Устройство обрешетки: сплошной из досок ПРИМ. | Доски обрезные хвойных пород длиной: 4-6,5 м, шириной 75-150 мм, толщиной 25 мм, III сорта | м3 | -3.1765 | -59731.0786 | -59731.0786 | 0 | 0
МАФ | Раздел 2. Навесы групповых площадок (М.001.21 - АР листы 25-26; М.001.21 - КР лист 28), Сарай М.001.21 - КР лист 28, АР лист 38. | 136 | Материал | Устройство обрешетки: сплошной из досок ПРИМ. | Плиты древесностружечные многослойные и трехслойные, марки П-1, толщиной: 18-20 мм | м2 | 135.96 | 49607.3603 |  |  | 0
МАФ | Раздел 2. Навесы групповых площадок (М.001.21 - АР листы 25-26; М.001.21 - КР лист 28), Сарай М.001.21 - КР лист 28, АР лист 38. | 137 | Работа | Антисептическая обработка деревянных конструкций составом "Пирилакс" при помощи аппарата аэрозольно-капельного распыления |  | м2 | 123.6 | 10962.6095 |  |  | 0
МАФ | Раздел 2. Навесы групповых площадок (М.001.21 - АР листы 25-26; М.001.21 - КР лист 28), Сарай М.001.21 - КР лист 28, АР лист 38. | 138 | Работа | Огрунтовка оснований из бетона или раствора под водоизоляционный кровельный ковер: битумной грунтовкой с ее приготовлением |  | м2 | 123.6 | 10017.2729 | 10017.2729 | 6180 | 6180
МАФ | Раздел 2. Навесы групповых площадок (М.001.21 - АР листы 25-26; М.001.21 - КР лист 28), Сарай М.001.21 - КР лист 28, АР лист 38. | 139 | Материал | Огрунтовка оснований из бетона или раствора под водоизоляционный кровельный ковер: битумной грунтовкой с ее приготовлением | Битумы нефтяные строительные кровельные марки: БНК-45/190, БНК-45/180 | т | -0.0309 | -990.956 | -990.956 | 0 | 0
МАФ | Раздел 2. Навесы групповых площадок (М.001.21 - АР листы 25-26; М.001.21 - КР лист 28), Сарай М.001.21 - КР лист 28, АР лист 38. | 140 | Материал | Огрунтовка оснований из бетона или раствора под водоизоляционный кровельный ковер: битумной грунтовкой с ее приготовлением | Праймер битумный ТЕХНОНИКОЛЬ №01 | л | 30.9 | 3669.8321 |  |  | 0
МАФ | Раздел 2. Навесы групповых площадок (М.001.21 - АР листы 25-26; М.001.21 - КР лист 28), Сарай М.001.21 - КР лист 28, АР лист 38. | 141 | Работа | Устройство кровель плоских из наплавляемых материалов: в два слоя |  | м2 | 123.6 | 23246.9161 | 23246.9161 | 50058 | 50058
МАФ | Раздел 2. Навесы групповых площадок (М.001.21 - АР листы 25-26; М.001.21 - КР лист 28), Сарай М.001.21 - КР лист 28, АР лист 38. | 142 | Материал | Устройство кровель плоских из наплавляемых материалов: в два слоя | Техноэласт: ЭКП-5,0, сланец серый верх.слой | м2 | 140.904 | 49110.615 | 49110.615 | 44948.376 | 44948.376
МАФ | Раздел 2. Навесы групповых площадок (М.001.21 - АР листы 25-26; М.001.21 - КР лист 28), Сарай М.001.21 - КР лист 28, АР лист 38. | 143 | Материал | Устройство кровель плоских из наплавляемых материалов: в два слоя | Техноэласт: ЭПП ниж.слой | м2 | 143.376 | 45360.9489 | 45360.9489 | 41579.04 | 41579.04
МАФ | Раздел 2. Навесы групповых площадок (М.001.21 - АР листы 25-26; М.001.21 - КР лист 28), Сарай М.001.21 - КР лист 28, АР лист 38. | 144 | Работа | Устройство мелких покрытий (брандмауэры, парапеты, свесы и т.п.) из листовой оцинкованной стали ПРИМ. ОТЛИВЫ |  | м2 | 32.922 | 66661.4348 | 66661.4348 | 24691.5 | 24691.5
МАФ | Раздел 2. Навесы групповых площадок (М.001.21 - АР листы 25-26; М.001.21 - КР лист 28), Сарай М.001.21 - КР лист 28, АР лист 38. | 145 | Материал | Устройство мелких покрытий (брандмауэры, парапеты, свесы и т.п.) из листовой оцинкованной стали ПРИМ. ОТЛИВЫ | Сталь листовая оцинкованная толщиной листа: 0,7 мм | т | -0.25745 | -28208.0323 | -28208.0323 | 0 | 0
МАФ | Раздел 2. Навесы групповых площадок (М.001.21 - АР листы 25-26; М.001.21 - КР лист 28), Сарай М.001.21 - КР лист 28, АР лист 38. | 146 | Материал | Устройство мелких покрытий (брандмауэры, парапеты, свесы и т.п.) из листовой оцинкованной стали ПРИМ. ОТЛИВЫ | Лист плоский с полимерным покрытием размером 2х1,25 м, тип покрытия: полиэстер 25 мкм, толщиной 0,5 мм | м2 | 33.5804 | 19428.8208 |  |  | 0
МАФ | Раздел 2. Навесы групповых площадок (М.001.21 - АР листы 25-26; М.001.21 - КР лист 28), Сарай М.001.21 - КР лист 28, АР лист 38. | 147 | Материал | Устройство мелких покрытий (брандмауэры, парапеты, свесы и т.п.) из листовой оцинкованной стали ПРИМ. ОТЛИВЫ | Костыль кровельный из оцинкованной стали | шт. | 186 | 22115.3001 | 22115.3001 | 18228 | 18228
МАФ | Раздел 2. Навесы групповых площадок (М.001.21 - АР листы 25-26; М.001.21 - КР лист 28), Сарай М.001.21 - КР лист 28, АР лист 38. | 148 | Работа | Устройство мелких покрытий (брандмауэры, парапеты, свесы и т.п.) из листовой оцинкованной стали ПРИМ. Нащельники |  | м2 | 15.84 | 32075.5486 | 32075.5486 | 11880 | 11880
МАФ | Раздел 2. Навесы групповых площадок (М.001.21 - АР листы 25-26; М.001.21 - КР лист 28), Сарай М.001.21 - КР лист 28, АР лист 38. | 149 | Материал | Устройство мелких покрытий (брандмауэры, парапеты, свесы и т.п.) из листовой оцинкованной стали ПРИМ. Нащельники | Сталь листовая оцинкованная толщиной листа: 0,7 мм | т | -0.12387 | -13571.7891 | -13571.7891 | 0 | 0
МАФ | Раздел 2. Навесы групповых площадок (М.001.21 - АР листы 25-26; М.001.21 - КР лист 28), Сарай М.001.21 - КР лист 28, АР лист 38. | 150 | Материал | Устройство мелких покрытий (брандмауэры, парапеты, свесы и т.п.) из листовой оцинкованной стали ПРИМ. Нащельники | Лист плоский с полимерным покрытием размером 2х1,25 м, тип покрытия: полиэстер 25 мкм, толщиной 0,5 мм | м2 | 16.1568 | 9348.1875 |  |  | 0
МАФ | Раздел 2. Навесы групповых площадок (М.001.21 - АР листы 25-26; М.001.21 - КР лист 28), Сарай М.001.21 - КР лист 28, АР лист 38. | 151 | Работа | Установка элементов каркаса: из брусьев . Парапет |  | м3 | 1.05 | 49883.6114 |  |  | 0
МАФ | Раздел 2. Навесы групповых площадок (М.001.21 - АР листы 25-26; М.001.21 - КР лист 28), Сарай М.001.21 - КР лист 28, АР лист 38. | 152 | Работа | Антисептическая обработка деревянных конструкций составом "Пирилакс" при помощи аппарата аэрозольно-капельного распыления |  | м2 | 52.5 | 4654.452 |  |  | 0
МАФ | Раздел 2. Навесы групповых площадок (М.001.21 - АР листы 25-26; М.001.21 - КР лист 28), Сарай М.001.21 - КР лист 28, АР лист 38. | 153 | Работа | Устройство мелких покрытий (брандмауэры, парапеты, свесы и т.п.) из листовой оцинкованной стали ПРИМ. Парапет |  | м2 | 63 | 127565.9472 | 127565.9472 | 47250 | 47250
МАФ | Раздел 2. Навесы групповых площадок (М.001.21 - АР листы 25-26; М.001.21 - КР лист 28), Сарай М.001.21 - КР лист 28, АР лист 38. | 154 | Материал | Устройство мелких покрытий (брандмауэры, парапеты, свесы и т.п.) из листовой оцинкованной стали ПРИМ. Парапет | Сталь листовая оцинкованная толщиной листа: 0,7 мм | т | -0.49266 | -53979.2251 | -53979.2251 | 0 | 0
МАФ | Раздел 2. Навесы групповых площадок (М.001.21 - АР листы 25-26; М.001.21 - КР лист 28), Сарай М.001.21 - КР лист 28, АР лист 38. | 155 | Материал | Устройство мелких покрытий (брандмауэры, парапеты, свесы и т.п.) из листовой оцинкованной стали ПРИМ. Парапет | Лист плоский с полимерным покрытием размером 2х1,25 м, тип покрытия: полиэстер 25 мкм, толщиной 0,5 мм | м2 | 64.26 | 37179.8592 |  |  | 0
МАФ | Раздел 2. Навесы групповых площадок (М.001.21 - АР листы 25-26; М.001.21 - КР лист 28), Сарай М.001.21 - КР лист 28, АР лист 38. | 156 | Работа | Подшивка потолков: плитами древесноволокнистыми твердыми толщиной 5 мм ПРИМ. |  | м2 | 128.52 | 105725.6311 |  |  | 0
МАФ | Раздел 2. Навесы групповых площадок (М.001.21 - АР листы 25-26; М.001.21 - КР лист 28), Сарай М.001.21 - КР лист 28, АР лист 38. | 157 | Материал | Подшивка потолков: плитами древесноволокнистыми твердыми толщиной 5 мм ПРИМ. | Плиты древесноволокнистые сухого способа производства группы А,: твердые марки ТС-400 толщиной 5 мм | м2 | -134.946 | -17113.6332 | -17113.6332 | 0 | 0
МАФ | Раздел 2. Навесы групповых площадок (М.001.21 - АР листы 25-26; М.001.21 - КР лист 28), Сарай М.001.21 - КР лист 28, АР лист 38. | 158 | Материал | Подшивка потолков: плитами древесноволокнистыми твердыми толщиной 5 мм ПРИМ. | Плита фасадная фиброцементная толщиной 8-9 мм с лицевым двухкомпонентным покрытием (акрил/полиуретан) | м2 | 134.946 | 94608.4223 |  |  | 0
МАФ | Раздел 2. Навесы групповых площадок (М.001.21 - АР листы 25-26; М.001.21 - КР лист 28), Сарай М.001.21 - КР лист 28, АР лист 38. | 159 | Работа | Устройство обрешетки: с прозорами из брусков ПРИМ. Декоративная обрешетка фасадов |  | м2 | 144.9 | 33937.076 |  |  | 0
МАФ | Раздел 2. Навесы групповых площадок (М.001.21 - АР листы 25-26; М.001.21 - КР лист 28), Сарай М.001.21 - КР лист 28, АР лист 38. | 160 | Материал | Устройство обрешетки: с прозорами из брусков ПРИМ. Декоративная обрешетка фасадов | Бруски обрезные хвойных пород длиной: 2-6,5 м, толщиной 40-60 мм, III сорта | м3 | -0.5796 | -12646.7279 |  |  | 0
МАФ | Раздел 2. Навесы групповых площадок (М.001.21 - АР листы 25-26; М.001.21 - КР лист 28), Сарай М.001.21 - КР лист 28, АР лист 38. | 161 | Материал | Устройство обрешетки: с прозорами из брусков ПРИМ. Декоративная обрешетка фасадов | Бруски обрезные хвойных пород длиной: 2-3,75 м, шириной 75-150 мм, толщиной 40-75 мм, I сорта | м3 | 0.5796 | 14144.5668 |  |  | 0
МАФ | Раздел 2. Навесы групповых площадок (М.001.21 - АР листы 25-26; М.001.21 - КР лист 28), Сарай М.001.21 - КР лист 28, АР лист 38. | 162 | Работа | Антисептическая обработка деревянных конструкций составом "Пирилакс" при помощи аппарата аэрозольно-капельного распыления |  | м2 | 434.7 | 38556.0463 |  |  | 0
МАФ | Раздел 2. Навесы групповых площадок (М.001.21 - АР листы 25-26; М.001.21 - КР лист 28), Сарай М.001.21 - КР лист 28, АР лист 38. | 163 | Работа | Укладка лаг |  | м2 | 28.62 | 13782.1455 |  |  | 0
МАФ | Раздел 2. Навесы групповых площадок (М.001.21 - АР листы 25-26; М.001.21 - КР лист 28), Сарай М.001.21 - КР лист 28, АР лист 38. | 164 | Работа | Антисептическая обработка деревянных конструкций составом "Пирилакс" при помощи аппарата аэрозольно-капельного распыления |  | м2 | 85.86 | 7614.6481 |  |  | 0
МАФ | Раздел 2. Навесы групповых площадок (М.001.21 - АР листы 25-26; М.001.21 - КР лист 28), Сарай М.001.21 - КР лист 28, АР лист 38. | 165 | Работа | Устройство покрытий: дощатых толщиной 28 мм |  | м2 | 139.2 | 218984.809 |  |  | 0
МАФ | Раздел 2. Навесы групповых площадок (М.001.21 - АР листы 25-26; М.001.21 - КР лист 28), Сарай М.001.21 - КР лист 28, АР лист 38. | 166 | Материал | Устройство покрытий: дощатых толщиной 28 мм | Доски для покрытия полов со шпунтом и гребнем из древесины антисептированные тип: ДП-27 толщиной 27 мм, шириной без гребня от 100 до 140 мм | м3 | -4.009 | -125629.6546 |  |  | 0
МАФ | Раздел 2. Навесы групповых площадок (М.001.21 - АР листы 25-26; М.001.21 - КР лист 28), Сарай М.001.21 - КР лист 28, АР лист 38. | 167 | Материал | Устройство покрытий: дощатых толщиной 28 мм | Доска террасная "Вельвет" (лиственница) толщиной 27 мм, шириной 140, 165, 190 мм, длиной 2-4 м, класс "В" | м3 | 4.009 | 283057.3395 |  |  | 0
МАФ | Раздел 2. Навесы групповых площадок (М.001.21 - АР листы 25-26; М.001.21 - КР лист 28), Сарай М.001.21 - КР лист 28, АР лист 38. | 168 | Работа | Антисептическая обработка деревянных конструкций составом "Пирилакс" при помощи аппарата аэрозольно-капельного распыления |  | м2 | 278.4 | 24694.0667 |  |  | 0
МАФ | Раздел 2. Навесы групповых площадок (М.001.21 - АР листы 25-26; М.001.21 - КР лист 28), Сарай М.001.21 - КР лист 28, АР лист 38. | 169 | Материал | Антисептическая обработка деревянных конструкций составом "Пирилакс" при помощи аппарата аэрозольно-капельного распыления | Скамья на металлических ножках | шт. | 24 | 115002.855 |  |  | 0
МАФ | Раздел 2. Навесы групповых площадок (М.001.21 - АР листы 25-26; М.001.21 - КР лист 28), Сарай М.001.21 - КР лист 28, АР лист 38. | 170 | Работа | Антисептическая обработка деревянных конструкций составом "Пирилакс" при помощи аппарата аэрозольно-капельного распыления (скамеек) |  | м2 | 25.2 | 2235.3535 |  |  | 0
МАФ | Раздел 2. Навесы групповых площадок (М.001.21 - АР листы 25-26; М.001.21 - КР лист 28), Сарай М.001.21 - КР лист 28, АР лист 38. | 171 | Работа | Устройство металлической водосточной системы: прямых звеньев труб |  | м | 34.2 | 5571.9101 |  |  | 0
МАФ | Раздел 2. Навесы групповых площадок (М.001.21 - АР листы 25-26; М.001.21 - КР лист 28), Сарай М.001.21 - КР лист 28, АР лист 38. | 172 | Материал | Устройство металлической водосточной системы: прямых звеньев труб | Труба водосточная МП, размер 76х102х3000 мм | шт. | 12 | 12926.7806 |  |  | 0
МАФ | Раздел 2. Навесы групповых площадок (М.001.21 - АР листы 25-26; М.001.21 - КР лист 28), Сарай М.001.21 - КР лист 28, АР лист 38. | 173 | Материал | Устройство металлической водосточной системы: прямых звеньев труб | Держатель трубы (на дерево) МП, размер 76х102 мм | шт. | 68.4 | 9368.4628 |  |  | 0
МАФ | Раздел 2. Навесы групповых площадок (М.001.21 - АР листы 25-26; М.001.21 - КР лист 28), Сарай М.001.21 - КР лист 28, АР лист 38. | 174 | Работа | Устройство металлической водосточной системы: воронок |  | шт. | 12 | 2443.1755 |  |  | 0
МАФ | Раздел 2. Навесы групповых площадок (М.001.21 - АР листы 25-26; М.001.21 - КР лист 28), Сарай М.001.21 - КР лист 28, АР лист 38. | 175 | Материал | Устройство металлической водосточной системы: воронок | Воронка выпускная МП, размер 76х102 мм | шт. | 12 | 1642.3005 |  |  | 0
МАФ | Раздел 2. Навесы групповых площадок (М.001.21 - АР листы 25-26; М.001.21 - КР лист 28), Сарай М.001.21 - КР лист 28, АР лист 38. | 176 | Работа | Устройство металлической водосточной системы: колен |  | шт. | 24 | 3246.5848 |  |  | 0
МАФ | Раздел 2. Навесы групповых площадок (М.001.21 - АР листы 25-26; М.001.21 - КР лист 28), Сарай М.001.21 - КР лист 28, АР лист 38. | 177 | Материал | Устройство металлической водосточной системы: колен | Колено трубы (60°) МП, размер 76х102 мм | шт. | 24 | 7361.2066 |  |  | 0
МАФ | Раздел 2. Навесы групповых площадок (М.001.21 - АР листы 25-26; М.001.21 - КР лист 28), Сарай М.001.21 - КР лист 28, АР лист 38. | 178 | Работа | Разработка грунта с погрузкой на автомобили-самосвалы экскаваторами с ковшом вместимостью: 0,65 (0,5-1) м3, группа грунтов 2 |  | м3 | 145.8 | 12732.8979 | 12732.8979 | 51030 | 51030
МАФ | Раздел 2. Навесы групповых площадок (М.001.21 - АР листы 25-26; М.001.21 - КР лист 28), Сарай М.001.21 - КР лист 28, АР лист 38. | 179 | Работа | ДОРАБОТКА ГРУНТА Разработка грунта вручную в траншеях глубиной до 2 м без креплений с откосами, группа грунтов: 2 |  | м3 | 16.2 | 19706.3392 |  |  | 0
МАФ | Раздел 2. Навесы групповых площадок (М.001.21 - АР листы 25-26; М.001.21 - КР лист 28), Сарай М.001.21 - КР лист 28, АР лист 38. | 180 | Материал | ДОРАБОТКА ГРУНТА Разработка грунта вручную в траншеях глубиной до 2 м без креплений с откосами, группа грунтов: 2 | В ОТВАЛ ДЛЯ УСТРОЙСТВА НАСЫПИ Перевозка грузов автомобилями-самосвалами грузоподъемностью 10 т, работающих вне карьера, на расстояние: до 1 км: I класс груза | т | 275.4 | 15903.4504 |  |  | 0
МАФ | Раздел 2. Навесы групповых площадок (М.001.21 - АР листы 25-26; М.001.21 - КР лист 28), Сарай М.001.21 - КР лист 28, АР лист 38. | 181 | Работа | Работа на отвале, группа грунтов: 2-3 |  | м3 | 162 | 1898.2764 |  |  | 0
МАФ | Раздел 2. Навесы групповых площадок (М.001.21 - АР листы 25-26; М.001.21 - КР лист 28), Сарай М.001.21 - КР лист 28, АР лист 38. | 182 | Работа | Устройство основания под фундаменты: песчаного |  | м3 | 5 | 19279.2903 | 19279.2903 | 9250 | 9250
МАФ | Раздел 2. Навесы групповых площадок (М.001.21 - АР листы 25-26; М.001.21 - КР лист 28), Сарай М.001.21 - КР лист 28, АР лист 38. | 183 | Работа | Устройство прослойки из нетканого синтетического материала (НСМ) в земляном полотне: сплошной |  | м2 | 13 | 656.4133 | 656.4133 | 325 | 325
МАФ | Раздел 2. Навесы групповых площадок (М.001.21 - АР листы 25-26; М.001.21 - КР лист 28), Сарай М.001.21 - КР лист 28, АР лист 38. | 184 | Материал | Устройство прослойки из нетканого синтетического материала (НСМ) в земляном полотне: сплошной | Нетканый геотекстиль: Дорнит 300 г/м2 | м2 | 14.95 | 585.4497 | 585.4497 | 598 | 598
МАФ | Раздел 2. Навесы групповых площадок (М.001.21 - АР листы 25-26; М.001.21 - КР лист 28), Сарай М.001.21 - КР лист 28, АР лист 38. | 185 | Работа | Устройство бетонной подготовки |  | м3 | 0.9 | 6389.2587 | 6389.2587 | 4545 | 4545
МАФ | Раздел 2. Навесы групповых площадок (М.001.21 - АР листы 25-26; М.001.21 - КР лист 28), Сарай М.001.21 - КР лист 28, АР лист 38. | 186 | Материал | Устройство бетонной подготовки | Бетон тяжелый, крупность заполнителя: 20 мм, класс В3,5 (М50) | м3 | -0.918 | -4440.294 | -4440.294 | 0 | 0
МАФ | Раздел 2. Навесы групповых площадок (М.001.21 - АР листы 25-26; М.001.21 - КР лист 28), Сарай М.001.21 - КР лист 28, АР лист 38. | 187 | Материал | Устройство бетонной подготовки | Бетон тяжелый, крупность заполнителя: 20 мм, класс В12,5 (М150) | м3 | 0.918 | 4878.7477 | 4878.7477 | 4635.9 | 4635.9
МАФ | Раздел 2. Навесы групповых площадок (М.001.21 - АР листы 25-26; М.001.21 - КР лист 28), Сарай М.001.21 - КР лист 28, АР лист 38. | 188 | Работа | Гидроизоляция боковая обмазочная битумная в 2 слоя по выровненной поверхности бутовой кладки, кирпичу, бетону |  | м2 | 25 | 9046.5922 | 9046.5922 | 8750 | 8750
МАФ | Раздел 2. Навесы групповых площадок (М.001.21 - АР листы 25-26; М.001.21 - КР лист 28), Сарай М.001.21 - КР лист 28, АР лист 38. | 189 | Материал | Гидроизоляция боковая обмазочная битумная в 2 слоя по выровненной поверхности бутовой кладки, кирпичу, бетону | Мастика битумная кровельная горячая | т | -0.06 | -2203.6733 | -2203.6733 | 0 | 0
МАФ | Раздел 2. Навесы групповых площадок (М.001.21 - АР листы 25-26; М.001.21 - КР лист 28), Сарай М.001.21 - КР лист 28, АР лист 38. | 190 | Материал | Гидроизоляция боковая обмазочная битумная в 2 слоя по выровненной поверхности бутовой кладки, кирпичу, бетону | Мастика гидроизоляционная холодная ТЕХНОНИКОЛЬ №24 (МГТН) | кг | 60 | 10682.5567 |  |  | 0
МАФ | Раздел 2. Навесы групповых площадок (М.001.21 - АР листы 25-26; М.001.21 - КР лист 28), Сарай М.001.21 - КР лист 28, АР лист 38. | 191 | Работа | Монтаж связей и распорок из одиночных и парных уголков, гнутосварных профилей для пролетов: до 24 м при высоте здания до 25 м |  | т | 0.65 | 49941.903 |  |  | 0
МАФ | Раздел 2. Навесы групповых площадок (М.001.21 - АР листы 25-26; М.001.21 - КР лист 28), Сарай М.001.21 - КР лист 28, АР лист 38. | 192 | Материал | Монтаж связей и распорок из одиночных и парных уголков, гнутосварных профилей для пролетов: до 24 м при высоте здания до 25 м | Отдельные конструктивные элементы зданий и сооружений с преобладанием: гнутосварных профилей и круглых труб, средняя масса сборочной единицы до 0,1 т | т | 0.65 | 90109.8368 | 90109.8368 | 61750 | 61750
МАФ | Раздел 2. Навесы групповых площадок (М.001.21 - АР листы 25-26; М.001.21 - КР лист 28), Сарай М.001.21 - КР лист 28, АР лист 38. | 193 | Работа | Устройство железобетонных фундаментов общего назначения под колонны объемом: до 3 м3 |  | м3 | 5.2 | 98882.7122 | 98882.7122 | 93600 | 93600
МАФ | Раздел 2. Навесы групповых площадок (М.001.21 - АР листы 25-26; М.001.21 - КР лист 28), Сарай М.001.21 - КР лист 28, АР лист 38. | 194 | Материал | Устройство железобетонных фундаментов общего назначения под колонны объемом: до 3 м3 | Горячекатаная арматурная сталь класса: А-I, А-II, А-III | т | -0.234 | -23120.1954 | -23120.1954 | 0 | 0
МАФ | Раздел 2. Навесы групповых площадок (М.001.21 - АР листы 25-26; М.001.21 - КР лист 28), Сарай М.001.21 - КР лист 28, АР лист 38. | 195 | Материал | Устройство железобетонных фундаментов общего назначения под колонны объемом: до 3 м3 | Бетон тяжелый, крупность заполнителя: 20 мм, класс В15 (М200) | м3 | -5.278 | -29622.2355 | -29622.2355 | 0 | 0
МАФ | Раздел 2. Навесы групповых площадок (М.001.21 - АР листы 25-26; М.001.21 - КР лист 28), Сарай М.001.21 - КР лист 28, АР лист 38. | 196 | Материал | Устройство железобетонных фундаментов общего назначения под колонны объемом: до 3 м3 | Бетон тяжелый, крупность заполнителя: 20 мм, класс В25 (М350) | м3 | 5.278 | 32168.0548 | 32168.0548 | 31931.9 | 31931.9
МАФ | Раздел 2. Навесы групповых площадок (М.001.21 - АР листы 25-26; М.001.21 - КР лист 28), Сарай М.001.21 - КР лист 28, АР лист 38. | 197 | Материал | Устройство железобетонных фундаментов общего назначения под колонны объемом: до 3 м3 | Горячекатаная арматурная сталь гладкая класса А-I, диаметром: 8 мм | т | 0.05 | 4968.7194 | 4968.7194 | 4648.75 | 4648.75
МАФ | Раздел 2. Навесы групповых площадок (М.001.21 - АР листы 25-26; М.001.21 - КР лист 28), Сарай М.001.21 - КР лист 28, АР лист 38. | 198 | Материал | Устройство железобетонных фундаментов общего назначения под колонны объемом: до 3 м3 | Горячекатанная арматурная сталь класса А500 С, диаметром: 16 мм | т | 0.17 | 15249.5714 | 15249.5714 | 14217.95 | 14217.95
МАФ | Раздел 2. Навесы групповых площадок (М.001.21 - АР листы 25-26; М.001.21 - КР лист 28), Сарай М.001.21 - КР лист 28, АР лист 38. | 199 | Материал | Устройство железобетонных фундаментов общего назначения под колонны объемом: до 3 м3 | Каркасы и сетки арматурные плоские, собранные и сваренные (связанные) в арматурные изделия, закладные и накладные детали: со сваркой (ВР 5) | т | 0.08 | 7991.0086 | 7991.0086 | 1200 | 1200
МАФ | Раздел 2. Навесы групповых площадок (М.001.21 - АР листы 25-26; М.001.21 - КР лист 28), Сарай М.001.21 - КР лист 28, АР лист 38. | 200 | Материал | Устройство железобетонных фундаментов общего назначения под колонны объемом: до 3 м3 | Анкер забивной стальной М6 | шт. | 24 | 48.1539 |  |  | 0
МАФ | Раздел 2. Навесы групповых площадок (М.001.21 - АР листы 25-26; М.001.21 - КР лист 28), Сарай М.001.21 - КР лист 28, АР лист 38. | 201 | Работа | Установка стропил |  | м3 | 0.48975 | 24815.7186 | 24815.7186 | 7346.25 | 7346.25
МАФ | Раздел 2. Навесы групповых площадок (М.001.21 - АР листы 25-26; М.001.21 - КР лист 28), Сарай М.001.21 - КР лист 28, АР лист 38. | 202 | Работа | Антисептическая обработка деревянных конструкций составом "Пирилакс" при помощи аппарата аэрозольно-капельного распыления |  | м2 | 26.12 | 2316.4548 |  |  | 0
МАФ | Раздел 2. Навесы групповых площадок (М.001.21 - АР листы 25-26; М.001.21 - КР лист 28), Сарай М.001.21 - КР лист 28, АР лист 38. | 203 | Работа | Устройство обрешетки: сплошной из досок ПРИМ. |  | м2 | 19.9 | 13550.2466 |  |  | 0
МАФ | Раздел 2. Навесы групповых площадок (М.001.21 - АР листы 25-26; М.001.21 - КР лист 28), Сарай М.001.21 - КР лист 28, АР лист 38. | 204 | Материал | Устройство обрешетки: сплошной из досок ПРИМ. | Доски обрезные хвойных пород длиной: 4-6,5 м, шириной 75-150 мм, толщиной 25 мм, III сорта | м3 | -0.51143 | -9616.8354 | -9616.8354 | 0 | 0
МАФ | Раздел 2. Навесы групповых площадок (М.001.21 - АР листы 25-26; М.001.21 - КР лист 28), Сарай М.001.21 - КР лист 28, АР лист 38. | 205 | Материал | Устройство обрешетки: сплошной из досок ПРИМ. | Плиты древесностружечные многослойные и трехслойные, марки П-1, толщиной: 18-20 мм | м2 | 21.89 | 7987.207 |  |  | 0
МАФ | Раздел 2. Навесы групповых площадок (М.001.21 - АР листы 25-26; М.001.21 - КР лист 28), Сарай М.001.21 - КР лист 28, АР лист 38. | 206 | Работа | Антисептическая обработка деревянных конструкций составом "Пирилакс" при помощи аппарата аэрозольно-капельного распыления |  | м2 | 19.9 | 1765.2196 |  |  | 0
МАФ | Раздел 2. Навесы групповых площадок (М.001.21 - АР листы 25-26; М.001.21 - КР лист 28), Сарай М.001.21 - КР лист 28, АР лист 38. | 207 | Работа | Огрунтовка оснований из бетона или раствора под водоизоляционный кровельный ковер: битумной грунтовкой с ее приготовлением |  | м2 | 19.9 | 1613.1548 | 1613.1548 | 995 | 995
МАФ | Раздел 2. Навесы групповых площадок (М.001.21 - АР листы 25-26; М.001.21 - КР лист 28), Сарай М.001.21 - КР лист 28, АР лист 38. | 208 | Материал | Огрунтовка оснований из бетона или раствора под водоизоляционный кровельный ковер: битумной грунтовкой с ее приготовлением | Битумы нефтяные строительные кровельные марки: БНК-45/190, БНК-45/180 | т | -0.004975 | -159.6681 | -159.6681 | 0 | 0
МАФ | Раздел 2. Навесы групповых площадок (М.001.21 - АР листы 25-26; М.001.21 - КР лист 28), Сарай М.001.21 - КР лист 28, АР лист 38. | 209 | Материал | Огрунтовка оснований из бетона или раствора под водоизоляционный кровельный ковер: битумной грунтовкой с ее приготовлением | Праймер битумный ТЕХНОНИКОЛЬ №01 | л | 4.975 | 590.5186 |  |  | 0
МАФ | Раздел 2. Навесы групповых площадок (М.001.21 - АР листы 25-26; М.001.21 - КР лист 28), Сарай М.001.21 - КР лист 28, АР лист 38. | 210 | Работа | Устройство кровель плоских из наплавляемых материалов: в два слоя |  | м2 | 19.9 | 3740.7957 | 3740.7957 | 8059.5 | 8059.5
МАФ | Раздел 2. Навесы групповых площадок (М.001.21 - АР листы 25-26; М.001.21 - КР лист 28), Сарай М.001.21 - КР лист 28, АР лист 38. | 211 | Материал | Устройство кровель плоских из наплавляемых материалов: в два слоя | Техноэласт: ЭПП ниж.слой | м2 | 23.084 | 7302.9151 | 7302.9151 | 6694.36 | 6694.36
МАФ | Раздел 2. Навесы групповых площадок (М.001.21 - АР листы 25-26; М.001.21 - КР лист 28), Сарай М.001.21 - КР лист 28, АР лист 38. | 212 | Материал | Устройство кровель плоских из наплавляемых материалов: в два слоя | Техноэласт: Пламя-Стоп ЭКП верх.слой | м2 | 22.686 | 8022.6888 |  |  | 0
МАФ | Раздел 2. Навесы групповых площадок (М.001.21 - АР листы 25-26; М.001.21 - КР лист 28), Сарай М.001.21 - КР лист 28, АР лист 38. | 213 | Работа | ПАРАПЕТ Устройство обрешетки: сплошной из досок ПРИМ. |  | м2 | 2.97 | 2022.4627 |  |  | 0
МАФ | Раздел 2. Навесы групповых площадок (М.001.21 - АР листы 25-26; М.001.21 - КР лист 28), Сарай М.001.21 - КР лист 28, АР лист 38. | 214 | Материал | ПАРАПЕТ Устройство обрешетки: сплошной из досок ПРИМ. | Доски обрезные хвойных пород длиной: 4-6,5 м, шириной 75-150 мм, толщиной 25 мм, III сорта | м3 | -0.076329 | -1435.7458 | -1435.7458 | 0 | 0
МАФ | Раздел 2. Навесы групповых площадок (М.001.21 - АР листы 25-26; М.001.21 - КР лист 28), Сарай М.001.21 - КР лист 28, АР лист 38. | 215 | Материал | ПАРАПЕТ Устройство обрешетки: сплошной из досок ПРИМ. | Плиты древесностружечные многослойные и трехслойные, марки П-1, толщиной: 18-20 мм | м2 | 3.267 | 1192.442 |  |  | 0
МАФ | Раздел 2. Навесы групповых площадок (М.001.21 - АР листы 25-26; М.001.21 - КР лист 28), Сарай М.001.21 - КР лист 28, АР лист 38. | 216 | Работа | ПАРАПЕТ Антисептическая обработка деревянных конструкций составом "Пирилакс" при помощи аппарата аэрозольно-капельного распыления |  | м2 | 2.97 | 263.5791 |  |  | 0
МАФ | Раздел 2. Навесы групповых площадок (М.001.21 - АР листы 25-26; М.001.21 - КР лист 28), Сарай М.001.21 - КР лист 28, АР лист 38. | 217 | Работа | ПАРАПЕТ Огрунтовка оснований из бетона или раствора под водоизоляционный кровельный ковер: битумной грунтовкой с ее приготовлением |  | м2 | 2.97 | 240.7694 |  |  | 0
МАФ | Раздел 2. Навесы групповых площадок (М.001.21 - АР листы 25-26; М.001.21 - КР лист 28), Сарай М.001.21 - КР лист 28, АР лист 38. | 218 | Материал | ПАРАПЕТ Огрунтовка оснований из бетона или раствора под водоизоляционный кровельный ковер: битумной грунтовкой с ее приготовлением | Битумы нефтяные строительные кровельные марки: БНК-45/190, БНК-45/180 | т | -0.000743 | -24.0769 | -24.0769 | 0 | 0
МАФ | Раздел 2. Навесы групповых площадок (М.001.21 - АР листы 25-26; М.001.21 - КР лист 28), Сарай М.001.21 - КР лист 28, АР лист 38. | 219 | Материал | ПАРАПЕТ Огрунтовка оснований из бетона или раствора под водоизоляционный кровельный ковер: битумной грунтовкой с ее приготовлением | Праймер битумный ТЕХНОНИКОЛЬ №01 | л | 0.743 | 88.7045 |  |  | 0
МАФ | Раздел 2. Навесы групповых площадок (М.001.21 - АР листы 25-26; М.001.21 - КР лист 28), Сарай М.001.21 - КР лист 28, АР лист 38. | 220 | Работа | ПАРАПЕТ Устройство кровель плоских из наплавляемых материалов: в два слоя |  | м2 | 2.97 | 560.1056 |  |  | 0
МАФ | Раздел 2. Навесы групповых площадок (М.001.21 - АР листы 25-26; М.001.21 - КР лист 28), Сарай М.001.21 - КР лист 28, АР лист 38. | 221 | Материал | ПАРАПЕТ Устройство кровель плоских из наплавляемых материалов: в два слоя | Техноэласт: ЭПП ниж.слой | м2 | 3.4452 | 1089.7982 | 1089.7982 | 999.108 | 999.108
МАФ | Раздел 2. Навесы групповых площадок (М.001.21 - АР листы 25-26; М.001.21 - КР лист 28), Сарай М.001.21 - КР лист 28, АР лист 38. | 222 | Материал | ПАРАПЕТ Устройство кровель плоских из наплавляемых материалов: в два слоя | Техноэласт: Пламя-Стоп ЭКП верх.слой | м2 | 3.3858 | 1197.5108 |  |  | 0
МАФ | Раздел 2. Навесы групповых площадок (М.001.21 - АР листы 25-26; М.001.21 - КР лист 28), Сарай М.001.21 - КР лист 28, АР лист 38. | 223 | Работа | Устройство обрешетки: с прозорами из брусков ПРИМ. Декоративная обрешетка фасадов |  | м2 | 9.151 | 2141.5802 |  |  | 0
МАФ | Раздел 2. Навесы групповых площадок (М.001.21 - АР листы 25-26; М.001.21 - КР лист 28), Сарай М.001.21 - КР лист 28, АР лист 38. | 224 | Материал | Устройство обрешетки: с прозорами из брусков ПРИМ. Декоративная обрешетка фасадов | Бруски обрезные хвойных пород длиной: 2-6,5 м, толщиной 40-60 мм, III сорта | м3 | -0.036604 | -798.3405 |  |  | 0
МАФ | Раздел 2. Навесы групповых площадок (М.001.21 - АР листы 25-26; М.001.21 - КР лист 28), Сарай М.001.21 - КР лист 28, АР лист 38. | 225 | Материал | Устройство обрешетки: с прозорами из брусков ПРИМ. Декоративная обрешетка фасадов | Бруски обрезные хвойных пород длиной: 2-3,75 м, шириной 75-150 мм, толщиной 40-75 мм, I сорта | м3 | 0.036604 | 893.3811 |  |  | 0
МАФ | Раздел 2. Навесы групповых площадок (М.001.21 - АР листы 25-26; М.001.21 - КР лист 28), Сарай М.001.21 - КР лист 28, АР лист 38. | 226 | Работа | Антисептическая обработка деревянных конструкций составом "Пирилакс" при помощи аппарата аэрозольно-капельного распыления |  | м2 | 27.453 | 2434.305 |  |  | 0
МАФ | Раздел 2. Навесы групповых площадок (М.001.21 - АР листы 25-26; М.001.21 - КР лист 28), Сарай М.001.21 - КР лист 28, АР лист 38. | 227 | Работа | Устройство мелких покрытий (брандмауэры, парапеты, свесы и т.п.) из листовой оцинкованной стали ПРИМ. ОТЛИВЫ |  | м2 | 5.748 | 11639.2981 | 11639.2981 | 4311 | 4311
МАФ | Раздел 2. Навесы групповых площадок (М.001.21 - АР листы 25-26; М.001.21 - КР лист 28), Сарай М.001.21 - КР лист 28, АР лист 38. | 228 | Материал | Устройство мелких покрытий (брандмауэры, парапеты, свесы и т.п.) из листовой оцинкованной стали ПРИМ. ОТЛИВЫ | Сталь листовая оцинкованная толщиной листа: 0,7 мм | т | -0.044949 | -4924.3672 | -4924.3672 | 0 | 0
МАФ | Раздел 2. Навесы групповых площадок (М.001.21 - АР листы 25-26; М.001.21 - КР лист 28), Сарай М.001.21 - КР лист 28, АР лист 38. | 229 | Материал | Устройство мелких покрытий (брандмауэры, парапеты, свесы и т.п.) из листовой оцинкованной стали ПРИМ. ОТЛИВЫ | Лист плоский с полимерным покрытием размером 2х1,25 м, тип покрытия: полиэстер 25 мкм, толщиной 0,5 мм | м2 | 5.863 | 3392.3137 |  |  | 0
МАФ | Раздел 2. Навесы групповых площадок (М.001.21 - АР листы 25-26; М.001.21 - КР лист 28), Сарай М.001.21 - КР лист 28, АР лист 38. | 230 | Материал | Устройство мелких покрытий (брандмауэры, парапеты, свесы и т.п.) из листовой оцинкованной стали ПРИМ. ОТЛИВЫ | Костыль кровельный из оцинкованной стали | шт. | 33 | 3923.2735 | 3923.2735 | 3234 | 3234
МАФ | Раздел 2. Навесы групповых площадок (М.001.21 - АР листы 25-26; М.001.21 - КР лист 28), Сарай М.001.21 - КР лист 28, АР лист 38. | 231 | Работа | Устройство мелких покрытий (брандмауэры, парапеты, свесы и т.п.) из листовой оцинкованной стали ПРИМ. Нащельники |  | м2 | 2.6565 | 5379.2946 | 5379.2946 | 1992.375 | 1992.375
МАФ | Раздел 2. Навесы групповых площадок (М.001.21 - АР листы 25-26; М.001.21 - КР лист 28), Сарай М.001.21 - КР лист 28, АР лист 38. | 232 | Материал | Устройство мелких покрытий (брандмауэры, парапеты, свесы и т.п.) из листовой оцинкованной стали ПРИМ. Нащельники | Сталь листовая оцинкованная толщиной листа: 0,7 мм | т | -0.020774 | -2275.9041 | -2275.9041 | 0 | 0
МАФ | Раздел 2. Навесы групповых площадок (М.001.21 - АР листы 25-26; М.001.21 - КР лист 28), Сарай М.001.21 - КР лист 28, АР лист 38. | 233 | Материал | Устройство мелких покрытий (брандмауэры, парапеты, свесы и т.п.) из листовой оцинкованной стали ПРИМ. Нащельники | Лист плоский с полимерным покрытием размером 2х1,25 м, тип покрытия: полиэстер 25 мкм, толщиной 0,5 мм | м2 | 2.7096 | 1567.5353 |  |  | 0
МАФ | Раздел 2. Навесы групповых площадок (М.001.21 - АР листы 25-26; М.001.21 - КР лист 28), Сарай М.001.21 - КР лист 28, АР лист 38. | 234 | Работа | Подшивка потолков: плитами древесноволокнистыми твердыми толщиной 5 мм ПРИМ. |  | м2 | 49.29 | 40549.3632 |  |  | 0
МАФ | Раздел 2. Навесы групповых площадок (М.001.21 - АР листы 25-26; М.001.21 - КР лист 28), Сарай М.001.21 - КР лист 28, АР лист 38. | 235 | Материал | Подшивка потолков: плитами древесноволокнистыми твердыми толщиной 5 мм ПРИМ. | Плиты древесноволокнистые сухого способа производства группы А,: твердые марки ТС-400 толщиной 5 мм | м2 | -51.755 | -6564.1333 | -6564.1333 | 0 | 0
МАФ | Раздел 2. Навесы групповых площадок (М.001.21 - АР листы 25-26; М.001.21 - КР лист 28), Сарай М.001.21 - КР лист 28, АР лист 38. | 236 | Материал | Подшивка потолков: плитами древесноволокнистыми твердыми толщиной 5 мм ПРИМ. | Плита фасадная фиброцементная толщиной 8-9 мм с лицевым двухкомпонентным покрытием (акрил/полиуретан) | м2 | 51.7545 | 36283.9438 |  |  | 0
МАФ | Раздел 2. Навесы групповых площадок (М.001.21 - АР листы 25-26; М.001.21 - КР лист 28), Сарай М.001.21 - КР лист 28, АР лист 38. | 237 | Работа | Устройство покрытий из керамогранитных плиток размером 30х30 см |  | м2 | 19.1 | 28500.7571 | 28500.7571 | 22920 | 22920
МАФ | Раздел 2. Навесы групповых площадок (М.001.21 - АР листы 25-26; М.001.21 - КР лист 28), Сарай М.001.21 - КР лист 28, АР лист 38. | 238 | Материал | Устройство покрытий из керамогранитных плиток размером 30х30 см | Плитки керамогранитные размером: 300х300х8 мм, бежевые | м2 | -19.482 | -9294.9648 |  |  | 0
МАФ | Раздел 2. Навесы групповых площадок (М.001.21 - АР листы 25-26; М.001.21 - КР лист 28), Сарай М.001.21 - КР лист 28, АР лист 38. | 239 | Материал | Устройство покрытий из керамогранитных плиток размером 30х30 см | Грунтовка акриловая: АК-02 для бетонных полов | кг | 2.483 | 383.9638 |  |  | 0
МАФ | Раздел 2. Навесы групповых площадок (М.001.21 - АР листы 25-26; М.001.21 - КР лист 28), Сарай М.001.21 - КР лист 28, АР лист 38. | 240 | Материал | Устройство покрытий из керамогранитных плиток размером 30х30 см | Плитка керамогранит U126 300х300мм, Уральский гранит | м2 | 19.482 | 18104.5893 |  |  | 0
МАФ | Раздел 2. Навесы групповых площадок (М.001.21 - АР листы 25-26; М.001.21 - КР лист 28), Сарай М.001.21 - КР лист 28, АР лист 38. | 241 | Работа | Установка ворот с коробками стальными, с раздвижными или распахивающимися неутепленными полотнами и калитками |  | м2 | 3.58 | 37693.0782 |  |  | 0
МАФ | Раздел 2. Навесы групповых площадок (М.001.21 - АР листы 25-26; М.001.21 - КР лист 28), Сарай М.001.21 - КР лист 28, АР лист 38. | 242 | Материал | Установка ворот с коробками стальными, с раздвижными или распахивающимися неутепленными полотнами и калитками | Скобяные изделия для блоков входных дверей в: здание двупольных | компл. | 1 | 776.798 |  |  | 0
МАФ | Раздел 2. Навесы групповых площадок (М.001.21 - АР листы 25-26; М.001.21 - КР лист 28), Сарай М.001.21 - КР лист 28, АР лист 38. | 243 | Работа | Устройство металлической водосточной системы: прямых звеньев труб |  | м | 34.2 | 5571.9101 |  |  | 0
МАФ | Раздел 2. Навесы групповых площадок (М.001.21 - АР листы 25-26; М.001.21 - КР лист 28), Сарай М.001.21 - КР лист 28, АР лист 38. | 244 | Материал | Устройство металлической водосточной системы: прямых звеньев труб | Труба водосточная МП, размер 76х102х3000 мм | шт. | 12 | 12926.7806 |  |  | 0
МАФ | Раздел 2. Навесы групповых площадок (М.001.21 - АР листы 25-26; М.001.21 - КР лист 28), Сарай М.001.21 - КР лист 28, АР лист 38. | 245 | Материал | Устройство металлической водосточной системы: прямых звеньев труб | Держатель трубы (на дерево) МП, размер 76х102 мм | шт. | 68.4 | 9368.4628 |  |  | 0
МАФ | Раздел 2. Навесы групповых площадок (М.001.21 - АР листы 25-26; М.001.21 - КР лист 28), Сарай М.001.21 - КР лист 28, АР лист 38. | 246 | Работа | Устройство металлической водосточной системы: воронок |  | шт. | 12 | 2443.1755 |  |  | 0
МАФ | Раздел 2. Навесы групповых площадок (М.001.21 - АР листы 25-26; М.001.21 - КР лист 28), Сарай М.001.21 - КР лист 28, АР лист 38. | 247 | Материал | Устройство металлической водосточной системы: воронок | Воронка выпускная МП, размер 76х102 мм | шт. | 12 | 1642.3005 |  |  | 0
МАФ | Раздел 2. Навесы групповых площадок (М.001.21 - АР листы 25-26; М.001.21 - КР лист 28), Сарай М.001.21 - КР лист 28, АР лист 38. | 248 | Работа | Устройство металлической водосточной системы: колен |  | шт. | 24 | 3246.5848 |  |  | 0
МАФ | Раздел 2. Навесы групповых площадок (М.001.21 - АР листы 25-26; М.001.21 - КР лист 28), Сарай М.001.21 - КР лист 28, АР лист 38. | 249 | Материал | Устройство металлической водосточной системы: колен | Колено трубы (60°) МП, размер 76х102 мм | шт. | 24 | 7361.2066
МОДИ | Раздел 1. МОДИ | 1 | Работа | Установка указателя на стене |  | шт. | 104 | 61538.116 | 61538.116 | 31200 | 31200
МОДИ | Раздел 1. МОДИ | 2 | Материал | Установка указателя на стене | Указатель | шт. | -104 | -1371.1182 | -1371.1182 | 0 | 0
МОДИ | Раздел 1. МОДИ | 3 | Материал | Установка указателя на стене | Пиктограмма "Доступность для инвалидов всех категорий" 150х110 мм на высоте 1,4м с дублированием информации по системе Брайля. Г-01 903-0-GB-01-110 Тифлоцентр «Вертикаль» , г.Москва | шт | 9 | 20109.3111 | 20109.3111 | 15408 | 15408
МОДИ | Раздел 1. МОДИ | 4 | Материал | Установка указателя на стене | Пиктограмма "Туалет для инвалидов" 150х110 мм на высоте 1,4м с дублированием информации по системе Брайля 903-0-GB-18- 110N Тифлоцентр «Вертикаль» , г.Москва | шт | 3 | 2569.8962 | 2569.8962 | 3192 | 3192
МОДИ | Раздел 1. МОДИ | 5 | Материал | Установка указателя на стене | Пиктограмма "Вход в помещение" 150х110 мм на высоте 1,4м с дублированием информации по системе Брайля. СП-09 903-0-SPB-09- 110 Тифлоцентр «Вертикаль» , г.Москва | шт | 20 | 17130.1069 | 17130.1069 | 7720 | 7720
МОДИ | Раздел 1. МОДИ | 6 | Материал | Установка указателя на стене | Пиктограмма "Выход из помещения" 150х110 мм на высоте 1,4м с дублированием информации по системе Брайля. СП-10 903-0-SPB- 10-110 Тифлоцентр «Вертикаль» , г.Москва | шт | 19 | 16273.4749 | 16273.4749 | 7334 | 7334
МОДИ | Раздел 1. МОДИ | 7 | Материал | Установка указателя на стене | Пиктограмма "Направление движения, поворот" 150х110 мм на высоте 1,4м с дублированием информации по системе Брайля. СП-11 903-0-SPB-11- 110 Тифлоцентр «Вертикаль» , г.Москва | шт | 17 | 14560.2107 | 14560.2107 | 6562 | 6562
МОДИ | Раздел 1. МОДИ | 8 | Материал | Установка указателя на стене | Пиктограмма "Пути эвакуации" 150х110 мм на высоте 1,4м с дублированием информации по системе Брайля. СП-08 903-0-SPB-08- 110 Тифлоцентр «Вертикаль» , г.Москва | шт | 26 | 22268.6321 | 22268.6321 | 10036 | 10036
МОДИ | Раздел 1. МОДИ | 9 | Материал | Установка указателя на стене | Пиктограмма "Лифт для инвалидов" 150х110мм на высоте 1,4м с дублированием информации по системе Брайля. СП-07 903-0-SPB-07- 110 Тифлоцентр «Вертикаль» , г.Москва | шт | 3 | 2569.8962 | 2569.8962 | 1158 | 1158
МОДИ | Раздел 1. МОДИ | 10 | Материал | Установка указателя на стене | Пиктограмма "Помещение с индукционной петлей" 150х110 мм на высоте 1,4м с дублированием информации по системе Брайля. Г-03 903-0-GB-03-110 Тифлоцентр «Вертикаль» , г.Москва | шт | 1 | 856.6321 | 856.6321 | 386 | 386
МОДИ | Раздел 1. МОДИ | 11 | Материал | Установка указателя на стене | Пиктограмма " Информация, место расположения мнемосхем" 150х110 мм на высоте 1,4м с дублированием информации по системе Брайля. СП-12 903-0-SPB-12- 110 Тифлоцентр «Вертикаль» , г.Москва | шт | 1 | 856.6321 | 856.6321 | 386 | 386
МОДИ | Раздел 1. МОДИ | 12 | Материал | Установка указателя на стене | Пиктограмма " Доступность для матерей с колясками" 150х110 мм на высоте 1,4м с дублированием информации по системе Брайля. СП-16 903-0-SPB-16- 110 Тифлоцентр «Вертикаль» , г.Москва | шт | 5 | 4281.8931 | 4281.8931 | 1930 | 1930
МОДИ | Раздел 1. МОДИ | 13 | Работа | Оклейка стен поливинилхлоридной декоративно-отделочной самоклеющейся пленкой: по штукатурке и бетону ПРИМ. Круг для контрастной маркировки дверных проемов, 200мм, желтый, на двух уровнях 0,9-1,0м и 1,3-1,4м для слабовидящих (49шт) |  | м2 | 6.1544 | 7898.5025 |  |  | 0
МОДИ | Раздел 1. МОДИ | 14 | Материал | Оклейка стен поливинилхлоридной декоративно-отделочной самоклеющейся пленкой: по штукатурке и бетону ПРИМ. Круг для контрастной маркировки дверных проемов, 200мм, желтый, на двух уровнях 0,9-1,0м и 1,3-1,4м для слабовидящих (49шт) | Уайт-спирит | т | -0.0008 | -69.6964 |  |  | 0
МОДИ | Раздел 1. МОДИ | 15 | Материал | Оклейка стен поливинилхлоридной декоративно-отделочной самоклеющейся пленкой: по штукатурке и бетону ПРИМ. Круг для контрастной маркировки дверных проемов, 200мм, желтый, на двух уровнях 0,9-1,0м и 1,3-1,4м для слабовидящих (49шт) | Шпатлевка клеевая | т | -0.003139 | -89.9717 |  |  | 0
МОДИ | Раздел 1. МОДИ | 16 | Материал | Оклейка стен поливинилхлоридной декоративно-отделочной самоклеющейся пленкой: по штукатурке и бетону ПРИМ. Круг для контрастной маркировки дверных проемов, 200мм, желтый, на двух уровнях 0,9-1,0м и 1,3-1,4м для слабовидящих (49шт) | Ветошь | кг | -0.009232 | -1.2672 |  |  | 0
МОДИ | Раздел 1. МОДИ | 17 | Материал | Оклейка стен поливинилхлоридной декоративно-отделочной самоклеющейся пленкой: по штукатурке и бетону ПРИМ. Круг для контрастной маркировки дверных проемов, 200мм, желтый, на двух уровнях 0,9-1,0м и 1,3-1,4м для слабовидящих (49шт) | Пленка поливинилхлоридная декоративно-отделочная самоклеющаяся марки ПДСПО-12 | м2 | -6.585 | -1017.5674 |  |  | 0
МОДИ | Раздел 1. МОДИ | 18 | Материал | Оклейка стен поливинилхлоридной декоративно-отделочной самоклеющейся пленкой: по штукатурке и бетону ПРИМ. Круг для контрастной маркировки дверных проемов, 200мм, желтый, на двух уровнях 0,9-1,0м и 1,3-1,4м для слабовидящих (49шт) | Клей фенолполивинилацетатный | т | -0.000431 | -293.9921 |  |  | 0
МОДИ | Раздел 1. МОДИ | 19 | Материал | Оклейка стен поливинилхлоридной декоративно-отделочной самоклеющейся пленкой: по штукатурке и бетону ПРИМ. Круг для контрастной маркировки дверных проемов, 200мм, желтый, на двух уровнях 0,9-1,0м и 1,3-1,4м для слабовидящих (49шт) | Круг для контрастной маркировки дверных проемов, 200мм, желтый, на двух уровнях 0,9-1,0м и 1,3-1,4м для слабовидящих 10152-200- ZH Тифлоцентр «Вертикаль» , г.Москва | шт | 49 | 3372.0384 |  |  | 0
МОДИ | Раздел 1. МОДИ | 20 | Работа | Укладка металлического накладного профиля (порога)ПРИМ. Защитный угловой профиль на ступени |  | м | 43.2 | 7828.8061 |  |  | 0
МОДИ | Раздел 1. МОДИ | 21 | Материал | Укладка металлического накладного профиля (порога)ПРИМ. Защитный угловой профиль на ступени | Накладка на ступень, угловая, противоскользящая, материал - ТЭП, 44х19х1000, желтого цвета 10157-Y | м.п. | 45.36 | 20481.87 |  |  | 0
МОДИ | Раздел 1. МОДИ | 22 | Работа | Стойка, полустойка, каркас стойки или шкаф, масса: до 100 кг |  | шт. | 1 | 9305.1025 | 9305.1025 | 23 | 23
МОДИ | Раздел 1. МОДИ | 23 | Материал | Стойка, полустойка, каркас стойки или шкаф, масса: до 100 кг | Мнемосхема тактильная из полистирола 3 мм. Размер 470x610 мм | шт | 1 | 14756.6278 |  |  | 0
МОДИ | Раздел 1. МОДИ | 24 | Материал | Стойка, полустойка, каркас стойки или шкаф, масса: до 100 кг | Наклонная поворотная стойка для мнемосхем 470х610мм | шт | 1 | 22235.6847 |  |  | 0
МОДИ | Раздел 1. МОДИ | 25 | Материал | Стойка, полустойка, каркас стойки или шкаф, масса: до 100 кг | Поле в шахматном порядке из тактильных конусов, рифленые, без штифта, D35x35, H-5мм, I-0мм, PVC для приклеивания, цвет желтый | шт | 11657 | 241794.5386 | 241794.5386 | 268111 | 268111
МОДИ | Раздел 1. МОДИ | 26 | Материал | Стойка, полустойка, каркас стойки или шкаф, масса: до 100 кг | Трафарет для предупреждающих шахматных тактильных индикаторов без штифта 10087-3 | шт | 4 | 3290.9371 |  |  | 0
МОДИ | Раздел 1. МОДИ | 27 | Работа | Устройство плинтусов поливинилхлоридных: на клее КН-2 ПРИМ. Направляющая тактильная полоса ЛТ-29 |  | м | 343.04 | 54453.1606 |  |  | 0
МОДИ | Раздел 1. МОДИ | 28 | Материал | Устройство плинтусов поливинилхлоридных: на клее КН-2 ПРИМ. Направляющая тактильная полоса ЛТ-29 | Мастика клеящая каучуковая, марки КН-2 | кг | -17.6666 | -4603.7638 |  |  | 0
МОДИ | Раздел 1. МОДИ | 29 | Материал | Устройство плинтусов поливинилхлоридных: на клее КН-2 ПРИМ. Направляющая тактильная полоса ЛТ-29 | Плинтуса для полов пластиковые, 19х48 мм | м | -346.4704 | -12744.3028 |  |  | 0
МОДИ | Раздел 1. МОДИ | 30 | Материал | Устройство плинтусов поливинилхлоридных: на клее КН-2 ПРИМ. Направляющая тактильная полоса ЛТ-29 | Лента тактильная, направляющая, ВхШхГ 3х29х1000, материал - ПУ, желтого цвета, самоклеящаяся | м.п. | 346.4704 | 67268.427 |  |  | 0
МОДИ | Раздел 1. МОДИ | 31 | Работа | Установка кнопки вызова в с/у |  | шт. | 3 | 3124.933 |  |  | 0
МОДИ | Раздел 1. МОДИ | 32 | Материал | Установка кнопки вызова в с/у | Полочки туалетные П-Т стеклянные прямоугольные, на двух кронштейнах с гальванопокрытием, с ободком | шт. | -3 | -762.8587 |  |  | 0
МОДИ | Раздел 1. МОДИ | 33 | Материал | Установка кнопки вызова в с/у | Беспроводная кнопка вызова помощи для инвалидов | шт | 3 | 33616.4726 |  |  | 0
МОДИ | Раздел 1. МОДИ | 34 | Работа | Установка гарнитуры туалетной: вешалок, подстаканников, поручней для ванн и т.д. |  | шт. | 6 | 3247.8521 |  |  | 0
МОДИ | Раздел 1. МОДИ | 35 | Материал | Установка гарнитуры туалетной: вешалок, подстаканников, поручней для ванн и т.д. | Гарнитура туалетная: вешалки трехрожковые стальные с гальванопокрытием 285х80х25 мм | шт. | -6 | -1139.2193 |  |  | 0
МОДИ | Раздел 1. МОДИ | 36 | Материал | Установка гарнитуры туалетной: вешалок, подстаканников, поручней для ванн и т.д. | Поручень для МГН прямой настенный, l=800 мм 3218 ПТК "Доступная страна" ООО "Линком", г.Москва | шт | 3 | 9351.9891 |  |  | 0
МОДИ | Раздел 1. МОДИ | 37 | Материал | Установка гарнитуры туалетной: вешалок, подстаканников, поручней для ванн и т.д. | Поручень для раковины настенного крепления 550х730х230мм 3210 ПТК "Доступная страна" ООО "Линком", г.Москва | шт | 3 | 32916.9742 |  |  | 0
МОДИ | Раздел 1. МОДИ | 38 | Работа | Установка гарнитуры туалетной: вешалок, подстаканников, поручней для ванн и т.д. |  | шт. | 15 | 8120.2637 |  |  | 0
МОДИ | Раздел 1. МОДИ | 39 | Материал | Установка гарнитуры туалетной: вешалок, подстаканников, поручней для ванн и т.д. | Гарнитура туалетная: вешалки трехрожковые стальные с гальванопокрытием 285х80х25 мм | шт. | -15 | -2847.4146 |  |  | 0
МОДИ | Раздел 1. МОДИ | 40 | Материал | Установка гарнитуры туалетной: вешалок, подстаканников, поручней для ванн и т.д. | Бесконтактный сенсорный дозатор для мыла 2058 ПТК "Доступная страна" ООО "Линком", г.Москва | шт | 3 | 10650.8765 |  |  | 0
МОДИ | Раздел 1. МОДИ | 41 | Материал | Установка гарнитуры туалетной: вешалок, подстаканников, поручней для ванн и т.д. | Автоматический диспансер для туалетной бумаги, высота установки 0,8м 2533 ПТК "Доступная страна" ООО "Линком", г.Москва | шт | 3 | 74853.9293 |  |  | 0
МОДИ | Раздел 1. МОДИ | 42 | Материал | Установка гарнитуры туалетной: вешалок, подстаканников, поручней для ванн и т.д. | Бесконтактная сушилка для рук, высота установки 0,8м 2513 ПТК "Доступная страна" ООО "Линком", г.Москва | шт | 3 | 21134.4817 |  |  | 0
МОДИ | Раздел 1. МОДИ | 43 | Материал | Установка гарнитуры туалетной: вешалок, подстаканников, поручней для ванн и т.д. | Зеркало поворотное 2121_А ПТК "Доступная страна" ООО "Линком", г.Москва | шт | 3 | 35613.5911 |  |  | 0
МОДИ | Раздел 1. МОДИ | 44 | Материал | Установка гарнитуры туалетной: вешалок, подстаканников, поручней для ванн и т.д. | Универсальный травмобезопасный держатель (крючок), высота установки - 900 мм 2269 ПТК "Доступная страна" ООО "Линком", г.Москва | шт | 3 | 9419.1511 |  |  | 0
МОДИ | Раздел 1. МОДИ | 45 | Работа | Установка унитазов: с бачком непосредственно присоединенным |  | компл. | 3 | 19839.3959 | 19839.3959 | 16500 | 16500
МОДИ | Раздел 1. МОДИ | 46 | Материал | Установка унитазов: с бачком непосредственно присоединенным | Унитаз-компакт «Комфорт» | компл. | -3 | -9780.3052 |  |  | 0
МОДИ | Раздел 1. МОДИ | 47 | Материал | Установка унитазов: с бачком непосредственно присоединенным | Комплект унитаз-компакт высокий для МГН с двумя поручнями, правый 2729-п ПТК "Доступная страна" ООО "Линком", г.Москва | шт | 3 | 102145.7708 |  |  | 0
МОДИ | Раздел 1. МОДИ | 48 | Работа | Установка раковин |  | компл. | 3 | 7487.9273 | 7487.9273 | 4500 | 4500
МОДИ | Раздел 1. МОДИ | 49 | Материал | Установка раковин | Раковины стальные эмалированные | компл. | -3 | -3800.3544 | -3800.3544 | 0 | 0
МОДИ | Раздел 1. МОДИ | 50 | Материал | Установка раковин | 21 Раковина для инвалидов полукруглая DS SB55 605х495х200мм ПТК "Доступная страна" ООО "Линком", г.Москва | шт | 3 | 13978.5626 |  |  | 0
МОДИ | Раздел 1. МОДИ | 51 | Работа | Установка смесителей |  | шт. | 3 | 5381.829 |  |  | 0
МОДИ | Раздел 1. МОДИ | 52 | Материал | Установка смесителей | Смеситель латунный с гальванопокрытием для мойки настольный, с верхней камерой смешения | шт. | -3 | -2744.7708 |  |  | 0
МОДИ | Раздел 1. МОДИ | 53 | Материал | Установка смесителей | Смеситель локтевой для маленьких раковин, длина излива 150мм 5709 ПТК "Доступная страна" ООО "Линком", г.Москва | шт | 3 | 9185.985 |  |  | 0
МОДИ | Раздел 1. МОДИ | 54 | Материал | Установка смесителей | Корзина для мусора | шт | 3 | 94897.3456 |  |  | 0
Наружние сети связи | Раздел 1. Земляные работы | 1 | Работа | Разработка грунта в отвал экскаваторами типа "ATLAS", "VOLVO", "KOMATSU", "HITACHI", "LIEBHER" с ковшом вместимостью 0,5 (0,5-0,63) м3, группа грунтов: 2 |  | м3 | 321.72 | 16752.4792 |  |  | 0
Наружние сети связи | Раздел 1. Земляные работы | 2 | Работа | Засыпка вручную траншей, пазух котлованов и ям, группа грунтов: 1 |  | м3 | 32.868 | 22095.0247 |  |  | 0
Наружние сети связи | Раздел 1. Земляные работы | 3 | Материал | Засыпка вручную траншей, пазух котлованов и ям, группа грунтов: 1 | Песок природный для строительных: работ средний | м3 | 32.868 | 26030.9703 | 26030.9703 | 27937.8 | 27937.8
Наружние сети связи | Раздел 1. Земляные работы | 4 | Работа | Засыпка траншей и котлованов с перемещением грунта до 5 м бульдозерами мощностью: 59 кВт (80 л.с.), группа грунтов 2 |  | м3 | 142.8 | 2354.471 | 2354.471 | 121380 | 121380
Наружние сети связи | Раздел 1. Земляные работы | 5 | Работа | Уплотнение грунта пневматическими трамбовками, группа грунтов: 1-2 |  | м3 | 159.78 | 24465.9694 |  |  | 0
Наружние сети связи | Раздел 2. Строительные работы | 6 | Работа | Устройство колодцев железобетонных сборных типовых, собранных на трассе, устанавливаемых: на пешеходной части ККС-2 |  | колодец | 5 | 74914.7552 |  |  | 0
Наружние сети связи | Раздел 2. Строительные работы | 7 | Материал | Устройство колодцев железобетонных сборных типовых, собранных на трассе, устанавливаемых: на пешеходной части ККС-2 | Колодцы канализационной связи разветвительные марки: ККСр-3-10-В /бетон В15 (М200), объем 0,38 м3, расход ар-ры 29,40кг/ (альбом типовых чертежей Т-282-1-82) | шт. | 2 | 18156.5448 |  |  | 0
Наружние сети связи | Раздел 2. Строительные работы | 8 | Материал | Устройство колодцев железобетонных сборных типовых, собранных на трассе, устанавливаемых: на пешеходной части ККС-2 | Колодцы канализационной связи марки: ККС-2-10-В /бетон В15 (М200), объем 0,28 м3, расход ар-ры 15,60кг/ (альбом типовых чертежей Т-282-1-82) | шт. | 3 | 14567.814 |  |  | 0
Наружние сети связи | Раздел 2. Строительные работы | 9 | Материал | Устройство колодцев железобетонных сборных типовых, собранных на трассе, устанавливаемых: на пешеходной части ККС-2 | Люк для кабельных колодцев в телефонной канализации: легкого типа Л | шт. | -5 | -26848.3189 |  |  | 0
Наружние сети связи | Раздел 2. Строительные работы | 10 | Материал | Устройство колодцев железобетонных сборных типовых, собранных на трассе, устанавливаемых: на пешеходной части ККС-2 | Люк для кабельных колодцев в телефонной канализации: тяжелого типа Т | шт. | 5 | 48484.6147 | 48484.6147 | 40920 | 40920
Наружние сети связи | Раздел 2. Строительные работы | 11 | Материал | Устройство колодцев железобетонных сборных типовых, собранных на трассе, устанавливаемых: на пешеходной части ККС-2 | Устройство УЗНК-II-8п (D=570мм) для люка ППЛ ССД |  | 5 | 87.4373 |  |  | 0
Наружние сети связи | Раздел 2. Строительные работы | 12 | Материал | Устройство колодцев железобетонных сборных типовых, собранных на трассе, устанавливаемых: на пешеходной части ККС-2 | Кольцо опорное | шт. | 10 | 87.4373 |  |  | 0
Наружние сети связи | Раздел 2. Строительные работы | 13 | Работа | Гидроизоляция боковая обмазочная битумная в 2 слоя по выровненной поверхности бутовой кладки, кирпичу, бетону |  | м2 | 124.5 | 45046.6815 | 45046.6815 | 43575 | 43575
Наружние сети связи | Раздел 2. Строительные работы | 14 | Работа | Устройство ввода труб в колодцы |  | каналов | 20 | 16591.5439 |  |  | 0
Наружние сети связи | Раздел 2. Строительные работы | 15 | Работа | Устройство трубопроводов из полиэтиленовых труб: до 2 отверстий |  | канало-километр | 0.314 | 140352.0679 | 140352.0679 | 109900 | 109900
Наружние сети связи | Раздел 2. Строительные работы | 16 | Материал | Устройство трубопроводов из полиэтиленовых труб: до 2 отверстий | Муфта защитная для прохода полиэтиленовых труб сквозь стену диаметром 125 мм | шт. | 50 | 52791.852 |  |  | 0
Наружние сети связи | Раздел 2. Строительные работы | 17 | Работа | Прокладка волоконно-оптических кабелей в канализации: в трубопроводе по свободному каналу |  | м | 1567.16 | 327300.6117 | 327300.6117 | 188059.2 | 188059.2
Наружние сети связи | Раздел 2. Строительные работы | 18 | Работа | Труба гофрированная ПВХ для защиты проводов и кабелей по установленным конструкциям, по стенам, колоннам, потолкам, основанию пола |  | м | 51 | 7771.7818 | 7771.7818 | 4080 | 4080
Наружние сети связи | Раздел 2. Строительные работы | 19 | Материал | Труба гофрированная ПВХ для защиты проводов и кабелей по установленным конструкциям, по стенам, колоннам, потолкам, основанию пола | Трубы гибкие гофрированные легкие из самозатухающего ПВХ (IP55) серии FL, с зондом, диаметром: 20 мм | м | 51 | 1088.531 |  |  | 0
Наружние сети связи | Раздел 2. Строительные работы | 20 | Материал | Труба гофрированная ПВХ для защиты проводов и кабелей по установленным конструкциям, по стенам, колоннам, потолкам, основанию пола | Держатель с защелкой "DKC" для труб диаметром: 25 мм | шт. | 72 | 343.4132 |  |  | 0
Наружние сети связи | Раздел 2. Строительные работы | 21 | Работа | Затягивание провода в проложенные трубы и металлические рукава первого одножильного или многожильного в общей оплетке, суммарное сечение: до 6 мм2 |  | м | 51 | 2953.86 | 2953.86 | 2550 | 2550
Наружние сети связи | Раздел 2. Строительные работы | 22 | Материал | Затягивание провода в проложенные трубы и металлические рукава первого одножильного или многожильного в общей оплетке, суммарное сечение: до 6 мм2 | ПРИМ.Кабель связи оптический: ОККТМ-10-01-0,22-8(2,7) | м | 1567.16 | 65114.1748 |  |  | 0
Наружние сети связи | Раздел 2. Строительные работы | 23 | Материал | Затягивание провода в проложенные трубы и металлические рукава первого одножильного или многожильного в общей оплетке, суммарное сечение: до 6 мм2 | ПРИМ. ПУГВ Провода силовые для электрических установок на напряжение до 450 В с медной жилой марки: ПВ1, сечением 2,5 мм2 | м | 3 | 79.8341 |  |  | 0
Наружние сети связи | Раздел 2. Строительные работы | 24 | Работа | Проводник заземляющий из медного изолированного провода сечением 25 мм2 открыто по строительным основаниям |  | м | 3 | 1016.3002 |  |  | 0
Наружние сети связи | Раздел 2. Строительные работы | 25 | Материал | Проводник заземляющий из медного изолированного провода сечением 25 мм2 открыто по строительным основаниям | Провода силовые для электрических установок на напряжение до 450 В с медной жилой марки: ПВ3, сечением 4 мм2 | м | 3 | 129.2551 |  |  | 0
Наружние сети связи | Раздел 2. Строительные работы | 26 | Работа | Монтаж оптического кросса с учетом измерений на волоконно-оптическом кабеле с числом волокон: 4 |  | оптический | 1 | 2683.9448 |  |  | 0
Наружние сети связи | Раздел 2. Строительные работы | 27 | Материал | Монтаж оптического кросса с учетом измерений на волоконно-оптическом кабеле с числом волокон: 4 | Кросс ШКОН -П -8 -SC ~8 -SC/SM ~8 -SC/UPC ССД | шт | 1 | 4362.9944 |  |  | 0
Наружние сети связи | Раздел 2. Строительные работы | 28 | Материал | Монтаж оптического кросса с учетом измерений на волоконно-оптическом кабеле с числом волокон: 4 | Патч-корд FC-D2-9-FC/UR-LC/UR-H-2M-LSZH-Y L волоконно-оптический (шнур) SM 9/125 (OS2) FC/UPC-LC/UPC duplex LSZH 2м Hyperline 28183 | шт | 2 | 1743.6771 |  |  | 0
Наружние сети связи | Раздел 2. Строительные работы | 29 | Работа | Устройство колодцев железобетонных сборных типовых, собранных на трассе, устанавливаемых: на пешеходной части ККС-2 |  | колодец | 13 | 194774.8155 |  |  | 0
Наружние сети связи | Раздел 2. Строительные работы | 30 | Материал | Устройство колодцев железобетонных сборных типовых, собранных на трассе, устанавливаемых: на пешеходной части ККС-2 | Люк для кабельных колодцев в телефонной канализации: легкого типа Л | шт. | -13 | -69806.643 |  |  | 0
Наружние сети связи | Раздел 2. Строительные работы | 31 | Материал | Устройство колодцев железобетонных сборных типовых, собранных на трассе, устанавливаемых: на пешеходной части ККС-2 | Устройство УЗНК-II-8п (D=570мм) для люка ППЛ ССД |  | 13 | 63125.9267 |  |  | 0
Наружние сети связи | Раздел 2. Строительные работы | 32 | Материал | Устройство колодцев железобетонных сборных типовых, собранных на трассе, устанавливаемых: на пешеходной части ККС-2 | Колодцы канализационной связи марки: ККС-2-10-В /бетон В15 (М200), объем 0,28 м3, расход ар-ры 15,60кг/ (альбом типовых чертежей Т-282-1-82) | шт. | 13 | 63125.9267 |  |  | 0
Наружние сети связи | Раздел 2. Строительные работы | 33 | Материал | Устройство колодцев железобетонных сборных типовых, собранных на трассе, устанавливаемых: на пешеходной части ККС-2 | Кольцо опорное | шт. | 26 | 228.0973 |  |  | 0
Наружние сети связи | Раздел 2. Строительные работы | 34 | Материал | Устройство колодцев железобетонных сборных типовых, собранных на трассе, устанавливаемых: на пешеходной части ККС-2 | Люк для кабельных колодцев в телефонной канализации: тяжелого типа Т | шт. | 13 | 126060.505 | 126060.505 | 106392 | 106392
Наружние сети связи | Раздел 2. Строительные работы | 35 | Работа | Гидроизоляция боковая обмазочная битумная в 2 слоя по выровненной поверхности бутовой кладки, кирпичу, бетону |  | м2 | 323.7 | 117124.1599 | 117124.1599 | 113295 | 113295
Наружние сети связи | Раздел 2. Строительные работы | 36 | Работа | Устройство ввода труб в колодцы |  | каналов | 26 | 21569.1338 |  |  | 0
Наружние сети связи | Раздел 3. Оборудование шкафа ПАО "Ростелеком" | 37 | Работа | Монтаж оптического кросса с учетом измерений на волоконно-оптическом кабеле с числом волокон: 4 |  | оптический | 2 | 5361.5537 |  |  | 0
Наружние сети связи | Раздел 3. Оборудование шкафа ПАО "Ростелеком" | 38 | Материал | Монтаж оптического кросса с учетом измерений на волоконно-оптическом кабеле с числом волокон: 4 | Кросс ШКОН -П -8 -SC ~8 -SC/SM ~8 -SC/UPC ССД | шт | 2 | 8727.256 |  |  | 0
Наружние сети связи | Раздел 3. Оборудование шкафа ПАО "Ростелеком" | 39 | Работа | Шкаф или панель коммутации связи и сигнализации на стене или в нише, количество пар: 100 |  | шт. | 1 | 30523.2198 |  |  | 0
Наружние сети связи | Раздел 3. Оборудование шкафа ПАО "Ростелеком" | 40 | Материал | Шкаф или панель коммутации связи и сигнализации на стене или в нише, количество пар: 100 | Щиты распределительные наружной установки: ЩРН-12з, с замком (265х310х120 мм) | шт. | 1 | 714.7049 |  |  | 0
Наружние сети связи | Раздел 3. Оборудование шкафа ПАО "Ростелеком" | 41 | Работа | Коммутатор служебной связи |  | шт. | 1 | 7500.5994 | 7500.5994 | 72089 | 72089
Наружние сети связи | Раздел 3. Оборудование шкафа ПАО "Ростелеком" | 42 | Материал | Коммутатор служебной связи | Коммутатор ELTEX MES2324B | шт | 1 | 58282.6607 |  |  | 0
Наружние сети связи | Раздел 3. Оборудование шкафа ПАО "Ростелеком" | 43 | Работа | Плата с реле с включением разъемов свободнозакрепленных |  | шт. | 3 | 1321.6971 |  |  | 0
Наружние сети связи | Раздел 3. Оборудование шкафа ПАО "Ростелеком" | 44 | Материал | Плата с реле с включением разъемов свободнозакрепленных | Оптический трансивер SFP WDM, разъем LC, дальность передачи от 0 до 20км, скорость передачи данных 1.25Гб/с, длина волны Tx 1310нм, тип волокна SMF, температурный диапазон -40°C...+85°C, питание 3.3Вольт, поддержка DDM марка CO-PSFP-LC1G/20-P506 | шт. | 2 | 3315.014 |  |  | 0
Наружние сети связи | Раздел 3. Оборудование шкафа ПАО "Ростелеком" | 45 | Материал | Плата с реле с включением разъемов свободнозакрепленных | DIN-рейка металлическая ТН 35/7,5 длиной 1000 мм | шт. | 1 | 148.2632 |  |  | 0
Наружние сети связи | Раздел 3. Оборудование шкафа ПАО "Ростелеком" | 46 | Работа | Счетчики, устанавливаемые на готовом основании: трехфазные |  | шт. | 1 | 817.3486 |  |  | 0
Наружние сети связи | Раздел 3. Оборудование шкафа ПАО "Ростелеком" | 47 | Материал | Счетчики, устанавливаемые на готовом основании: трехфазные | Счетчик электрической энергии электронный,: трехфазный Меркурий 230ART-00 С (R)N, 5(7,5)А (многотарифный) | шт. | 1 | 5925.4609 |  |  | 0
Наружние сети связи | Раздел 3. Оборудование шкафа ПАО "Ростелеком" | 48 | Работа | Прибор или аппарат |  | шт. | 2 | 2463.4508 |  |  | 0
Наружние сети связи | Раздел 3. Оборудование шкафа ПАО "Ростелеком" | 49 | Материал | Прибор или аппарат | Выключатель автоматический «IEK» ВА47-29 1Р 6А 4,5кА х-ка В арт. MVA20-1-006-B | шт | 2 | 357.3524 |  |  | 0
Наружние сети связи | Раздел 3. Оборудование шкафа ПАО "Ростелеком" | 50 | Работа | Рамка со штифтами на винтах в нарезных отверстиях |  | шт. | 1 | 63.3604 |  |  | 0
Наружние сети связи | Раздел 3. Оборудование шкафа ПАО "Ростелеком" | 51 | Материал | Рамка со штифтами на винтах в нарезных отверстиях | Органайзер кабельный горизонтальный 19" ГКО-4.62-9005 | шт | 1 | 638.6724 |  |  | 0
Наружние сети связи | Раздел 3. Оборудование шкафа ПАО "Ростелеком" | 52 | Работа | Шина сборная - одна полоса в фазе, медная или алюминиевая сечением: до 250 мм2 |  | м | 1 | 643.7413 |  |  | 0
Наружние сети связи | Раздел 3. Оборудование шкафа ПАО "Ростелеком" | 53 | Материал | Шина сборная - одна полоса в фазе, медная или алюминиевая сечением: до 250 мм2 | Панель заземления ПЗ-300.200А | шт | 1 | 1723.4018 |  |  | 0
Наружние сети связи | Раздел 3. Оборудование шкафа ПАО "Ростелеком" | 54 | Работа | Блоки с тремя выключателями и одной штепсельной розеткой утопленного типа при скрытой проводке |  | шт. | 2 | 1231.7254 |  |  | 0
Наружние сети связи | Раздел 3. Оборудование шкафа ПАО "Ростелеком" | 55 | Материал | Блоки с тремя выключателями и одной штепсельной розеткой утопленного типа при скрытой проводке | Розетка 250В/16А, IP44 для наружного монтажа с заземляющими контактами и с защитной шторкой | шт. | 2 | 262.3119 |  |  | 0
Наружные сети водоснабжения | Раздел 2. Сети водоснабжения | 1 | Работа | Устройство основания под трубопроводы: песчаного |  | м3 | 28.64 | 57725.0896 | 57725.0896 | 42960 | 42960
Наружные сети водоснабжения | Раздел 2. Сети водоснабжения | 2 | Работа | Укладка трубопроводов из полиэтиленовых труб диаметром: 110 мм |  | км | 0.1364 | 129977.4425 | 129977.4425 | 68200 | 68200
Наружные сети водоснабжения | Раздел 2. Сети водоснабжения | 3 | Материал | Укладка трубопроводов из полиэтиленовых труб диаметром: 110 мм | Труба напорная из полиэтилена PE 100 питьевая: ПЭ100 SDR17, размером 75х4,5 мм (ГОСТ 18599-2001, ГОСТ Р 52134-2003) | м | 137.764 | 37548.6165 |  |  | 0
Наружные сети водоснабжения | Раздел 2. Сети водоснабжения | 4 | Работа | Установка полиэтиленовых фасонных частей: отводов, колен, патрубков, переходов |  | фасонных | 12 | 15552.434 |  |  | 0
Наружные сети водоснабжения | Раздел 2. Сети водоснабжения | 5 | Материал | Установка полиэтиленовых фасонных частей: отводов, колен, патрубков, переходов | Труба напорная из полиэтилена PE 100 питьевая: ПЭ100 SDR17, размером 110х6,6 мм (ГОСТ 18599-2001, ГОСТ Р 52134-2003) | м | -137.764 | -83560.91 |  |  | 0
Наружные сети водоснабжения | Раздел 2. Сети водоснабжения | 6 | Материал | Установка полиэтиленовых фасонных частей: отводов, колен, патрубков, переходов | Втулка полиэтиленовая изолированная | шт. | 1 | 11.4049 |  |  | 0
Наружные сети водоснабжения | Раздел 2. Сети водоснабжения | 7 | Материал | Установка полиэтиленовых фасонных частей: отводов, колен, патрубков, переходов | Соединительная арматура трубопроводов, переход диаметром: 90х75 мм | шт. | -12 | -1696.7904 |  |  | 0
Наружные сети водоснабжения | Раздел 2. Сети водоснабжения | 8 | Работа | Установка задвижек или клапанов обратных чугунных диаметром: 80 мм |  | задвижка | 1 | 6162.4286 |  |  | 0
Наружные сети водоснабжения | Раздел 2. Сети водоснабжения | 9 | Материал | Установка задвижек или клапанов обратных чугунных диаметром: 80 мм | Задвижки МЗВ (30Ч39Р), p=1,6 МПа(16 кгс/см2), d=65 мм обрезин. ПРИМ. | шт. | 1 | 10609.0587 |  |  | 0
Наружные сети водоснабжения | Раздел 2. Сети водоснабжения | 10 | Материал | Установка задвижек или клапанов обратных чугунных диаметром: 80 мм | Задвижки параллельные фланцевые с выдвижным шпинделем для воды и пара давлением 1 Мпа (10 кгс/см2) 30ч6бр диаметром: 80 мм | шт. | -1 | -3892.8605 |  |  | 0
Наружные сети водоснабжения | Раздел 2. Сети водоснабжения | 11 | Работа | Приварка фланцев к стальным трубопроводам диаметром:65 мм ПРИМ. |  | фланец | 2 | 4254.0146 |  |  | 0
Наружные сети водоснабжения | Раздел 2. Сети водоснабжения | 12 | Материал | Приварка фланцев к стальным трубопроводам диаметром:65 мм ПРИМ. | Муфта защитная для прохода полиэтиленовых труб сквозь стену | шт. | 1 | 884.5106 |  |  | 0
Наружные сети водоснабжения | Раздел 5. Новый Раздел | 14 | Работа | Установка фасонных частей чугунных диаметром: 125-200 мм |  | т | 0.0392 | 10949.9374 |  |  | 0
Наружные сети водоснабжения | Раздел 5. Новый Раздел | 15 | Материал | Установка фасонных частей чугунных диаметром: 125-200 мм | Фасонные чугунные соединительные части к чугунным напорным трубам наружным диаметром: 125-200 мм | т | -0.0392 | -8885.6569 |  |  | 0
Наружные сети водоснабжения | Раздел 5. Новый Раздел | 16 | Работа | Установка: гидрантов пожарных |  | шт. | 1 | 20806.275 |  |  | 0
Наружные сети водоснабжения | Раздел 2. Сети водоснабжения | 17 | Работа | Промывка с дезинфекцией трубопроводов диаметром: 100 мм |  | км | 0.1364 | 8709.5151 |  |  | 0
Наружные сети водоснабжения | Раздел 2. Сети водоснабжения | 19 | Работа | Устройство постоянных бетонных упоров на трубопроводе диаметром: 100 мм |  | км | 0.1364 | 2108.6328 |  |  | 0
Наружные сети водоснабжения | Раздел 4. Колодцы 3шт | 20 | Работа | Устройство круглых колодцев из сборного железобетона в грунтах: сухих |  | м3 | 7.83 | 306357.4783 | 306357.4783 | 172260 | 172260
Наружные сети водоснабжения | Раздел 4. Колодцы 3шт | 21 | Материал | Устройство круглых колодцев из сборного железобетона в грунтах: сухих | Люки чугунные: тяжелые | шт. | 3 | 23815.8921 |  |  | 0
Наружные сети водоснабжения | Раздел 4. Колодцы 3шт | 22 | Материал | Устройство круглых колодцев из сборного железобетона в грунтах: сухих | Ограждения лестничных проемов, лестничные марши, пожарные лестницы | т | 0.105 | 13901.263 | 13901.263 | 0 | 0
Наружные сети водоснабжения | Раздел 4. Колодцы 3шт | 23 | Работа | Гидроизоляция боковая обмазочная битумная в 2 слоя по выровненной поверхности бутовой кладки, кирпичу, бетону |  | м2 | 36 | 13025.6228 | 13025.6228 | 12600 | 12600
Наружные сети водоснабжения | Раздел 3. Вынос сети водоснабжения | 24 | Работа | Укладка трубопроводов из полиэтиленовых труб диаметром: 160 мм |  | км | 0.1394 | 239431.1972 | 239431.1972 | 139400 | 139400
Наружные сети водоснабжения | Раздел 3. Вынос сети водоснабжения | 25 | Работа | Установка задвижек или клапанов обратных чугунных диаметром: 150 мм |  | задвижка | 2 | 34707.538 |  |  | 0
Наружные сети водоснабжения | Раздел 3. Вынос сети водоснабжения | 26 | Материал | Установка задвижек или клапанов обратных чугунных диаметром: 150 мм | Задвижки параллельные фланцевые с выдвижным шпинделем для воды и пара давлением 1 Мпа (10 кгс/см2) 30ч6бр диаметром: 150 мм | шт. | -2 | -27068.813 |  |  | 0
Наружные сети водоснабжения | Раздел 3. Вынос сети водоснабжения | 27 | Материал | Установка задвижек или клапанов обратных чугунных диаметром: 150 мм | Задвижки МЗВ (30Ч39Р), p=1,6 МПа(16 кгс/см2), d=150 мм обрезин. | шт. | 2 | 35948.1338 |  |  | 0
Наружные сети водоснабжения | Раздел 3. Вынос сети водоснабжения | 28 | Работа | Приварка фланцев к стальным трубопроводам диаметром: 150 мм |  | фланец | 8 | 32880.2252 |  |  | 0
Наружные сети водоснабжения | Раздел 3. Вынос сети водоснабжения | 29 | Материал | Приварка фланцев к стальным трубопроводам диаметром: 150 мм | Отвод сварной полиэтиленовый 90° к напорным трубам (ТУ 2248-006-75245920): ПЭ 100 PN6,3, диаметр 160 мм | шт. | 3 | 3584.9292 |  |  | 0
Наружные сети водоснабжения | Раздел 3. Вынос сети водоснабжения | 30 | Материал | Приварка фланцев к стальным трубопроводам диаметром: 150 мм | Втулка полиэтиленовая изолированная | шт. | 7 | 78.5668 |  |  | 0
Наружные сети водоснабжения | Раздел 3. Вынос сети водоснабжения | 31 | Работа | Установка полиэтиленовых фасонных частей: отводов, колен, патрубков, переходов |  | фасонных | 20 | 25918.1889 |  |  | 0
Наружные сети водоснабжения | Раздел 3. Вынос сети водоснабжения | 32 | Материал | Установка полиэтиленовых фасонных частей: отводов, колен, патрубков, переходов | Муфта защитная для прохода полиэтиленовых труб сквозь стену | шт. | 7 | 6187.7728 |  |  | 0
Наружные сети водоснабжения | Раздел 3. Вынос сети водоснабжения | 33 | Материал | Установка полиэтиленовых фасонных частей: отводов, колен, патрубков, переходов | Соединительная арматура трубопроводов, переход диаметром: 90х75 мм | шт. | -20 | -2828.4065 |  |  | 0
Наружные сети водоснабжения | Раздел 3. Вынос сети водоснабжения | 34 | Материал | Установка полиэтиленовых фасонных частей: отводов, колен, патрубков, переходов | Тройник фланцевый с пожарной подставкой из высокопрочного чугуна (с внутренним цементно-песчаным покрытием и наружным лаковым покрытием) ППТФ диам.: 150х100 мм ПРИМ. 160х100х160 | шт. | 1 | 22951.6568 |  |  | 0
Наружные сети водоснабжения | Раздел 3. Вынос сети водоснабжения | 35 | Работа | Устройство основания под трубопроводы: песчаного |  | м3 | 33.37 | 67260.8238 | 67260.8238 | 50055 | 50055
Наружные сети водоснабжения | Раздел 3. Вынос сети водоснабжения | 36 | Работа | Укладка стальных неразрезных кожухов (футляров) в открытых траншеях диаметром: 400 мм |  | м | 19.5 | 16710.6613 |  |  | 0
Наружные сети водоснабжения | Раздел 3. Вынос сети водоснабжения | 37 | Материал | Укладка стальных неразрезных кожухов (футляров) в открытых траншеях диаметром: 400 мм | Трубы стальные электросварные прямошовные и спирально-шовные группы А и Б с сопротивлением по разрыву 38 кгс/мм2, наружный диаметр: 426 мм, толщина стенки 6 мм | м | 19.695 | 140211.4079 | 140211.4079 | 140211.41 | 140211.41
Наружные сети водоснабжения | Раздел 3. Вынос сети водоснабжения | 38 | Работа | Нанесение весьма усиленной антикоррозионной изоляции из полимерных липких лент на стальные трубопроводы диаметром: 400 мм |  | км | 0.0195 | 29581.6849 |  |  | 0
Наружные сети водоснабжения | Раздел 3. Вынос сети водоснабжения | 39 | Материал | Нанесение весьма усиленной антикоррозионной изоляции из полимерных липких лент на стальные трубопроводы диаметром: 400 мм | Изоляция ленточно-полиэтиленовая весьма усиленного типа для труб диаметром: 426 мм | м | 19.5 | 23624.5438 |  |  | 0
Наружные сети водоснабжения | Раздел 3. Вынос сети водоснабжения | 40 | Работа | Антикоррозийное покрытие арматуры однокомпонентным составом |  | м2 | 26.084 | 12142.3794 |  |  | 0
Наружные сети водоснабжения | Раздел 3. Вынос сети водоснабжения | 41 | Материал | Антикоррозийное покрытие арматуры однокомпонентным составом | Изоляция внутренняя цементно-песчаная водопроводных труб диаметром: 426 мм | м | 19.5 | 21367.6478 |  |  | 0
Наружные сети водоснабжения | Раздел 3. Вынос сети водоснабжения | 42 | Работа | Заполнение трубопроводов или межтрубного пространства при трубах в футляре цементным раствором |  | м3 | 2.386 | 21329.6316 |  |  | 0
Наружные сети водоснабжения | Раздел 3. Вынос сети водоснабжения | 43 | Работа | Заделка битумом и прядью концов футляра диаметром: 400 мм |  | футляр | 2 | 10459.5282 |  |  | 0
Наружные сети водоснабжения | Раздел 3. Вынос сети водоснабжения | 44 | Работа | Протаскивание в футляр полиэтиленовых труб диаметром: 160 мм |  | м | 19.5 | 19806.4485 |  |  | 0
Наружные сети водоснабжения | Раздел 3. Вынос сети водоснабжения | 45 | Материал | Протаскивание в футляр полиэтиленовых труб диаметром: 160 мм | Труба напорная из полиэтилена PE 100 питьевая: ПЭ100 SDR17, размером 160х9,5 мм (ГОСТ 18599-2001, ГОСТ Р 52134-2003) | м | 21.45 | 27118.2341 | 27118.2341 | 21450 | 21450
Наружные сети водоснабжения | Раздел 3. Вынос сети водоснабжения | 46 | Работа | ДЕМОНТАЖ трубопроводов из полиэтиленовых труб диаметром: 215 мм |  | км | 0.2045 | 64546.4659 | 64546.4659 | 30675 | 30675
Наружные сети водоснабжения | Раздел 3. Вынос сети водоснабжения | 47 | Работа | Устройство постоянных бетонных упоров на трубопроводе диаметром: 200 мм |  | км | 0.1589 | 3212.3703 |  |  | 0
Наружные сети водоснабжения | Раздел 3. Вынос сети водоснабжения | 48 | Работа | Промывка с дезинфекцией трубопроводов диаметром: 200 мм |  | км | 0.1589 | 12359.0718 |  |  | 0
Наружные сети водоснабжения | Раздел 3. Вынос сети водоснабжения | 49 | Работа | Промывка без дезинфекции трубопроводов диаметром: 200 мм |  | км | 0.1589 | 6281.5461 |  |  | 0
Наружные сети водоснабжения | Раздел 1. Земляные работы | 54 | Работа | Разработка грунта с погрузкой в автомобили-самосвалы экскаваторами типа "ATLAS", "VOLVO", "KOMATSU", "HITACHI", "LIEBHER" с ковшом вместимостью 0,5 (0,5-0,63) м3, группа грунтов: 2 |  | м3 | 261 | 22159.6523 |  |  | 0
Наружные сети водоснабжения | Раздел 1. Земляные работы | 55 | Материал | Разработка грунта с погрузкой в автомобили-самосвалы экскаваторами типа "ATLAS", "VOLVO", "KOMATSU", "HITACHI", "LIEBHER" с ковшом вместимостью 0,5 (0,5-0,63) м3, группа грунтов: 2 | Перевозка грузов автомобилями-самосвалами грузоподъемностью 10 т, работающих вне карьера, на расстояние: до 41 км: I класс груза | т | 443.7 | 207974.0457 | 207974.0457 | 443700 | 443700
Наружные сети водоснабжения | Раздел 1. Земляные работы | 56 | Работа | Разработка грунта в отвал экскаваторами «драглайн» или «обратная лопата» с ковшом вместимостью: 0,25 м3, группа грунтов 2 |  | м3 | 483.3 | 54887.8127 |  |  | 0
Наружные сети водоснабжения | Раздел 1. Земляные работы | 57 | Работа | Разработка грунта вручную в траншеях глубиной до 2 м без креплений с откосами, группа грунтов: 2 |  | м3 | 53.7 | 78391.9718 |  |  | 0
Наружные сети водоснабжения | Раздел 1. Земляные работы | 58 | Работа | Засыпка траншей и котлованов с перемещением грунта до 5 м бульдозерами мощностью: 59 кВт (80 л.с.), группа грунтов 2 |  | м3 | 537 | 8851.4423 |  |  | 0
Наружные сети водоснабжения | Раздел 1. Земляные работы | 59 | Работа | При перемещении грунта на каждые последующие 5 м добавлять: к расценке 01-01-033-02 |  | м3 | 537 | 4370.5976 |  |  | 0
Наружные сети водоснабжения | Раздел 1. Земляные работы | 60 | Работа | Уплотнение грунта прицепными катками на пневмоколесном ходу 25 т на первый проход по одному следу при толщине слоя: 30 см |  | м3 | 537 | 17862.5527 |  |  | 0
Наружные сети водоснабжения | Раздел 2. Сети водоснабжения | 61 | Материал | Уплотнение грунта прицепными катками на пневмоколесном ходу 25 т на первый проход по одному следу при толщине слоя: 30 см | Отвод литой 90° из полиэтилена с закладными электронагревателями, диаметр: 75 мм | шт. | 6 | 14562.7451 |  |  | 0
Наружные сети водоснабжения | Раздел 2. Сети водоснабжения | 62 | Материал | Уплотнение грунта прицепными катками на пневмоколесном ходу 25 т на первый проход по одному следу при толщине слоя: 30 см | Отвод литой 45° из полиэтилена с закладными электронагревателями, диаметр: 63 мм | шт. | 4 | 5360.2865 |  |  | 0
Наружные сети водоснабжения | Раздел 3. Вынос сети водоснабжения | 63 | Материал | Уплотнение грунта прицепными катками на пневмоколесном ходу 25 т на первый проход по одному следу при толщине слоя: 30 см | Отвод сварной полиэтиленовый 60° к напорным трубам (ТУ 2248-006-75245920): ПЭ 100 PN6,3, диаметр 160 мм | шт. | 3 | 2159.3211 |  |  | 0
Наружные сети водоснабжения | Раздел 1. Земляные работы | 1 | Работа | Разработка грунта с погрузкой в автомобили-самосвалы экскаваторами типа "ATLAS", "VOLVO", "KOMATSU", "HITACHI", "LIEBHER" с ковшом вместимостью 0,5 (0,5-0,63) м3, группа грунтов: 2 |  | м3 | 264.5 | 22456.1788 |  |  | 0
Наружные сети водоснабжения | Раздел 1. Земляные работы | 2 | Материал | Разработка грунта с погрузкой в автомобили-самосвалы экскаваторами типа "ATLAS", "VOLVO", "KOMATSU", "HITACHI", "LIEBHER" с ковшом вместимостью 0,5 (0,5-0,63) м3, группа грунтов: 2 | Перевозка грузов автомобилями-самосвалами грузоподъемностью 10 т, работающих вне карьера, на расстояние: до 41 км: I класс груза | т | 449.65 | 210763.1687 | 210763.1687 | 449650 | 449650
Наружные сети водоснабжения | Раздел 1. Земляные работы | 3 | Работа | Разработка грунта в отвал экскаваторами «драглайн» или «обратная лопата» с ковшом вместимостью: 0,25 м3, группа грунтов 2 |  | м3 | 216 | 24528.0626 |  |  | 0
Наружные сети водоснабжения | Раздел 1. Земляные работы | 4 | Работа | Разработка грунта вручную в траншеях глубиной до 2 м без креплений с откосами, группа грунтов: 2 |  | м3 | 24 | 35038.2791 |  |  | 0
Наружные сети водоснабжения | Раздел 1. Земляные работы | 5 | Работа | Засыпка траншей и котлованов с перемещением грунта до 5 м бульдозерами мощностью: 59 кВт (80 л.с.), группа грунтов 2 |  | м3 | 240 | 3957.4881 |  |  | 0
Наружные сети водоснабжения | Раздел 1. Земляные работы | 6 | Работа | При перемещении грунта на каждые последующие 5 м добавлять: к расценке 01-01-033-02 |  | м3 | 240 | 1952.7663 |  |  | 0
Наружные сети водоснабжения | Раздел 1. Земляные работы | 7 | Работа | Уплотнение грунта прицепными катками на пневмоколесном ходу 25 т на первый проход по одному следу при толщине слоя: 30 см |  | м3 | 240 | 7983.4054 |  |  | 0
Наружные сети водоотведения | Раздел 2. Хозяйственно-бытовая канализация | 8 | Работа | Устройство основания под трубопроводы: песчаного |  | м3 | 14.51 | 29245.875 | 29245.875 | 21765 | 21765
Наружные сети водоотведения | Раздел 2. Хозяйственно-бытовая канализация | 9 | Работа | Укладка канализационных безнапорных раструбных труб из поливинилхлорида (ПВХ) диаметром: 250 мм |  | м | 69.1 | 28733.9233 |  |  | 0
Наружные сети водоотведения | Раздел 2. Хозяйственно-бытовая канализация | 10 | Материал | Укладка канализационных безнапорных раструбных труб из поливинилхлорида (ПВХ) диаметром: 250 мм | Трубы дренажные полипропиленовые гофрированные двухслойные, марка "Перфокор" (ТУ 2248-004-73011750-2011): SN 16, диаметром 160 мм | м | 69.791 | 92356.5952 | 92356.5952 | 48853.7 | 48853.7
Наружные сети водоотведения | Раздел 2. Хозяйственно-бытовая канализация | 11 | Материал | Укладка канализационных безнапорных раструбных труб из поливинилхлорида (ПВХ) диаметром: 250 мм | Муфта полипропиленовая соединительная | шт. | 12 | 5181.6102 |  |  | 0
Наружные сети водоотведения | Раздел 2. Хозяйственно-бытовая канализация | 12 | Материал | Укладка канализационных безнапорных раструбных труб из поливинилхлорида (ПВХ) диаметром: 250 мм | Муфта защитная для прохода полиэтиленовых труб сквозь стену диаметром 160 мм | шт. | 8 | 11036.1075 |  |  | 0
Наружные сети водоотведения | Раздел 2. Хозяйственно-бытовая канализация | 13 | Материал | Укладка канализационных безнапорных раструбных труб из поливинилхлорида (ПВХ) диаметром: 250 мм | Муфта защитная для прохода полиэтиленовых труб сквозь стену диаметром 110 мм | шт. | 3 | 3168.018 |  |  | 0
Наружные сети водоотведения | Раздел 2. Хозяйственно-бытовая канализация | 14 | Материал | Укладка канализационных безнапорных раструбных труб из поливинилхлорида (ПВХ) диаметром: 250 мм | Кольца резиновые уплотнительные для полиэтиленовых труб диаметром: 110 мм | шт. | 3 | 139.3928 |  |  | 0
Наружные сети водоотведения | Раздел 2. Хозяйственно-бытовая канализация | 15 | Материал | Укладка канализационных безнапорных раструбных труб из поливинилхлорида (ПВХ) диаметром: 250 мм | Кольца резиновые уплотнительные для полиэтиленовых труб диаметром: 160 мм | шт. | 8 | 689.3607 |  |  | 0
Наружные сети водоотведения | Раздел 2. Хозяйственно-бытовая канализация | 16 | Работа | Устройство круглых сборных железобетонных канализационных колодцев диаметром: 1 м в сухих грунтах |  | м3 | 11.265 | 376157.7852 | 376157.7852 | 247830 | 247830
Наружные сети водоотведения | Раздел 2. Хозяйственно-бытовая канализация | 17 | Материал | Устройство круглых сборных железобетонных канализационных колодцев диаметром: 1 м в сухих грунтах | Опорно-укрывной элемент ОУЭ-СМ-600/200 для смотровых колодцев | шт | 5 | 62905.4326 | 62905.4326 | 60970 | 60970
Наружные сети водоотведения | Раздел 2. Хозяйственно-бытовая канализация | 18 | Материал | Устройство круглых сборных железобетонных канализационных колодцев диаметром: 1 м в сухих грунтах | Скобы: ходовые | шт. | 25 | 4872.4117 |  |  | 0
Наружные сети водоотведения | Раздел 3. Дождевая канализация | 19 | Работа | Устройство основания под трубопроводы: песчаного |  | м3 | 38.87 | 78342.5507 | 78342.5507 | 58305 | 58305
Наружные сети водоотведения | Раздел 3. Дождевая канализация | 20 | Работа | Укладка канализационных безнапорных раструбных труб из поливинилхлорида (ПВХ) диаметром: 250 мм |  | м | 88.9 | 36969.5029 |  |  | 0
Наружные сети водоотведения | Раздел 3. Дождевая канализация | 21 | Материал | Укладка канализационных безнапорных раструбных труб из поливинилхлорида (ПВХ) диаметром: 250 мм | Трубы дренажные полиэтиленовые гофрированные двухслойные, марка "Перфокор" (ТУ 2248-004-73011750-2011): SN 8, диаметром 200 мм ПРИМ. "ПРАГМА" | м | 89.789 | 147406.6103 | 147406.6103 | 121215.15 | 121215.15
Наружные сети водоотведения | Раздел 3. Дождевая канализация | 22 | Работа | Укладка канализационных безнапорных раструбных труб из поливинилхлорида (ПВХ) диаметром: 250 мм |  | м | 82.5 | 34308.3677 |  |  | 0
Наружные сети водоотведения | Раздел 3. Дождевая канализация | 23 | Материал | Укладка канализационных безнапорных раструбных труб из поливинилхлорида (ПВХ) диаметром: 250 мм | Трубы дренажные полиэтиленовые гофрированные двухслойные, марка "Перфокор" (ТУ 2248-004-73011750-2011): SN 8, диаметром 250 мм ПРИМ. "ПРАГМА" | м | 83.325 | 208292.1147 | 208292.1147 | 60493.95 | 60493.95
Наружные сети водоотведения | Раздел 3. Дождевая канализация | 24 | Работа | Укладка канализационных безнапорных раструбных труб из поливинилхлорида (ПВХ) диаметром: 315 мм |  | м | 13.7 | 6253.6675 |  |  | 0
Наружные сети водоотведения | Раздел 3. Дождевая канализация | 25 | Материал | Укладка канализационных безнапорных раструбных труб из поливинилхлорида (ПВХ) диаметром: 315 мм | Трубы дренажные полиэтиленовые гофрированные двухслойные, марка "Перфокор" (ТУ 2248-004-73011750-2011): SN 8, диаметром 315 мм ПРИМ. "ПРАГМА" | м | 13.837 | 56246.2588 |  |  | 0
Наружные сети водоотведения | Раздел 3. Дождевая канализация | 26 | Материал | Укладка канализационных безнапорных раструбных труб из поливинилхлорида (ПВХ) диаметром: 315 мм | Муфта полипропиленовая соединительная | шт. | 32 | 13818.8945 |  |  | 0
Наружные сети водоотведения | Раздел 3. Дождевая канализация | 27 | Материал | Укладка канализационных безнапорных раструбных труб из поливинилхлорида (ПВХ) диаметром: 315 мм | Муфта защитная для прохода полиэтиленовых труб сквозь стену диаметром 110 мм | шт. | 2 | 2111.1672 |  |  | 0
Наружные сети водоотведения | Раздел 3. Дождевая канализация | 28 | Материал | Укладка канализационных безнапорных раструбных труб из поливинилхлорида (ПВХ) диаметром: 315 мм | Муфта защитная для прохода полиэтиленовых труб сквозь стену диаметром 200 мм | шт. | 10 | 18971.359 |  |  | 0
Наружные сети водоотведения | Раздел 3. Дождевая канализация | 29 | Материал | Укладка канализационных безнапорных раструбных труб из поливинилхлорида (ПВХ) диаметром: 315 мм | Муфта защитная для прохода полиэтиленовых труб сквозь стену диаметром 250 мм | шт. | 8 | 19402.2094 |  |  | 0
Наружные сети водоотведения | Раздел 3. Дождевая канализация | 30 | Материал | Укладка канализационных безнапорных раструбных труб из поливинилхлорида (ПВХ) диаметром: 315 мм | Муфта защитная для прохода полиэтиленовых труб сквозь стену диаметром 315 мм | шт. | 2 | 7458.7816 |  |  | 0
Наружные сети водоотведения | Раздел 3. Дождевая канализация | 31 | Материал | Укладка канализационных безнапорных раструбных труб из поливинилхлорида (ПВХ) диаметром: 315 мм | Кольца резиновые уплотнительные для полиэтиленовых труб диаметром: 200 мм | шт. | 10 | 916.1908 |  |  | 0
Наружные сети водоотведения | Раздел 3. Дождевая канализация | 32 | Материал | Укладка канализационных безнапорных раструбных труб из поливинилхлорида (ПВХ) диаметром: 315 мм | Кольца резиновые уплотнительные для полиэтиленовых труб диаметром: 250 мм | шт. | 8 | 1603.0171 |  |  | 0
Наружные сети водоотведения | Раздел 3. Дождевая канализация | 33 | Материал | Укладка канализационных безнапорных раструбных труб из поливинилхлорида (ПВХ) диаметром: 315 мм | Кольца резиновые уплотнительные для полиэтиленовых труб диаметром: 315 мм | шт. | 2 | 722.3081 |  |  | 0
Наружные сети водоотведения | Раздел 3. Дождевая канализация | 34 | Работа | Устройство круглых дождеприемных колодцев для дождевой канализации: из сборного железобетона диаметром 0,7 м в сухих грунтах |  | м3 | 6.88 | 276948.1336 | 276948.1336 | 151360 | 151360
Наружные сети водоотведения | Раздел 3. Дождевая канализация | 35 | Материал | Устройство круглых дождеприемных колодцев для дождевой канализации: из сборного железобетона диаметром 0,7 м в сухих грунтах | Люки чугунные: с решеткой для дождеприемного колодца ЛР | шт. | 4 | 37942.718 |  |  | 0
Наружные сети водоотведения | Раздел 3. Дождевая канализация | 36 | Работа | Устройство круглых сборных железобетонных канализационных колодцев диаметром: 1,5 м в сухих грунтах |  | м3 | 36.5 | 931086.8262 | 931086.8262 | 803000 | 803000
Наружные сети водоотведения | Раздел 3. Дождевая канализация | 37 | Материал | Устройство круглых сборных железобетонных канализационных колодцев диаметром: 1,5 м в сухих грунтах | Люки чугунные: тяжелые | шт. | 5 | 39693.9983 |  |  | 0
Наружные сети водоотведения | Раздел 3. Дождевая канализация | 38 | Материал | Устройство круглых сборных железобетонных канализационных колодцев диаметром: 1,5 м в сухих грунтах | Люки тяжелого типа, d=850 мм (корпус и крышка) | компл. | 3 | 21782.0246 |  |  | 0
Наружные сети водоотведения | Раздел 3. Дождевая канализация | 39 | Материал | Устройство круглых сборных железобетонных канализационных колодцев диаметром: 1,5 м в сухих грунтах | Ограждения лестничных проемов, лестничные марши, пожарные лестницы (ВЛ-3 45кг) | т | 0.36 | 47663.4644 |  |  | 0
Наружные сети водоотведения | Раздел 3. Дождевая канализация | 40 | Работа | Гидроизоляция боковая обмазочная битумная в 2 слоя по выровненной поверхности бутовой кладки, кирпичу, бетону |  | м2 | 28.04 | 10145.2608 | 10145.2608 | 9814 | 9814
Система охранной сигнализации, СКУД | Раздел 1. Система охранн-тревожной сигнализации | 1 | Работа | Приборы ПС приемно-контрольные, пусковые, концентратор: блок базовый на 20 лучей |  | шт. | 1 | 12518.7399 | 12518.7399 | 8763.118 | 8763.118
Система охранной сигнализации, СКУД | Раздел 1. Система охранн-тревожной сигнализации | 2 | Материал | Приборы ПС приемно-контрольные, пусковые, концентратор: блок базовый на 20 лучей | Пульт контроля и управления охранно-пожарный, марка "С2000-М" | шт. | 1 | 7698.2837 | 7698.2837 | 5388.7986 | 5388.7986
Система охранной сигнализации, СКУД | Раздел 1. Система охранн-тревожной сигнализации | 3 | Работа | Приборы приемно-контрольные сигнальные, концентратор: блок базовый на 10 лучей |  | шт. | 2 | 10266.9127 | 10266.9127 | 7186.8389 | 7186.8389
Система охранной сигнализации, СКУД | Раздел 1. Система охранн-тревожной сигнализации | 4 | Материал | Приборы приемно-контрольные сигнальные, концентратор: блок базовый на 10 лучей | Блок контроля и индикации, марка "С2000-БКИ" | шт. | 2 | 10266.9127 | 10266.9127 | 7186.8389 | 7186.8389
Система охранной сигнализации, СКУД | Раздел 1. Система охранн-тревожной сигнализации | 5 | Работа | Прибор ОПС на 4 луча |  | шт. | 3 | 8053.1018 | 8053.1018 | 5637.1712 | 5637.1712
Система охранной сигнализации, СКУД | Раздел 1. Система охранн-тревожной сигнализации | 6 | Материал | Прибор ОПС на 4 луча | Контроллер двухпроводной линии связи, марка "С2000-КДЛ" | шт. | 3 | 7055.8097 | 7055.8097 | 4939.0668 | 4939.0668
Система охранной сигнализации, СКУД | Раздел 1. Система охранн-тревожной сигнализации | 7 | Работа | Устройство ультразвуковое,: блок питания и контроля |  | шт. | 9 | 35096.5706 | 35096.5706 | 24567.5994 | 24567.5994
Система охранной сигнализации, СКУД | Раздел 1. Система охранн-тревожной сигнализации | 8 | Материал | Устройство ультразвуковое,: блок питания и контроля | Источник резервного питания РИП-24 исп.56 (РИП-24-4/40М3-Р-RS) | шт. | 9 | 87545.0094 | 87545.0094 | 76725 | 76725
Система охранной сигнализации, СКУД | Раздел 1. Система охранн-тревожной сигнализации | 9 | Работа | Аккумулятор кислотный стационарный, тип: С-1, СК-1 |  | шт. | 10 | 22789.4543 | 22789.4543 | 15952.618 | 15952.618
Система охранной сигнализации, СКУД | Раздел 1. Система охранн-тревожной сигнализации | 10 | Материал | Аккумулятор кислотный стационарный, тип: С-1, СК-1 | Аккумуляторная батарея Delta DT 1207 (12V/7Ah) | шт. | 10 | 11293.3506 | 11293.3506 | 7905.3454 | 7905.3454
Система охранной сигнализации, СКУД | Раздел 1. Система охранн-тревожной сигнализации | 11 | Работа | Устройство оптико-(фото)электрическое: блок питания и контроля |  | шт. | 1 | 6334.7688 | 6334.7688 | 4434.3382 | 4434.3382
Система охранной сигнализации, СКУД | Раздел 1. Система охранн-тревожной сигнализации | 12 | Материал | Устройство оптико-(фото)электрическое: блок питания и контроля | Блок защиты коммутационный БЗК исп. 02 (8 вых.; вход. напр.10-30В ток по каждому каналу до 1.0А от минус 30 до +50град.C) Болид 214586 | шт | 1 | 1200.0452 | 1200.0452 | 840.0317 | 840.0317
Система охранной сигнализации, СКУД | Раздел 1. Система охранн-тревожной сигнализации | 13 | Работа | Шкаф (пульт) управления навесной, высота, ширина и глубина: до 600х600х350 мм |  | шт. | 1 | 3293.4715 | 3293.4715 | 2305.4301 | 2305.4301
Система охранной сигнализации, СКУД | Раздел 1. Система охранн-тревожной сигнализации | 14 | Материал | Шкаф (пульт) управления навесной, высота, ширина и глубина: до 600х600х350 мм | Шкаф пожарной сигнализации ШПС-12 исп. 02 | шт. | 1 | 22150.7819 | 22150.7819 | 15505.5473 | 15505.5473
Система охранной сигнализации, СКУД | Раздел 1. Система охранн-тревожной сигнализации | 15 | Работа | Устройство ультразвуковое,: прибор ультразвуковой в одноблочном исполнении |  | шт. | 110 | 427284.5269 | 427284.5269 | 165000 | 165000
Система охранной сигнализации, СКУД | Раздел 1. Система охранн-тревожной сигнализации | 16 | Материал | Устройство ультразвуковое,: прибор ультразвуковой в одноблочном исполнении | Извещатель охранный адресный объемный оптико-электронный, марка "С2000-ИК" исп. 02 | шт. | 50 | 53653.5528 | 53653.5528 | 7305 | 7305
Система охранной сигнализации, СКУД | Раздел 1. Система охранн-тревожной сигнализации | 17 | Материал | Устройство ультразвуковое,: прибор ультразвуковой в одноблочном исполнении | Извещатель охранный адресный акустический, марка "С2000-СТ" | шт. | 60 | 48705.1087 | 48705.1087 | 6912 | 6912
Система охранной сигнализации, СКУД | Раздел 1. Система охранн-тревожной сигнализации | 18 | Работа | Извещатель ОС автоматический: контактный, магнитоконтактный на открывание окон, дверей |  | шт. | 143 | 124120.4108 | 124120.4108 | 71500 | 71500
Система охранной сигнализации, СКУД | Раздел 1. Система охранн-тревожной сигнализации | 19 | Материал | Извещатель ОС автоматический: контактный, магнитоконтактный на открывание окон, дверей | Извещатель охранный адресный магнитоконтактный, марка "С2000-СМК" | шт. | 143 | 49715.0729 | 49715.0729 | 50050 | 50050
Система охранной сигнализации, СКУД | Раздел 1. Система охранн-тревожной сигнализации | 20 | Работа | Реле, ключ, кнопка и др. с подготовкой места установки |  | шт. | 1 | 1795.6326 | 1795.6326 | 1000 | 1000
Система охранной сигнализации, СКУД | Раздел 1. Система охранн-тревожной сигнализации | 21 | Материал | Реле, ключ, кнопка и др. с подготовкой места установки | Кнопка тревожная адресная, марка "С2000-КТ" | шт. | 1 | 591.7858 | 591.7858 | 414.25 | 414.25
Система охранной сигнализации, СКУД | Раздел 1. Система охранн-тревожной сигнализации | 22 | Работа | Устройство ультразвуковое,: преобразователь (излучатель или приемник) |  | шт. | 2 | 7329.5264 | 7329.5264 | 5130.6685 | 5130.6685
Система охранной сигнализации, СКУД | Раздел 1. Система охранн-тревожной сигнализации | 23 | Материал | Устройство ультразвуковое,: преобразователь (излучатель или приемник) | Преобразователь интерфейсов ПИ-1 (USB/RS-485) | шт. | 1 | 1926.1549 | 1926.1549 | 1348.3085 | 1348.3085
Система охранной сигнализации, СКУД | Раздел 1. Система охранн-тревожной сигнализации | 24 | Материал | Устройство ультразвуковое,: преобразователь (излучатель или приемник) | Преобразователь интерфейсов RS-485/RS-232, повторитель интерфейса RS-485 с гальванической развязкой «С2000-ПИ» | шт. | 1 | 3382.176 | 3382.176 | 2367.5232 | 2367.5232
Система охранной сигнализации, СКУД | Раздел 1. Система охранн-тревожной сигнализации | 25 | Работа | Приборы ПС приемно-контрольные, пусковые, концентратор: блок базовый на 10 лучей |  | шт. | 1 | 7703.3526 | 7703.3526 | 1500 | 1500
Система охранной сигнализации, СКУД | Раздел 1. Система охранн-тревожной сигнализации | 26 | Материал | Приборы ПС приемно-контрольные, пусковые, концентратор: блок базовый на 10 лучей | Устройство оконечное объектовое S800-2GSM-BK25-W бокс-комплект | шт. | 0 | 306.6641 |  |  | 0
Система охранной сигнализации, СКУД | Раздел 1. Система охранн-тревожной сигнализации | 27 | Работа | Аппарат (кнопка, ключ управления, замок электромагнитной блокировки, звуковой сигнал, сигнальная лампа) управления и сигнализации, количество подключаемых концов: до 2 |  | шт. | 1 | 1386.3247 | 1386.3247 | 970.4273 | 970.4273
Система охранной сигнализации, СКУД | Раздел 1. Система охранн-тревожной сигнализации | 28 | Материал | Аппарат (кнопка, ключ управления, замок электромагнитной блокировки, звуковой сигнал, сигнальная лампа) управления и сигнализации, количество подключаемых концов: до 2 | Кнопка тревожной сигнализации с фиксацией Астра-321 | шт. | 1 | 306.6641 | 306.6641 | 214.6649 | 214.6649
Система охранной сигнализации, СКУД | Раздел 1. Система охранн-тревожной сигнализации | 29 | Работа | Устройства промежуточные на количество лучей: 5 |  | шт. | 5 | 13227.1088 | 13227.1088 | 5000 | 5000
Система охранной сигнализации, СКУД | Раздел 1. Система охранн-тревожной сигнализации | 30 | Материал | Устройства промежуточные на количество лучей: 5 | Устройство радиоприемное RR-701R | шт | 1 | 7595.64 | 7595.64 | 5316.948 | 5316.948
Система охранной сигнализации, СКУД | Раздел 1. Система охранн-тревожной сигнализации | 31 | Материал | Устройства промежуточные на количество лучей: 5 | Кнопка тревожной сигнализации радиоканальная RR-701T | шт | 4 | 11800.2334 | 11800.2334 | 8260.1634 | 8260.1634
Система охранной сигнализации, СКУД | Раздел 1. Система охранн-тревожной сигнализации | 32 | Работа | Приборы приемно-контрольные объектовые на: 2 луча |  | шт. | 1 | 6237.1938 | 6237.1938 | 4366.0357 | 4366.0357
Система охранной сигнализации, СКУД | Раздел 1. Система охранн-тревожной сигнализации | 33 | Материал | Приборы приемно-контрольные объектовые на: 2 луча | Интернет-модуль для S632-2GSM SNM-100L-B | шт | 1 | 2576.2322 | 2576.2322 | 1803.3626 | 1803.3626
Система охранной сигнализации, СКУД | Раздел 1. Система охранн-тревожной сигнализации | 34 | Работа | Приборы ПС приемно-контрольные, пусковые, концентратор: блок базовый на 10 лучей |  | шт. | 2 | 15406.7051 | 15406.7051 | 3000 | 3000
Система охранной сигнализации, СКУД | Раздел 1. Система охранн-тревожной сигнализации | 35 | Материал | Приборы ПС приемно-контрольные, пусковые, концентратор: блок базовый на 10 лучей | Блок сигнально-пусковой (релейный блок), марка "С2000-СП1" | шт. | 2 | 4264.1522 | 4264.1522 | 2984.9066 | 2984.9066
Система охранной сигнализации, СКУД | Раздел 1. Система охранн-тревожной сигнализации | 36 | Работа | Труба гофрированная ПВХ для защиты проводов и кабелей по установленным конструкциям, по стенам, колоннам, потолкам, основанию пола |  | м | 800 | 123521.0218 | 123521.0218 | 64000 | 64000
Система охранной сигнализации, СКУД | Раздел 1. Система охранн-тревожной сигнализации | 37 | Материал | Труба гофрированная ПВХ для защиты проводов и кабелей по установленным конструкциям, по стенам, колоннам, потолкам, основанию пола | Трубы гибкие гофрированные легкие из самозатухающего ПВХ (IP55) серии FL, с зондом, диаметром: 25 мм | м | 800 | 26376.9179 | 26376.9179 | 18463.8425 | 18463.8425
Система охранной сигнализации, СКУД | Раздел 1. Система охранн-тревожной сигнализации | 38 | Материал | Труба гофрированная ПВХ для защиты проводов и кабелей по установленным конструкциям, по стенам, колоннам, потолкам, основанию пола | Держатель с защелкой, ПВХ, 20 мм | шт. | 1120 | 3309.9452 | 3309.9452 | 5163.2 | 5163.2
Система охранной сигнализации, СКУД | Раздел 1. Система охранн-тревожной сигнализации | 39 | Работа | Труба винипластовая по установленным конструкциям, по стенам и колоннам с креплением скобами, диаметр: до 25 мм |  | м | 120 | 24796.7105 | 24796.7105 | 17357.6973 | 17357.6973
Система охранной сигнализации, СКУД | Раздел 1. Система охранн-тревожной сигнализации | 40 | Материал | Труба винипластовая по установленным конструкциям, по стенам и колоннам с креплением скобами, диаметр: до 25 мм | Трубы жесткие гладкие тяжелые из самозатухающего ПВХ (IP55) серии RIG, диаметром: 25 мм | м | 120 | 8611.9401 | 8611.9401 | 6028.3581 | 6028.3581
Система охранной сигнализации, СКУД | Раздел 1. Система охранн-тревожной сигнализации | 41 | Работа | Затягивание провода в проложенные трубы и металлические рукава первого одножильного или многожильного в общей оплетке, суммарное сечение: до 6 мм2 |  | м | 920 | 53259.4514 | 53259.4514 | 46000 | 46000
Система охранной сигнализации, СКУД | Раздел 1. Система охранн-тревожной сигнализации | 42 | Работа | Короба пластмассовые: шириной до 40 мм |  | м | 300 | 52980.6658 | 52980.6658 | 37086.4661 | 37086.4661
Система охранной сигнализации, СКУД | Раздел 1. Система охранн-тревожной сигнализации | 43 | Материал | Короба пластмассовые: шириной до 40 мм | Кабель-канал (короб) "Электропласт": 25х25 мм | м | 300 | 19542.8694 | 19542.8694 | 13680.0086 | 13680.0086
Система охранной сигнализации, СКУД | Раздел 1. Система охранн-тревожной сигнализации | 44 | Материал | Короба пластмассовые: шириной до 40 мм | Кабели парной скрутки для систем сигнализации с однопроволочными медными жилами, изоляцией из полиэтилена, оболочкой из белого ПВХ пластиката, не распространяющей горение, с низким дымо- и газовыделением, марки: КСВВнг-LS 1х2х1,0 | м | 2280.72 | 46557.1925 | 46557.1925 | 39817.0606 | 39817.0606
Система охранной сигнализации, СКУД | Раздел 1. Система охранн-тревожной сигнализации | 45 | Материал | Короба пластмассовые: шириной до 40 мм | Кабель силовой с медными жилами с изоляцией и оболочкой из ПВХ, не распространяющий горение, с низким дымо- и газовыделением, напряжением 1,0 кВ (ГОСТ Р 53769-2010), марки: ВВГнг(A)-LS 2х1,5ок(N) | м | 14.28 | 973.2151 | 973.2151 | 690.8664 | 690.8664
Система охранной сигнализации, СКУД | Раздел 1. Система охранн-тревожной сигнализации | 46 | Материал | Короба пластмассовые: шириной до 40 мм | Кабели парной скрутки для систем сигнализации с однопроволочными медными жилами, изоляцией из полиэтилена, оболочкой из белого ПВХ пластиката, не распространяющей горение, с низким дымо- и газовыделением, марки: КСВВнг-LS 2х2х0,8 | м | 30.6 | 1216.5189 | 1216.5189 | 851.5632 | 851.5632
Система охранной сигнализации, СКУД | Раздел 1. Система охранн-тревожной сигнализации | 47 | Материал | Короба пластмассовые: шириной до 40 мм | Кабель силовой с медными жилами с изоляцией и оболочкой из ПВХ, не распространяющий горение, с низким дымо- и газовыделением, напряжением 1,0 кВ (ГОСТ Р 53769-2010), марки: ВВГнг(A)-LS 2х2,5ок(N) | м | 15.3 | 1554.8632 | 1554.8632 | 1088.4043 | 1088.4043
Система охранной сигнализации, СКУД | Раздел 2. АРМ СС и СКУД | 48 | Работа | Съемные и выдвижные блоки (модули, ячейки, ТЭЗ), масса: до 5 кг |  | шт. | 1 | 958.0086 | 958.0086 | 670.6061 | 670.6061
Система охранной сигнализации, СКУД | Раздел 2. АРМ СС и СКУД | 49 | Материал | Съемные и выдвижные блоки (модули, ячейки, ТЭЗ), масса: до 5 кг | Промышленный компьютер IROBO-2000-20I2TR-G3 IROBO 2U/19"/C236/Intel Pentium G4400 3.3ГГц/4Гб DDR4/1000Гб SATA HDD/DVD-RW/DVI-D, 2xDP/2xГб LAN/10xUSB/1xCOM/mSATA/низ-проф. слоты 2xPCI/2xPCIe-16(x16,x4)/1xPCIe-8(x1)/2xP CIe-4(x4,x1)/Audio/300Вт ATX,Комплект (мышь и клавиатура) проводная, интерфейс USB, черный цвет KBD+MOUSE USB BLK,Направляющие для монтажа 19" 1U корпуса в стойку, сталь GHA-SL20-1U | шт | 1 | 142815.5186 | 142815.5186 | 151507.3213 | 151507.3213
Система охранной сигнализации, СКУД | Раздел 2. АРМ СС и СКУД | 50 | Работа | Блоки с тремя выключателями и одной штепсельной розеткой утопленного типа при скрытой проводке |  | шт. | 1 | 614.5955 | 614.5955 | 430.2168 | 430.2168
Система охранной сигнализации, СКУД | Раздел 2. АРМ СС и СКУД | 51 | Материал | Блоки с тремя выключателями и одной штепсельной розеткой утопленного типа при скрытой проводке | Блок розеток PH22-9D2 | шт | 1 | 2253.0944 | 2253.0944 | 1577.1661 | 1577.1661
Система охранной сигнализации, СКУД | Раздел 2. АРМ СС и СКУД | 52 | Работа | Устройство ультразвуковое,: блок питания и контроля |  | шт. | 1 | 3900.4638 | 3900.4638 | 2730.3246 | 2730.3246
Система охранной сигнализации, СКУД | Раздел 2. АРМ СС и СКУД | 53 | Материал | Устройство ультразвуковое,: блок питания и контроля | ИБП СИПБ1КА.9-11 (ДЕШК.435241.018/АПСМ.435241.018) | шт | 1 | 38352.0259 | 38352.0259 | 26846.4181 | 26846.4181
Система охранной сигнализации, СКУД | Раздел 3. Система контроля доступа | 54 | Работа | Монтаж видеодомофона |  | шт | 3 | 11755.8812 | 11755.8812 | 8229.1168 | 8229.1168
Система охранной сигнализации, СКУД | Раздел 3. Система контроля доступа | 55 | Материал | Монтаж видеодомофона | Монитор цветного изображения ELTIS VM500-5.1CL | шт. | 3 | 25877.6382 | 25877.6382 | 18114.3468 | 18114.3468
Система охранной сигнализации, СКУД | Раздел 3. Система контроля доступа | 56 | Материал | Монтаж видеодомофона | Вызывная панель AT-VD 305N (QM-305N) | шт. | 12 | 30169.669 | 30169.669 | 21118.7683 | 21118.7683
Система охранной сигнализации, СКУД | Раздел 3. Система контроля доступа | 57 | Работа | Система управления доступом с автоматическим запирающим устройством |  | шт. | 12 | 30890.7099 | 30890.7099 | 105600 | 105600
Система охранной сигнализации, СКУД | Раздел 3. Система контроля доступа | 58 | Материал | Система управления доступом с автоматическим запирающим устройством | Считыватель Proximity двухстандартный PR-EH03 | шт. | 12 | 116501.9611 | 116501.9611 | 105600 | 105600
Система охранной сигнализации, СКУД | Раздел 3. Система контроля доступа | 59 | Материал | Система управления доступом с автоматическим запирающим устройством | Ключ абонента домофонный / Ключ типа "Touch Memory" VIZIT-TM | шт. | 25 | 1300.1546 | 1300.1546 | 910.1082 | 910.1082
Система охранной сигнализации, СКУД | Раздел 3. Система контроля доступа | 60 | Работа | Установка дверного доводчика к металлическим дверям |  | шт. | 12 | 17598.9736 | 17598.9736 | 22332.48 | 22332.48
Система охранной сигнализации, СКУД | Раздел 3. Система контроля доступа | 61 | Материал | Установка дверного доводчика к металлическим дверям | Доводчик дверной гидравлический TS-68 с зубчатым приводом (нагрузка до 90 кг) | шт. | 12 | 26409.8653 | 26409.8653 | 24262.32 | 24262.32
Система охранной сигнализации, СКУД | Раздел 3. Система контроля доступа | 62 | Работа | Механизм исполнительный, масса: до 20 кг |  | шт. | 12 | 13616.1414 | 13616.1414 | 9531.299 | 9531.299
Система охранной сигнализации, СКУД | Раздел 3. Система контроля доступа | 63 | Материал | Механизм исполнительный, масса: до 20 кг | Замок электромагнитный универсальный сдвиговый AL | шт. | 12 | 184210.109 | 184210.109 | 262440 | 262440
Система охранной сигнализации, СКУД | Раздел 3. Система контроля доступа | 64 | Работа | Реле, ключ, кнопка и др. с подготовкой места установки |  | шт. | 12 | 21550.1256 | 21550.1256 | 12000 | 12000
Система охранной сигнализации, СКУД | Раздел 3. Система контроля доступа | 65 | Материал | Реле, ключ, кнопка и др. с подготовкой места установки | Кнопка выхода EXIT 500 | шт. | 12 | 10721.8401 | 10721.8401 | 9434.88 | 9434.88
Система охранной сигнализации, СКУД | Раздел 3. Система контроля доступа | 66 | Работа | Труба гофрированная ПВХ для защиты проводов и кабелей по установленным конструкциям, по стенам, колоннам, потолкам, основанию пола |  | м | 1040 | 160577.962 | 160577.962 | 83200 | 83200
Система охранной сигнализации, СКУД | Раздел 3. Система контроля доступа | 67 | Материал | Труба гофрированная ПВХ для защиты проводов и кабелей по установленным конструкциям, по стенам, колоннам, потолкам, основанию пола | Трубы гибкие гофрированные легкие из самозатухающего ПВХ (IP55) серии FL, с зондом, диаметром: 32 мм | м | 1040 | 53297.4676 | 53297.4676 | 33800 | 33800
Система охранной сигнализации, СКУД | Раздел 3. Система контроля доступа | 68 | Материал | Труба гофрированная ПВХ для защиты проводов и кабелей по установленным конструкциям, по стенам, колоннам, потолкам, основанию пола | Держатель с защелкой, ПВХ, 20 мм | шт. | 1456 | 4303.4357 | 4303.4357 | 6712.16 | 6712.16
Система охранной сигнализации, СКУД | Раздел 3. Система контроля доступа | 69 | Работа | Труба стальная по установленным конструкциям, по стенам с креплением скобами, диаметр: до 40 мм |  | м | 5 | 1999.653 | 1999.653 | 1399.7571 | 1399.7571
Система охранной сигнализации, СКУД | Раздел 3. Система контроля доступа | 70 | Материал | Труба стальная по установленным конструкциям, по стенам с креплением скобами, диаметр: до 40 мм | Трубы стальные сварные водогазопроводные с резьбой черные легкие (неоцинкованные) диаметр условного прохода: 32 мм, толщина стенки 2,8 мм | м | 5 | 1334.3692 | 1334.3692 | 934.0584 | 934.0584
Система охранной сигнализации, СКУД | Раздел 3. Система контроля доступа | 71 | Работа | Труба стальная по установленным конструкциям, по стенам с креплением скобами, диаметр: до 25 мм |  | м | 5 | 1497.8389 | 1497.8389 | 104848.7237 | 104848.7237
Система охранной сигнализации, СКУД | Раздел 3. Система контроля доступа | 72 | Материал | Труба стальная по установленным конструкциям, по стенам с креплением скобами, диаметр: до 25 мм | Трубы стальные сварные водогазопроводные с резьбой черные легкие (неоцинкованные) диаметр условного прохода: 25 мм, толщина стенки 2,8 мм | м | 5 | 1036.5755 | 1036.5755 | 725.6028 | 725.6028
Система охранной сигнализации, СКУД | Раздел 3. Система контроля доступа | 73 | Работа | Затягивание провода в проложенные трубы и металлические рукава первого одножильного или многожильного в общей оплетке, суммарное сечение: до 6 мм2 |  | м | 1050 | 60784.1278 | 60784.1278 | 52500 | 52500
Система охранной сигнализации, СКУД | Раздел 3. Система контроля доступа | 74 | Материал | Затягивание провода в проложенные трубы и металлические рукава первого одножильного или многожильного в общей оплетке, суммарное сечение: до 6 мм2 | Кабели парной скрутки для систем пожарной сигнализации с однопроволочными медными жилами, изоляцией и оболочкой из ПВХ, марки: КПСВВ 1х2х0,75 | м | 183.6 | 4326.2454 | 4326.2454 | 6514.128 | 6514.128
Система охранной сигнализации, СКУД | Раздел 3. Система контроля доступа | 75 | Материал | Затягивание провода в проложенные трубы и металлические рукава первого одножильного или многожильного в общей оплетке, суммарное сечение: до 6 мм2 | Кабели парной скрутки для систем пожарной сигнализации с однопроволочными медными жилами, изоляцией и оболочкой из ПВХ, марки: КПСВВ 2х2х0,75 | м | 831.3 | 37411.7582 | 37411.7582 | 60834.534 | 60834.534
Система охранной сигнализации, СКУД | Раздел 3. Система контроля доступа | 76 | Материал | Затягивание провода в проложенные трубы и металлические рукава первого одножильного или многожильного в общей оплетке, суммарное сечение: до 6 мм2 | ПРИМ.Кабели для систем сигнализации с однопроволочными медными жилами, изоляцией из полиэтилена, оболочкой из белого ПВХ пластиката, марки: КСПВ 4х0,80 | м | 168.3 | 6849.2549 | 6849.2549 | 7534.791 | 7534.791
Система охранной сигнализации, СКУД | Раздел 3. Система контроля доступа | 77 | Материал | Затягивание провода в проложенные трубы и металлические рукава первого одножильного или многожильного в общей оплетке, суммарное сечение: до 6 мм2 | Кабель силовой с медными жилами с изоляцией и оболочкой из ПВХ, не распространяющий горение, с низким дымо- и газовыделением, напряжением 1,0 кВ (ГОСТ Р 53769-2010), марки: ВВГнг(A)-LS 2х1,5ок(N) | м | 168.3 | 11465.6907 | 11465.6907 | 8142.354 | 8142.354
Система охранной сигнализации, СКУД | Раздел 3. Система контроля доступа | 78 | Работа | Коробка ответвительная на стене |  | шт. | 56 | 28916.4011 | 28916.4011 | 11200 | 11200
Система охранной сигнализации, СКУД | Раздел 3. Система контроля доступа | 79 | Материал | Коробка ответвительная на стене | Коробка телефонная распределительная марки: КРТП-10 | шт. | 12 | 1345.774 | 1345.774 | 942.0418 | 942.0418
Система охранной сигнализации, СКУД | Раздел 3. Система контроля доступа | 80 | Материал | Коробка ответвительная на стене | Коробка универсальная марки: УК-2П | шт. | 12 | 179.9434 | 179.9434 | 125.9604 | 125.9604
Система охранной сигнализации, СКУД | Раздел 3. Система контроля доступа | 81 | Материал | Коробка ответвительная на стене | ПРИМ. КМ40002/Коробка ответвительная КОР-94-3У2 IP43 размером 80х80х43 мм | шт. | 20 | 978.284 | 978.284 | 684.7988 | 684.7988
Система охранной сигнализации, СКУД | Раздел 3. Система контроля доступа | 82 | Материал | Коробка ответвительная на стене | Клеммник Полиамид 6.6, 12р, 110° С, 450V, 24А, 2,5 мм2 | шт. | 20 | 1832.3816 | 1832.3816 | 1282.6671 | 1282.6671
Система охранной сигнализации, СКУД | Раздел 3. Система контроля доступа | 83 | Материал | Коробка ответвительная на стене | монтажный бокс/Бокс 12В 2х17А/ч для установки двух аккумуляторов с элементами защиты | шт. | 12 | 39920.8284 | 39920.8284 | 27944.5799 | 27944.5799
Системы связи АУПС,СОУЭ | Раздел 1. Автоматическая установка пожарной сигнализации | 1 | Работа | Блок управления шкафного исполнения или распределительный пункт (шкаф), устанавливаемый: на стене, высота и ширина до 600х600 мм |  | шт. | 1 | 5241.169 |  |  | 0
Системы связи АУПС,СОУЭ | Раздел 1. Автоматическая установка пожарной сигнализации | 2 | Материал | Блок управления шкафного исполнения или распределительный пункт (шкаф), устанавливаемый: на стене, высота и ширина до 600х600 мм | Прибор приемно-контрольный и управления пожарный "Сириус" | шт. | 1 | 25422.7108 |  |  | 0
Системы связи АУПС,СОУЭ | Раздел 1. Автоматическая установка пожарной сигнализации | 3 | Работа | Устройства промежуточные на количество лучей: 10 |  | шт. | 3 | 13897.4614 | 13897.4614 | 4500 | 4500
Системы связи АУПС,СОУЭ | Раздел 1. Автоматическая установка пожарной сигнализации | 4 | Материал | Устройства промежуточные на количество лучей: 10 | Блок контроля и индикации, марка "С2000-БКИ" | шт. | 3 | 15399.1019 |  |  | 0
Системы связи АУПС,СОУЭ | Раздел 1. Автоматическая установка пожарной сигнализации | 5 | Работа | Устройство ультразвуковое,: преобразователь (излучатель или приемник) |  | шт. | 2 | 7329.5264 |  |  | 0
Системы связи АУПС,СОУЭ | Раздел 1. Автоматическая установка пожарной сигнализации | 6 | Материал | Устройство ультразвуковое,: преобразователь (излучатель или приемник) | Преобразователь интерфейсов ПИ-1 (USB/RS-485) | шт. | 1 | 1926.1549 |  |  | 0
Системы связи АУПС,СОУЭ | Раздел 1. Автоматическая установка пожарной сигнализации | 7 | Материал | Устройство ультразвуковое,: преобразователь (излучатель или приемник) | Преобразователь интерфейсов RS-485/RS-232, повторитель интерфейса RS-485 с гальванической развязкой «С2000-ПИ» | шт. | 1 | 3382.176 |  |  | 0
Системы связи АУПС,СОУЭ | Раздел 1. Автоматическая установка пожарной сигнализации | 8 | Работа | Приборы приемно-контрольные сигнальные, концентратор: блок базовый на 10 лучей |  | шт. | 9 | 46196.0385 |  |  | 0
Системы связи АУПС,СОУЭ | Раздел 1. Автоматическая установка пожарной сигнализации | 9 | Материал | Приборы приемно-контрольные сигнальные, концентратор: блок базовый на 10 лучей | Контроллер двухпроводной линии связи, марка "С2000-КДЛ" | шт. | 9 | 21166.1619 |  |  | 0
Системы связи АУПС,СОУЭ | Раздел 1. Автоматическая установка пожарной сигнализации | 10 | Работа | Приборы ПС приемно-контрольные, пусковые, концентратор: блок базовый на 10 лучей |  | шт. | 2 | 15406.7051 | 15406.7051 | 3000 | 3000
Системы связи АУПС,СОУЭ | Раздел 1. Автоматическая установка пожарной сигнализации | 11 | Материал | Приборы ПС приемно-контрольные, пусковые, концентратор: блок базовый на 10 лучей | Блок контрольно-пусковой, марка "С2000-КПБ" | шт. | 2 | 6756.7488 |  |  | 0
Системы связи АУПС,СОУЭ | Раздел 1. Автоматическая установка пожарной сигнализации | 12 | Работа | Приборы ПС приемно-контрольные, пусковые, концентратор: блок базовый на 10 лучей |  | шт. | 12 | 92438.9636 | 92438.9636 | 18000 | 18000
Системы связи АУПС,СОУЭ | Раздел 1. Автоматическая установка пожарной сигнализации | 13 | Материал | Приборы ПС приемно-контрольные, пусковые, концентратор: блок базовый на 10 лучей | Блок сигнально-пусковой, марка "С2000-СП1" исп. 01 | шт. | 3 | 7342.1985 |  |  | 0
Системы связи АУПС,СОУЭ | Раздел 1. Автоматическая установка пожарной сигнализации | 14 | Материал | Приборы ПС приемно-контрольные, пусковые, концентратор: блок базовый на 10 лучей | Блок сигнально-пусковой, марка "С2000-СП2" исп. 02 | шт. | 9 | 16122.6772 |  |  | 0
Системы связи АУПС,СОУЭ | Раздел 1. Автоматическая установка пожарной сигнализации | 15 | Работа | Устройство ультразвуковое,: блок питания и контроля |  | шт. | 2 | 7798.3931 |  |  | 0
Системы связи АУПС,СОУЭ | Раздел 1. Автоматическая установка пожарной сигнализации | 16 | Материал | Устройство ультразвуковое,: блок питания и контроля | Источник резервного питания РИП-12 исп.56 (РИП-12-6/80М3-Р-RS) | шт. | 2 | 19454.1649 |  |  | 0
Системы связи АУПС,СОУЭ | Раздел 1. Автоматическая установка пожарной сигнализации | 17 | Работа | Аккумулятор кислотный стационарный, тип: С-1, СК-1 |  | шт. | 4 | 9116.2886 |  |  | 0
Системы связи АУПС,СОУЭ | Раздел 1. Автоматическая установка пожарной сигнализации | 18 | Материал | Аккумулятор кислотный стационарный, тип: С-1, СК-1 | Аккумуляторная батарея Delta DTM 1226 (12V/26Ah) | шт. | 0 | 2400.0904 |  |  | 0
Системы связи АУПС,СОУЭ | Раздел 1. Автоматическая установка пожарной сигнализации | 19 | Работа | Устройство оптико-(фото)электрическое: блок питания и контроля |  | шт. | 2 | 12668.2704 |  |  | 0
Системы связи АУПС,СОУЭ | Раздел 1. Автоматическая установка пожарной сигнализации | 20 | Материал | Устройство оптико-(фото)электрическое: блок питания и контроля | Блок защиты коммутационный БЗК исп. 02 (8 вых.; вход. напр.10-30В ток по каждому каналу до 1.0А от минус 30 до +50град.C) Болид 214586 | шт | 2 | 2400.0904 |  |  | 0
Системы связи АУПС,СОУЭ | Раздел 1. Автоматическая установка пожарной сигнализации | 21 | Работа | Извещатель ПС автоматический: дымовой, фотоэлектрический, радиоизотопный, световой в нормальном исполнении |  | шт. | 614 | 1054482.3945 | 1054482.3945 | 491200 | 491200
Системы связи АУПС,СОУЭ | Раздел 1. Автоматическая установка пожарной сигнализации | 22 | Материал | Извещатель ПС автоматический: дымовой, фотоэлектрический, радиоизотопный, световой в нормальном исполнении | Извещатель пожарный дымовой оптико-электронный адресно-аналоговый ДИП-34А-04 | шт. | 614 | 786689.833 | 786689.833 | 790218 | 790218
Системы связи АУПС,СОУЭ | Раздел 1. Автоматическая установка пожарной сигнализации | 23 | Работа | Конструкция для установки извещателя |  | шт. | 270 | 101107.9281 |  |  | 0
Системы связи АУПС,СОУЭ | Раздел 1. Автоматическая установка пожарной сигнализации | 24 | Материал | Конструкция для установки извещателя | Устройство монтажное для крепления в подвесной потолок извещателей ДИП-34А, ИП-212-31/1, ИП-212-39, ИП-212-43, ИП-212-44, ИП-212-49 АМ, ИП-212-5СВ, ИП-212-53, ИП-212-69/3 | шт. | 270 | 12682.2097 |  |  | 0
Системы связи АУПС,СОУЭ | Раздел 1. Автоматическая установка пожарной сигнализации | 25 | Работа | Извещатель ПС автоматический: дымовой, фотоэлектрический, радиоизотопный, световой в нормальном исполнении |  | шт. | 27 | 46370.9131 | 46370.9131 | 21600 | 21600
Системы связи АУПС,СОУЭ | Раздел 1. Автоматическая установка пожарной сигнализации | 26 | Материал | Извещатель ПС автоматический: дымовой, фотоэлектрический, радиоизотопный, световой в нормальном исполнении | Извещатель пожарный ручной: ИПР-513-3 исп. 01 | шт. | 270 | 112246.6794 |  |  | 0
Системы связи АУПС,СОУЭ | Раздел 1. Автоматическая установка пожарной сигнализации | 27 | Работа | Блок разветвительно-изолирующий |  | шт. | 122 | 939778.6004 | 939778.6004 | 427000 | 427000
Системы связи АУПС,СОУЭ | Раздел 1. Автоматическая установка пожарной сигнализации | 28 | Материал | Блок разветвительно-изолирующий | Блок разветвительно-изолирующий, марка "БРИЗ", размер 50x30x25 мм | шт. | 122 | 55620.2584 | 55620.2584 | 51728 | 51728
Системы связи АУПС,СОУЭ | Раздел 2. Система оповещания и управления эвакуацией | 29 | Работа | Съемные и выдвижные блоки (модули, ячейки, ТЭЗ), масса: до 5 кг |  | шт. | 7 | 7026.6639 | 7026.6639 | 3849706 | 3849706
Системы связи АУПС,СОУЭ | Раздел 2. Система оповещания и управления эвакуацией | 30 | Материал | Съемные и выдвижные блоки (модули, ячейки, ТЭЗ), масса: до 5 кг | Мультимедийная система аварийного оповещения Roxton RS-64A | шт. | 1 | 128494.8101 |  |  | 0
Системы связи АУПС,СОУЭ | Раздел 2. Система оповещания и управления эвакуацией | 31 | Материал | Съемные и выдвижные блоки (модули, ячейки, ТЭЗ), масса: до 5 кг | ROXTON PS-8208 ¦ Блок автоматического контроля и управления | шт. | 1 | 110359.8078 |  |  | 0
Системы связи АУПС,СОУЭ | Раздел 2. Система оповещания и управления эвакуацией | 32 | Материал | Съемные и выдвижные блоки (модули, ячейки, ТЭЗ), масса: до 5 кг | Блок цифровых сообщений VF-8160 | шт. | 1 | 76875.1248 |  |  | 0
Системы связи АУПС,СОУЭ | Раздел 2. Система оповещания и управления эвакуацией | 33 | Материал | Съемные и выдвижные блоки (модули, ячейки, ТЭЗ), масса: до 5 кг | Комбинированная система оповещения RA-8236 ROXTON | шт. | 2 | 533774.284 | 533774.284 | 320996 | 320996
Системы связи АУПС,СОУЭ | Раздел 2. Система оповещания и управления эвакуацией | 34 | Материал | Съемные и выдвижные блоки (модули, ячейки, ТЭЗ), масса: до 5 кг | ПРИМ.Блок резервного питания и коммутации ТРОМБОН-БП-14; 14 А/ч; напряжение питания 220 В, 50 Гц | шт. | 1 | 32734.4964 |  |  | 0
Системы связи АУПС,СОУЭ | Раздел 2. Система оповещания и управления эвакуацией | 35 | Работа | Пульт связи помощника режиссера, до 30 сигналов режиссерской сигнализации, на 4 направления трансляции и оповещения |  | шт. | 1 | 16850.0541 |  |  | 0
Системы связи АУПС,СОУЭ | Раздел 2. Система оповещания и управления эвакуацией | 36 | Материал | Пульт связи помощника режиссера, до 30 сигналов режиссерской сигнализации, на 4 направления трансляции и оповещения | Микрофонная консоль RM-8064 | шт. | 1 | 85054.9473 |  |  | 0
Системы связи АУПС,СОУЭ | Раздел 2. Система оповещания и управления эвакуацией | 37 | Работа | Селектор |  | шт. | 1 | 28599.5993 |  |  | 0
Системы связи АУПС,СОУЭ | Раздел 2. Система оповещания и управления эвакуацией | 38 | Материал | Селектор | Блок системы обратной связи CS-8232 | шт. | 1 | 90157.9907 |  |  | 0
Системы связи АУПС,СОУЭ | Раздел 2. Система оповещания и управления эвакуацией | 39 | Работа | Устройство: центральное управляющее |  | устройство | 8 | 765878.4892 | 765878.4892 | 240000 | 240000
Системы связи АУПС,СОУЭ | Раздел 2. Система оповещания и управления эвакуацией | 40 | Материал | Устройство: центральное управляющее | Панель системы обратной связи CP-8032 | шт. | 8 | 314278.7905 | 314278.7905 | 226800 | 226800
Системы связи АУПС,СОУЭ | Раздел 2. Система оповещания и управления эвакуацией | 41 | Работа | Блоки с тремя выключателями и одной штепсельной розеткой утопленного типа при скрытой проводке |  | шт. | 1 | 614.5955 |  |  | 0
Системы связи АУПС,СОУЭ | Раздел 2. Система оповещания и управления эвакуацией | 42 | Материал | Блоки с тремя выключателями и одной штепсельной розеткой утопленного типа при скрытой проводке | Блок розеток 220 В SU-08 | шт. | 1 | 9362.1268 |  |  | 0
Системы связи АУПС,СОУЭ | Раздел 2. Система оповещания и управления эвакуацией | 43 | Работа | Съемные и выдвижные блоки (модули, ячейки, ТЭЗ), масса: до 5 кг |  | шт. | 1 | 958.0086 | 958.0086 | 549958 | 549958
Системы связи АУПС,СОУЭ | Раздел 2. Система оповещания и управления эвакуацией | 44 | Материал | Съемные и выдвижные блоки (модули, ячейки, ТЭЗ), масса: до 5 кг | Блок бесперебойного питания, 3000 ВА JPX-3000 | шт. | 1 | 320265.0773 | 320265.0773 | 231120 | 231120
Системы связи АУПС,СОУЭ | Раздел 2. Система оповещания и управления эвакуацией | 45 | Работа | Стойка, полустойка, каркас стойки или шкаф, масса: до 100 кг |  | шт. | 1 | 9305.1025 | 9305.1025 | 23 | 23
Системы связи АУПС,СОУЭ | Раздел 2. Система оповещания и управления эвакуацией | 46 | Материал | Стойка, полустойка, каркас стойки или шкаф, масса: до 100 кг | Шкаф 19" стальной, разборный R-336RR | шт. | 1 | 80095.0983 |  |  | 0
Системы связи АУПС,СОУЭ | Раздел 2. Система оповещания и управления эвакуацией | 47 | Материал | Стойка, полустойка, каркас стойки или шкаф, масса: до 100 кг | Комплект (4 ножки) для 19" шкафа CC-04 | шт. | 1 | 1193.7092 |  |  | 0
Системы связи АУПС,СОУЭ | Раздел 2. Система оповещания и управления эвакуацией | 48 | Работа | Вентилятор |  | шт. | 1 | 1309.025 |  |  | 0
Системы связи АУПС,СОУЭ | Раздел 2. Система оповещания и управления эвакуацией | 49 | Материал | Вентилятор | Вентиляторный модуль для шкафа RR RMFR | шт. | 1 | 13637.6839 |  |  | 0
Системы связи АУПС,СОУЭ | Раздел 2. Система оповещания и управления эвакуацией | 50 | Работа | Световые настенные указатели |  | шт. | 58 | 51709.657 |  |  | 0
Системы связи АУПС,СОУЭ | Раздел 2. Система оповещания и управления эвакуацией | 51 | Материал | Световые настенные указатели | Оповещатель световой табличный адресный "Стрелка влево" С2000-ОСТисп. 07 | шт. | 9 | 9580.0864 |  |  | 0
Системы связи АУПС,СОУЭ | Раздел 2. Система оповещания и управления эвакуацией | 52 | Материал | Световые настенные указатели | Оповещатель световой табличный адресный "Стрелка влраво" С2000-ОСТисп. 08 | шт. | 9 | 9580.0864 |  |  | 0
Системы связи АУПС,СОУЭ | Раздел 2. Система оповещания и управления эвакуацией | 53 | Материал | Световые настенные указатели | Оповещатель световой адресныйС2000-ОСТ исп.01 "Выход" | шт. | 22 | 23417.9891 |  |  | 0
Системы связи АУПС,СОУЭ | Раздел 2. Система оповещания и управления эвакуацией | 54 | Материал | Световые настенные указатели | Оповещатель комбинированный светозвуковой МАЯК 12К | шт. | 18 | 9188.5194 |  |  | 0
Системы связи АУПС,СОУЭ | Раздел 2. Система оповещания и управления эвакуацией | 55 | Работа | Коробка ответвительная на стене |  | шт. | 18 | 9294.9648 | 9294.9648 | 3600 | 3600
Системы связи АУПС,СОУЭ | Раздел 2. Система оповещания и управления эвакуацией | 56 | Материал | Коробка ответвительная на стене | Коробка универсальная марки: УК-Р-0,5-30 | шт. | 18 | 567.7088 |  |  | 0
Системы связи АУПС,СОУЭ | Раздел 2. Система оповещания и управления эвакуацией | 57 | Работа | Громкоговоритель или звуковая колонка: в помещении |  | шт. | 202 | 421155.0457 | 421155.0457 | 1090800 | 1090800
Системы связи АУПС,СОУЭ | Раздел 2. Система оповещания и управления эвакуацией | 58 | Материал | Громкоговоритель или звуковая колонка: в помещении | Оповещатель пожарный речевой потолочный PA-620T | шт. | 138 | 451007.9129 | 451007.9129 | 745200 | 745200
Системы связи АУПС,СОУЭ | Раздел 2. Система оповещания и управления эвакуацией | 59 | Материал | Громкоговоритель или звуковая колонка: в помещении | Громкоговоритель настенный WP-06T | шт. | 64 | 305702.3321 | 305702.3321 | 505094.4 | 505094.4
Системы связи АУПС,СОУЭ | Раздел 2. Система оповещания и управления эвакуацией | 60 | Работа | Труба гофрированная ПВХ для защиты проводов и кабелей по установленным конструкциям, по стенам, колоннам, потолкам, основанию пола |  | м | 5460 | 843020.9947 | 843020.9947 | 436800 | 436800
Системы связи АУПС,СОУЭ | Раздел 2. Система оповещания и управления эвакуацией | 61 | Материал | Труба гофрированная ПВХ для защиты проводов и кабелей по установленным конструкциям, по стенам, колоннам, потолкам, основанию пола | Трубы гибкие гофрированные легкие из самозатухающего ПВХ (IP55) серии FL, с зондом, диаметром: 20 мм | м | 5460 | 116520.9692 |  |  | 0
Системы связи АУПС,СОУЭ | Раздел 2. Система оповещания и управления эвакуацией | 62 | Материал | Труба гофрированная ПВХ для защиты проводов и кабелей по установленным конструкциям, по стенам, колоннам, потолкам, основанию пола | Держатель с защелкой, ПВХ, 20 мм | шт. | 7700 | 22757.7741 | 22757.7741 | 35497 | 35497
Системы связи АУПС,СОУЭ | Раздел 2. Система оповещания и управления эвакуацией | 63 | Работа | Затягивание провода в проложенные трубы и металлические рукава первого одножильного или многожильного в общей оплетке, суммарное сечение: до 6 мм2 |  | м | 5460 | 316084.5607 | 316084.5607 | 273000 | 273000
Системы связи АУПС,СОУЭ | Раздел 2. Система оповещания и управления эвакуацией | 64 | Материал | Затягивание провода в проложенные трубы и металлические рукава первого одножильного или многожильного в общей оплетке, суммарное сечение: до 6 мм2 | Кабель для систем пожарной сигнализации с однопроволочными медными жилами, с изоляцией из огнестойкой кремнийорганической резины, скрученные совместно с полиимидной пленкой, в оболочке из ПВХ пластиката, не распространяющий горение, с низким дымо- и газовыделением марки: КСБнг(А)-FRLS 2х2х0,98 | м | 51 | 7439.7735 |  |  | 0
Системы связи АУПС,СОУЭ | Раздел 2. Система оповещания и управления эвакуацией | 65 | Материал | Затягивание провода в проложенные трубы и металлические рукава первого одножильного или многожильного в общей оплетке, суммарное сечение: до 6 мм2 | Кабель силовой огнестойкий с медными жилами с изоляцией и оболочкой из ПВХ, не распространяющий горение, с низким дымо- и газовыделением, напряжением 1,0 кВ (ГОСТ Р 53769-2010), марки: ВВГнг(A)-FRLS 2х1,5ок(N) | м | 40.8 | 3776.2775 |  |  | 0
Системы связи АУПС,СОУЭ | Раздел 2. Система оповещания и управления эвакуацией | 66 | Материал | Затягивание провода в проложенные трубы и металлические рукава первого одножильного или многожильного в общей оплетке, суммарное сечение: до 6 мм2 | Кабель силовой огнестойкий с медными жилами с изоляцией и оболочкой из ПВХ, не распространяющий горение, с низким дымо- и газовыделением, напряжением 1,0 кВ (ГОСТ Р 53769-2010), марки: ВВГнг(A)-FRLS 2х2,5ок(N) | м | 20.4 | 2596.5076 |  |  | 0
Системы связи АУПС,СОУЭ | Раздел 2. Система оповещания и управления эвакуацией | 67 | Материал | Затягивание провода в проложенные трубы и металлические рукава первого одножильного или многожильного в общей оплетке, суммарное сечение: до 6 мм2 | Кабели парной скрутки огнестойкие для систем пожарной сигнализации с однопроволочными медными жилами, изоляцией из кремнийорганической резины, оболочкой из безгалогенной полимерной композиции, не распространяющий горение, с низким дымо- и газовыделением, марки: КПСнг(А)-FRHF 1х2х1,0 | м | 5304 | 217023.1723 |  |  | 0
Системы связи АУПС,СОУЭ | Раздел 2. Система оповещания и управления эвакуацией | 68 | Материал | Затягивание провода в проложенные трубы и металлические рукава первого одножильного или многожильного в общей оплетке, суммарное сечение: до 6 мм2 | Кабели парной скрутки огнестойкие для систем пожарной сигнализации с однопроволочными медными жилами, изоляцией из кремнийорганической резины, оболочкой из безгалогенной полимерной композиции, не распространяющий горение, с низким дымо- и газовыделением, марки: КПСнг(А)-FRHF 2х2х0,75 | м | 30.6 | 1765.2196 |  |  | 0
Системы связи АУПС,СОУЭ | Раздел 2. Система оповещания и управления эвакуацией | 69 | Материал | Затягивание провода в проложенные трубы и металлические рукава первого одножильного или многожильного в общей оплетке, суммарное сечение: до 6 мм2 | Кабели парной скрутки огнестойкие для систем пожарной сигнализации с однопроволочными медными жилами, изоляцией из кремнийорганической резины, оболочкой из безгалогенной полимерной композиции, не распространяющий горение, с низким дымо- и газовыделением, марки: КПСнг(А)-FRHF 1х2х0,75 | м | 15.3 | 472.6683 |  |  | 0
Системы связи АУПС,СОУЭ | Раздел 2. Система оповещания и управления эвакуацией | 70 | Материал | Затягивание провода в проложенные трубы и металлические рукава первого одножильного или многожильного в общей оплетке, суммарное сечение: до 6 мм2 | Кабель (витая пара) UTP 4х2х0,52 категория 5е | м | 56.1 | 1705.6609 |  |  | 0
Системы связи АУПС,СОУЭ | Раздел 3. Система вызова экстренной помощи для МГН | 71 | Работа | Приборы приемно-контрольные сигнальные, концентратор: блок базовый на 10 лучей |  | шт. | 3 | 15399.1019 |  |  | 0
Системы связи АУПС,СОУЭ | Раздел 3. Система вызова экстренной помощи для МГН | 72 | Материал | Приборы приемно-контрольные сигнальные, концентратор: блок базовый на 10 лучей | Комплект системы вызова экстренной помощи с контролем подключенных устройств и линий подключения в составе комплекта: AL-SPX4 - 4-зонный блок контроля; AL-DI - Светозвуковой сигнализатор; AL-CB - Кнопка отмены вызова «Сброс»; AL-RB - Извещатель «Вызов» | шт | 3 | 260161.4398 |  |  | 0
Системы связи АУПС,СОУЭ | Раздел 3. Система вызова экстренной помощи для МГН | 73 | Материал | Приборы приемно-контрольные сигнальные, концентратор: блок базовый на 10 лучей | Кабели парной скрутки огнестойкие для систем пожарной сигнализации с однопроволочными медными жилами, изоляцией из кремнийорганической резины, оболочкой из безгалогенной полимерной композиции, не распространяющий горение, с низким дымо- и газовыделением, марки: КПСнг(А)-FRHF 1х2х0,75 | м | 408 | 12612.5133 |  |  | 0
Системы связи АУПС,СОУЭ | Раздел 3. Система вызова экстренной помощи для МГН | 74 | Материал | Приборы приемно-контрольные сигнальные, концентратор: блок базовый на 10 лучей | Кабель силовой огнестойкий с медными жилами с изоляцией и оболочкой из ПВХ, не распространяющий горение, с низким дымо- и газовыделением, напряжением 1,0 кВ (ГОСТ Р 53769-2010), марки: ВВГнг(A)-FRLS 2х1,5ок(N) | м | 45.9 | 4247.6785 |  |  | 0
Системы связи АУПС,СОУЭ | Раздел 4. АРМ АПС | 75 | Работа | Съемные и выдвижные блоки (модули, ячейки, ТЭЗ), масса: до 5 кг |  | шт. | 1 | 958.0086 | 958.0086 | 549958 | 549958
Системы связи АУПС,СОУЭ | Раздел 4. АРМ АПС | 76 | Материал | Съемные и выдвижные блоки (модули, ячейки, ТЭЗ), масса: до 5 кг | Промышленный компьютер IROBO-2000-20I2TR-G3 IROBO 2U/19"/C236/Intel Pentium G4400 3.3ГГц/4Гб DDR4/1000Гб SATA HDD/DVD-RW/DVI-D, 2xDP/2xГб LAN/10xUSB/1xCOM/mSATA/низ-проф. слоты 2xPCI/2xPCIe-16(x16,x4)/1xPCIe-8(x1)/2xPCIe-4(x4,x1)/Audio/300Вт ATX,Комплект (мышь и клавиатура) проводная, интерфейс USB, черный цвет KBD,Направляющие для монтажа 19" 1U корпуса в стойку, сталь GHA-SL20-1U+MOUSE USB BLK | шт | 1 | 268384.3473 |  |  | 0
Системы связи АУПС,СОУЭ | Раздел 4. АРМ АПС | 77 | Работа | Блоки с тремя выключателями и одной штепсельной розеткой утопленного типа при скрытой проводке |  | шт. | 1 | 614.5955 |  |  | 0
Системы связи АУПС,СОУЭ | Раздел 4. АРМ АПС | 78 | Материал | Блоки с тремя выключателями и одной штепсельной розеткой утопленного типа при скрытой проводке | Блок розеток PH22-9D2 | шт | 1 | 2830.9409 |  |  | 0
Системы связи АУПС,СОУЭ | Раздел 4. АРМ АПС | 79 | Работа | Устройство ультразвуковое,: блок питания и контроля |  | шт. | 1 | 3900.4638 |  |  | 0
Системы связи АУПС,СОУЭ | Раздел 4. АРМ АПС | 80 | Материал | Устройство ультразвуковое,: блок питания и контроля | ИБП СИПБ1КА.9-11 (ДЕШК.435241.018/АПСМ.435241.018) | шт | 1 | 38352.0259 |  |  | 0
Системы связи АУПС,СОУЭ | Раздел 4. АРМ АПС | 81 | Работа | Устройство видеоконтрольное |  | шт. | 1 | 2692.8153 |  |  | 0
Системы связи АУПС,СОУЭ | Раздел 4. АРМ АПС | 82 | Материал | Устройство видеоконтрольное | Монитор ЖК UML 202-90, диагональ 20 дюймов, расширение 1600х1200 пикселов | шт. | 1 | 103405.3747 |  |  | 0
Тепловые сети | Раздел 1. Земляные работы | 1 | Работа | Разработка грунта в отвал экскаваторами «драглайн» или «обратная лопата» с ковшом вместимостью: 0,25 м3, группа грунтов 2 |  | м3 | 390.6 | 44358.588 |  |  | 0
Тепловые сети | Раздел 1. Земляные работы | 2 | Работа | Разработка грунта вручную в траншеях глубиной до 2 м без креплений с откосами, группа грунтов: 2 |  | м3 | 43.4 | 63356.5584 |  |  | 0
Тепловые сети | Раздел 1. Земляные работы | 3 | Работа | Разработка грунта с погрузкой в автомобили-самосвалы экскаваторами типа "ATLAS", "VOLVO", "KOMATSU", "HITACHI", "LIEBHER" с ковшом вместимостью 0,5 (0,5-0,63) м3, группа грунтов: 2 |  | м3 | 550 | 46697.8525 | 46697.8525 | 550000 | 550000
Тепловые сети | Раздел 1. Земляные работы | 4 | Материал | Разработка грунта с погрузкой в автомобили-самосвалы экскаваторами типа "ATLAS", "VOLVO", "KOMATSU", "HITACHI", "LIEBHER" с ковшом вместимостью 0,5 (0,5-0,63) м3, группа грунтов: 2 | Перевозка грузов автомобилями-самосвалами грузоподъемностью 10 т, работающих вне карьера, на расстояние: до 41 км: I класс груза | т | 935 | 438258.5413 | 438258.5413 | 935000 | 935000
Тепловые сети | Раздел 1. Земляные работы | 5 | Работа | Засыпка траншей и котлованов с перемещением грунта до 5 м бульдозерами мощностью: 59 кВт (80 л.с.), группа грунтов 2 |  | м3 | 270 | 4450.4317 | 4450.4317 | 229500 | 229500
Тепловые сети | Раздел 1. Земляные работы | 6 | Работа | При перемещении грунта на каждые последующие 5 м добавлять: к расценке 01-01-033-02 |  | м3 | 270 | 2198.6045 | 2198.6045 | 229500 | 229500
Тепловые сети | Раздел 1. Земляные работы | 7 | Материал | При перемещении грунта на каждые последующие 5 м добавлять: к расценке 01-01-033-02 | Песок природный для строительных: работ средний | м3 | 297 | 235221.5349 | 235221.5349 | 252450 | 252450
Тепловые сети | Раздел 1. Земляные работы | 8 | Работа | Уплотнение грунта прицепными катками на пневмоколесном ходу 25 т на первый проход по одному следу при толщине слоя: 30 см |  | м3 | 270 | 8980.6974 |  |  | 0
Тепловые сети | Раздел 2. Монолитный канал сечение 1-1 т.1-т.5, т.6-т.10 L=92,0 м. | 9 | Работа | Устройство основания под фундаменты: песчаного |  | м3 | 33.12 | 127712.9432 | 127712.9432 | 61272 | 61272
Тепловые сети | Раздел 2. Монолитный канал сечение 1-1 т.1-т.5, т.6-т.10 L=92,0 м. | 10 | Работа | Устройство прокладочной гидроизоляции фундаментов рулонными материалами в один слой насухо (в 2 слоя) |  | м2 | 220.8 | 14207.9271 |  |  | 0
Тепловые сети | Раздел 2. Монолитный канал сечение 1-1 т.1-т.5, т.6-т.10 L=92,0 м. | 11 | Материал | Устройство прокладочной гидроизоляции фундаментов рулонными материалами в один слой насухо (в 2 слоя) | Пергамин кровельный марки: П-350 | м2 | 485.76 | 10302.3945 |  |  | 0
Тепловые сети | Раздел 2. Монолитный канал сечение 1-1 т.1-т.5, т.6-т.10 L=92,0 м. | 12 | Работа | Устройство бетонной подготовки |  | м3 | 18.4 | 130650.3295 | 130650.3295 | 92920 | 92920
Тепловые сети | Раздел 2. Монолитный канал сечение 1-1 т.1-т.5, т.6-т.10 L=92,0 м. | 13 | Материал | Устройство бетонной подготовки | Бетон тяжелый, крупность заполнителя: 20 мм, класс В3,5 (М50) | м3 | -18.768 | -90775.1206 | -90775.1206 | 0 | 0
Тепловые сети | Раздел 2. Монолитный канал сечение 1-1 т.1-т.5, т.6-т.10 L=92,0 м. | 14 | Материал | Устройство бетонной подготовки | Бетон тяжелый, крупность заполнителя: 20 мм, класс В7,5 (М100) | м3 | 18.768 | 96578.9295 | 96578.9295 | 113546.4 | 113546.4
Тепловые сети | Раздел 2. Монолитный канал сечение 1-1 т.1-т.5, т.6-т.10 L=92,0 м. | 15 | Работа | Армирование подстилающих слоев и набетонок (Усиление края бетонной подготовки) |  | т | 0.46975 | 54311.2334 | 54311.2334 | 16441.32 | 16441.32
Тепловые сети | Раздел 2. Монолитный канал сечение 1-1 т.1-т.5, т.6-т.10 L=92,0 м. | 16 | Материал | Армирование подстилающих слоев и набетонок (Усиление края бетонной подготовки) | Горячекатаная арматурная сталь класса: А-I, А-II, А-III | т | -0.46975 | -46412.7309 | -46412.7309 | 0 | 0
Тепловые сети | Раздел 2. Монолитный канал сечение 1-1 т.1-т.5, т.6-т.10 L=92,0 м. | 17 | Материал | Армирование подстилающих слоев и набетонок (Усиление края бетонной подготовки) | Горячекатаная арматурная сталь гладкая класса А-I, диаметром: 6 мм | т | 0.46975 | 46664.9051 | 46664.9051 | 43280.6005 | 43280.6005
Тепловые сети | Раздел 2. Монолитный канал сечение 1-1 т.1-т.5, т.6-т.10 L=92,0 м. | 18 | Работа | ВЫРАВНИВАЮЩАЯ Устройство стяжек: цементных толщиной 20 мм |  | м2 | 184 | 92438.9636 |  |  | 0
Тепловые сети | Раздел 2. Монолитный канал сечение 1-1 т.1-т.5, т.6-т.10 L=92,0 м. | 19 | Работа | Устройство стяжек: на каждые 5 мм изменения толщины стяжки добавлять или исключать к расценке 11-01-011-01 (30мм) |  | м2 | 184 | 11886.4035 |  |  | 0
Тепловые сети | Раздел 2. Монолитный канал сечение 1-1 т.1-т.5, т.6-т.10 L=92,0 м. | 20 | Работа | Огрунтовка бетонных и оштукатуренных поверхностей: битумной грунтовкой, первый слой |  | м2 | 184 | 18754.6666 |  |  | 0
Тепловые сети | Раздел 2. Монолитный канал сечение 1-1 т.1-т.5, т.6-т.10 L=92,0 м. | 21 | Работа | Гидроизоляция стен, фундаментов: горизонтальная оклеечная в 2 слоя |  | м2 | 184 | 120830.7409 | 120830.7409 | 59800 | 59800
Тепловые сети | Раздел 2. Монолитный канал сечение 1-1 т.1-т.5, т.6-т.10 L=92,0 м. | 22 | Материал | Гидроизоляция стен, фундаментов: горизонтальная оклеечная в 2 слоя | Толь с крупнозернистой посыпкой гидроизоляционный марки ТГ-350 | м2 | -404.8 | -27210.7402 |  |  | 0
Тепловые сети | Раздел 2. Монолитный канал сечение 1-1 т.1-т.5, т.6-т.10 L=92,0 м. | 23 | Материал | Гидроизоляция стен, фундаментов: горизонтальная оклеечная в 2 слоя | Изопласт: П ЭПП-4,0 | м2 | 404.8 | 123176.3415 | 123176.3415 | 108049.216 | 108049.216
Тепловые сети | Раздел 2. Монолитный канал сечение 1-1 т.1-т.5, т.6-т.10 L=92,0 м. | 24 | Работа | ЗАЩИТНАЯ Устройство стяжек: цементных толщиной 20 мм |  | м2 | 184 | 92438.9636 |  |  | 0
Тепловые сети | Раздел 2. Монолитный канал сечение 1-1 т.1-т.5, т.6-т.10 L=92,0 м. | 25 | Работа | Устройство стяжек: на каждые 5 мм изменения толщины стяжки добавлять или исключать к расценке 11-01-011-01 (30мм) |  | м2 | 184 | 11886.4035 |  |  | 0
Тепловые сети | Раздел 2. Монолитный канал сечение 1-1 т.1-т.5, т.6-т.10 L=92,0 м. | 26 | Работа | Устройство стен и плоских днищ при толщине: более 150 мм прямоугольных сооружений |  | м3 | 58.512 | 1736798.7065 | 1736798.7065 | 1170240 | 1170240
Тепловые сети | Раздел 2. Монолитный канал сечение 1-1 т.1-т.5, т.6-т.10 L=92,0 м. | 27 | Материал | Устройство стен и плоских днищ при толщине: более 150 мм прямоугольных сооружений | Бетон мелкозернистый, класс: В15 (М200) | м3 | -59.3897 | -299809.8187 | -299809.8187 | 0 | 0
Тепловые сети | Раздел 2. Монолитный канал сечение 1-1 т.1-т.5, т.6-т.10 L=92,0 м. | 28 | Материал | Устройство стен и плоских днищ при толщине: более 150 мм прямоугольных сооружений | Бетон мелкозернистый, класс: В25 (М350) | м3 | 59.3897 | 341222.15 | 341222.15 | 359307.564 | 359307.564
Тепловые сети | Раздел 2. Монолитный канал сечение 1-1 т.1-т.5, т.6-т.10 L=92,0 м. | 29 | Материал | Устройство стен и плоских днищ при толщине: более 150 мм прямоугольных сооружений | Горячекатаная арматурная сталь класса: А-I, А-II, А-III | т | -8.5428 | -844057.5702 | -844057.5702 | 0 | 0
Тепловые сети | Раздел 2. Монолитный канал сечение 1-1 т.1-т.5, т.6-т.10 L=92,0 м. | 30 | Материал | Устройство стен и плоских днищ при толщине: более 150 мм прямоугольных сооружений | Горячекатаная арматурная сталь гладкая класса А-I, диаметром: 6 мм | т | 0.085781 | 8521.9684 | 8521.9684 | 7903.4324 | 7903.4324
Тепловые сети | Раздел 2. Монолитный канал сечение 1-1 т.1-т.5, т.6-т.10 L=92,0 м. | 31 | Материал | Устройство стен и плоских днищ при толщине: более 150 мм прямоугольных сооружений | Горячекатаная арматурная сталь гладкая класса А-I, диаметром: 10 мм | т | 0.69018 | 68188.4194 | 68188.4194 | 63935.1948 | 63935.1948
Тепловые сети | Раздел 2. Монолитный канал сечение 1-1 т.1-т.5, т.6-т.10 L=92,0 м. | 32 | Материал | Устройство стен и плоских днищ при толщине: более 150 мм прямоугольных сооружений | Горячекатаная арматурная сталь периодического профиля класса: А-III, диаметром 10 мм | т | 1.6998 | 183596.7808 | 183596.7808 | 114141.0328 | 114141.0328
Тепловые сети | Раздел 2. Монолитный канал сечение 1-1 т.1-т.5, т.6-т.10 L=92,0 м. | 33 | Материал | Устройство стен и плоских днищ при толщине: более 150 мм прямоугольных сооружений | Горячекатаная арматурная сталь периодического профиля класса: А-III, диаметром 12 мм | т | 1.4444 | 142702.7372 | 142702.7372 | 103851.7129 | 103851.7129
Тепловые сети | Раздел 2. Монолитный канал сечение 1-1 т.1-т.5, т.6-т.10 L=92,0 м. | 34 | Материал | Устройство стен и плоских днищ при толщине: более 150 мм прямоугольных сооружений | Горячекатаная арматурная сталь периодического профиля класса: А-III, диаметром 14 мм | т | 1.7115 | 168165.9987 | 168165.9987 | 107225.0991 | 107225.0991
Тепловые сети | Раздел 2. Монолитный канал сечение 1-1 т.1-т.5, т.6-т.10 L=92,0 м. | 35 | Работа | Устройство плит перекрытий каналов площадью: до 5 м2 |  | шт. | 154 | 429772.0547 | 429772.0547 | 308000 | 308000
Тепловые сети | Раздел 2. Монолитный канал сечение 1-1 т.1-т.5, т.6-т.10 L=92,0 м. | 36 | Материал | Устройство плит перекрытий каналов площадью: до 5 м2 | Плиты перекрытия камеры коллектора, марка ВП 16-6 | шт. | 154 | 430619.8163 | 430619.8163 | 308000 | 308000
Тепловые сети | Раздел 2. Монолитный канал сечение 1-1 т.1-т.5, т.6-т.10 L=92,0 м. | 37 | Работа | Изоляция изделиями из пенопласта насухо холодных поверхностей покрытий и перекрытий |  | м3 | 7.36 | 136016.952 | 136016.952 | 14720 | 14720
Тепловые сети | Раздел 2. Монолитный канал сечение 1-1 т.1-т.5, т.6-т.10 L=92,0 м. | 38 | Работа | ВЫРАВНИВАЮЩАЯ Устройство стяжек: цементных толщиной 20 мм |  | м2 | 156.4 | 78571.9152 |  |  | 0
Тепловые сети | Раздел 2. Монолитный канал сечение 1-1 т.1-т.5, т.6-т.10 L=92,0 м. | 39 | Работа | Устройство стяжек: на каждые 5 мм изменения толщины стяжки добавлять или исключать к расценке 11-01-011-01 (30мм) |  | м2 | 156.4 | 10099.6414 |  |  | 0
Тепловые сети | Раздел 2. Монолитный канал сечение 1-1 т.1-т.5, т.6-т.10 L=92,0 м. | 40 | Работа | Огрунтовка бетонных и оштукатуренных поверхностей: битумной грунтовкой, первый слой |  | м2 | 156.4 | 15941.4666 |  |  | 0
Тепловые сети | Раздел 2. Монолитный канал сечение 1-1 т.1-т.5, т.6-т.10 L=92,0 м. | 41 | Работа | Гидроизоляция стен, фундаментов: горизонтальная оклеечная в 2 слоя |  | м2 | 239.2 | 157079.2029 | 157079.2029 | 77740 | 77740
Тепловые сети | Раздел 2. Монолитный канал сечение 1-1 т.1-т.5, т.6-т.10 L=92,0 м. | 42 | Материал | Гидроизоляция стен, фундаментов: горизонтальная оклеечная в 2 слоя | Толь с крупнозернистой посыпкой гидроизоляционный марки ТГ-350 | м2 | -526.24 | -35374.089 |  |  | 0
Тепловые сети | Раздел 2. Монолитный канал сечение 1-1 т.1-т.5, т.6-т.10 L=92,0 м. | 43 | Материал | Гидроизоляция стен, фундаментов: горизонтальная оклеечная в 2 слоя | Изопласт: П ЭПП-4,0 | м2 | 526.24 | 160128.1034 | 160128.1034 | 140463.9808 | 140463.9808
Тепловые сети | Раздел 2. Монолитный канал сечение 1-1 т.1-т.5, т.6-т.10 L=92,0 м. | 44 | Работа | ЗАЩИТНАЯ Устройство стяжек: цементных толщиной 20 мм |  | м2 | 156.4 | 78571.9152 |  |  | 0
Тепловые сети | Раздел 2. Монолитный канал сечение 1-1 т.1-т.5, т.6-т.10 L=92,0 м. | 45 | Работа | Устройство засыпки: песком |  | м3 | 59.8147 | 212604.4208 | 212604.4208 | 131592.34 | 131592.34
Тепловые сети | Раздел 2. Монолитный канал сечение 1-1 т.1-т.5, т.6-т.10 L=92,0 м. | 46 | Работа | Гидроизоляция стен, фундаментов: боковая оклеечная по выровненной поверхности бутовой кладки, кирпичу и бетону в 2 слоя |  | м2 | 189.52 | 170564.8219 | 170564.8219 | 94760 | 94760
Тепловые сети | Раздел 2. Монолитный канал сечение 1-1 т.1-т.5, т.6-т.10 L=92,0 м. | 47 | Материал | Гидроизоляция стен, фундаментов: боковая оклеечная по выровненной поверхности бутовой кладки, кирпичу и бетону в 2 слоя | Толь с крупнозернистой посыпкой гидроизоляционный марки ТГ-350 | м2 | -435.896 | -29301.6321 |  |  | 0
Тепловые сети | Раздел 2. Монолитный канал сечение 1-1 т.1-т.5, т.6-т.10 L=92,0 м. | 48 | Материал | Гидроизоляция стен, фундаментов: боковая оклеечная по выровненной поверхности бутовой кладки, кирпичу и бетону в 2 слоя | Изопласт: П ЭПП-4,0 | м2 | 435.896 | 132638.5776 | 132638.5776 | 116349.3603 | 116349.3603
Тепловые сети | Раздел 2. Монолитный канал сечение 1-1 т.1-т.5, т.6-т.10 L=92,0 м. | 49 | Работа | Устройство прокладочной гидроизоляции фундаментов рулонными материалами в один слой насухо |  | м2 | 189.52 | 6099.0683 |  |  | 0
Тепловые сети | Раздел 2. Монолитный канал сечение 1-1 т.1-т.5, т.6-т.10 L=92,0 м. | 50 | Материал | Устройство прокладочной гидроизоляции фундаментов рулонными материалами в один слой насухо | Мембрана Dorken Дельта-NP-Дрейн с геотекстилем ПРИМ. Профилированная мембрана "Дрениз" с геотекстилем | м2 | 208.472 | 70506.1414 |  |  | 0
Тепловые сети | Раздел 3. Монолитный канал сечение 2-2 т.5.1-т.5.2 L=3,5 м. | 51 | Работа | Устройство основания под фундаменты: песчаного |  | м3 | 1.26 | 4858.4724 | 4858.4724 | 2331 | 2331
Тепловые сети | Раздел 3. Монолитный канал сечение 2-2 т.5.1-т.5.2 L=3,5 м. | 52 | Работа | Устройство прокладочной гидроизоляции фундаментов рулонными материалами в один слой насухо (в 2 слоя) |  | м2 | 8.4 | 541.0975 |  |  | 0
Тепловые сети | Раздел 3. Монолитный канал сечение 2-2 т.5.1-т.5.2 L=3,5 м. | 53 | Материал | Устройство прокладочной гидроизоляции фундаментов рулонными материалами в один слой насухо (в 2 слоя) | Пергамин кровельный марки: П-350 | м2 | 485.76 | 10302.3945 |  |  | 0
Тепловые сети | Раздел 3. Монолитный канал сечение 2-2 т.5.1-т.5.2 L=3,5 м. | 54 | Работа | Устройство бетонной подготовки |  | м3 | 0.7 | 4968.7194 | 4968.7194 | 3535 | 3535
Тепловые сети | Раздел 3. Монолитный канал сечение 2-2 т.5.1-т.5.2 L=3,5 м. | 55 | Материал | Устройство бетонной подготовки | Бетон тяжелый, крупность заполнителя: 20 мм, класс В3,5 (М50) | м3 | -0.714 | -3453.1396 | -3453.1396 | 0 | 0
Тепловые сети | Раздел 3. Монолитный канал сечение 2-2 т.5.1-т.5.2 L=3,5 м. | 56 | Материал | Устройство бетонной подготовки | Бетон тяжелый, крупность заполнителя: 20 мм, класс В7,5 (М100) | м3 | 0.714 | 3673.6337 | 3673.6337 | 4319.7 | 4319.7
Тепловые сети | Раздел 3. Монолитный канал сечение 2-2 т.5.1-т.5.2 L=3,5 м. | 57 | Работа | Армирование подстилающих слоев и набетонок (Усиление края бетонной подготовки) |  | т | 0.017871 | 2064.2805 | 2064.2805 | 625.485 | 625.485
Тепловые сети | Раздел 3. Монолитный канал сечение 2-2 т.5.1-т.5.2 L=3,5 м. | 58 | Материал | Армирование подстилающих слоев и набетонок (Усиление края бетонной подготовки) | Горячекатаная арматурная сталь класса: А-I, А-II, А-III | т | -0.017871 | -1765.2196 | -1765.2196 | 0 | 0
Тепловые сети | Раздел 3. Монолитный канал сечение 2-2 т.5.1-т.5.2 L=3,5 м. | 59 | Материал | Армирование подстилающих слоев и набетонок (Усиление края бетонной подготовки) | Горячекатаная арматурная сталь гладкая класса А-I, диаметром: 6 мм | т | 0.017871 | 1775.3573 | 1775.3573 | 1646.5446 | 1646.5446
Тепловые сети | Раздел 3. Монолитный канал сечение 2-2 т.5.1-т.5.2 L=3,5 м. | 60 | Работа | ВЫРАВНИВАЮЩАЯ Устройство стяжек: цементных толщиной 20 мм |  | м2 | 7 | 3515.2328 |  |  | 0
Тепловые сети | Раздел 3. Монолитный канал сечение 2-2 т.5.1-т.5.2 L=3,5 м. | 61 | Работа | Устройство стяжек: на каждые 5 мм изменения толщины стяжки добавлять или исключать к расценке 11-01-011-01 (30мм) |  | м2 | 7 | 454.9274 |  |  | 0
Тепловые сети | Раздел 3. Монолитный канал сечение 2-2 т.5.1-т.5.2 L=3,5 м. | 62 | Работа | Огрунтовка бетонных и оштукатуренных поверхностей: битумной грунтовкой, первый слой |  | м2 | 7 | 714.7049 |  |  | 0
Тепловые сети | Раздел 3. Монолитный канал сечение 2-2 т.5.1-т.5.2 L=3,5 м. | 63 | Работа | Гидроизоляция стен, фундаментов: горизонтальная оклеечная в 2 слоя |  | м2 | 7 | 4597.4277 | 4597.4277 | 2275 | 2275
Тепловые сети | Раздел 3. Монолитный канал сечение 2-2 т.5.1-т.5.2 L=3,5 м. | 64 | Материал | Гидроизоляция стен, фундаментов: горизонтальная оклеечная в 2 слоя | Толь с крупнозернистой посыпкой гидроизоляционный марки ТГ-350 | м2 | -15.4 | -1035.3083 |  |  | 0
Тепловые сети | Раздел 3. Монолитный канал сечение 2-2 т.5.1-т.5.2 L=3,5 м. | 65 | Материал | Гидроизоляция стен, фундаментов: горизонтальная оклеечная в 2 слоя | Изопласт: П ЭПП-4,0 | м2 | 15.4 | 4686.1322 | 4686.1322 | 4110.568 | 4110.568
Тепловые сети | Раздел 3. Монолитный канал сечение 2-2 т.5.1-т.5.2 L=3,5 м. | 66 | Работа | ЗАЩИТНАЯ Устройство стяжек: цементных толщиной 20 мм |  | м2 | 7 | 3515.2328 |  |  | 0
Тепловые сети | Раздел 3. Монолитный канал сечение 2-2 т.5.1-т.5.2 L=3,5 м. | 67 | Работа | Устройство стяжек: на каждые 5 мм изменения толщины стяжки добавлять или исключать к расценке 11-01-011-01 (30мм) |  | м2 | 7 | 454.9274 |  |  | 0
Тепловые сети | Раздел 3. Монолитный канал сечение 2-2 т.5.1-т.5.2 L=3,5 м. | 68 | Работа | Устройство стен и плоских днищ при толщине: более 150 мм прямоугольных сооружений |  | м3 | 2.149 | 63787.4088 | 63787.4088 | 42980 | 42980
Тепловые сети | Раздел 3. Монолитный канал сечение 2-2 т.5.1-т.5.2 L=3,5 м. | 69 | Материал | Устройство стен и плоских днищ при толщине: более 150 мм прямоугольных сооружений | Горячекатаная арматурная сталь класса: А-I, А-II, А-III | т | -0.31375 | -30999.6897 | -30999.6897 | 0 | 0
Тепловые сети | Раздел 3. Монолитный канал сечение 2-2 т.5.1-т.5.2 L=3,5 м. | 70 | Материал | Устройство стен и плоских днищ при толщине: более 150 мм прямоугольных сооружений | Бетон мелкозернистый, класс: В15 (М200) | м3 | -2.1812 | -11010.7634 | -11010.7634 | 0 | 0
Тепловые сети | Раздел 3. Монолитный канал сечение 2-2 т.5.1-т.5.2 L=3,5 м. | 71 | Материал | Устройство стен и плоских днищ при толщине: более 150 мм прямоугольных сооружений | Бетон мелкозернистый, класс: В25 (М350) | м3 | 2.1812 | 12532.6792 | 12532.6792 | 13196.4718 | 13196.4718
Тепловые сети | Раздел 3. Монолитный канал сечение 2-2 т.5.1-т.5.2 L=3,5 м. | 72 | Материал | Устройство стен и плоских днищ при толщине: более 150 мм прямоугольных сооружений | Горячекатаная арматурная сталь гладкая класса А-I, диаметром: 6 мм | т | 0.003263 | 324.405 | 324.405 | 300.6365 | 300.6365
Тепловые сети | Раздел 3. Монолитный канал сечение 2-2 т.5.1-т.5.2 L=3,5 м. | 73 | Материал | Устройство стен и плоских днищ при толщине: более 150 мм прямоугольных сооружений | Горячекатаная арматурная сталь гладкая класса А-I, диаметром: 10 мм | т | 0.026257 | 2593.9731 | 2593.9731 | 2432.3172 | 2432.3172
Тепловые сети | Раздел 3. Монолитный канал сечение 2-2 т.5.1-т.5.2 L=3,5 м. | 74 | Материал | Устройство стен и плоских днищ при толщине: более 150 мм прямоугольных сооружений | Горячекатаная арматурная сталь периодического профиля класса: А-III, диаметром 10 мм | т | 0.063473 | 6855.591 | 6855.591 | 4262.2119 | 4262.2119
Тепловые сети | Раздел 3. Монолитный канал сечение 2-2 т.5.1-т.5.2 L=3,5 м. | 75 | Материал | Устройство стен и плоских днищ при толщине: более 150 мм прямоугольных сооружений | Горячекатаная арматурная сталь периодического профиля класса: А-III, диаметром 12 мм | т | 0.05495 | 5428.7156 | 5428.7156 | 3950.905 | 3950.905
Тепловые сети | Раздел 3. Монолитный канал сечение 2-2 т.5.1-т.5.2 L=3,5 м. | 76 | Материал | Устройство стен и плоских днищ при толщине: более 150 мм прямоугольных сооружений | Горячекатаная арматурная сталь периодического профиля класса: А-III, диаметром 14 мм | т | 0.062786 | 6168.7646 | 6168.7646 | 3933.5429 | 3933.5429
Тепловые сети | Раздел 3. Монолитный канал сечение 2-2 т.5.1-т.5.2 L=3,5 м. | 77 | Работа | Устройство плит перекрытий каналов площадью: до 5 м2 |  | шт. | 6 | 16744.8759 | 16744.8759 | 12000 | 12000
Тепловые сети | Раздел 3. Монолитный канал сечение 2-2 т.5.1-т.5.2 L=3,5 м. | 78 | Материал | Устройство плит перекрытий каналов площадью: до 5 м2 | Плиты перекрытия камеры коллектора, марка ВП 16-6 | шт. | 6 | 16777.8233 | 16777.8233 | 12000 | 12000
Тепловые сети | Раздел 3. Монолитный канал сечение 2-2 т.5.1-т.5.2 L=3,5 м. | 79 | Работа | Изоляция изделиями из пенопласта насухо холодных поверхностей покрытий и перекрытий |  | м3 | 0.28 | 5176.5414 | 5176.5414 | 560 | 560
Тепловые сети | Раздел 3. Монолитный канал сечение 2-2 т.5.1-т.5.2 L=3,5 м. | 80 | Работа | ВЫРАВНИВАЮЩАЯ Устройство стяжек: цементных толщиной 20 мм |  | м2 | 5.95 | 2991.8762 |  |  | 0
Тепловые сети | Раздел 3. Монолитный канал сечение 2-2 т.5.1-т.5.2 L=3,5 м. | 81 | Работа | Устройство стяжек: на каждые 5 мм изменения толщины стяжки добавлять или исключать к расценке 11-01-011-01 (30мм) |  | м2 | 5.95 | 381.4294 |  |  | 0
Тепловые сети | Раздел 3. Монолитный канал сечение 2-2 т.5.1-т.5.2 L=3,5 м. | 82 | Работа | Огрунтовка бетонных и оштукатуренных поверхностей: битумной грунтовкой, первый слой |  | м2 | 5.95 | 606.9922 |  |  | 0
Тепловые сети | Раздел 3. Монолитный канал сечение 2-2 т.5.1-т.5.2 L=3,5 м. | 83 | Работа | Гидроизоляция стен, фундаментов: горизонтальная оклеечная в 2 слоя |  | м2 | 9.1 | 5973.6147 | 5973.6147 | 2957.5 | 2957.5
Тепловые сети | Раздел 3. Монолитный канал сечение 2-2 т.5.1-т.5.2 L=3,5 м. | 84 | Материал | Гидроизоляция стен, фундаментов: горизонтальная оклеечная в 2 слоя | Толь с крупнозернистой посыпкой гидроизоляционный марки ТГ-350 | м2 | -20.02 | -1345.774 |  |  | 0
Тепловые сети | Раздел 3. Монолитный канал сечение 2-2 т.5.1-т.5.2 L=3,5 м. | 85 | Материал | Гидроизоляция стен, фундаментов: горизонтальная оклеечная в 2 слоя | Изопласт: П ЭПП-4,0 | м2 | 20.02 | 6091.465 | 6091.465 | 5343.7384 | 5343.7384
Тепловые сети | Раздел 3. Монолитный канал сечение 2-2 т.5.1-т.5.2 L=3,5 м. | 86 | Работа | ЗАЩИТНАЯ Устройство стяжек: цементных толщиной 20 мм |  | м2 | 5.95 | 2991.8762 |  |  | 0
Тепловые сети | Раздел 3. Монолитный канал сечение 2-2 т.5.1-т.5.2 L=3,5 м. | 87 | Работа | Устройство засыпки: песком |  | м3 | 2.2756 | 8084.7819 |  |  | 0
Тепловые сети | Раздел 3. Монолитный канал сечение 2-2 т.5.1-т.5.2 L=3,5 м. | 88 | Работа | Гидроизоляция стен, фундаментов: боковая оклеечная по выровненной поверхности бутовой кладки, кирпичу и бетону в 2 слоя |  | м2 | 7.21 | 6489.3681 | 6489.3681 | 3605 | 3605
Тепловые сети | Раздел 3. Монолитный канал сечение 2-2 т.5.1-т.5.2 L=3,5 м. | 89 | Материал | Гидроизоляция стен, фундаментов: боковая оклеечная по выровненной поверхности бутовой кладки, кирпичу и бетону в 2 слоя | Толь с крупнозернистой посыпкой гидроизоляционный марки ТГ-350 | м2 | -16.583 | -1115.1423 |  |  | 0
Тепловые сети | Раздел 3. Монолитный канал сечение 2-2 т.5.1-т.5.2 L=3,5 м. | 90 | Материал | Гидроизоляция стен, фундаментов: боковая оклеечная по выровненной поверхности бутовой кладки, кирпичу и бетону в 2 слоя | Изопласт: П ЭПП-4,0 | м2 | 16.583 | 5046.0191 | 5046.0191 | 4426.3344 | 4426.3344
Тепловые сети | Раздел 3. Монолитный канал сечение 2-2 т.5.1-т.5.2 L=3,5 м. | 91 | Работа | Устройство прокладочной гидроизоляции фундаментов рулонными материалами в один слой насухо |  | м2 | 7.21 | 234.4333 |  |  | 0
Тепловые сети | Раздел 3. Монолитный канал сечение 2-2 т.5.1-т.5.2 L=3,5 м. | 92 | Материал | Устройство прокладочной гидроизоляции фундаментов рулонными материалами в один слой насухо | Мембрана Dorken Дельта-NP-Дрейн с геотекстилем ПРИМ. Профилированная мембрана "Дрениз" с геотекстилем | м2 | 7.931 | 2682.6776 |  |  | 0
Тепловые сети | Раздел 4. Монолитный канал сечение 3-3 т.1.1-т.1.2, т.1.6-т.1.10 L=67,0 м. | 93 | Работа | Устройство основания под фундаменты: песчаного |  | м3 | 27.135 | 104632.0313 | 104632.0313 | 50199.75 | 50199.75
Тепловые сети | Раздел 4. Монолитный канал сечение 3-3 т.1.1-т.1.2, т.1.6-т.1.10 L=67,0 м. | 94 | Работа | Устройство прокладочной гидроизоляции фундаментов рулонными материалами в один слой насухо (в 2 слоя) |  | м2 | 180.9 | 11643.0998 |  |  | 0
Тепловые сети | Раздел 4. Монолитный канал сечение 3-3 т.1.1-т.1.2, т.1.6-т.1.10 L=67,0 м. | 95 | Материал | Устройство прокладочной гидроизоляции фундаментов рулонными материалами в один слой насухо (в 2 слоя) | Пергамин кровельный марки: П-350 | м2 | 397.98 | 8440.8672 |  |  | 0
Тепловые сети | Раздел 4. Монолитный канал сечение 3-3 т.1.1-т.1.2, т.1.6-т.1.10 L=67,0 м. | 96 | Работа | Устройство бетонной подготовки |  | м3 | 15.41 | 109420.8073 | 109420.8073 | 77820.5 | 77820.5
Тепловые сети | Раздел 4. Монолитный канал сечение 3-3 т.1.1-т.1.2, т.1.6-т.1.10 L=67,0 м. | 97 | Материал | Устройство бетонной подготовки | Бетон тяжелый, крупность заполнителя: 20 мм, класс В3,5 (М50) | м3 | -15.7182 | -76023.5615 | -76023.5615 | 0 | 0
Тепловые сети | Раздел 4. Монолитный канал сечение 3-3 т.1.1-т.1.2, т.1.6-т.1.10 L=67,0 м. | 98 | Материал | Устройство бетонной подготовки | Бетон тяжелый, крупность заполнителя: 20 мм, класс В7,5 (М100) | м3 | 15.7182 | 80884.5684 | 80884.5684 | 95095.11 | 95095.11
Тепловые сети | Раздел 4. Монолитный канал сечение 3-3 т.1.1-т.1.2, т.1.6-т.1.10 L=67,0 м. | 99 | Работа | Армирование подстилающих слоев и набетонок (Усиление края бетонной подготовки) |  | т | 0.3421 | 39553.3383 | 39553.3383 | 11973.57 | 11973.57
Тепловые сети | Раздел 4. Монолитный канал сечение 3-3 т.1.1-т.1.2, т.1.6-т.1.10 L=67,0 м. | 100 | Материал | Армирование подстилающих слоев и набетонок (Усиление края бетонной подготовки) | Горячекатаная арматурная сталь класса: А-I, А-II, А-III | т | -0.3421 | -33801.4849 | -33801.4849 | 0 | 0
Тепловые сети | Раздел 4. Монолитный канал сечение 3-3 т.1.1-т.1.2, т.1.6-т.1.10 L=67,0 м. | 101 | Материал | Армирование подстилающих слоев и набетонок (Усиление края бетонной подготовки) | Горячекатаная арматурная сталь гладкая класса А-I, диаметром: 6 мм | т | 0.3421 | 33983.9627 | 33983.9627 | 31519.5678 | 31519.5678
Тепловые сети | Раздел 4. Монолитный канал сечение 3-3 т.1.1-т.1.2, т.1.6-т.1.10 L=67,0 м. | 102 | Работа | ВЫРАВНИВАЮЩАЯ Устройство стяжек: цементных толщиной 20 мм |  | м2 | 154.1 | 77418.7567 |  |  | 0
Тепловые сети | Раздел 4. Монолитный канал сечение 3-3 т.1.1-т.1.2, т.1.6-т.1.10 L=67,0 м. | 103 | Работа | Устройство стяжек: на каждые 5 мм изменения толщины стяжки добавлять или исключать к расценке 11-01-011-01 (30мм) |  | м2 | 154.1 | 9952.6453 |  |  | 0
Тепловые сети | Раздел 4. Монолитный канал сечение 3-3 т.1.1-т.1.2, т.1.6-т.1.10 L=67,0 м. | 104 | Работа | Огрунтовка бетонных и оштукатуренных поверхностей: битумной грунтовкой, первый слой |  | м2 | 154.1 | 15708.3005 |  |  | 0
Тепловые сети | Раздел 4. Монолитный канал сечение 3-3 т.1.1-т.1.2, т.1.6-т.1.10 L=67,0 м. | 105 | Работа | Гидроизоляция стен, фундаментов: горизонтальная оклеечная в 2 слоя |  | м2 | 154.1 | 101195.3654 | 101195.3654 | 50082.5 | 50082.5
Тепловые сети | Раздел 4. Монолитный канал сечение 3-3 т.1.1-т.1.2, т.1.6-т.1.10 L=67,0 м. | 106 | Материал | Гидроизоляция стен, фундаментов: горизонтальная оклеечная в 2 слоя | Толь с крупнозернистой посыпкой гидроизоляционный марки ТГ-350 | м2 | -339.02 | -22789.4543 |  |  | 0
Тепловые сети | Раздел 4. Монолитный канал сечение 3-3 т.1.1-т.1.2, т.1.6-т.1.10 L=67,0 м. | 107 | Материал | Гидроизоляция стен, фундаментов: горизонтальная оклеечная в 2 слоя | Изопласт: П ЭПП-4,0 | м2 | 339.02 | 103159.5365 | 103159.5365 | 90491.2184 | 90491.2184
Тепловые сети | Раздел 4. Монолитный канал сечение 3-3 т.1.1-т.1.2, т.1.6-т.1.10 L=67,0 м. | 108 | Работа | ЗАЩИТНАЯ Устройство стяжек: цементных толщиной 20 мм |  | м2 | 154.1 | 77418.7567 |  |  | 0
Тепловые сети | Раздел 4. Монолитный канал сечение 3-3 т.1.1-т.1.2, т.1.6-т.1.10 L=67,0 м. | 109 | Работа | Устройство стяжек: на каждые 5 мм изменения толщины стяжки добавлять или исключать к расценке 11-01-011-01 (30мм) |  | м2 | 154.1 | 9952.6453 |  |  | 0
Тепловые сети | Раздел 4. Монолитный канал сечение 3-3 т.1.1-т.1.2, т.1.6-т.1.10 L=67,0 м. | 110 | Работа | Устройство стен и плоских днищ при толщине: более 150 мм прямоугольных сооружений |  | м3 | 48.642 | 1443826.7379 | 1443826.7379 | 972840 | 972840
Тепловые сети | Раздел 4. Монолитный канал сечение 3-3 т.1.1-т.1.2, т.1.6-т.1.10 L=67,0 м. | 111 | Материал | Устройство стен и плоских днищ при толщине: более 150 мм прямоугольных сооружений | Горячекатаная арматурная сталь класса: А-I, А-II, А-III | т | -7.1017 | -701679.238 | -701679.238 | 0 | 0
Тепловые сети | Раздел 4. Монолитный канал сечение 3-3 т.1.1-т.1.2, т.1.6-т.1.10 L=67,0 м. | 112 | Материал | Устройство стен и плоских днищ при толщине: более 150 мм прямоугольных сооружений | Бетон мелкозернистый, класс: В15 (М200) | м3 | -49.3716 | -249236.8465 | -249236.8465 | 0 | 0
Тепловые сети | Раздел 4. Монолитный канал сечение 3-3 т.1.1-т.1.2, т.1.6-т.1.10 L=67,0 м. | 113 | Материал | Устройство стен и плоских днищ при толщине: более 150 мм прямоугольных сооружений | Бетон мелкозернистый, класс: В25 (М350) | м3 | 49.3716 | 283664.3317 | 283664.3317 | 298698.3615 | 298698.3615
Тепловые сети | Раздел 4. Монолитный канал сечение 3-3 т.1.1-т.1.2, т.1.6-т.1.10 L=67,0 м. | 114 | Материал | Устройство стен и плоских днищ при толщине: более 150 мм прямоугольных сооружений | Горячекатаная арматурная сталь гладкая класса А-I, диаметром: 6 мм | т | 0.062471 | 6205.5137 | 6205.5137 | 5755.7656 | 5755.7656
Тепловые сети | Раздел 4. Монолитный канал сечение 3-3 т.1.1-т.1.2, т.1.6-т.1.10 L=67,0 м. | 115 | Материал | Устройство стен и плоских днищ при толщине: более 150 мм прямоугольных сооружений | Горячекатаная арматурная сталь гладкая класса А-I, диаметром: 10 мм | т | 0.50263 | 49659.3158 | 49659.3158 | 46561.5006 | 46561.5006
Тепловые сети | Раздел 4. Монолитный канал сечение 3-3 т.1.1-т.1.2, т.1.6-т.1.10 L=67,0 м. | 116 | Материал | Устройство стен и плоских днищ при толщине: более 150 мм прямоугольных сооружений | Горячекатаная арматурная сталь периодического профиля класса: А-III, диаметром 10 мм | т | 1.3397 | 144698.5885 | 144698.5885 | 89958.5048 | 89958.5048
Тепловые сети | Раздел 4. Монолитный канал сечение 3-3 т.1.1-т.1.2, т.1.6-т.1.10 L=67,0 м. | 117 | Материал | Устройство стен и плоских днищ при толщине: более 150 мм прямоугольных сооружений | Горячекатаная арматурная сталь периодического профиля класса: А-III, диаметром 12 мм | т | 1.2599 | 124475.2288 | 124475.2288 | 90586.4505 | 90586.4505
Тепловые сети | Раздел 4. Монолитный канал сечение 3-3 т.1.1-т.1.2, т.1.6-т.1.10 L=67,0 м. | 118 | Материал | Устройство стен и плоских днищ при толщине: более 150 мм прямоугольных сооружений | Горячекатаная арматурная сталь периодического профиля класса: А-III, диаметром 14 мм | т | 1.4042 | 137976.0544 | 137976.0544 | 87975.636 | 87975.636
Тепловые сети | Раздел 4. Монолитный канал сечение 3-3 т.1.1-т.1.2, т.1.6-т.1.10 L=67,0 м. | 119 | Работа | Устройство плит перекрытий каналов площадью: до 5 м2 |  | шт. | 112 | 312562.9919 | 312562.9919 | 224000 | 224000
Тепловые сети | Раздел 4. Монолитный канал сечение 3-3 т.1.1-т.1.2, т.1.6-т.1.10 L=67,0 м. | 120 | Материал | Устройство плит перекрытий каналов площадью: до 5 м2 | Плиты перекрытия камеры коллектора, марка ВП 19-6 | шт. | 112 | 375291.0155 | 375291.0155 | 224000 | 224000
Тепловые сети | Раздел 4. Монолитный канал сечение 3-3 т.1.1-т.1.2, т.1.6-т.1.10 L=67,0 м. | 121 | Работа | Изоляция изделиями из пенопласта насухо холодных поверхностей покрытий и перекрытий |  | м3 | 6.365 | 117628.5083 | 117628.5083 | 12730 | 12730
Тепловые сети | Раздел 4. Монолитный канал сечение 3-3 т.1.1-т.1.2, т.1.6-т.1.10 L=67,0 м. | 122 | Работа | ВЫРАВНИВАЮЩАЯ Устройство стяжек: цементных толщиной 20 мм |  | м2 | 134 | 67320.3825 |  |  | 0
Тепловые сети | Раздел 4. Монолитный канал сечение 3-3 т.1.1-т.1.2, т.1.6-т.1.10 L=67,0 м. | 123 | Работа | Устройство стяжек: на каждые 5 мм изменения толщины стяжки добавлять или исключать к расценке 11-01-011-01 (30мм) |  | м2 | 134 | 8655.0252 |  |  | 0
Тепловые сети | Раздел 4. Монолитный канал сечение 3-3 т.1.1-т.1.2, т.1.6-т.1.10 L=67,0 м. | 124 | Работа | Огрунтовка бетонных и оштукатуренных поверхностей: битумной грунтовкой, первый слой |  | м2 | 134 | 13663.028 |  |  | 0
Тепловые сети | Раздел 4. Монолитный канал сечение 3-3 т.1.1-т.1.2, т.1.6-т.1.10 L=67,0 м. | 125 | Работа | Гидроизоляция стен, фундаментов: горизонтальная оклеечная в 2 слоя |  | м2 | 194.3 | 127593.8258 | 127593.8258 | 63147.5 | 63147.5
Тепловые сети | Раздел 4. Монолитный канал сечение 3-3 т.1.1-т.1.2, т.1.6-т.1.10 L=67,0 м. | 126 | Материал | Гидроизоляция стен, фундаментов: горизонтальная оклеечная в 2 слоя | Толь с крупнозернистой посыпкой гидроизоляционный марки ТГ-350 | м2 | -427.46 | -28733.9233 |  |  | 0
Тепловые сети | Раздел 4. Монолитный канал сечение 3-3 т.1.1-т.1.2, т.1.6-т.1.10 L=67,0 м. | 127 | Материал | Гидроизоляция стен, фундаментов: горизонтальная оклеечная в 2 слоя | Изопласт: П ЭПП-4,0 | м2 | 427.46 | 130071.2158 | 130071.2158 | 114097.6232 | 114097.6232
Тепловые сети | Раздел 4. Монолитный канал сечение 3-3 т.1.1-т.1.2, т.1.6-т.1.10 L=67,0 м. | 128 | Работа | ЗАЩИТНАЯ Устройство стяжек: цементных толщиной 20 мм |  | м2 | 134 | 67320.3825 |  |  | 0
Тепловые сети | Раздел 4. Монолитный канал сечение 3-3 т.1.1-т.1.2, т.1.6-т.1.10 L=67,0 м. | 129 | Работа | Устройство засыпки: песком |  | м3 | 54.4509 | 193539.2884 | 193539.2884 | 119791.98 | 119791.98
Тепловые сети | Раздел 4. Монолитный канал сечение 3-3 т.1.1-т.1.2, т.1.6-т.1.10 L=67,0 м. | 130 | Работа | Гидроизоляция стен, фундаментов: боковая оклеечная по выровненной поверхности бутовой кладки, кирпичу и бетону в 2 слоя |  | м2 | 144.05 | 129644.167 | 129644.167 | 72025 | 72025
Тепловые сети | Раздел 4. Монолитный канал сечение 3-3 т.1.1-т.1.2, т.1.6-т.1.10 L=67,0 м. | 131 | Материал | Гидроизоляция стен, фундаментов: боковая оклеечная по выровненной поверхности бутовой кладки, кирпичу и бетону в 2 слоя | Толь с крупнозернистой посыпкой гидроизоляционный марки ТГ-350 | м2 | -331.315 | -22271.1665 |  |  | 0
Тепловые сети | Раздел 4. Монолитный канал сечение 3-3 т.1.1-т.1.2, т.1.6-т.1.10 L=67,0 м. | 132 | Материал | Гидроизоляция стен, фундаментов: боковая оклеечная по выровненной поверхности бутовой кладки, кирпичу и бетону в 2 слоя | Изопласт: П ЭПП-4,0 | м2 | 331.315 | 100815.2032 | 100815.2032 | 88434.5998 | 88434.5998
Тепловые сети | Раздел 4. Монолитный канал сечение 3-3 т.1.1-т.1.2, т.1.6-т.1.10 L=67,0 м. | 133 | Работа | Устройство прокладочной гидроизоляции фундаментов рулонными материалами в один слой насухо |  | м2 | 144.05 | 4634.1767 |  |  | 0
Тепловые сети | Раздел 4. Монолитный канал сечение 3-3 т.1.1-т.1.2, т.1.6-т.1.10 L=67,0 м. | 134 | Материал | Устройство прокладочной гидроизоляции фундаментов рулонными материалами в один слой насухо | Мембрана Dorken Дельта-NP-Дрейн с геотекстилем ПРИМ. Профилированная мембрана "Дрениз" с геотекстилем | м2 | 158.455 | 53590.1925 |  |  | 0
Тепловые сети | Раздел 5. Монолитное ж/б основание L=18,0 м.п. | 135 | Работа | Устройство основания под фундаменты: песчаного |  | м3 | 5.04 | 19435.1568 | 19435.1568 | 9324 | 9324
Тепловые сети | Раздел 5. Монолитное ж/б основание L=18,0 м.п. | 136 | Работа | Устройство бетонной подготовки |  | м3 | 2.7 | 19171.5777 | 19171.5777 | 13635 | 13635
Тепловые сети | Раздел 5. Монолитное ж/б основание L=18,0 м.п. | 137 | Материал | Устройство бетонной подготовки | Бетон тяжелый, крупность заполнителя: 20 мм, класс В3,5 (М50) | м3 | -2.754 | -13319.6149 | -13319.6149 | 0 | 0
Тепловые сети | Раздел 5. Монолитное ж/б основание L=18,0 м.п. | 138 | Материал | Устройство бетонной подготовки | Бетон тяжелый, крупность заполнителя: 20 мм, класс В7,5 (М100) | м3 | 2.754 | 14172.4453 | 14172.4453 | 16661.7 | 16661.7
Тепловые сети | Раздел 5. Монолитное ж/б основание L=18,0 м.п. | 139 | Работа | Огрунтовка бетонных и оштукатуренных поверхностей: битумной грунтовкой, первый слой |  | м2 | 30.6 | 3118.5969 |  |  | 0
Тепловые сети | Раздел 5. Монолитное ж/б основание L=18,0 м.п. | 140 | Работа | Огрунтовка бетонных и оштукатуренных поверхностей: битумной грунтовкой, последующий слой |  | м2 | 30.6 | 2951.3256 |  |  | 0
Тепловые сети | Раздел 5. Монолитное ж/б основание L=18,0 м.п. | 141 | Работа | Устройство фундаментных плит железобетонных: плоских |  | м3 | 4.68 | 77478.3154 | 77478.3154 | 21294 | 21294
Тепловые сети | Раздел 5. Монолитное ж/б основание L=18,0 м.п. | 142 | Материал | Устройство фундаментных плит железобетонных: плоских | Горячекатаная арматурная сталь класса: А-I, А-II, А-III | т | -0.37908 | -37454.8432 | -37454.8432 | 0 | 0
Тепловые сети | Раздел 5. Монолитное ж/б основание L=18,0 м.п. | 143 | Материал | Устройство фундаментных плит железобетонных: плоских | Бетон тяжелый, крупность заполнителя: 20 мм, класс В15 (М200) | м3 | -4.7502 | -26659.5051 | -26659.5051 | 0 | 0
Тепловые сети | Раздел 5. Монолитное ж/б основание L=18,0 м.п. | 144 | Материал | Устройство фундаментных плит железобетонных: плоских | Бетон тяжелый, крупность заполнителя: 20 мм, класс В25 (М350) | м3 | 4.7502 | 28951.8829 | 28951.8829 | 28738.71 | 28738.71
Тепловые сети | Раздел 5. Монолитное ж/б основание L=18,0 м.п. | 145 | Материал | Устройство фундаментных плит железобетонных: плоских | Горячекатаная арматурная сталь периодического профиля класса: А-III, диаметром 10 мм | т | 0.1988 | 21472.826 | 21472.826 | 13349.2185 | 13349.2185
Тепловые сети | Раздел 5. Монолитное ж/б основание L=18,0 м.п. | 146 | Материал | Устройство фундаментных плит железобетонных: плоских | Горячекатаная арматурная сталь периодического профиля класса: А-III, диаметром 16-18 мм | т | 0.48007 | 47674.8693 | 47674.8693 | 33604.69 | 33604.69
Тепловые сети | Раздел 6. Тепловая сеть т. 1.1 -1.10 | 147 | Работа | Прокладка трубопроводов в непроходном канале в изоляции из пенополиуретана (ППУ) при условном давлении 1,6 МПа, температуре 150°С, диаметр труб: 125 мм |  | км | 0.17 | 884283.7955 | 884283.7955 | 680000 | 680000
Тепловые сети | Раздел 6. Тепловая сеть т. 1.1 -1.10 | 148 | Материал | Прокладка трубопроводов в непроходном канале в изоляции из пенополиуретана (ППУ) при условном давлении 1,6 МПа, температуре 150°С, диаметр труб: 125 мм | Трубы стальные в пенополиуретановой изоляции при условном давлении 1,6 МПа t 150 С наружный диаметр: 133 мм толщина стенки 4 мм | м | -170 | -546722.6072 | -546722.6072 | 0 | 0
Тепловые сети | Раздел 6. Тепловая сеть т. 1.1 -1.10 | 149 | Материал | Прокладка трубопроводов в непроходном канале в изоляции из пенополиуретана (ППУ) при условном давлении 1,6 МПа, температуре 150°С, диаметр труб: 125 мм | Труба стальная изолированная пенополиуретаном (ГОСТ 30732-2006) в полиэтиленовой оболочке диаметром: 133 мм, толщиной стенки 4 мм, наружным диаметром оболочки 225 мм | м | 170 | 546312.032 | 546312.032 | 438600 | 438600
Тепловые сети | Раздел 6. Тепловая сеть т. 1.1 -1.10 | 150 | Материал | Прокладка трубопроводов в непроходном канале в изоляции из пенополиуретана (ППУ) при условном давлении 1,6 МПа, температуре 150°С, диаметр труб: 125 мм | Отвод в ППУ изоляции в оболочке из полиэтилена, d=133/225 мм длиной плеча L=1000 мм | шт. | 12 | 74141.7589 |  |  | 0
Тепловые сети | Раздел 6. Тепловая сеть т. 1.1 -1.10 | 151 | Материал | Прокладка трубопроводов в непроходном канале в изоляции из пенополиуретана (ППУ) при условном давлении 1,6 МПа, температуре 150°С, диаметр труб: 125 мм | Муфты термоусаживающиеся полиэтиленовые для стыков, диаметром: 180 мм, длиной 500 мм (Стык МТУ) | шт. | 36 | 23251.9849 |  |  | 0
Тепловые сети | Раздел 6. Тепловая сеть т. 1.1 -1.10 | 152 | Материал | Прокладка трубопроводов в непроходном канале в изоляции из пенополиуретана (ППУ) при условном давлении 1,6 МПа, температуре 150°С, диаметр труб: 125 мм | Заглушки стальные фланцевые диаметром: 150 мм ПРИМ. Защитный экран | шт. | 2 | 1935.0254 |  |  | 0
Тепловые сети | Раздел 6. Тепловая сеть т. 1.1 -1.10 | 153 | Материал | Прокладка трубопроводов в непроходном канале в изоляции из пенополиуретана (ППУ) при условном давлении 1,6 МПа, температуре 150°С, диаметр труб: 125 мм | Заглушки стальные фланцевые диаметром: 150 мм ПРИМ. Металлическая заглушка изоляции | шт. | 4 | 3868.7836 |  |  | 0
Тепловые сети | Раздел 6. Тепловая сеть т. 1.1 -1.10 | 154 | Работа | Изоляция трубопроводов: матами из стеклянного штапельного волокна |  | м3 | 0.756 | 24735.8845 |  |  | 0
Тепловые сети | Раздел 6. Тепловая сеть т. 1.1 -1.10 | 155 | Материал | Изоляция трубопроводов: матами из стеклянного штапельного волокна | Маты без связующего прошивные из супертонкого стекловолокна толщиной: 60 мм | м3 | -1.2474 | -5162.6021 |  |  | 0
Тепловые сети | Раздел 6. Тепловая сеть т. 1.1 -1.10 | 156 | Материал | Изоляция трубопроводов: матами из стеклянного штапельного волокна | Изолон ППЭ-Л (маты полиэтиленовые размер 2000х1400х45 -6шт) | м2 | 16.8 | 4326.2454 |  |  | 0
Тепловые сети | Раздел 6. Тепловая сеть т. 1.1 -1.10 | 157 | Работа | Ультразвуковой контроль качества сварных соединений, положение шва: нижнее и вертикальное толщиной металла до 10 мм |  | м | 15.0343 | 53773.9375 |  |  | 0
Тепловые сети | Раздел 6. Тепловая сеть т. 1.1 -1.10 | 158 | Материал | Ультразвуковой контроль качества сварных соединений, положение шва: нижнее и вертикальное толщиной металла до 10 мм | Лента сигнальная "Внимание теплосеть" ЛСТ 250 | м | 40 | 257.2431 |  |  | 0
Тепловые сети | Раздел 7. Тепловая сеть т. 1 -10 | 159 | Работа | Прокладка трубопроводов в непроходном канале в изоляции из пенополиуретана (ППУ) при условном давлении 1,6 МПа, температуре 150°С, диаметр труб: 100 мм |  | км | 0.184 | 756421.3218 | 756421.3218 | 276000 | 276000
Тепловые сети | Раздел 7. Тепловая сеть т. 1 -10 | 160 | Материал | Прокладка трубопроводов в непроходном канале в изоляции из пенополиуретана (ППУ) при условном давлении 1,6 МПа, температуре 150°С, диаметр труб: 100 мм | Трубы стальные в пенополиуретановой изоляции при условном давлении 1,6 МПа t 150 С наружный диаметр: 108 мм толщина стенки 4 мм | м | -184 | -431143.1729 | -431143.1729 | 0 | 0
Тепловые сети | Раздел 7. Тепловая сеть т. 1 -10 | 161 | Материал | Прокладка трубопроводов в непроходном канале в изоляции из пенополиуретана (ППУ) при условном давлении 1,6 МПа, температуре 150°С, диаметр труб: 100 мм | Труба стальная изолированная пенополиуретаном (ГОСТ 30732-2006) в полиэтиленовой оболочке диаметром: 108 мм, толщиной стенки 4 мм, наружным диаметром оболочки 200 мм | м | 184 | 489718.5585 | 489718.5585 | 326784 | 326784
Тепловые сети | Раздел 7. Тепловая сеть т. 1 -10 | 162 | Материал | Прокладка трубопроводов в непроходном канале в изоляции из пенополиуретана (ППУ) при условном давлении 1,6 МПа, температуре 150°С, диаметр труб: 100 мм | Отвод в ППУ изоляции в оболочке из полиэтилена, d=108/180 мм длиной плеча L=1000 мм | шт. | 10 | 48537.8374 |  |  | 0
Тепловые сети | Раздел 7. Тепловая сеть т. 1 -10 | 163 | Материал | Прокладка трубопроводов в непроходном канале в изоляции из пенополиуретана (ППУ) при условном давлении 1,6 МПа, температуре 150°С, диаметр труб: 100 мм | Муфты термоусаживающиеся полиэтиленовые для стыков, диаметром: 180 мм, длиной 500 мм (Стык МТУ) | шт. | 36 | 23251.9849 |  |  | 0
Тепловые сети | Раздел 7. Тепловая сеть т. 1 -10 | 164 | Материал | Прокладка трубопроводов в непроходном канале в изоляции из пенополиуретана (ППУ) при условном давлении 1,6 МПа, температуре 150°С, диаметр труб: 100 мм | Заглушки стальные фланцевые диаметром: 100 мм ПРИМ. Защитный экран | шт. | 2 | 1070.7901 |  |  | 0
Тепловые сети | Раздел 7. Тепловая сеть т. 1 -10 | 165 | Материал | Прокладка трубопроводов в непроходном канале в изоляции из пенополиуретана (ППУ) при условном давлении 1,6 МПа, температуре 150°С, диаметр труб: 100 мм | Заглушки стальные фланцевые диаметром: 100 мм ПРИМ. Металлическая заглушка изоляции | шт. | 4 | 2141.5802 |  |  | 0
Тепловые сети | Раздел 7. Тепловая сеть т. 1 -10 | 166 | Работа | Изоляция трубопроводов: матами из стеклянного штапельного волокна |  | м3 | 0.756 | 24735.8845 |  |  | 0
Тепловые сети | Раздел 7. Тепловая сеть т. 1 -10 | 167 | Материал | Изоляция трубопроводов: матами из стеклянного штапельного волокна | Маты без связующего прошивные из супертонкого стекловолокна толщиной: 60 мм | м3 | -1.2474 | -5162.6021 |  |  | 0
Тепловые сети | Раздел 7. Тепловая сеть т. 1 -10 | 168 | Материал | Изоляция трубопроводов: матами из стеклянного штапельного волокна | Изолон ППЭ-Л (маты полиэтиленовые размер 2000х1400х45 -6шт) | м2 | 16.8 | 4326.2454 |  |  | 0
Тепловые сети | Раздел 7. Тепловая сеть т. 1 -10 | 169 | Работа | Ультразвуковой контроль качества сварных соединений, положение шва: нижнее и вертикальное толщиной металла до 10 мм |  | м | 12.2083 | 43666.6929 |  |  | 0
Тепловые сети | Раздел 8. Тепловая сеть т. 5.1-5.2 | 170 | Работа | Прокладка трубопроводов в непроходном канале в изоляции из пенополиуретана (ППУ) при условном давлении 1,6 МПа, температуре 150°С, диаметр труб: 50 мм |  | км | 0.008 | 20024.4082 |  |  | 0
Тепловые сети | Раздел 8. Тепловая сеть т. 5.1-5.2 | 171 | Материал | Прокладка трубопроводов в непроходном канале в изоляции из пенополиуретана (ППУ) при условном давлении 1,6 МПа, температуре 150°С, диаметр труб: 50 мм | Трубы стальные в пенополиуретановой изоляции при условном давлении 1,6 МПа t 150 С наружный диаметр: 57 мм толщина стенки 3,5 мм | м | -8.08 | -9844.9327 |  |  | 0
Тепловые сети | Раздел 8. Тепловая сеть т. 5.1-5.2 | 172 | Материал | Прокладка трубопроводов в непроходном канале в изоляции из пенополиуретана (ППУ) при условном давлении 1,6 МПа, температуре 150°С, диаметр труб: 50 мм | Труба стальная изолированная пенополиуретаном (ГОСТ 30732-2006) в полиэтиленовой оболочке диаметром: 38 мм, толщиной стенки 3 мм, наружным диаметром оболочки 110 мм | м | 8.08 | 8401.5837 |  |  | 0
Тепловые сети | Раздел 8. Тепловая сеть т. 5.1-5.2 | 173 | Материал | Прокладка трубопроводов в непроходном канале в изоляции из пенополиуретана (ППУ) при условном давлении 1,6 МПа, температуре 150°С, диаметр труб: 50 мм | Муфты термоусаживающиеся полиэтиленовые для стыков, диаметром: 125 мм, длиной 500 мм (Стык МТУ) | шт. | 2 | 783.134 |  |  | 0
Тепловые сети | Раздел 8. Тепловая сеть т. 5.1-5.2 | 174 | Работа | Ультразвуковой контроль качества сварных соединений, положение шва: нижнее и вертикальное толщиной металла до 10 мм |  | м | 0.23864 | 852.8304 |  |  | 0
Тепловые сети | Раздел 8. Тепловая сеть т. 5.1-5.2 | 175 | Материал | Ультразвуковой контроль качества сварных соединений, положение шва: нижнее и вертикальное толщиной металла до 10 мм | Заглушки стальные фланцевые диаметром: 100 мм ПРИМ. Защитный экран | шт. | 2 | 1070.7901 |  |  | 0
Тепловые сети | Раздел 8. Тепловая сеть т. 5.1-5.2 | 176 | Материал | Ультразвуковой контроль качества сварных соединений, положение шва: нижнее и вертикальное толщиной металла до 10 мм | Заглушки стальные фланцевые диаметром: 100 мм ПРИМ. Металлическая заглушка изоляции | шт. | 4 | 2141.5802 |  |  | 0
Тепловые сети | Раздел 9. Камера ТК-408/1 | 177 | Работа | Устройство основания под фундаменты: песчаного |  | м3 | 1.3433 | 5179.0758 | 5179.0758 | 2485.1605 | 2485.1605
Тепловые сети | Раздел 9. Камера ТК-408/1 | 178 | Работа | Устройство бетонной подготовки |  | м3 | 1.6698 | 11857.2578 | 11857.2578 | 8432.49 | 8432.49
Тепловые сети | Раздел 9. Камера ТК-408/1 | 179 | Материал | Устройство бетонной подготовки | Бетон тяжелый, крупность заполнителя: 20 мм, класс В3,5 (М50) | м3 | -1.7032 | -8238.114 | -8238.114 | 0 | 0
Тепловые сети | Раздел 9. Камера ТК-408/1 | 180 | Материал | Устройство бетонной подготовки | Бетон тяжелый, крупность заполнителя: 20 мм, класс В7,5 (М100) | м3 | 1.7032 | 8764.005 | 8764.005 | 10304.3358 | 10304.3358
Тепловые сети | Раздел 9. Камера ТК-408/1 | 181 | Работа | Армирование подстилающих слоев и набетонок (Усиление края бетонной подготовки) |  | т | 0.042846 | 4954.7802 | 4954.7802 | 1499.61 | 1499.61
Тепловые сети | Раздел 9. Камера ТК-408/1 | 182 | Материал | Армирование подстилающих слоев и набетонок (Усиление края бетонной подготовки) | Горячекатаная арматурная сталь класса: А-I, А-II, А-III | т | -0.042846 | -4233.7393 | -4233.7393 | 0 | 0
Тепловые сети | Раздел 9. Камера ТК-408/1 | 183 | Материал | Армирование подстилающих слоев и набетонок (Усиление края бетонной подготовки) | Горячекатаная арматурная сталь гладкая класса А-I, диаметром: 6 мм | т | 0.042846 | 4256.549 | 4256.549 | 3947.6162 | 3947.6162
Тепловые сети | Раздел 9. Камера ТК-408/1 | 184 | Работа | Устройство камер со стенками: из монолитного бетона |  | м3 | 16.8658 | 621089.9289 | 621089.9289 | 421645 | 421645
Тепловые сети | Раздел 9. Камера ТК-408/1 | 185 | Материал | Устройство камер со стенками: из монолитного бетона | Люки чугунные: легкие | шт. | -1.8552 | -9301.3008 | -9301.3008 | 0 | 0
Тепловые сети | Раздел 9. Камера ТК-408/1 | 186 | Материал | Устройство камер со стенками: из монолитного бетона | Горячекатаная арматурная сталь класса: А-I, А-II, А-III | т | -3.3394 | -329949.0747 | -329949.0747 | 0 | 0
Тепловые сети | Раздел 9. Камера ТК-408/1 | 187 | Материал | Устройство камер со стенками: из монолитного бетона | Бетон тяжелый, крупность заполнителя: 10 мм, класс В22,5 (М300) | м3 | -15.2804 | -91957.4249 | -91957.4249 | 0 | 0
Тепловые сети | Раздел 9. Камера ТК-408/1 | 188 | Материал | Устройство камер со стенками: из монолитного бетона | Бетон тяжелый, крупность заполнителя: 10 мм, класс В25 (М350) | м3 | 15.2804 | 93137.1948 | 93137.1948 | 92446.5108 | 92446.5108
Тепловые сети | Раздел 9. Камера ТК-408/1 | 189 | Материал | Устройство камер со стенками: из монолитного бетона | Горячекатаная арматурная сталь гладкая класса А-I, диаметром: 6 мм | т | 0.010873 | 1079.6605 | 1079.6605 | 1001.7839 | 1001.7839
Тепловые сети | Раздел 9. Камера ТК-408/1 | 190 | Материал | Устройство камер со стенками: из монолитного бетона | Горячекатаная арматурная сталь гладкая класса А-I, диаметром: 10 мм | т | 0.038 | 3754.7349 | 3754.7349 | 3520.13 | 3520.13
Тепловые сети | Раздел 9. Камера ТК-408/1 | 191 | Материал | Устройство камер со стенками: из монолитного бетона | Горячекатаная арматурная сталь периодического профиля класса: А-III, диаметром 12 мм | т | 0.67666 | 66852.783 | 66852.783 | 48651.854 | 48651.854
Тепловые сети | Раздел 9. Камера ТК-408/1 | 192 | Материал | Устройство камер со стенками: из монолитного бетона | Горячекатаная арматурная сталь периодического профиля класса: А-III, диаметром 16-18 мм | т | 1.452 | 144198.0417 | 144198.0417 | 101640 | 101640
Тепловые сети | Раздел 9. Камера ТК-408/1 | 193 | Материал | Устройство камер со стенками: из монолитного бетона | Плиты перекрытия камеры коллектора, марка ВП 31-6 ПРИМ. | шт. | 2 | 30658.811 |  |  | 0
Тепловые сети | Раздел 9. Камера ТК-408/1 | 194 | Материал | Устройство камер со стенками: из монолитного бетона | Плиты перекрытия камеры коллектора, марка ВП 31-18 ПРИМ. | шт. | 1 | 23886.8557 |  |  | 0
Тепловые сети | Раздел 9. Камера ТК-408/1 | 195 | Материал | Устройство камер со стенками: из монолитного бетона | Плиты железобетонные: опорные . УОП-6 4шт | м3 | 1.68 | 21041.9756 |  |  | 0
Тепловые сети | Раздел 9. Камера ТК-408/1 | 196 | Материал | Устройство камер со стенками: из монолитного бетона | Люки тяжелого типа с запирающим устройством, d=850 мм (корпус и крышка) | компл. | 4 | 33952.2825 |  |  | 0
Тепловые сети | Раздел 9. Камера ТК-408/1 | 197 | Работа | Монтаж лестниц прямолинейных и криволинейных, пожарных с ограждением |  | т | 0.1748 | 8670.2317 |  |  | 0
Тепловые сети | Раздел 9. Камера ТК-408/1 | 198 | Материал | Монтаж лестниц прямолинейных и криволинейных, пожарных с ограждением | Ограждения лестничных проемов, лестничные марши, пожарные лестницы | т | 0.1748 | 23143.0051 | 23143.0051 | 0 | 0
Тепловые сети | Раздел 9. Камера ТК-408/1 | 199 | Работа | Изоляция изделиями из пенопласта насухо холодных поверхностей покрытий и перекрытий |  | м3 | 0.6783 | 12533.9464 | 12533.9464 | 1356.6 | 1356.6
Тепловые сети | Раздел 9. Камера ТК-408/1 | 200 | Работа | ВЫРАВНИВАЮЩАЯ Устройство стяжек: цементных толщиной 20 мм |  | м2 | 13.566 | 6815.0403 |  |  | 0
Тепловые сети | Раздел 9. Камера ТК-408/1 | 201 | Работа | Устройство стяжек: на каждые 5 мм изменения толщины стяжки добавлять или исключать к расценке 11-01-011-01 (30мм) |  | м2 | 13.566 | 878.1746 |  |  | 0
Тепловые сети | Раздел 9. Камера ТК-408/1 | 202 | Работа | Гидроизоляция стен, фундаментов: горизонтальная оклеечная в 2 слоя |  | м2 | 13.566 | 8909.7338 | 8909.7338 | 4408.95 | 4408.95
Тепловые сети | Раздел 9. Камера ТК-408/1 | 203 | Материал | Гидроизоляция стен, фундаментов: горизонтальная оклеечная в 2 слоя | Толь с крупнозернистой посыпкой гидроизоляционный марки ТГ-350 | м2 | -29.8452 | -2005.989 |  |  | 0
Тепловые сети | Раздел 9. Камера ТК-408/1 | 204 | Материал | Гидроизоляция стен, фундаментов: горизонтальная оклеечная в 2 слоя | Изопласт: П ЭПП-4,0 | м2 | 29.8452 | 9082.074 | 9082.074 | 7966.2808 | 7966.2808
Тепловые сети | Раздел 9. Камера ТК-408/1 | 205 | Работа | ЗАЩИТНАЯ Устройство стяжек: цементных толщиной 20 мм |  | м2 | 13.566 | 6815.0403 |  |  | 0
Тепловые сети | Раздел 9. Камера ТК-408/1 | 206 | Работа | Устройство стяжек: бетонных толщиной 20 мм |  | м2 | 13.566 | 7048.2064 |  |  | 0
Тепловые сети | Раздел 9. Камера ТК-408/1 | 207 | Материал | Устройство стяжек: бетонных толщиной 20 мм | Бетон тяжелый, крупность заполнителя: 10 мм, класс В12,5 (М150) | м3 | -0.27675 | -1471.2276 | -1471.2276 | 0 | 0
Тепловые сети | Раздел 9. Камера ТК-408/1 | 208 | Материал | Устройство стяжек: бетонных толщиной 20 мм | Бетон легкий на пористых заполнителях, объемная масса 1100 кг/м3, крупность заполнителя: 10 мм, класс В2,5 (М35) | м3 | 2.1706 | 7854.1502 | 7854.1502 | 13131.888 | 13131.888
Тепловые сети | Раздел 9. Камера ТК-408/1 | 209 | Работа | ВЫРАВНИВАЮЩАЯ Устройство стяжек: цементных толщиной 20 мм |  | м2 | 16.698 | 8387.6445 |  |  | 0
Тепловые сети | Раздел 9. Камера ТК-408/1 | 210 | Работа | Устройство стяжек: на каждые 5 мм изменения толщины стяжки добавлять или исключать к расценке 11-01-011-01 (30мм) |  | м2 | 16.698 | 1077.1261 |  |  | 0
Тепловые сети | Раздел 9. Камера ТК-408/1 | 211 | Работа | Гидроизоляция стен, фундаментов: горизонтальная оклеечная в 2 слоя |  | м2 | 16.698 | 10963.8767 | 10963.8767 | 5426.85 | 5426.85
Тепловые сети | Раздел 9. Камера ТК-408/1 | 212 | Материал | Гидроизоляция стен, фундаментов: горизонтальная оклеечная в 2 слоя | Толь с крупнозернистой посыпкой гидроизоляционный марки ТГ-350 | м2 | -36.7356 | -2469.7868 |  |  | 0
Тепловые сети | Раздел 9. Камера ТК-408/1 | 213 | Материал | Гидроизоляция стен, фундаментов: горизонтальная оклеечная в 2 слоя | Изопласт: П ЭПП-4,0 | м2 | 36.7356 | 11178.0347 | 11178.0347 | 9805.4664 | 9805.4664
Тепловые сети | Раздел 9. Камера ТК-408/1 | 214 | Работа | ЗАЩИТНАЯ Устройство стяжек: цементных толщиной 20 мм |  | м2 | 16.698 | 8387.6445 |  |  | 0
Тепловые сети | Раздел 9. Камера ТК-408/1 | 215 | Работа | РАЗУКЛОНКА Устройство стяжек: цементных толщиной 20 мм |  | м2 | 13.566 | 6815.0403 |  |  | 0
Тепловые сети | Раздел 9. Камера ТК-408/1 | 216 | Работа | Устройство стяжек: на каждые 5 мм изменения толщины стяжки добавлять или исключать к расценке 11-01-011-01 (50мм) |  | м2 | 13.566 | 2629.4549 |  |  | 0
Тепловые сети | Раздел 9. Камера ТК-408/1 | 217 | Работа | Гидроизоляция стен, фундаментов: боковая оклеечная по выровненной поверхности бутовой кладки, кирпичу и бетону в 2 слоя |  | м2 | 36.459 | 32810.5288 | 32810.5288 | 18229.5 | 18229.5
Тепловые сети | Раздел 9. Камера ТК-408/1 | 218 | Материал | Гидроизоляция стен, фундаментов: боковая оклеечная по выровненной поверхности бутовой кладки, кирпичу и бетону в 2 слоя | Толь с крупнозернистой посыпкой гидроизоляционный марки ТГ-350 | м2 | -83.8557 | -5636.5376 |  |  | 0
Тепловые сети | Раздел 9. Камера ТК-408/1 | 219 | Материал | Гидроизоляция стен, фундаментов: боковая оклеечная по выровненной поверхности бутовой кладки, кирпичу и бетону в 2 слоя | Изопласт: П ЭПП-4,0 | м2 | 83.8557 | 25516.4842 | 25516.4842 | 22382.7634 | 22382.7634
Тепловые сети | Раздел 9. Камера ТК-408/1 | 220 | Работа | Устройство прокладочной гидроизоляции фундаментов рулонными материалами в один слой насухо |  | м2 | 38.688 | 1245.6647 |  |  | 0
Тепловые сети | Раздел 9. Камера ТК-408/1 | 221 | Материал | Устройство прокладочной гидроизоляции фундаментов рулонными материалами в один слой насухо | Мембрана Dorken Дельта-NP-Дрейн с геотекстилем ПРИМ. Профилированная мембрана "Дрениз" с геотекстилем | м2 | 42.5568 | 14392.9394 |  |  | 0
Тепловые сети | Раздел 9. Камера ТК-408/1 | 222 | Работа | Сплошное выравнивание внутренних бетонных поверхностей (однослойное оштукатуривание) известковым раствором: стен (побелка) |  | м2 | 29.72 | 12976.2017 |  |  | 0
Тепловые сети | Раздел 9. Камера ТК-408/1 | 223 | Работа | Укладка утеплителя (теплоизоляционного материала в виде жгутов круглого сечения) на мастике с приготовлением грунтовки вручную |  | м | 74.6 | 9251.8798 |  |  | 0
Тепловые сети | Раздел 9. Камера ТК-408/1 | 224 | Материал | Укладка утеплителя (теплоизоляционного материала в виде жгутов круглого сечения) на мастике с приготовлением грунтовки вручную | Шнур пенополиэтиленовый теплоизоляционный прокладочный "Вилатерм",: сечение круглое сплошное, диаметр 6 мм | м | -78.33 | -224.2957 |  |  | 0
Тепловые сети | Раздел 9. Камера ТК-408/1 | 225 | Материал | Укладка утеплителя (теплоизоляционного материала в виде жгутов круглого сечения) на мастике с приготовлением грунтовки вручную | Вилатерм сплошного круглого сечения д=50 мм | м | 78.33 | 1648.6366 |  |  | 0
Тепловые сети | Раздел 9. Камера ТК-408/1 | 226 | Работа | Окраска металлических огрунтованных поверхностей: эмалью ПФ-115 |  | м2 | 15.84 | 823.6847 |  |  | 0
Тепловые сети | Раздел 9. Камера ТК-408/1 | 227 | Работа | ФУТЛЯР ДЛЯ ВЕНТШАХТЫ Установка закладных деталей весом: до 4 кг |  | т | 0.0918 | 30396.4991 |  |  | 0
Тепловые сети | Раздел 9. Камера ТК-408/1 | 228 | Материал | ФУТЛЯР ДЛЯ ВЕНТШАХТЫ Установка закладных деталей весом: до 4 кг | Детали закладные и накладные изготовленные: с применением сварки, гнутья, сверления (пробивки) отверстий (при наличии одной из этих операций или всего перечня в любых сочетаниях) поставляемые отдельно | т | -0.0918 | -9658.6533 | -9658.6533 | 0 | 0
Тепловые сети | Раздел 9. Камера ТК-408/1 | 229 | Материал | ФУТЛЯР ДЛЯ ВЕНТШАХТЫ Установка закладных деталей весом: до 4 кг | Трубы стальные электросварные прямошовные и спирально-шовные группы А и Б с сопротивлением по разрыву 38 кгс/мм2, наружный диаметр: 630 мм, толщина стенки 10 мм (вес 153кг/1м.п.) | м | 0.6 | 11891.4724 |  |  | 0
Тепловые сети | Раздел 9. Камера ТК-408/1 | 230 | Работа | Устройство бетонной подготовки |  | м3 | 0.1 | 708.3688 | 708.3688 | 505 | 505
Тепловые сети | Раздел 9. Камера ТК-408/1 | 231 | Материал | Устройство бетонной подготовки | Бетон тяжелый, крупность заполнителя: 20 мм, класс В3,5 (М50) | м3 | -0.102 | -492.9436 | -492.9436 | 0 | 0
Тепловые сети | Раздел 9. Камера ТК-408/1 | 232 | Материал | Устройство бетонной подготовки | Бетон тяжелый, крупность заполнителя: 20 мм, класс В7,5 (М100) | м3 | 0.102 | 524.6238 | 524.6238 | 617.1 | 617.1
Тепловые сети | Раздел 9. Камера ТК-408/1 | 233 | Работа | Устройство стен и плоских днищ при толщине: до 150 мм прямоугольных сооружений |  | м3 | 0.31 | 10495.01 |  |  | 0
Тепловые сети | Раздел 9. Камера ТК-408/1 | 234 | Материал | Устройство стен и плоских днищ при толщине: до 150 мм прямоугольных сооружений | Горячекатаная арматурная сталь класса: А-I, А-II, А-III | т | -0.03069 | -3032.4268 | -3032.4268 | 0 | 0
Тепловые сети | Раздел 9. Камера ТК-408/1 | 235 | Материал | Устройство стен и плоских днищ при толщине: до 150 мм прямоугольных сооружений | Бетон мелкозернистый, класс: В15 (М200) | м3 | -0.31465 | -1587.8106 | -1587.8106 | 0 | 0
Тепловые сети | Раздел 9. Камера ТК-408/1 | 236 | Материал | Устройство стен и плоских днищ при толщине: до 150 мм прямоугольных сооружений | Бетон мелкозернистый, класс: В25 (М350) | м3 | 0.31465 | 1808.3047 | 1808.3047 | 1903.6325 | 1903.6325
Тепловые сети | Раздел 9. Камера ТК-408/1 | 237 | Материал | Устройство стен и плоских днищ при толщине: до 150 мм прямоугольных сооружений | Горячекатаная арматурная сталь гладкая класса А-I, диаметром: 10 мм | т | 0.0296 | 2924.7142 | 2924.7142 | 2741.996 | 2741.996
Тепловые сети | Раздел 9. Камера ТК-408/1 | 238 | Работа | Установка металлических решеток и рамки приямков |  | т | 0.03688 | 7846.547 |  |  | 0
Тепловые сети | Раздел 9. Камера ТК-408/1 | 239 | Работа | Прокладка трубопроводов в проходном канале при условном давлении 1,6 МПа, температуре 150°С, диаметр труб: 50 мм |  | км | 0.023 | 35536.2915 |  |  | 0
Тепловые сети | Раздел 9. Камера ТК-408/1 | 240 | Работа | Прокладка трубопроводов в проходном канале при условном давлении 1,6 МПа, температуре 150°С, диаметр труб: 100 мм |  | км | 0.007 | 17709.2206 |  |  | 0
Тепловые сети | Раздел 9. Камера ТК-408/1 | 241 | Работа | Установка фасонных частей стальных сварных диаметром: 100-250 мм |  | т | 0.01613 | 13920.2711 | 13920.2711 | 8065 | 8065
Тепловые сети | Раздел 9. Камера ТК-408/1 | 242 | Работа | Арматура приварная с ручным приводом или без привода водопроводная на условное давление до 4 МПа, диаметр условного прохода: 15 мм |  | шт. | 2 | 7636.1906 |  |  | 0
Тепловые сети | Раздел 9. Камера ТК-408/1 | 243 | Материал | Арматура приварная с ручным приводом или без привода водопроводная на условное давление до 4 МПа, диаметр условного прохода: 15 мм | Краны шаровые под приварку "LD" для воды, нефтепродуктов, горюче-смазочных материалов, стандартнопроходные, из стали 20 типа: КШ.Ц.П.015.040.02, давлением 4 МПа (40 кгс/см2), длиной 200 мм, условным диаметром 15 мм | шт. | 2 | 1752.5476 |  |  | 0
Тепловые сети | Раздел 9. Камера ТК-408/1 | 244 | Работа | Арматура приварная с ручным приводом или без привода водопроводная на условное давление до 4 МПа, диаметр условного прохода: 32 мм |  | шт. | 4 | 16226.5882 |  |  | 0
Тепловые сети | Раздел 9. Камера ТК-408/1 | 245 | Материал | Арматура приварная с ручным приводом или без привода водопроводная на условное давление до 4 МПа, диаметр условного прохода: 32 мм | Краны шаровые под приварку "LD" для воды, нефтепродуктов, горюче-смазочных материалов, стандартнопроходные, из стали 20 типа: КШ.Ц.П.032.040.02, давлением 4 МПа (40 кгс/см2), длиной 230 мм, условным диаметром 32 мм | шт. | 4 | 3995.5043 |  |  | 0
Тепловые сети | Раздел 9. Камера ТК-408/1 | 246 | Работа | Арматура приварная с ручным приводом или без привода водопроводная на условное давление до 4 МПа, диаметр условного прохода: 40 мм |  | шт. | 3 | 12587.1691 |  |  | 0
Тепловые сети | Раздел 9. Камера ТК-408/1 | 247 | Материал | Арматура приварная с ручным приводом или без привода водопроводная на условное давление до 4 МПа, диаметр условного прохода: 40 мм | Краны шаровые под приварку "LD" для воды, нефтепродуктов, горюче-смазочных материалов, стандартнопроходные, из стали 20 типа: КШ.Ц.П.040.040.02, давлением 4 МПа (40 кгс/см2), длиной 250 мм, условным диаметром 40 мм | шт. | 3 | 3876.3868 |  |  | 0
Тепловые сети | Раздел 9. Камера ТК-408/1 | 248 | Работа | Арматура приварная с ручным приводом или без привода водопроводная на условное давление до 4 МПа, диаметр условного прохода: 100 мм |  | шт. | 2 | 15136.79 |  |  | 0
Тепловые сети | Раздел 9. Камера ТК-408/1 | 249 | Материал | Арматура приварная с ручным приводом или без привода водопроводная на условное давление до 4 МПа, диаметр условного прохода: 100 мм | Краны шаровые под приварку "LD" для воды, нефтепродуктов, горюче-смазочных материалов, стандартнопроходные, из стали 20 типа: КШ.Ц.П.100/080.025.02, давлением 2,5 МПа (40 кгс/см2), длиной 300 мм, условным диаметром 100 мм | шт. | 2 | 5637.8048 |  |  | 0
Тепловые сети | Раздел 9. Камера ТК-408/1 | 250 | Работа | Изоляция трубопроводов цилиндрами и полуцилиндрами из минеральной ваты на синтетическом связующем |  | м3 | 0.26225 | 8810.8917 |  |  | 0
Тепловые сети | Раздел 9. Камера ТК-408/1 | 251 | Материал | Изоляция трубопроводов цилиндрами и полуцилиндрами из минеральной ваты на синтетическом связующем | Цилиндры и полуцилиндры теплоизоляционные из минваты на синтетическом связующем: М-200, внутренний диаметр 76-108 мм | м3 | -0.27065 | -1916.0173 |  |  | 0
Тепловые сети | Раздел 9. Камера ТК-408/1 | 252 | Материал | Изоляция трубопроводов цилиндрами и полуцилиндрами из минеральной ваты на синтетическом связующем | Маты теплоизоляционные ламельные из базальтового волокна МТБЛ-35/Ф1 с фольгированным покрытием с одной стороны толщиной: 80 мм ПРИМ. Изоляция СТУ-Ф | м3 | 0.27065 | 2066.8149 |  |  | 0
Тепловые сети | Раздел 9. Камера ТК-408/1 | 253 | Материал | Изоляция трубопроводов цилиндрами и полуцилиндрами из минеральной ваты на синтетическом связующем | Накладка декоративная "BAXI": на наружную часть стены для раздельных труб диаметром 100 мм | шт. | 4 | 3060.3054 |  |  | 0
Тепловые сети | Раздел 9. Камера ТК-408/1 | 254 | Работа | Ультразвуковой контроль качества сварных соединений, положение шва: нижнее и вертикальное толщиной металла до 10 мм |  | м | 12.4595 | 44567.6772 |  |  | 0
Тепловые сети | Раздел 9. Камера ТК-408/1 | 255 | Работа | Установка манометров: с трехходовым краном |  | компл. | 4 | 4824.2578 |  |  | 0
Тепловые сети | Раздел 9. Камера ТК-408/1 | 256 | Работа | Установка термометров в оправе прямых и угловых |  | компл. | 2 | 3998.0387 |  |  | 0
Тепловые сети | Раздел 9. Камера ТК-408/1 | 257 | Работа | Установка задвижек или клапанов обратных чугунных диаметром: 100 мм |  | задвижка | 1 | 7811.0652 |  |  | 0
Тепловые сети | Раздел 9. Камера ТК-408/1 | 258 | Работа | Установка закладных деталей весом: до 20 кг |  | т | 0.0131 | 2253.0944 |  |  | 0
Тепловые сети | Раздел 9. Камера ТК-408/1 | 259 | Материал | Установка закладных деталей весом: до 20 кг | Детали закладные и накладные изготовленные: с применением сварки, гнутья, сверления (пробивки) отверстий (при наличии одной из этих операций или всего перечня в любых сочетаниях) поставляемые отдельно | т | -0.0131 | -1378.7214 | -1378.7214 | 0 | 0
Тепловые сети | Раздел 9. Камера ТК-408/1 | 260 | Материал | Установка закладных деталей весом: до 20 кг | Патрубок фланец-гладкий конец из высокопрочного чугуна (с внутренним цементно-песчаным покрытием и наружным лаковым покрытием) ПФГ диам.: 100 мм, длиной 350 мм | шт. | 1 | 5146.1284 |  |  | 0
Тепловые сети | Раздел 9. Камера ТК-408/1 | 261 | Работа | ВЫПУСК ИЗ ПРИЯМКА Укладка водопроводных чугунных напорных труб с заделкой раструбов резиновыми уплотнительными манжетами диаметром: 100 мм |  | км | 0.004 | 11994.1161 |  |  | 0
Тепловые сети | Раздел 9. Камера ТК-408/1 | 262 | Работа | Устройство бетонной подготовки |  | м3 | 0.7 | 4968.7194 | 4968.7194 | 3535 | 3535
Тепловые сети | Раздел 9. Камера ТК-408/1 | 263 | Материал | Устройство бетонной подготовки | Бетон тяжелый, крупность заполнителя: 20 мм, класс В3,5 (М50) | м3 | -0.714 | -3453.1396 | -3453.1396 | 0 | 0
Тепловые сети | Раздел 9. Камера ТК-408/1 | 264 | Материал | Устройство бетонной подготовки | Бетон тяжелый, крупность заполнителя: 20 мм, класс В20 (М250) | м3 | 0.714 | 4141.2331 | 4141.2331 | 4319.7 | 4319.7
Тепловые сети | Раздел 9. Камера ТК-408/1 | 265 | Работа | Устройство круглых сборных железобетонных канализационных колодцев диаметром: 1,5 м в сухих грунтах |  | м3 | 2.247 | 57319.5833 | 57319.5833 | 49434 | 49434
Тепловые сети | Раздел 9. Камера ТК-408/1 | 266 | Материал | Устройство круглых сборных железобетонных канализационных колодцев диаметром: 1,5 м в сухих грунтах | Песок природный для строительных: работ средний | м3 | -0.32582 | -258.5103 | -258.5103 | -276.9428 | -276.9428
Тепловые сети | Раздел 9. Камера ТК-408/1 | 267 | Материал | Устройство круглых сборных железобетонных канализационных колодцев диаметром: 1,5 м в сухих грунтах | Люки тяжелого типа с запирающим устройством, d=850 мм (корпус и крышка) | компл. | 1 | 8487.7538 |  |  | 0
Тепловые сети | Раздел 9. Камера ТК-408/1 | 268 | Материал | Устройство круглых сборных железобетонных канализационных колодцев диаметром: 1,5 м в сухих грунтах | Ограждения лестничных проемов, лестничные марши, пожарные лестницы (Лестница-стремянка L=4000м, НСТ 62-91-111а, вес 68кг) | т | 0.068 | 9003.5072 |  |  | 0
Тепловые сети | Раздел 9. Камера ТК-408/1 | 269 | Материал | Устройство круглых сборных железобетонных канализационных колодцев диаметром: 1,5 м в сухих грунтах | Скобы: ходовые | шт. | 12 | 2339.2645 |  |  | 0
Тепловые сети | Раздел 9. Камера ТК-408/1 | 270 | Работа | ФУТЛЯР ВВОДА Установка закладных деталей весом: до 20 кг |  | т | 0.00945 | 1625.8268 |  |  | 0
Тепловые сети | Раздел 9. Камера ТК-408/1 | 271 | Материал | ФУТЛЯР ВВОДА Установка закладных деталей весом: до 20 кг | Детали закладные и накладные изготовленные: с применением сварки, гнутья, сверления (пробивки) отверстий (при наличии одной из этих операций или всего перечня в любых сочетаниях) поставляемые отдельно | т | -0.00945 | -994.7577 | -994.7577 | 0 | 0
Тепловые сети | Раздел 9. Камера ТК-408/1 | 272 | Материал | ФУТЛЯР ВВОДА Установка закладных деталей весом: до 20 кг | Трубы стальные бесшовные, горячедеформированные со снятой фаской из стали марок 15, 20, 25, наружным диаметром: 219 мм, толщина стенки 6 мм | м | 0.3 | 1388.8591 |  |  | 0
Тепловые сети | Раздел 9. Камера ТК-408/1 | 273 | Работа | Гидроизоляция стен, фундаментов: боковая оклеечная по выровненной поверхности бутовой кладки, кирпичу и бетону в 2 слоя |  | м2 | 14.67 | 13204.299 | 13204.299 | 7335 | 7335
Тепловые сети | Раздел 9. Камера ТК-408/1 | 274 | Материал | Гидроизоляция стен, фундаментов: боковая оклеечная по выровненной поверхности бутовой кладки, кирпичу и бетону в 2 слоя | Толь с крупнозернистой посыпкой гидроизоляционный марки ТГ-350 | м2 | -33.741 | -2268.3009 |  |  | 0
Тепловые сети | Раздел 9. Камера ТК-408/1 | 275 | Материал | Гидроизоляция стен, фундаментов: боковая оклеечная по выровненной поверхности бутовой кладки, кирпичу и бетону в 2 слоя | Изол | м2 | 33.741 | 5854.4973 |  |  | 0
Тепловые сети | Раздел 10. Камера ТК-408 | 276 | Работа | Устройство основания под фундаменты: песчаного |  | м3 | 1.22 | 4702.6059 | 4702.6059 | 2257 | 2257
Тепловые сети | Раздел 10. Камера ТК-408 | 277 | Работа | Устройство бетонной подготовки |  | м3 | 1.58 | 11218.5853 | 11218.5853 | 7979 | 7979
Тепловые сети | Раздел 10. Камера ТК-408 | 278 | Материал | Устройство бетонной подготовки | Бетон тяжелый, крупность заполнителя: 20 мм, класс В3,5 (М50) | м3 | -1.6116 | -7794.5915 | -7794.5915 | 0 | 0
Тепловые сети | Раздел 10. Камера ТК-408 | 279 | Материал | Устройство бетонной подготовки | Бетон тяжелый, крупность заполнителя: 20 мм, класс В7,5 (М100) | м3 | 1.6116 | 8292.6039 | 8292.6039 | 9750.18 | 9750.18
Тепловые сети | Раздел 10. Камера ТК-408 | 280 | Работа | Армирование подстилающих слоев и набетонок (Усиление края бетонной подготовки) |  | т | 0.03952 | 4570.8164 | 4570.8164 | 1383.2 | 1383.2
Тепловые сети | Раздел 10. Камера ТК-408 | 281 | Материал | Армирование подстилающих слоев и набетонок (Усиление края бетонной подготовки) | Горячекатаная арматурная сталь класса: А-I, А-II, А-III | т | -0.03952 | -3904.2654 | -3904.2654 | 0 | 0
Тепловые сети | Раздел 10. Камера ТК-408 | 282 | Материал | Армирование подстилающих слоев и набетонок (Усиление края бетонной подготовки) | Горячекатаная арматурная сталь гладкая класса А-I, диаметром: 6 мм | т | 0.03952 | 3925.8079 | 3925.8079 | 3641.1752 | 3641.1752
Тепловые сети | Раздел 10. Камера ТК-408 | 283 | Работа | Устройство камер со стенками: из монолитного бетона |  | м3 | 17 | 626029.5026 | 626029.5026 | 425000 | 425000
Тепловые сети | Раздел 10. Камера ТК-408 | 284 | Материал | Устройство камер со стенками: из монолитного бетона | Люки чугунные: легкие | шт. | -1.87 | -9374.7989 | -9374.7989 | 0 | 0
Тепловые сети | Раздел 10. Камера ТК-408 | 285 | Материал | Устройство камер со стенками: из монолитного бетона | Горячекатаная арматурная сталь класса: А-I, А-II, А-III | т | -3.366 | -332574.728 | -332574.728 | 0 | 0
Тепловые сети | Раздел 10. Камера ТК-408 | 286 | Материал | Устройство камер со стенками: из монолитного бетона | Бетон тяжелый, крупность заполнителя: 10 мм, класс В22,5 (М300) | м3 | -15.402 | -92688.6034 | -92688.6034 | 0 | 0
Тепловые сети | Раздел 10. Камера ТК-408 | 287 | Материал | Устройство камер со стенками: из монолитного бетона | Бетон тяжелый, крупность заполнителя: 10 мм, класс В25 (М350) | м3 | 15.402 | 93878.511 | 93878.511 | 93182.1 | 93182.1
Тепловые сети | Раздел 10. Камера ТК-408 | 288 | Материал | Устройство камер со стенками: из монолитного бетона | Горячекатаная арматурная сталь гладкая класса А-I, диаметром: 6 мм | т | 0.00897 | 890.8467 | 890.8467 | 826.451 | 826.451
Тепловые сети | Раздел 10. Камера ТК-408 | 289 | Материал | Устройство камер со стенками: из монолитного бетона | Горячекатаная арматурная сталь гладкая класса А-I, диаметром: 10 мм | т | 0.0304 | 3003.2811 | 3003.2811 | 2816.104 | 2816.104
Тепловые сети | Раздел 10. Камера ТК-408 | 290 | Материал | Устройство камер со стенками: из монолитного бетона | Горячекатаная арматурная сталь периодического профиля класса: А-III, диаметром 12 мм | т | 0.5685 | 56166.4247 | 56166.4247 | 40875.15 | 40875.15
Тепловые сети | Раздел 10. Камера ТК-408 | 291 | Материал | Устройство камер со стенками: из монолитного бетона | Горячекатаная арматурная сталь периодического профиля класса: А-III, диаметром 16-18 мм | т | 0.95469 | 94809.9083 | 94809.9083 | 66828.3 | 66828.3
Тепловые сети | Раздел 10. Камера ТК-408 | 292 | Материал | Устройство камер со стенками: из монолитного бетона | Плиты перекрытия камеры коллектора, марка ВП 31-18 ПРИМ. | шт. | 2 | 47773.7114 |  |  | 0
Тепловые сети | Раздел 10. Камера ТК-408 | 293 | Материал | Устройство камер со стенками: из монолитного бетона | Плиты покрытий и днищ круглые сборные железобетонные (КП-12, 4шт) | м3 | 0.68 | 6860.6598 |  |  | 0
Тепловые сети | Раздел 10. Камера ТК-408 | 294 | Материал | Устройство камер со стенками: из монолитного бетона | Кольца железобетонные горловин смотровых колодцев (К -7-0,1, 4шт) | м3 | 0.36 | 3804.156 |  |  | 0
Тепловые сети | Раздел 10. Камера ТК-408 | 295 | Материал | Устройство камер со стенками: из монолитного бетона | Люки тяжелого типа с запирающим устройством, d=850 мм (корпус и крышка) | компл. | 4 | 33952.2825 |  |  | 0
Тепловые сети | Раздел 10. Камера ТК-408 | 296 | Работа | Монтаж лестниц прямолинейных и криволинейных, пожарных с ограждением |  | т | 0.2152 | 10674.9535 |  |  | 0
Тепловые сети | Раздел 10. Камера ТК-408 | 297 | Материал | Монтаж лестниц прямолинейных и криволинейных, пожарных с ограждением | Ограждения лестничных проемов, лестничные марши, пожарные лестницы | т | 0.2152 | 28491.8867 | 28491.8867 | 0 | 0
Тепловые сети | Раздел 10. Камера ТК-408 | 298 | Работа | Изоляция изделиями из пенопласта насухо холодных поверхностей покрытий и перекрытий |  | м3 | 0.6783 | 12533.9464 | 12533.9464 | 1356.6 | 1356.6
Тепловые сети | Раздел 10. Камера ТК-408 | 299 | Работа | ВЫРАВНИВАЮЩАЯ Устройство стяжек: цементных толщиной 20 мм |  | м2 | 13.1 | 6581.8742 |  |  | 0
Тепловые сети | Раздел 10. Камера ТК-408 | 300 | Работа | Устройство стяжек: на каждые 5 мм изменения толщины стяжки добавлять или исключать к расценке 11-01-011-01 (30мм) |  | м2 | 13.1 | 845.2272 |  |  | 0
Тепловые сети | Раздел 10. Камера ТК-408 | 301 | Работа | Гидроизоляция стен, фундаментов: горизонтальная оклеечная в 2 слоя |  | м2 | 21 | 13789.7488 | 13789.7488 | 6825 | 6825
Тепловые сети | Раздел 10. Камера ТК-408 | 302 | Материал | Гидроизоляция стен, фундаментов: горизонтальная оклеечная в 2 слоя | Толь с крупнозернистой посыпкой гидроизоляционный марки ТГ-350 | м2 | -46.2 | -3105.9248 |  |  | 0
Тепловые сети | Раздел 10. Камера ТК-408 | 303 | Материал | Гидроизоляция стен, фундаментов: горизонтальная оклеечная в 2 слоя | Изопласт: П ЭПП-4,0 | м2 | 46.2 | 14058.3967 | 14058.3967 | 12331.704 | 12331.704
Тепловые сети | Раздел 10. Камера ТК-408 | 304 | Работа | ЗАЩИТНАЯ Устройство стяжек: цементных толщиной 20 мм |  | м2 | 13.7 | 6883.4695 |  |  | 0
Тепловые сети | Раздел 10. Камера ТК-408 | 305 | Работа | ВЫРАВНИВАЮЩАЯ Устройство стяжек: цементных толщиной 20 мм |  | м2 | 15.32 | 7697.0165 |  |  | 0
Тепловые сети | Раздел 10. Камера ТК-408 | 306 | Работа | Устройство стяжек: на каждые 5 мм изменения толщины стяжки добавлять или исключать к расценке 11-01-011-01 (30мм) |  | м2 | 15.32 | 990.956 |  |  | 0
Тепловые сети | Раздел 10. Камера ТК-408 | 307 | Работа | Гидроизоляция стен, фундаментов: горизонтальная оклеечная в 2 слоя |  | м2 | 15.32 | 10062.8924 | 10062.8924 | 4979 | 4979
Тепловые сети | Раздел 10. Камера ТК-408 | 308 | Материал | Гидроизоляция стен, фундаментов: горизонтальная оклеечная в 2 слоя | Толь с крупнозернистой посыпкой гидроизоляционный марки ТГ-350 | м2 | -33.704 | -2265.7665 |  |  | 0
Тепловые сети | Раздел 10. Камера ТК-408 | 309 | Материал | Гидроизоляция стен, фундаментов: горизонтальная оклеечная в 2 слоя | Изопласт: П ЭПП-4,0 | м2 | 33.704 | 10255.5079 | 10255.5079 | 8996.2717 | 8996.2717
Тепловые сети | Раздел 10. Камера ТК-408 | 310 | Работа | ЗАЩИТНАЯ Устройство стяжек: цементных толщиной 20 мм |  | м2 | 15.32 | 7697.0165 |  |  | 0
Тепловые сети | Раздел 10. Камера ТК-408 | 311 | Работа | РАЗУКЛОНКА Устройство стяжек: цементных толщиной 20 мм |  | м2 | 8.8 | 4422.5531 |  |  | 0
Тепловые сети | Раздел 10. Камера ТК-408 | 312 | Работа | Устройство стяжек: на каждые 5 мм изменения толщины стяжки добавлять или исключать к расценке 11-01-011-01 (50мм) |  | м2 | 8.8 | 1704.3937 |  |  | 0
Тепловые сети | Раздел 10. Камера ТК-408 | 313 | Работа | Гидроизоляция стен, фундаментов: боковая оклеечная по выровненной поверхности бутовой кладки, кирпичу и бетону в 2 слоя |  | м2 | 40.92 | 36828.8429 | 36828.8429 | 20460 | 20460
Тепловые сети | Раздел 10. Камера ТК-408 | 314 | Материал | Гидроизоляция стен, фундаментов: боковая оклеечная по выровненной поверхности бутовой кладки, кирпичу и бетону в 2 слоя | Толь с крупнозернистой посыпкой гидроизоляционный марки ТГ-350 | м2 | -94.116 | -6325.8983 |  |  | 0
Тепловые сети | Раздел 10. Камера ТК-408 | 315 | Материал | Гидроизоляция стен, фундаментов: боковая оклеечная по выровненной поверхности бутовой кладки, кирпичу и бетону в 2 слоя | Изопласт: П ЭПП-4,0 | м2 | 94.116 | 28638.8827 | 28638.8827 | 25121.4427 | 25121.4427
Тепловые сети | Раздел 10. Камера ТК-408 | 316 | Работа | Устройство прокладочной гидроизоляции фундаментов рулонными материалами в один слой насухо |  | м2 | 49.4 | 1589.0778 |  |  | 0
Тепловые сети | Раздел 10. Камера ТК-408 | 317 | Материал | Устройство прокладочной гидроизоляции фундаментов рулонными материалами в один слой насухо | Мембрана Dorken Дельта-NP-Дрейн с геотекстилем ПРИМ. Профилированная мембрана "Дрениз" с геотекстилем | м2 | 54.34 | 18378.306 |  |  | 0
Тепловые сети | Раздел 10. Камера ТК-408 | 318 | Работа | Сплошное выравнивание внутренних бетонных поверхностей (однослойное оштукатуривание) известковым раствором: стен (побелка) |  | м2 | 26.4 | 11522.7151 |  |  | 0
Тепловые сети | Раздел 10. Камера ТК-408 | 319 | Работа | Укладка утеплителя (теплоизоляционного материала в виде жгутов круглого сечения) на мастике с приготовлением грунтовки вручную |  | м | 74.6 | 9251.8798 |  |  | 0
Тепловые сети | Раздел 10. Камера ТК-408 | 320 | Материал | Укладка утеплителя (теплоизоляционного материала в виде жгутов круглого сечения) на мастике с приготовлением грунтовки вручную | Шнур пенополиэтиленовый теплоизоляционный прокладочный "Вилатерм",: сечение круглое сплошное, диаметр 6 мм | м | -78.33 | -224.2957 |  |  | 0
Тепловые сети | Раздел 10. Камера ТК-408 | 321 | Материал | Укладка утеплителя (теплоизоляционного материала в виде жгутов круглого сечения) на мастике с приготовлением грунтовки вручную | Вилатерм сплошного круглого сечения д=50 мм | м | 78.33 | 1648.6366 |  |  | 0
Тепловые сети | Раздел 10. Камера ТК-408 | 322 | Работа | ФУТЛЯР ДЛЯ ВЕНТШАХТЫ Установка закладных деталей весом: до 4 кг |  | т | 0.0918 | 30396.4991 |  |  | 0
Тепловые сети | Раздел 10. Камера ТК-408 | 323 | Материал | ФУТЛЯР ДЛЯ ВЕНТШАХТЫ Установка закладных деталей весом: до 4 кг | Детали закладные и накладные изготовленные: с применением сварки, гнутья, сверления (пробивки) отверстий (при наличии одной из этих операций или всего перечня в любых сочетаниях) поставляемые отдельно | т | -0.0918 | -9658.6533 | -9658.6533 | 0 | 0
Тепловые сети | Раздел 10. Камера ТК-408 | 324 | Материал | ФУТЛЯР ДЛЯ ВЕНТШАХТЫ Установка закладных деталей весом: до 4 кг | Трубы стальные электросварные прямошовные и спирально-шовные группы А и Б с сопротивлением по разрыву 38 кгс/мм2, наружный диаметр: 630 мм, толщина стенки 10 мм (вес 153кг/1м.п.) | м | 0.6 | 11891.4724 |  |  | 0
Тепловые сети | Раздел 10. Камера ТК-408 | 325 | Работа | Установка закладных деталей весом: до 4 кг |  | т | 0.11568 | 38298.8032 |  |  | 0
Тепловые сети | Раздел 10. Камера ТК-408 | 326 | Материал | Установка закладных деталей весом: до 4 кг | Детали закладные и накладные изготовленные: с применением сварки, гнутья, сверления (пробивки) отверстий (при наличии одной из этих операций или всего перечня в любых сочетаниях) поставляемые отдельно | т | -0.11568 | -12171.5252 | -12171.5252 | 0 | 0
Тепловые сети | Раздел 10. Камера ТК-408 | 327 | Материал | Установка закладных деталей весом: до 4 кг | Трубы стальные электросварные прямошовные и спирально-шовные группы А и Б с сопротивлением по разрыву 38 кгс/мм2, наружный диаметр: 426 мм, толщина стенки 7 мм (72,3кг/м.п.) | м | 1.6 | 13260.0561 |  |  | 0
Тепловые сети | Раздел 10. Камера ТК-408 | 328 | Работа | Устройство бетонной подготовки |  | м3 | 0.1 | 708.3688 | 708.3688 | 505 | 505
Тепловые сети | Раздел 10. Камера ТК-408 | 329 | Материал | Устройство бетонной подготовки | Бетон тяжелый, крупность заполнителя: 20 мм, класс В3,5 (М50) | м3 | -0.102 | -492.9436 | -492.9436 | 0 | 0
Тепловые сети | Раздел 10. Камера ТК-408 | 330 | Материал | Устройство бетонной подготовки | Бетон тяжелый, крупность заполнителя: 20 мм, класс В7,5 (М100) | м3 | 0.102 | 524.6238 | 524.6238 | 617.1 | 617.1
Тепловые сети | Раздел 10. Камера ТК-408 | 331 | Работа | Устройство стен и плоских днищ при толщине: до 150 мм прямоугольных сооружений |  | м3 | 0.31 | 10495.01 |  |  | 0
Тепловые сети | Раздел 10. Камера ТК-408 | 332 | Материал | Устройство стен и плоских днищ при толщине: до 150 мм прямоугольных сооружений | Горячекатаная арматурная сталь класса: А-I, А-II, А-III | т | -0.03069 | -3032.4268 | -3032.4268 | 0 | 0
Тепловые сети | Раздел 10. Камера ТК-408 | 333 | Материал | Устройство стен и плоских днищ при толщине: до 150 мм прямоугольных сооружений | Бетон мелкозернистый, класс: В15 (М200) | м3 | -0.31465 | -1587.8106 | -1587.8106 | 0 | 0
Тепловые сети | Раздел 10. Камера ТК-408 | 334 | Материал | Устройство стен и плоских днищ при толщине: до 150 мм прямоугольных сооружений | Бетон мелкозернистый, класс: В25 (М350) | м3 | 0.31465 | 1808.3047 | 1808.3047 | 1903.6325 | 1903.6325
Тепловые сети | Раздел 10. Камера ТК-408 | 335 | Материал | Устройство стен и плоских днищ при толщине: до 150 мм прямоугольных сооружений | Горячекатаная арматурная сталь гладкая класса А-I, диаметром: 10 мм | т | 0.0296 | 2924.7142 | 2924.7142 | 2741.996 | 2741.996
Тепловые сети | Раздел 10. Камера ТК-408 | 336 | Работа | Установка металлических решеток и рамки приямков |  | т | 0.03688 | 7846.547 |  |  | 0
Тепловые сети | Раздел 10. Камера ТК-408 | 337 | Работа | Прокладка трубопроводов в проходном канале при условном давлении 1,6 МПа, температуре 150°С, диаметр труб: 50 мм |  | км | 0.018 | 27812.6636 |  |  | 0
Тепловые сети | Раздел 10. Камера ТК-408 | 338 | Работа | Прокладка трубопроводов в проходном канале при условном давлении 1,6 МПа, температуре 150°С, диаметр труб: 70 мм |  | км | 0.005 | 9168.2441 |  |  | 0
Тепловые сети | Раздел 10. Камера ТК-408 | 339 | Работа | Прокладка трубопроводов в проходном канале при условном давлении 1,6 МПа, температуре 150°С, диаметр труб: 100 мм |  | км | 0.007 | 17709.2206 |  |  | 0
Тепловые сети | Раздел 10. Камера ТК-408 | 340 | Работа | Установка фасонных частей стальных сварных диаметром: 100-250 мм |  | т | 0.01613 | 13920.2711 | 13920.2711 | 8065 | 8065
Тепловые сети | Раздел 10. Камера ТК-408 | 341 | Работа | ФУТЛЯР Установка закладных деталей весом: до 20 кг |  | т | 0.0473 | 8129.1342 |  |  | 0
Тепловые сети | Раздел 10. Камера ТК-408 | 342 | Материал | ФУТЛЯР Установка закладных деталей весом: до 20 кг | Детали закладные и накладные изготовленные: с применением сварки, гнутья, сверления (пробивки) отверстий (при наличии одной из этих операций или всего перечня в любых сочетаниях) поставляемые отдельно | т | -0.0473 | -4976.3227 | -4976.3227 | 0 | 0
Тепловые сети | Раздел 10. Камера ТК-408 | 343 | Материал | ФУТЛЯР Установка закладных деталей весом: до 20 кг | Трубы стальные бесшовные, горячедеформированные со снятой фаской из стали марок 15, 20, 25, наружным диаметром: 108 мм, толщина стенки 5 мм | м | 2.2 | 3813.0265 |  |  | 0
Тепловые сети | Раздел 10. Камера ТК-408 | 344 | Работа | Арматура приварная с ручным приводом или без привода водопроводная на условное давление до 4 МПа, диаметр условного прохода: 15 мм |  | шт. | 2 | 7636.1906 |  |  | 0
Тепловые сети | Раздел 10. Камера ТК-408 | 345 | Материал | Арматура приварная с ручным приводом или без привода водопроводная на условное давление до 4 МПа, диаметр условного прохода: 15 мм | Краны шаровые под приварку "LD" для воды, нефтепродуктов, горюче-смазочных материалов, стандартнопроходные, из стали 20 типа: КШ.Ц.П.015.040.02, давлением 4 МПа (40 кгс/см2), длиной 200 мм, условным диаметром 15 мм | шт. | 2 | 1752.5476 |  |  | 0
Тепловые сети | Раздел 10. Камера ТК-408 | 346 | Работа | Арматура приварная с ручным приводом или без привода водопроводная на условное давление до 4 МПа, диаметр условного прохода: 32 мм |  | шт. | 4 | 16226.5882 |  |  | 0
Тепловые сети | Раздел 10. Камера ТК-408 | 347 | Материал | Арматура приварная с ручным приводом или без привода водопроводная на условное давление до 4 МПа, диаметр условного прохода: 32 мм | Краны шаровые под приварку "LD" для воды, нефтепродуктов, горюче-смазочных материалов, стандартнопроходные, из стали 20 типа: КШ.Ц.П.032.040.02, давлением 4 МПа (40 кгс/см2), длиной 230 мм, условным диаметром 32 мм | шт. | 4 | 3995.5043 |  |  | 0
Тепловые сети | Раздел 10. Камера ТК-408 | 348 | Работа | Арматура приварная с ручным приводом или без привода водопроводная на условное давление до 4 МПа, диаметр условного прохода: 40 мм |  | шт. | 3 | 12587.1691 |  |  | 0
Тепловые сети | Раздел 10. Камера ТК-408 | 349 | Материал | Арматура приварная с ручным приводом или без привода водопроводная на условное давление до 4 МПа, диаметр условного прохода: 40 мм | Краны шаровые под приварку "LD" для воды, нефтепродуктов, горюче-смазочных материалов, стандартнопроходные, из стали 20 типа: КШ.Ц.П.040.040.02, давлением 4 МПа (40 кгс/см2), длиной 250 мм, условным диаметром 40 мм | шт. | 3 | 3876.3868 |  |  | 0
Тепловые сети | Раздел 10. Камера ТК-408 | 350 | Работа | Арматура приварная с ручным приводом или без привода водопроводная на условное давление до 4 МПа, диаметр условного прохода: 100 мм |  | шт. | 2 | 15136.79 |  |  | 0
Тепловые сети | Раздел 10. Камера ТК-408 | 351 | Материал | Арматура приварная с ручным приводом или без привода водопроводная на условное давление до 4 МПа, диаметр условного прохода: 100 мм | Краны шаровые под приварку "LD" для воды, нефтепродуктов, горюче-смазочных материалов, стандартнопроходные, из стали 20 типа: КШ.Ц.П.100/080.025.02, давлением 2,5 МПа (40 кгс/см2), длиной 300 мм, условным диаметром 100 мм | шт. | 2 | 5637.8048 |  |  | 0
Тепловые сети | Раздел 10. Камера ТК-408 | 352 | Работа | Изоляция трубопроводов цилиндрами и полуцилиндрами из минеральной ваты на синтетическом связующем |  | м3 | 0.26225 | 8810.8917 |  |  | 0
Тепловые сети | Раздел 10. Камера ТК-408 | 353 | Материал | Изоляция трубопроводов цилиндрами и полуцилиндрами из минеральной ваты на синтетическом связующем | Цилиндры и полуцилиндры теплоизоляционные из минваты на синтетическом связующем: М-200, внутренний диаметр 76-108 мм | м3 | -0.27065 | -1916.0173 |  |  | 0
Тепловые сети | Раздел 10. Камера ТК-408 | 354 | Материал | Изоляция трубопроводов цилиндрами и полуцилиндрами из минеральной ваты на синтетическом связующем | Маты теплоизоляционные ламельные из базальтового волокна МТБЛ-35/Ф1 с фольгированным покрытием с одной стороны толщиной: 80 мм ПРИМ. Изоляция СТУ-Ф | м3 | 0.27065 | 2066.8149 |  |  | 0
Тепловые сети | Раздел 10. Камера ТК-408 | 355 | Материал | Изоляция трубопроводов цилиндрами и полуцилиндрами из минеральной ваты на синтетическом связующем | Накладка декоративная "BAXI": на наружную часть стены для раздельных труб диаметром 100 мм | шт. | 4 | 3060.3054 |  |  | 0
Тепловые сети | Раздел 10. Камера ТК-408 | 356 | Работа | Ультразвуковой контроль качества сварных соединений, положение шва: нижнее и вертикальное толщиной металла до 10 мм |  | м | 12.4595 | 44567.6772 |  |  | 0
Тепловые сети | Раздел 10. Камера ТК-408 | 357 | Работа | Установка манометров: с трехходовым краном |  | компл. | 4 | 4824.2578 |  |  | 0
Тепловые сети | Раздел 10. Камера ТК-408 | 358 | Работа | Установка термометров в оправе прямых и угловых |  | компл. | 2 | 3998.0387 |  |  | 0
Тепловые сети | Раздел 10. Камера ТК-408 | 359 | Работа | Установка задвижек или клапанов обратных чугунных диаметром: 100 мм |  | задвижка | 1 | 7811.0652 |  |  | 0
Тепловые сети | Раздел 10. Камера ТК-408 | 360 | Работа | Установка закладных деталей весом: до 20 кг |  | т | 0.0131 | 2253.0944 |  |  | 0
Тепловые сети | Раздел 10. Камера ТК-408 | 361 | Материал | Установка закладных деталей весом: до 20 кг | Детали закладные и накладные изготовленные: с применением сварки, гнутья, сверления (пробивки) отверстий (при наличии одной из этих операций или всего перечня в любых сочетаниях) поставляемые отдельно | т | -0.0131 | -1378.7214 | -1378.7214 | 0 | 0
Тепловые сети | Раздел 10. Камера ТК-408 | 362 | Материал | Установка закладных деталей весом: до 20 кг | Патрубок фланец-гладкий конец из высокопрочного чугуна (с внутренним цементно-песчаным покрытием и наружным лаковым покрытием) ПФГ диам.: 100 мм, длиной 350 мм | шт. | 1 | 5146.1284 |  |  | 0
Тепловые сети | Раздел 10. Камера ТК-408 | 363 | Работа | ВЫПУСК ИЗ ПРИЯМКА Укладка водопроводных чугунных напорных труб с заделкой раструбов резиновыми уплотнительными манжетами диаметром: 100 мм |  | км | 0.004 | 11994.1161 |  |  | 0
Тепловые сети | Раздел 10. Камера ТК-408 | 364 | Работа | Устройство бетонной подготовки |  | м3 | 0.7 | 4968.7194 | 4968.7194 | 3535 | 3535
Тепловые сети | Раздел 10. Камера ТК-408 | 365 | Материал | Устройство бетонной подготовки | Бетон тяжелый, крупность заполнителя: 20 мм, класс В3,5 (М50) | м3 | -0.714 | -3453.1396 | -3453.1396 | 0 | 0
Тепловые сети | Раздел 10. Камера ТК-408 | 366 | Материал | Устройство бетонной подготовки | Бетон тяжелый, крупность заполнителя: 20 мм, класс В20 (М250) | м3 | 0.714 | 4141.2331 | 4141.2331 | 4319.7 | 4319.7
Тепловые сети | Раздел 10. Камера ТК-408 | 367 | Работа | Устройство круглых сборных железобетонных канализационных колодцев диаметром: 1,5 м в сухих грунтах |  | м3 | 2.247 | 57319.5833 | 57319.5833 | 49434 | 49434
Тепловые сети | Раздел 10. Камера ТК-408 | 368 | Материал | Устройство круглых сборных железобетонных канализационных колодцев диаметром: 1,5 м в сухих грунтах | Песок природный для строительных: работ средний | м3 | -0.32582 | -258.5103 | -258.5103 | -276.9428 | -276.9428
Тепловые сети | Раздел 10. Камера ТК-408 | 369 | Материал | Устройство круглых сборных железобетонных канализационных колодцев диаметром: 1,5 м в сухих грунтах | Люки тяжелого типа с запирающим устройством, d=850 мм (корпус и крышка) | компл. | 1 | 8487.7538 |  |  | 0
Тепловые сети | Раздел 10. Камера ТК-408 | 370 | Материал | Устройство круглых сборных железобетонных канализационных колодцев диаметром: 1,5 м в сухих грунтах | Ограждения лестничных проемов, лестничные марши, пожарные лестницы (Лестница-стремянка L=4000м, НСТ 62-91-111а, вес 68кг) | т | 0.068 | 9003.5072 |  |  | 0
Тепловые сети | Раздел 10. Камера ТК-408 | 371 | Материал | Устройство круглых сборных железобетонных канализационных колодцев диаметром: 1,5 м в сухих грунтах | Скобы: ходовые | шт. | 12 | 2339.2645 |  |  | 0
Тепловые сети | Раздел 10. Камера ТК-408 | 372 | Работа | ФУТЛЯР ВВОДА Установка закладных деталей весом: до 20 кг |  | т | 0.00945 | 1625.8268 |  |  | 0
Тепловые сети | Раздел 10. Камера ТК-408 | 373 | Материал | ФУТЛЯР ВВОДА Установка закладных деталей весом: до 20 кг | Детали закладные и накладные изготовленные: с применением сварки, гнутья, сверления (пробивки) отверстий (при наличии одной из этих операций или всего перечня в любых сочетаниях) поставляемые отдельно | т | -0.00945 | -994.7577 | -994.7577 | 0 | 0
Тепловые сети | Раздел 10. Камера ТК-408 | 374 | Материал | ФУТЛЯР ВВОДА Установка закладных деталей весом: до 20 кг | Трубы стальные бесшовные, горячедеформированные со снятой фаской из стали марок 15, 20, 25, наружным диаметром: 219 мм, толщина стенки 6 мм | м | 0.3 | 1388.8591 |  |  | 0
Тепловые сети | Раздел 10. Камера ТК-408 | 375 | Работа | Монтаж: лотков, решеток, затворов из полосовой и тонколистовой стали |  | т | 0.13 | 6796.0322 |  |  | 0
Тепловые сети | Раздел 10. Камера ТК-408 | 376 | Материал | Монтаж: лотков, решеток, затворов из полосовой и тонколистовой стали | Конструктивные элементы вспомогательного назначения: массой не более 50 кг с преобладанием толстолистовой стали собираемые из двух и более деталей, с отверстиями и без отверстий, соединяемые на сварке | т | 0.13 | 19264.0839 |  |  | 0
Тепловые сети | Раздел 10. Камера ТК-408 | 377 | Работа | Гидроизоляция стен, фундаментов: боковая оклеечная по выровненной поверхности бутовой кладки, кирпичу и бетону в 2 слоя |  | м2 | 14.67 | 13204.299 | 13204.299 | 7335 | 7335
Тепловые сети | Раздел 10. Камера ТК-408 | 378 | Материал | Гидроизоляция стен, фундаментов: боковая оклеечная по выровненной поверхности бутовой кладки, кирпичу и бетону в 2 слоя | Толь с крупнозернистой посыпкой гидроизоляционный марки ТГ-350 | м2 | -33.741 | -2268.3009 |  |  | 0
Тепловые сети | Раздел 10. Камера ТК-408 | 379 | Материал | Гидроизоляция стен, фундаментов: боковая оклеечная по выровненной поверхности бутовой кладки, кирпичу и бетону в 2 слоя | Изол | м2 | 33.741 | 5854.4973 |  |  | 0
Тепловые сети | Раздел 11. Реконструируемая тепловая камера ТК-404 | 380 | Работа | Прокладка трубопроводов в проходном канале при условном давлении 1,6 МПа, температуре 150°С, диаметр труб: 125 мм |  | км | 0.005 | 14518.3929 |  |  | 0
Тепловые сети | Раздел 11. Реконструируемая тепловая камера ТК-404 | 381 | Работа | Прокладка трубопроводов в проходном канале при условном давлении 1,6 МПа, температуре 150°С, диаметр труб: 50 мм |  | км | 0.016 | 24720.6781 |  |  | 0
Тепловые сети | Раздел 11. Реконструируемая тепловая камера ТК-404 | 382 | Работа | Установка фасонных частей стальных сварных диаметром: 100-250 мм |  | т | 0.01613 | 13920.2711 | 13920.2711 | 8065 | 8065
Тепловые сети | Раздел 11. Реконструируемая тепловая камера ТК-404 | 383 | Работа | ФУТЛЯР Установка закладных деталей весом: до 20 кг |  | т | 0.03225 | 5542.7643 |  |  | 0
Тепловые сети | Раздел 11. Реконструируемая тепловая камера ТК-404 | 384 | Материал | ФУТЛЯР Установка закладных деталей весом: до 20 кг | Детали закладные и накладные изготовленные: с применением сварки, гнутья, сверления (пробивки) отверстий (при наличии одной из этих операций или всего перечня в любых сочетаниях) поставляемые отдельно | т | -0.03225 | -3393.5809 | -3393.5809 | 0 | 0
Тепловые сети | Раздел 11. Реконструируемая тепловая камера ТК-404 | 385 | Материал | ФУТЛЯР Установка закладных деталей весом: до 20 кг | Трубы стальные бесшовные, горячедеформированные со снятой фаской из стали марок 15, 20, 25, наружным диаметром: 108 мм, толщина стенки 5 мм | м | 1.5 | 2600.3092 |  |  | 0
Тепловые сети | Раздел 11. Реконструируемая тепловая камера ТК-404 | 386 | Работа | Арматура приварная с ручным приводом или без привода водопроводная на условное давление до 4 МПа, диаметр условного прохода: 32 мм |  | шт. | 2 | 8113.9277 |  |  | 0
Тепловые сети | Раздел 11. Реконструируемая тепловая камера ТК-404 | 387 | Материал | Арматура приварная с ручным приводом или без привода водопроводная на условное давление до 4 МПа, диаметр условного прохода: 32 мм | Краны шаровые под приварку "LD" для воды, нефтепродуктов, горюче-смазочных материалов, стандартнопроходные, из стали 20 типа: КШ.Ц.П.032.040.02, давлением 4 МПа (40 кгс/см2), длиной 230 мм, условным диаметром 32 мм | шт. | 2 | 1998.3858 |  |  | 0
Тепловые сети | Раздел 11. Реконструируемая тепловая камера ТК-404 | 388 | Работа | Арматура приварная с ручным приводом или без привода водопроводная на условное давление до 4 МПа, диаметр условного прохода: 40 мм |  | шт. | 3 | 12587.1691 |  |  | 0
Тепловые сети | Раздел 11. Реконструируемая тепловая камера ТК-404 | 389 | Материал | Арматура приварная с ручным приводом или без привода водопроводная на условное давление до 4 МПа, диаметр условного прохода: 40 мм | Краны шаровые под приварку "LD" для воды, нефтепродуктов, горюче-смазочных материалов, стандартнопроходные, из стали 20 типа: КШ.Ц.П.040.040.02, давлением 4 МПа (40 кгс/см2), длиной 250 мм, условным диаметром 40 мм | шт. | 3 | 3876.3868 |  |  | 0
Тепловые сети | Раздел 11. Реконструируемая тепловая камера ТК-404 | 390 | Работа | Арматура приварная с ручным приводом или без привода водопроводная на условное давление до 4 МПа, диаметр условного прохода: 125 мм |  | шт. | 2 | 20015.5377 |  |  | 0
Тепловые сети | Раздел 11. Реконструируемая тепловая камера ТК-404 | 391 | Материал | Арматура приварная с ручным приводом или без привода водопроводная на условное давление до 4 МПа, диаметр условного прохода: 125 мм | Краны шаровые под приварку "LD" для воды, нефтепродуктов, горюче-смазочных материалов, стандартнопроходные, из стали 20 типа: КШ.Ц.П.125/100.025.02, давлением 2,5 МПа (40 кгс/см2), длиной 300 мм, условным диаметром 125 мм | шт. | 2 | 11981.4441 |  |  | 0
Тепловые сети | Раздел 11. Реконструируемая тепловая камера ТК-404 | 392 | Работа | Изоляция трубопроводов цилиндрами и полуцилиндрами из минеральной ваты на синтетическом связующем |  | м3 | 0.49009 | 16463.5559 |  |  | 0
Тепловые сети | Раздел 11. Реконструируемая тепловая камера ТК-404 | 393 | Материал | Изоляция трубопроводов цилиндрами и полуцилиндрами из минеральной ваты на синтетическом связующем | Цилиндры и полуцилиндры теплоизоляционные из минваты на синтетическом связующем: М-200, внутренний диаметр 76-108 мм | м3 | -0.50577 | -3579.8603 |  |  | 0
Тепловые сети | Раздел 11. Реконструируемая тепловая камера ТК-404 | 394 | Материал | Изоляция трубопроводов цилиндрами и полуцилиндрами из минеральной ваты на синтетическом связующем | Маты теплоизоляционные ламельные из базальтового волокна МТБЛ-35/Ф1 с фольгированным покрытием с одной стороны толщиной: 80 мм ПРИМ. Изоляция СТУ-Ф | м3 | 0.50577 | 3862.4475 |  |  | 0
Тепловые сети | Раздел 11. Реконструируемая тепловая камера ТК-404 | 395 | Материал | Изоляция трубопроводов цилиндрами и полуцилиндрами из минеральной ваты на синтетическом связующем | Накладка декоративная "BAXI": на наружную часть стены для раздельных труб диаметром 100 мм | шт. | 6 | 4591.0917 |  |  | 0
Тепловые сети | Раздел 11. Реконструируемая тепловая камера ТК-404 | 396 | Работа | Ультразвуковой контроль качества сварных соединений, положение шва: нижнее и вертикальное толщиной металла до 10 мм |  | м | 14.2368 | 50921.4541 |  |  | 0
Тепловые сети | Раздел 11. Реконструируемая тепловая камера ТК-404 | 397 | Работа | Установка манометров: с трехходовым краном |  | компл. | 2 | 2411.4953 |  |  | 0
Тепловые сети | Раздел 11. Реконструируемая тепловая камера ТК-404 | 398 | Работа | Установка термометров в оправе прямых и угловых |  | компл. | 1 | 1999.653 |  |  | 0
Тепловые сети | Раздел 11. Реконструируемая тепловая камера ТК-404 | 399 | Работа | Установка задвижек или клапанов обратных чугунных диаметром: 100 мм |  | задвижка | 1 | 7811.0652 |  |  | 0
Тепловые сети | Раздел 11. Реконструируемая тепловая камера ТК-404 | 400 | Работа | Установка закладных деталей весом: до 20 кг |  | т | 0.0131 | 2253.0944 |  |  | 0
Тепловые сети | Раздел 11. Реконструируемая тепловая камера ТК-404 | 401 | Материал | Установка закладных деталей весом: до 20 кг | Патрубок фланец-гладкий конец из высокопрочного чугуна (с внутренним цементно-песчаным покрытием и наружным лаковым покрытием) ПФГ диам.: 100 мм, длиной 350 мм | шт. | 1 | 5146.1284 |  |  | 0
Тепловые сети | Раздел 11. Реконструируемая тепловая камера ТК-404 | 402 | Работа | ВЫПУСК ИЗ ПРИЯМКА Укладка водопроводных чугунных напорных труб с заделкой раструбов резиновыми уплотнительными манжетами диаметром: 100 мм |  | км | 0.004 | 11994.1161 |  |  | 0
Тепловые сети | Раздел 11. Реконструируемая тепловая камера ТК-404 | 403 | Работа | Монтаж лестниц прямолинейных и криволинейных, пожарных с ограждением ПРИМ. Площадка для обслуживания арматуры Н=600мм НСТ 62-91-113 вес 47кг |  | т | 0.047 | 2331.6612 |  |  | 0
Тепловые сети | Раздел 11. Реконструируемая тепловая камера ТК-404 | 404 | Материал | Монтаж лестниц прямолинейных и криволинейных, пожарных с ограждением ПРИМ. Площадка для обслуживания арматуры Н=600мм НСТ 62-91-113 вес 47кг | Ограждения лестничных проемов, лестничные марши, пожарные лестницы | т | 0.047 | 6223.2546 | 6223.2546 | 0 | 0
Тепловые сети | Раздел 11. Реконструируемая тепловая камера ТК-404 | 405 | Работа | Устройство бетонной подготовки |  | м3 | 0.7 | 4968.7194 | 4968.7194 | 3535 | 3535
Тепловые сети | Раздел 11. Реконструируемая тепловая камера ТК-404 | 406 | Материал | Устройство бетонной подготовки | Бетон тяжелый, крупность заполнителя: 20 мм, класс В3,5 (М50) | м3 | -0.714 | -3453.1396 | -3453.1396 | 0 | 0
Тепловые сети | Раздел 11. Реконструируемая тепловая камера ТК-404 | 407 | Материал | Устройство бетонной подготовки | Бетон тяжелый, крупность заполнителя: 20 мм, класс В20 (М250) | м3 | 0.714 | 4141.2331 | 4141.2331 | 4319.7 | 4319.7
Тепловые сети | Раздел 11. Реконструируемая тепловая камера ТК-404 | 408 | Работа | Устройство круглых сборных железобетонных канализационных колодцев диаметром: 1,5 м в сухих грунтах |  | м3 | 2.247 | 57319.5833 | 57319.5833 | 49434 | 49434
Тепловые сети | Раздел 11. Реконструируемая тепловая камера ТК-404 | 409 | Материал | Устройство круглых сборных железобетонных канализационных колодцев диаметром: 1,5 м в сухих грунтах | Песок природный для строительных: работ средний | м3 | -0.32582 | -258.5103 | -258.5103 | -276.9428 | -276.9428
Тепловые сети | Раздел 11. Реконструируемая тепловая камера ТК-404 | 410 | Материал | Устройство круглых сборных железобетонных канализационных колодцев диаметром: 1,5 м в сухих грунтах | Люки легкого типа с запирающим устройством, d=780 мм (корпус и крышка) | компл. | 1 | 3080.5807 |  |  | 0
Тепловые сети | Раздел 11. Реконструируемая тепловая камера ТК-404 | 411 | Материал | Устройство круглых сборных железобетонных канализационных колодцев диаметром: 1,5 м в сухих грунтах | Ограждения лестничных проемов, лестничные марши, пожарные лестницы (Лестница-стремянка L=4000м, НСТ 62-91-111а, вес 68кг) | т | 0.068 | 9003.5072 |  |  | 0
Тепловые сети | Раздел 11. Реконструируемая тепловая камера ТК-404 | 412 | Материал | Устройство круглых сборных железобетонных канализационных колодцев диаметром: 1,5 м в сухих грунтах | Скобы: ходовые | шт. | 16 | 3118.5969 |  |  | 0
Тепловые сети | Раздел 11. Реконструируемая тепловая камера ТК-404 | 413 | Работа | ФУТЛЯР ВВОДА Установка закладных деталей весом: до 20 кг |  | т | 0.01425 | 2449.5115 |  |  | 0
Тепловые сети | Раздел 11. Реконструируемая тепловая камера ТК-404 | 414 | Материал | ФУТЛЯР ВВОДА Установка закладных деталей весом: до 20 кг | Детали закладные и накладные изготовленные: с применением сварки, гнутья, сверления (пробивки) отверстий (при наличии одной из этих операций или всего перечня в любых сочетаниях) поставляемые отдельно | т | -0.01425 | -1499.1061 | -1499.1061 | 0 | 0
Тепловые сети | Раздел 11. Реконструируемая тепловая камера ТК-404 | 415 | Материал | ФУТЛЯР ВВОДА Установка закладных деталей весом: до 20 кг | Трубы стальные бесшовные, горячедеформированные со снятой фаской из стали марок 15, 20, 25, наружным диаметром: 273 мм, толщина стенки 8 мм | м | 0.3 | 2184.6652 |  |  | 0
Тепловые сети | Раздел 11. Реконструируемая тепловая камера ТК-404 | 416 | Работа | Монтаж: лотков, решеток, затворов из полосовой и тонколистовой стали |  | т | 0.13 | 6796.0322 |  |  | 0
Тепловые сети | Раздел 11. Реконструируемая тепловая камера ТК-404 | 417 | Материал | Монтаж: лотков, решеток, затворов из полосовой и тонколистовой стали | Конструктивные элементы вспомогательного назначения: массой не более 50 кг с преобладанием толстолистовой стали собираемые из двух и более деталей, с отверстиями и без отверстий, соединяемые на сварке | т | 0.13 | 19264.0839 |  |  | 0
Тепловые сети | Раздел 11. Реконструируемая тепловая камера ТК-404 | 418 | Работа | Гидроизоляция стен, фундаментов: боковая оклеечная по выровненной поверхности бутовой кладки, кирпичу и бетону в 2 слоя |  | м2 | 11.67 | 10502.6133 | 10502.6133 | 5835 | 5835
Тепловые сети | Раздел 11. Реконструируемая тепловая камера ТК-404 | 419 | Материал | Гидроизоляция стен, фундаментов: боковая оклеечная по выровненной поверхности бутовой кладки, кирпичу и бетону в 2 слоя | Толь с крупнозернистой посыпкой гидроизоляционный марки ТГ-350 | м2 | -26.841 | -1804.5031 |  |  | 0
Тепловые сети | Раздел 11. Реконструируемая тепловая камера ТК-404 | 420 | Материал | Гидроизоляция стен, фундаментов: боковая оклеечная по выровненной поверхности бутовой кладки, кирпичу и бетону в 2 слоя | Изол | м2 | 26.841 | 4656.9865 |  |  | 0
Тепловые сети | Раздел 12. Конструкция вент.шахты 3шт для камер 404, 408, 408/1. | 421 | Работа | Устройство бетонной подготовки |  | м3 | 0.9 | 6389.2587 | 6389.2587 | 4545 | 4545
Тепловые сети | Раздел 12. Конструкция вент.шахты 3шт для камер 404, 408, 408/1. | 422 | Материал | Устройство бетонной подготовки | Бетон тяжелый, крупность заполнителя: 20 мм, класс В3,5 (М50) | м3 | -0.918 | -4440.294 | -4440.294 | 0 | 0
Тепловые сети | Раздел 12. Конструкция вент.шахты 3шт для камер 404, 408, 408/1. | 423 | Материал | Устройство бетонной подготовки | Бетон тяжелый, крупность заполнителя: 20 мм, класс В15 (М200) | м3 | 0.918 | 5152.4645 | 5152.4645 | 0 | 0
Тепловые сети | Раздел 12. Конструкция вент.шахты 3шт для камер 404, 408, 408/1. | 424 | Работа | Устройство основания под трубопроводы: бетонного |  | м3 | 3.3 | 29845.264 |  |  | 0
Тепловые сети | Раздел 12. Конструкция вент.шахты 3шт для камер 404, 408, 408/1. | 425 | Материал | Устройство основания под трубопроводы: бетонного | Бетон тяжелый, класс: В7,5 (М100) | м3 | -3.366 | -17317.6536 | -17317.6536 | 0 | 0
Тепловые сети | Раздел 12. Конструкция вент.шахты 3шт для камер 404, 408, 408/1. | 426 | Материал | Устройство основания под трубопроводы: бетонного | Бетон тяжелый, класс: В25 (М350) | м3 | 3.366 | 20513.5502 | 20513.5502 | 20364.3 | 20364.3
Тепловые сети | Раздел 12. Конструкция вент.шахты 3шт для камер 404, 408, 408/1. | 427 | Работа | Укладка стальных водопроводных труб с гидравлическим испытанием диаметром: 400 мм |  | км | 0.009 | 88984.5568 |  |  | 0
Тепловые сети | Раздел 12. Конструкция вент.шахты 3шт для камер 404, 408, 408/1. | 428 | Работа | Установка фасонных частей стальных сварных диаметром: 100-250 мм |  | т | 0.2901 | 250326.6447 | 250326.6447 | 145050 | 145050
Тепловые сети | Раздел 12. Конструкция вент.шахты 3шт для камер 404, 408, 408/1. | 429 | Работа | Монтаж: лотков, решеток, затворов из полосовой и тонколистовой стали |  | т | 0.135 | 7055.8097 |  |  | 0
Тепловые сети | Раздел 12. Конструкция вент.шахты 3шт для камер 404, 408, 408/1. | 430 | Материал | Монтаж: лотков, решеток, затворов из полосовой и тонколистовой стали | Конструктивные элементы вспомогательного назначения: массой не более 50 кг с преобладанием толстолистовой стали собираемые из двух и более деталей, с отверстиями и без отверстий, соединяемые на сварке | т | 0.135 | 20005.4001 |  |  | 0
Тепловые сети | Раздел 12. Конструкция вент.шахты 3шт для камер 404, 408, 408/1. | 431 | Работа | Гидроизоляция боковая обмазочная битумная в 2 слоя по выровненной поверхности бутовой кладки, кирпичу, бетону |  | м2 | 13.5 | 4885.0838 | 4885.0838 | 4725 | 4725
Тепловые сети | Раздел 13. Конструкция свободоного прохода ППУ через стену | 432 | Работа | ФУТЛЯР Установка закладных деталей весом: до 20 кг |  | т | 0.032265 | 5547.8331 |  |  | 0
Тепловые сети | Раздел 13. Конструкция свободоного прохода ППУ через стену | 433 | Материал | ФУТЛЯР Установка закладных деталей весом: до 20 кг | Детали закладные и накладные изготовленные: с применением сварки, гнутья, сверления (пробивки) отверстий (при наличии одной из этих операций или всего перечня в любых сочетаниях) поставляемые отдельно | т | -0.032265 | -3394.8481 | -3394.8481 | 0 | 0
Тепловые сети | Раздел 13. Конструкция свободоного прохода ППУ через стену | 434 | Материал | ФУТЛЯР Установка закладных деталей весом: до 20 кг | ГИЛЬЗЫ Трубы стальные бесшовные, горячедеформированные со снятой фаской из стали марок 15, 20, 25, наружным диаметром: 273 мм, толщина стенки 7 мм (вес 45,9кг/м.п.) | м | 0.6 | 3837.1034 |  |  | 0
Тепловые сети | Раздел 13. Конструкция свободоного прохода ППУ через стену | 435 | Материал | ФУТЛЯР Установка закладных деталей весом: до 20 кг | ГИЛЬЗЫ Трубы стальные бесшовные, горячедеформированные со снятой фаской из стали марок 15, 20, 25, наружным диаметром: 219 мм, толщина стенки 6 мм (вес 31,5кг/м.п.) | м | 0.15 | 694.4295 |  |  | 0
Тепловые сети | Раздел 13. Конструкция свободоного прохода ППУ через стену | 436 | Материал | ФУТЛЯР Установка закладных деталей весом: до 20 кг | Шнур пенополиэтиленовый теплоизоляционный прокладочный "Вилатерм": сечение круглое сплошное, диаметр 40 мм | м | 61.8 | 987.1544 |  |  | 0
Тепловые сети | Раздел 13. Конструкция свободоного прохода ППУ через стену | 437 | Работа | Заделка деформационных швов плит-оболочек цементным раствором 1:3 на глубину 30 мм |  | п.м | 6 | 4612.6342 | 4612.6342 | 3000 | 3000
Технологические решения | Раздел 1. Новый раздел | 1 | Материал | Заделка деформационных швов плит-оболочек цементным раствором 1:3 на глубину 30 мм | Компьютер, 1Ф/230В, 0.5 кВт, 594x180x468(h) | шт. | 1 | 433691.5265 | 433691.5265 | 150030.351 | 150030.351
Технологические решения | Раздел 1. Новый раздел | 2 | Материал | Заделка деформационных швов плит-оболочек цементным раствором 1:3 на глубину 30 мм | МФУ лазерное, 1Ф/230В, 0.260 кВт, 288х398х231(h) | шт. | 1 | 72648.9888 |  |  | 0
Технологические решения | Раздел 1. Новый раздел | 3 | Материал | Заделка деформационных швов плит-оболочек цементным раствором 1:3 на глубину 30 мм | Облучатель УФ бактерицидный, настенный, 1Ф/230В, 0.15 кВт, 1090х150х100(h) | шт. | 1 | 30600.5195 |  |  | 0
Технологические решения | Раздел 1. Новый раздел | 4 | Материал | Заделка деформационных швов плит-оболочек цементным раствором 1:3 на глубину 30 мм | Телевизор, 1Ф/230В, 0.15 кВт, 1095х63х633(h) | Шт. | 1 | 129666.9767 |  |  | 0
Технологические решения | Раздел 1. Новый раздел | 1900-01-04 | Материал | Заделка деформационных швов плит-оболочек цементным раствором 1:3 на глубину 30 мм | Стол детский, 4-х местный, 800х800х400(h) | шт. | 4 | 29059.5955 |  |  | 0
Технологические решения | Раздел 1. Новый раздел | 6 | Материал | Заделка деформационных швов плит-оболочек цементным раствором 1:3 на глубину 30 мм | Стол для преподавателя, 1200х600х750(h) | шт. | 1 | 14529.7978 |  |  | 0
Технологические решения | Раздел 1. Новый раздел | 7 | Материал | Заделка деформационных швов плит-оболочек цементным раствором 1:3 на глубину 30 мм | Стул детский, ростовая группа 0, высота сидения 220 мм, 230х255х440(h) | шт. | 15 | 34013.1085 |  |  | 0
Технологические решения | Раздел 1. Новый раздел | 8 | Материал | Заделка деформационных швов плит-оболочек цементным раствором 1:3 на глубину 30 мм | Стул офисный,570х580х1175(h) | шт. | 1 | 32119.9009 |  |  | 0
Технологические решения | Раздел 1. Новый раздел | 9 | Материал | Заделка деформационных швов плит-оболочек цементным раствором 1:3 на глубину 30 мм | Тумба подкатная с 3 ящиками, 449х596х750(h) | шт. | 1 | 20693.4936 |  |  | 0
Технологические решения | Раздел 1. Новый раздел | 10 | Материал | Заделка деформационных швов плит-оболочек цементным раствором 1:3 на глубину 30 мм | Cтеллаж 770х370х2000(h) | шт. | 2 | 49929.2309 |  |  | 0
Технологические решения | Раздел 1. Новый раздел | 11 | Материал | Заделка деформационных швов плит-оболочек цементным раствором 1:3 на глубину 30 мм | Скамья для детского сада, 1100х280х250(h) | шт | 3 | 13869.5828 |  |  | 0
Технологические решения | Раздел 1. Новый раздел | 12 | Материал | Заделка деформационных швов плит-оболочек цементным раствором 1:3 на глубину 30 мм | Стенка детская с горкой: Горка со ступеньками 1 шт., Домик- стеллаж для игрушек 700x250x1200(h) 1 шт., Тумба 826х234х616(h) 2 шт.,Меловая доска 800х600(h) 1 шт.,Выкатной ящик для игрушек на колесиках 500х300х200(h) 1 шт., Держатель для рисования с рулоном бумаги 1 шт., Полка для книг и журналов 700х70х70(h) 3 шт., | шт. | 1 | 151461.6734 |  |  | 0
Технологические решения | Раздел 1. Новый раздел | 13 | Материал | Заделка деформационных швов плит-оболочек цементным раствором 1:3 на глубину 30 мм | Тумба для документов 1800x300x650(h) | шт. | 1 | 16951.4307 |  |  | 0
Технологические решения | Раздел 1. Новый раздел | 14 | Материал | Заделка деформационных швов плит-оболочек цементным раствором 1:3 на глубину 30 мм | Шкаф 770х370x2000 (h) | шт. | 1 | 21574.2026 |  |  | 0
Технологические решения | Раздел 1. Новый раздел | 15 | Материал | Заделка деформационных швов плит-оболочек цементным раствором 1:3 на глубину 30 мм | Шкаф для хранения частей разборного манежа, глубина нижней полки 600мм (с открытыми полками) 770х370x2000 (h) | шт. | 1 | 21574.2026 |  |  | 0
Технологические решения | Раздел 1. Новый раздел | 16 | Материал | Заделка деформационных швов плит-оболочек цементным раствором 1:3 на глубину 30 мм | Шкаф для хранения частей разборного манежа, глубина нижней полки 600мм, 770х370x2000 (h) | шт. | 1 | 21574.2026 |  |  | 0
Технологические решения | Раздел 1. Новый раздел | 17 | Материал | Заделка деформационных швов плит-оболочек цементным раствором 1:3 на глубину 30 мм | Стенка детская: Стеллаж для хранения с пластиковыми контейнерами 826x350x650(h) 1 шт., Стеллаж для игрушек 600х234х950 (h) 1шт. |  | 0 | 10567.2408 |  |  | 0
Технологические решения | Раздел 1. Новый раздел | 18 | Материал | Заделка деформационных швов плит-оболочек цементным раствором 1:3 на глубину 30 мм | Доска пробковая, 1000х1000(h) | шт. | 1 | 10567.2408 |  |  | 0
Технологические решения | Раздел 1. Новый раздел | 19 | Материал | Заделка деформационных швов плит-оболочек цементным раствором 1:3 на глубину 30 мм | Доска настенная магнитно-маркерная, одноэлементная, 20х1500х1000(h) | Шт. | 1 | 14309.3037 |  |  | 0
Технологические решения | Раздел 1. Новый раздел | 20 | Материал | Заделка деформационных швов плит-оболочек цементным раствором 1:3 на глубину 30 мм | Контейнер для отходов, с педалью, объём 13 л, d260х345(h) | шт. | 1 | 16951.4307 |  |  | 0
Технологические решения | Раздел 1. Новый раздел | 21 | Материал | Заделка деформационных швов плит-оболочек цементным раствором 1:3 на глубину 30 мм | Аудиозаписи со звуками природы | компл. | 1 | 1320.4299 |  |  | 0
Технологические решения | Раздел 1. Новый раздел | 22 | Материал | Заделка деформационных швов плит-оболочек цементным раствором 1:3 на глубину 30 мм | Бумага (белая, цветная, для обследования, игры и экспериментирования) | компл. | 1 | 13869.5828 |  |  | 0
Технологические решения | Раздел 1. Новый раздел | 23 | Материал | Заделка деформационных швов плит-оболочек цементным раствором 1:3 на глубину 30 мм | Бумага разного цвета и формата | компл. | 1 | 13869.5828 |  |  | 0
Технологические решения | Раздел 1. Новый раздел | 24 | Материал | Заделка деформационных швов плит-оболочек цементным раствором 1:3 на глубину 30 мм | Дидактические игры на освоение цвета, формы, размера | компл. | 1 | 26417.4685 |  |  | 0
Технологические решения | Раздел 1. Новый раздел | 25 | Материал | Заделка деформационных швов плит-оболочек цементным раствором 1:3 на глубину 30 мм | Защитные покрытия для столов | компл. | 1 | 22015.1907 |  |  | 0
Технологические решения | Раздел 1. Новый раздел | 26 | Материал | Заделка деформационных швов плит-оболочек цементным раствором 1:3 на глубину 30 мм | Игровая мебель "Машина 2х местная" | компл. | 1 | 46011.0262 |  |  | 0
Технологические решения | Раздел 1. Новый раздел | 27 | Материал | Заделка деформационных швов плит-оболочек цементным раствором 1:3 на глубину 30 мм | Игровой модуль "Мастерская" | компл. | 1 | 12108.1648 |  |  | 0
Технологические решения | Раздел 1. Новый раздел | 28 | Материал | Заделка деформационных швов плит-оболочек цементным раствором 1:3 на глубину 30 мм | Игрушки с фиксированной мелодией | компл. | 1 | 15410.5068 |  |  | 0
Технологические решения | Раздел 1. Новый раздел | 29 | Материал | Заделка деформационных швов плит-оболочек цементным раствором 1:3 на глубину 30 мм | Карандаши цветные утолщенные (основные цвета) | компл. | 1 | 9466.0378 |  |  | 0
Технологические решения | Раздел 1. Новый раздел | 30 | Материал | Заделка деформационных швов плит-оболочек цементным раствором 1:3 на глубину 30 мм | Качалка или каталка | компл. | 1 | 13869.5828 |  |  | 0
Технологические решения | Раздел 1. Новый раздел | 31 | Материал | Заделка деформационных швов плит-оболочек цементным раствором 1:3 на глубину 30 мм | Книжки-забавы | компл. | 1 | 9245.5437 |  |  | 0
Технологические решения | Раздел 1. Новый раздел | 32 | Материал | Заделка деформационных швов плит-оболочек цементным раствором 1:3 на глубину 30 мм | Книжки-игрушки | компл. | 1 | 18492.3547 |  |  | 0
Технологические решения | Раздел 1. Новый раздел | 33 | Материал | Заделка деформационных швов плит-оболочек цементным раствором 1:3 на глубину 30 мм | Книжки-раскладушки | компл. | 1 | 12328.6588 |  |  | 0
Технологические решения | Раздел 1. Новый раздел | 34 | Материал | Заделка деформационных швов плит-оболочек цементным раствором 1:3 на глубину 30 мм | Коврик-трансформер из мягкого полимера | компл. | 1 | 21574.2026 |  |  | 0
Технологические решения | Раздел 1. Новый раздел | 35 | Материал | Заделка деформационных швов плит-оболочек цементным раствором 1:3 на глубину 30 мм | Комплект больших мягких модулей | компл. | 1 | 92461.7733 |  |  | 0
Технологические решения | Раздел 1. Новый раздел | 36 | Материал | Заделка деформационных швов плит-оболочек цементным раствором 1:3 на глубину 30 мм | Конструктор напольный с набором геометрических тел (мягких) | компл. | 1 | 50633.7981 |  |  | 0
Технологические решения | Раздел 1. Новый раздел | 37 | Материал | Заделка деформационных швов плит-оболочек цементным раствором 1:3 на глубину 30 мм | Крупная мягко набивная игрушка | компл. | 1 | 16510.4426 |  |  | 0
Технологические решения | Раздел 1. Новый раздел | 38 | Материал | Заделка деформационных швов плит-оболочек цементным раствором 1:3 на глубину 30 мм | Манеж 2,75*2,75 м | компл. | 1 | 63843.1659 |  |  | 0
Технологические решения | Раздел 1. Новый раздел | 39 | Материал | Заделка деформационных швов плит-оболочек цементным раствором 1:3 на глубину 30 мм | Музыкальные игрушки с различными мелодиями и звуками для повторения | компл. | 1 | 23115.1265 |  |  | 0
Технологические решения | Раздел 1. Новый раздел | 40 | Материал | Заделка деформационных швов плит-оболочек цементным раствором 1:3 на глубину 30 мм | Музыкальные пластиковые молоточки | компл. | 1 | 3962.5569 |  |  | 0
Технологические решения | Раздел 1. Новый раздел | 41 | Материал | Заделка деформационных швов плит-оболочек цементным раствором 1:3 на глубину 30 мм | Набор волчков | компл. | 1 | 7044.4048 |  |  | 0
Технологические решения | Раздел 1. Новый раздел | 42 | Материал | Заделка деформационных швов плит-оболочек цементным раствором 1:3 на глубину 30 мм | Набор восковых карандашей | компл. | 1 | 7704.6198 |  |  | 0
Технологические решения | Раздел 1. Новый раздел | 43 | Материал | Заделка деформационных швов плит-оболочек цементным раствором 1:3 на глубину 30 мм | Набор для забивания: молоточек и основа с втулочками | компл. | 1 | 8585.3288 |  |  | 0
Технологические решения | Раздел 1. Новый раздел | 44 | Материал | Заделка деформационных швов плит-оболочек цементным раствором 1:3 на глубину 30 мм | Набор плоскостных геометрических форм | компл. | 1 | 18052.6338 |  |  | 0
Технологические решения | Раздел 1. Новый раздел | 45 | Материал | Заделка деформационных швов плит-оболочек цементным раствором 1:3 на глубину 30 мм | Набор фигур из мягкого полимера для плоскостного конструирования | компл. | 1 | 14177.5142 |  |  | 0
Технологические решения | Раздел 1. Новый раздел | 46 | Материал | Заделка деформационных швов плит-оболочек цементным раствором 1:3 на глубину 30 мм | Наборы объемных и плоских игрушек: дикие животные, домашние животные, овощи, фрукты | компл. | 1 | 19812.7846 |  |  | 0
Технологические решения | Раздел 1. Новый раздел | 47 | Материал | Заделка деформационных швов плит-оболочек цементным раствором 1:3 на глубину 30 мм | Народная игрушка - забава (например неваляшка, волчок, крутящиеся гимнасты и пр.) | компл. | 1 | 9907.0259 |  |  | 0
Технологические решения | Раздел 1. Новый раздел | 48 | Материал | Заделка деформационных швов плит-оболочек цементным раствором 1:3 на глубину 30 мм | Озвученные игрушки, издающие звукоподражания голосом животных или музыкальные звуки | компл. | 1 | 20913.9876 |  |  | 0
Технологические решения | Раздел 1. Новый раздел | 49 | Материал | Заделка деформационных швов плит-оболочек цементным раствором 1:3 на глубину 30 мм | Пазлы из различных материалов, изображающие природу, растения, времена года (с количеством элементов до 10) | компл. | 1 | 9686.5318 |  |  | 0
Технологические решения | Раздел 1. Новый раздел | 50 | Материал | Заделка деформационных швов плит-оболочек цементным раствором 1:3 на глубину 30 мм | Пальчиковые краски | компл. | 1 | 6163.6958 |  |  | 0
Технологические решения | Раздел 1. Новый раздел | 51 | Материал | Заделка деформационных швов плит-оболочек цементным раствором 1:3 на глубину 30 мм | Парные картинки и карточки разной тематики (животные, птицы, овощи, фрукты), позволяющие сравнивать, сопоставлять, находить похожие, организовывать игру нескольких детей | компл. | 1 | 7704.6198 |  |  | 0
Технологические решения | Раздел 1. Новый раздел | 52 | Материал | Заделка деформационных швов плит-оболочек цементным раствором 1:3 на глубину 30 мм | Печатные наглядные пособия для развития различных навыков для детей до 3-х лет | компл. | 1 | 9907.0259 |  |  | 0
Технологические решения | Раздел 1. Новый раздел | 53 | Материал | Заделка деформационных швов плит-оболочек цементным раствором 1:3 на глубину 30 мм | Подставка-держатель для дисков | компл. | 1 | 16730.9367 |  |  | 0
Технологические решения | Раздел 1. Новый раздел | 54 | Материал | Заделка деформационных швов плит-оболочек цементным раствором 1:3 на глубину 30 мм | Подставки для карандашей, фломастеров | компл. | 1 | 4953.5129 |  |  | 0
Технологические решения | Раздел 1. Новый раздел | 55 | Материал | Заделка деформационных швов плит-оболочек цементным раствором 1:3 на глубину 30 мм | Развивающие игры на объемное моделирование (игрушки- емкости с предметами объемных тел для вкладывания, перекладывания, группировки, сортировки, обследования, сравнения по размерам, форме и цвету) | компл. | 1 | 43148.4052 |  |  | 0
Технологические решения | Раздел 1. Новый раздел | 56 | Материал | Заделка деформационных швов плит-оболочек цементным раствором 1:3 на глубину 30 мм | Разрезные картинки, демонстрирующие природу, времена года, стихии, растения, животных, разделенные на две части по прямой | компл. | 1 | 6163.6958 |  |  | 0
Технологические решения | Раздел 1. Новый раздел | 57 | Материал | Заделка деформационных швов плит-оболочек цементным раствором 1:3 на глубину 30 мм | Рамки-вкладыши с геометрическими формами | компл. | 1 | 7044.4048 |  |  | 0
Технологические решения | Раздел 1. Новый раздел | 58 | Материал | Заделка деформационных швов плит-оболочек цементным раствором 1:3 на глубину 30 мм | Рамки-вкладыши с фигурами животных | компл. | 1 | 7044.4048 |  |  | 0
Технологические решения | Раздел 1. Новый раздел | 59 | Материал | Заделка деформационных швов плит-оболочек цементным раствором 1:3 на глубину 30 мм | Салфетки бумажные, тканевые | компл. | 1 | 3962.5569 |  |  | 0
Технологические решения | Раздел 1. Новый раздел | 60 | Материал | Заделка деформационных швов плит-оболочек цементным раствором 1:3 на глубину 30 мм | Сетевой фильтр | компл. | 1 | 2642.127 |  |  | 0
Технологические решения | Раздел 1. Новый раздел | 61 | Материал | Заделка деформационных швов плит-оболочек цементным раствором 1:3 на глубину 30 мм | Сметки/совок/веник | компл. | 1 | 3522.836 |  |  | 0
Технологические решения | Раздел 1. Новый раздел | 62 | Материал | Заделка деформационных швов плит-оболочек цементным раствором 1:3 на глубину 30 мм | Сортировочный ящик с прорезями разной формы | компл. | 1 | 2642.127 |  |  | 0
Технологические решения | Раздел 1. Новый раздел | 63 | Материал | Заделка деформационных швов плит-оболочек цементным раствором 1:3 на глубину 30 мм | Стенды | компл. | 1 | 44029.1142 |  |  | 0
Технологические решения | Раздел 1. Новый раздел | 64 | Материал | Заделка деформационных швов плит-оболочек цементным раствором 1:3 на глубину 30 мм | Столик со звуковыми, световыми и механическими эффектами | компл. | 1 | 34563.0764 |  |  | 0
Технологические решения | Раздел 1. Новый раздел | 65 | Материал | Заделка деформационных швов плит-оболочек цементным раствором 1:3 на глубину 30 мм | Тактильная панель | компл. | 1 | 55477.064 |  |  | 0
Технологические решения | Раздел 1. Новый раздел | 66 | Материал | Заделка деформационных швов плит-оболочек цементным раствором 1:3 на глубину 30 мм | Телефонный аппарат | компл. | 1 | 4843.2659 |  |  | 0
Технологические решения | Раздел 1. Новый раздел | 67 | Материал | Заделка деформационных швов плит-оболочек цементным раствором 1:3 на глубину 30 мм | Точилка для карандашей | компл. | 1 | 1320.4299 |  |  | 0
Технологические решения | Раздел 1. Новый раздел | 68 | Материал | Заделка деформационных швов плит-оболочек цементным раствором 1:3 на глубину 30 мм | Уголок для театральной деятельности | компл. | 1 | 33022.1524 |  |  | 0
Технологические решения | Раздел 1. Новый раздел | 69 | Материал | Заделка деформационных швов плит-оболочек цементным раствором 1:3 на глубину 30 мм | Указка | компл. | 1 | 5723.9749 |  |  | 0
Технологические решения | Раздел 1. Новый раздел | 70 | Материал | Заделка деформационных швов плит-оболочек цементным раствором 1:3 на глубину 30 мм | Фартук и нарукавники для детей | компл. | 1 | 8585.3288 |  |  | 0
Технологические решения | Раздел 1. Новый раздел | 71 | Материал | Заделка деформационных швов плит-оболочек цементным раствором 1:3 на глубину 30 мм | Фломастеры утолщенные | компл. | 1 | 9907.0259 |  |  | 0
Технологические решения | Раздел 1. Новый раздел | 72 | Материал | Заделка деформационных швов плит-оболочек цементным раствором 1:3 на глубину 30 мм | Цветные восковые мелки | компл. | 1 | 4183.051 |  |  | 0
Технологические решения | Раздел 1. Новый раздел | 73 | Материал | Заделка деформационных швов плит-оболочек цементным раствором 1:3 на глубину 30 мм | Кровать детская, с бортиками, 1200х600х820(h) | шт | 15 | 145297.9776 |  |  | 0
Технологические решения | Раздел 1. Новый раздел | 74 | Материал | Заделка деформационных швов плит-оболочек цементным раствором 1:3 на глубину 30 мм | Стол прямой офисный, 1200x600x760 (h) | шт. | 1 | 8366.1019 |  |  | 0
Технологические решения | Раздел 1. Новый раздел | 75 | Материал | Заделка деформационных швов плит-оболочек цементным раствором 1:3 на глубину 30 мм | Стул детский, ростовая группа 0, высота сидения 220 мм, 230х255х440(h) | шт. | 15 | 34013.1085 |  |  | 0
Технологические решения | Раздел 1. Новый раздел | 76 | Материал | Заделка деформационных швов плит-оболочек цементным раствором 1:3 на глубину 30 мм | Стул, 535x580x820(h) | шт. | 1 | 11447.9498 |  |  | 0
Технологические решения | Раздел 1. Новый раздел | 77 | Материал | Заделка деформационных швов плит-оболочек цементным раствором 1:3 на глубину 30 мм | Шкаф для хранения постельного белья, 800х400х1910(h) | шт. | 1 | 29719.8105 |  |  | 0
Технологические решения | Раздел 1. Новый раздел | 78 | Материал | Заделка деформационных швов плит-оболочек цементным раствором 1:3 на глубину 30 мм | Контейнер для отходов, с педалью, объём 13 л, d260х345(h) | шт. | 1 | 16951.4307 |  |  | 0
Технологические решения | Раздел 1. Новый раздел | 79 | Материал | Заделка деформационных швов плит-оболочек цементным раствором 1:3 на глубину 30 мм | Аптечка | компл. | 1 | 13209.3679 |  |  | 0
Технологические решения | Раздел 1. Новый раздел | 80 | Материал | Заделка деформационных швов плит-оболочек цементным раствором 1:3 на глубину 30 мм | Клеенки | компл. | 1 | 7704.6198 |  |  | 0
Технологические решения | Раздел 1. Новый раздел | 81 | Материал | Заделка деформационных швов плит-оболочек цементным раствором 1:3 на глубину 30 мм | Ковровое покрытие | компл. | 1 | 71327.2917 |  |  | 0
Технологические решения | Раздел 1. Новый раздел | 82 | Материал | Заделка деформационных швов плит-оболочек цементным раствором 1:3 на глубину 30 мм | Комплект полотенец | компл. | 1 | 26417.4685 |  |  | 0
Технологические решения | Раздел 1. Новый раздел | 83 | Материал | Заделка деформационных швов плит-оболочек цементным раствором 1:3 на глубину 30 мм | Комплект постельного белья | компл. | 1 | 39626.8364 |  |  | 0
Технологические решения | Раздел 1. Новый раздел | 84 | Материал | Заделка деформационных швов плит-оболочек цементным раствором 1:3 на глубину 30 мм | Матрац детский пружинный | компл. | 1 | 158506.0782 |  |  | 0
Технологические решения | Раздел 1. Новый раздел | 85 | Материал | Заделка деформационных швов плит-оболочек цементным раствором 1:3 на глубину 30 мм | Наматрасник (2 смены) | компл. | 1 | 39626.8364 |  |  | 0
Технологические решения | Раздел 1. Новый раздел | 86 | Материал | Заделка деформационных швов плит-оболочек цементным раствором 1:3 на глубину 30 мм | Одеяло детское | компл. | 1 | 29719.8105 |  |  | 0
Технологические решения | Раздел 1. Новый раздел | 87 | Материал | Заделка деформационных швов плит-оболочек цементным раствором 1:3 на глубину 30 мм | Подушка детская | компл. | 1 | 24766.2975 |  |  | 0
Технологические решения | Раздел 1. Новый раздел | 88 | Материал | Заделка деформационных швов плит-оболочек цементным раствором 1:3 на глубину 30 мм | Сортировщик с объемными вкладышами различной тематики, формы и цветов | компл. | 1 | 8585.3288 |  |  | 0
Технологические решения | Раздел 1. Новый раздел | 89 | Материал | Заделка деформационных швов плит-оболочек цементным раствором 1:3 на глубину 30 мм | Шкаф сушильный. 1524х373х1641(h), 230В/3Ф, 2 кВт | шт. | 1 | 176117.7239 |  |  | 0
Технологические решения | Раздел 1. Новый раздел | 90 | Материал | Заделка деформационных швов плит-оболочек цементным раствором 1:3 на глубину 30 мм | Банкетка регулируемая по высоте №0-№3, 1100х300х260/340(h) | шт. | 3 | 41607.4812 |  |  | 0
Технологические решения | Раздел 1. Новый раздел | 91 | Материал | Заделка деформационных швов плит-оболочек цементным раствором 1:3 на глубину 30 мм | Вешалка напольная Verdone 335x335х1780(h) | шт. | 1 | 26417.4685 |  |  | 0
Технологические решения | Раздел 1. Новый раздел | 92 | Материал | Заделка деформационных швов плит-оболочек цементным раствором 1:3 на глубину 30 мм | Столик пеленальный, 840х580х925(h) | шт. | 1 | 19593.5577 |  |  | 0
Технологические решения | Раздел 1. Новый раздел | 93 | Материал | Заделка деформационных швов плит-оболочек цементным раствором 1:3 на глубину 30 мм | Шкаф для одежды, двухдверный, 700х400х2050(h) | шт. | 1 | 35223.2913 |  |  | 0
Технологические решения | Раздел 1. Новый раздел | 94 | Материал | Заделка деформационных швов плит-оболочек цементным раствором 1:3 на глубину 30 мм | Шкаф для одежды, детский, 5 секционный, 1350х350х1500(h) | шт. | 3 | 89159.4314 |  |  | 0
Технологические решения | Раздел 1. Новый раздел | 95 | Материал | Заделка деформационных швов плит-оболочек цементным раствором 1:3 на глубину 30 мм | Стол для грудного кормления 900х600х850(h) | шт. | 1 | 19593.5577 |  |  | 0
Технологические решения | Раздел 1. Новый раздел | 96 | Материал | Заделка деформационных швов плит-оболочек цементным раствором 1:3 на глубину 30 мм | Доска пробковая, 700х500(h) | шт. | 1 | 6163.6958 |  |  | 0
Технологические решения | Раздел 1. Новый раздел | 97 | Материал | Заделка деформационных швов плит-оболочек цементным раствором 1:3 на глубину 30 мм | Стул для грудного кормления, 330х330х260/350 (h) | шт. | 1 | 2267.0337 |  |  | 0
Технологические решения | Раздел 1. Новый раздел | 98 | Материал | Заделка деформационных швов плит-оболочек цементным раствором 1:3 на глубину 30 мм | Зеркало настенное, 400х1500(h) | шт | 1 | 12108.1648 |  |  | 0
Технологические решения | Раздел 1. Новый раздел | 99 | Материал | Заделка деформационных швов плит-оболочек цементным раствором 1:3 на глубину 30 мм | Бак для отходов герметичный | шт | 1 | 16951.4307 |  |  | 0
Технологические решения | Раздел 1. Новый раздел | 100 | Материал | Заделка деформационных швов плит-оболочек цементным раствором 1:3 на глубину 30 мм | Компьютер, 1Ф/230В, 0.5 кВт, 594x180x468(h) | шт. | 1 | 433691.5265 | 433691.5265 | 150030.351 | 150030.351
Технологические решения | Раздел 1. Новый раздел | 101 | Материал | Заделка деформационных швов плит-оболочек цементным раствором 1:3 на глубину 30 мм | МФУ лазерное, 1Ф/230В, 0.260 кВт, 288х398х231(h) | шт. | 1 | 72648.9888 |  |  | 0
Технологические решения | Раздел 1. Новый раздел | 102 | Материал | Заделка деформационных швов плит-оболочек цементным раствором 1:3 на глубину 30 мм | Облучатель УФ бактерицидный, настенный, 1Ф/230В, 0.15 кВт, 1090х150х100(h) | шт. | 1 | 30600.5195 |  |  | 0
Технологические решения | Раздел 1. Новый раздел | 103 | Материал | Заделка деформационных швов плит-оболочек цементным раствором 1:3 на глубину 30 мм | Телевизор, 1Ф/230В, 0.15 кВт, 1095х63х633(h) | Шт. | 1 | 129666.9767 |  |  | 0
Технологические решения | Раздел 1. Новый раздел | 104 | Материал | Заделка деформационных швов плит-оболочек цементным раствором 1:3 на глубину 30 мм | Стол детский, 4-х местный, 800х800х400(h) | шт. | 4 | 29059.5955 |  |  | 0
Технологические решения | Раздел 1. Новый раздел | 105 | Материал | Заделка деформационных швов плит-оболочек цементным раствором 1:3 на глубину 30 мм | Стол для преподавателя, 1200х600х750(h) | шт. | 1 | 14529.7978 |  |  | 0
Технологические решения | Раздел 1. Новый раздел | 106 | Материал | Заделка деформационных швов плит-оболочек цементным раствором 1:3 на глубину 30 мм | Стул детский, ростовая группа 0, высота сидения 220 мм, 230х255х440(h) | шт. | 15 | 34013.1085 |  |  | 0
Технологические решения | Раздел 1. Новый раздел | 107 | Материал | Заделка деформационных швов плит-оболочек цементным раствором 1:3 на глубину 30 мм | Стул офисный,570х580х1175(h) | шт. | 1 | 32119.9009 |  |  | 0
Технологические решения | Раздел 1. Новый раздел | 108 | Материал | Заделка деформационных швов плит-оболочек цементным раствором 1:3 на глубину 30 мм | Тумба подкатная с 3 ящиками, 449х596х750(h) | шт. | 1 | 20693.4936 |  |  | 0
Технологические решения | Раздел 1. Новый раздел | 109 | Материал | Заделка деформационных швов плит-оболочек цементным раствором 1:3 на глубину 30 мм | Cтеллаж 770х370х2000(h) | шт. | 2 | 49929.2309 |  |  | 0
Технологические решения | Раздел 1. Новый раздел | 110 | Материал | Заделка деформационных швов плит-оболочек цементным раствором 1:3 на глубину 30 мм | Скамья для детского сада, 1100х280х250(h) | шт | 3 | 13869.5828 |  |  | 0
Технологические решения | Раздел 1. Новый раздел | 111 | Материал | Заделка деформационных швов плит-оболочек цементным раствором 1:3 на глубину 30 мм | Стенка детская с горкой: Горка со ступеньками 1 шт., Домик- стеллаж для игрушек 700x250x1200(h) 1 шт., Тумба 826х234х616(h) 2 шт.,Меловая доска 800х600(h) 1 шт.,Выкатной ящик для игрушек на колесиках 500х300х200(h) 1 шт., Держатель для рисования с рулоном бумаги 1 шт., Полка для книг и журналов 700х70х70(h) 3 шт., | шт. | 1 | 151461.6734 |  |  | 0
Технологические решения | Раздел 1. Новый раздел | 112 | Материал | Заделка деформационных швов плит-оболочек цементным раствором 1:3 на глубину 30 мм | Тумба для документов 1800x300x650(h) | шт. | 1 | 16951.4307 |  |  | 0
Технологические решения | Раздел 1. Новый раздел | 113 | Материал | Заделка деформационных швов плит-оболочек цементным раствором 1:3 на глубину 30 мм | Шкаф 770х370x2000 (h) | шт. | 1 | 2158.0539 |  |  | 0
Технологические решения | Раздел 1. Новый раздел | 114 | Материал | Заделка деформационных швов плит-оболочек цементным раствором 1:3 на глубину 30 мм | Шкаф для хранения частей разборного манежа, глубина нижней полки 600мм (с открытыми полками) 770х370x2000 (h) | шт. | 1 | 21574.2026 |  |  | 0
Технологические решения | Раздел 1. Новый раздел | 115 | Материал | Заделка деформационных швов плит-оболочек цементным раствором 1:3 на глубину 30 мм | Шкаф для хранения частей разборного манежа, глубина нижней полки 600мм, 770х370x2000 (h) | шт. | 1 | 21574.2026 |  |  | 0
Технологические решения | Раздел 1. Новый раздел | 116 | Материал | Заделка деформационных швов плит-оболочек цементным раствором 1:3 на глубину 30 мм | Доска пробковая, 1000х1000(h) | шт. | 1 | 10567.2408 |  |  | 0
Технологические решения | Раздел 1. Новый раздел | 117 | Материал | Заделка деформационных швов плит-оболочек цементным раствором 1:3 на глубину 30 мм | Доска настенная магнитно-маркерная, одноэлементная, 20х1500х1000(h) | Шт. | 1 | 14309.3037 |  |  | 0
Технологические решения | Раздел 1. Новый раздел | 118 | Материал | Заделка деформационных швов плит-оболочек цементным раствором 1:3 на глубину 30 мм | Контейнер для отходов, с педалью, объём 13 л, d260х345(h) | шт. | 1 | 16951.4307 |  |  | 0
Технологические решения | Раздел 1. Новый раздел | 119 | Материал | Заделка деформационных швов плит-оболочек цементным раствором 1:3 на глубину 30 мм | Аудиозаписи со звуками природы | компл. | 1 | 1320.4299 |  |  | 0
Технологические решения | Раздел 1. Новый раздел | 120 | Материал | Заделка деформационных швов плит-оболочек цементным раствором 1:3 на глубину 30 мм | Бумага (белая, цветная, для обследования, игры и экспериментирования) | компл. | 1 | 13869.5828 |  |  | 0
Технологические решения | Раздел 1. Новый раздел | 121 | Материал | Заделка деформационных швов плит-оболочек цементным раствором 1:3 на глубину 30 мм | Бумага разного цвета и формата | компл. | 1 | 13869.5828 |  |  | 0
Технологические решения | Раздел 1. Новый раздел | 122 | Материал | Заделка деформационных швов плит-оболочек цементным раствором 1:3 на глубину 30 мм | Дидактические игры на освоение цвета, формы, размера | компл. | 1 | 26417.4685 |  |  | 0
Технологические решения | Раздел 1. Новый раздел | 123 | Материал | Заделка деформационных швов плит-оболочек цементным раствором 1:3 на глубину 30 мм | Защитные покрытия для столов | компл. | 1 | 22015.1907 |  |  | 0
Технологические решения | Раздел 1. Новый раздел | 124 | Материал | Заделка деформационных швов плит-оболочек цементным раствором 1:3 на глубину 30 мм | Игровой модуль "Мастерская" | компл. | 1 | 12108.1648 |  |  | 0
Технологические решения | Раздел 1. Новый раздел | 125 | Материал | Заделка деформационных швов плит-оболочек цементным раствором 1:3 на глубину 30 мм | Игрушки с фиксированной мелодией | компл. | 1 | 15410.5068 |  |  | 0
Технологические решения | Раздел 1. Новый раздел | 126 | Материал | Заделка деформационных швов плит-оболочек цементным раствором 1:3 на глубину 30 мм | Карандаши цветные утолщенные (основные цвета) | компл. | 1 | 9466.0378 |  |  | 0
Технологические решения | Раздел 1. Новый раздел | 127 | Материал | Заделка деформационных швов плит-оболочек цементным раствором 1:3 на глубину 30 мм | Качалка или каталка | компл. | 1 | 13869.5828 |  |  | 0
Технологические решения | Раздел 1. Новый раздел | 128 | Материал | Заделка деформационных швов плит-оболочек цементным раствором 1:3 на глубину 30 мм | Книжки-забавы | компл. | 1 | 9245.5437 |  |  | 0
Технологические решения | Раздел 1. Новый раздел | 129 | Материал | Заделка деформационных швов плит-оболочек цементным раствором 1:3 на глубину 30 мм | Книжки-игрушки | компл. | 1 | 18492.3547 |  |  | 0
Технологические решения | Раздел 1. Новый раздел | 130 | Материал | Заделка деформационных швов плит-оболочек цементным раствором 1:3 на глубину 30 мм | Книжки-раскладушки | компл. | 1 | 12328.6588 |  |  | 0
Технологические решения | Раздел 1. Новый раздел | 131 | Материал | Заделка деформационных швов плит-оболочек цементным раствором 1:3 на глубину 30 мм | Коврик-трансформер из мягкого полимера | компл. | 1 | 21574.2026 |  |  | 0
Технологические решения | Раздел 1. Новый раздел | 132 | Материал | Заделка деформационных швов плит-оболочек цементным раствором 1:3 на глубину 30 мм | Комплект больших мягких модулей | компл. | 1 | 92461.7733 |  |  | 0
Технологические решения | Раздел 1. Новый раздел | 133 | Материал | Заделка деформационных швов плит-оболочек цементным раствором 1:3 на глубину 30 мм | Конструктор напольный с набором геометрических тел (мягких) | компл. | 1 | 50633.7981 |  |  | 0
Технологические решения | Раздел 1. Новый раздел | 134 | Материал | Заделка деформационных швов плит-оболочек цементным раствором 1:3 на глубину 30 мм | Крупная мягко набивная игрушка | компл. | 1 | 165110.7621 |  |  | 0
Технологические решения | Раздел 1. Новый раздел | 135 | Материал | Заделка деформационных швов плит-оболочек цементным раствором 1:3 на глубину 30 мм | Манеж 2,75*2,75 м | компл. | 1 | 63843.1659 |  |  | 0
Технологические решения | Раздел 1. Новый раздел | 136 | Материал | Заделка деформационных швов плит-оболочек цементным раствором 1:3 на глубину 30 мм | Музыкальные игрушки с различными мелодиями и звуками для повторения | компл. | 1 | 23115.1265 |  |  | 0
Технологические решения | Раздел 1. Новый раздел | 137 | Материал | Заделка деформационных швов плит-оболочек цементным раствором 1:3 на глубину 30 мм | Музыкальные пластиковые молоточки | компл. | 1 | 3962.5569 |  |  | 0
Технологические решения | Раздел 1. Новый раздел | 138 | Материал | Заделка деформационных швов плит-оболочек цементным раствором 1:3 на глубину 30 мм | Набор волчков | компл. | 1 | 7044.4048 |  |  | 0
Технологические решения | Раздел 1. Новый раздел | 139 | Материал | Заделка деформационных швов плит-оболочек цементным раствором 1:3 на глубину 30 мм | Набор восковых карандашей | компл. | 1 | 7704.6198 |  |  | 0
Технологические решения | Раздел 1. Новый раздел | 140 | Материал | Заделка деформационных швов плит-оболочек цементным раствором 1:3 на глубину 30 мм | Набор для забивания: молоточек и основа с втулочками | компл. | 1 | 6384.1899 |  |  | 0
Технологические решения | Раздел 1. Новый раздел | 141 | Материал | Заделка деформационных швов плит-оболочек цементным раствором 1:3 на глубину 30 мм | Набор плоскостных геометрических форм | компл. | 1 | 18052.6338 |  |  | 0
Технологические решения | Раздел 1. Новый раздел | 142 | Материал | Заделка деформационных швов плит-оболочек цементным раствором 1:3 на глубину 30 мм | Набор фигур из мягкого полимера для плоскостного конструирования | компл. | 1 | 14177.5142 |  |  | 0
Технологические решения | Раздел 1. Новый раздел | 143 | Материал | Заделка деформационных швов плит-оболочек цементным раствором 1:3 на глубину 30 мм | Наборы объемных и плоских игрушек: дикие животные, домашние животные, овощи, фрукты | компл. | 1 | 19812.7846 |  |  | 0
Технологические решения | Раздел 1. Новый раздел | 144 | Материал | Заделка деформационных швов плит-оболочек цементным раствором 1:3 на глубину 30 мм | Народная игрушка - забава (например неваляшка, волчок, крутящиеся гимнасты и пр.) | компл. | 1 | 7704.6198 |  |  | 0
Технологические решения | Раздел 1. Новый раздел | 145 | Материал | Заделка деформационных швов плит-оболочек цементным раствором 1:3 на глубину 30 мм | Озвученные игрушки, издающие звукоподражания голосом животных или музыкальные звуки | компл. | 1 | 20913.9876 |  |  | 0
Технологические решения | Раздел 1. Новый раздел | 146 | Материал | Заделка деформационных швов плит-оболочек цементным раствором 1:3 на глубину 30 мм | Пазлы из различных материалов, изображающие природу, растения, времена года (с количеством элементов до 10) | компл. | 1 | 9686.5318 |  |  | 0
Технологические решения | Раздел 1. Новый раздел | 147 | Материал | Заделка деформационных швов плит-оболочек цементным раствором 1:3 на глубину 30 мм | Пальчиковые краски | компл. | 1 | 6163.6958 |  |  | 0
Технологические решения | Раздел 1. Новый раздел | 148 | Материал | Заделка деформационных швов плит-оболочек цементным раствором 1:3 на глубину 30 мм | Парные картинки и карточки разной тематики (животные, птицы, овощи, фрукты), позволяющие сравнивать, сопоставлять, находить похожие, организовывать игру нескольких детей | компл. | 1 | 7704.6198 |  |  | 0
Технологические решения | Раздел 1. Новый раздел | 149 | Материал | Заделка деформационных швов плит-оболочек цементным раствором 1:3 на глубину 30 мм | Печатные наглядные пособия для развития различных навыков для детей до 3-х лет | компл. | 1 | 9907.0259 |  |  | 0
Технологические решения | Раздел 1. Новый раздел | 150 | Материал | Заделка деформационных швов плит-оболочек цементным раствором 1:3 на глубину 30 мм | Подставка-держатель для дисков | компл. | 1 | 16730.9367 |  |  | 0
Технологические решения | Раздел 1. Новый раздел | 151 | Материал | Заделка деформационных швов плит-оболочек цементным раствором 1:3 на глубину 30 мм | Подставки для карандашей, фломастеров | компл. | 1 | 4953.5129 |  |  | 0
Технологические решения | Раздел 1. Новый раздел | 152 | Материал | Заделка деформационных швов плит-оболочек цементным раствором 1:3 на глубину 30 мм | Развивающие игры на объемное моделирование (игрушки- емкости с предметами объемных тел для вкладывания, перекладывания, группировки, сортировки, обследования, сравнения по размерам, форме и цвету) | компл. | 1 | 43148.4052 |  |  | 0
Технологические решения | Раздел 1. Новый раздел | 153 | Материал | Заделка деформационных швов плит-оболочек цементным раствором 1:3 на глубину 30 мм | Разрезные картинки, демонстрирующие природу, времена года, стихии, растения, животных, разделенные на две части по прямой | компл. | 1 | 6163.6958 |  |  | 0
Технологические решения | Раздел 1. Новый раздел | 154 | Материал | Заделка деформационных швов плит-оболочек цементным раствором 1:3 на глубину 30 мм | Рамки-вкладыши с геометрическими формами | компл. | 1 | 7044.4048 |  |  | 0
Технологические решения | Раздел 1. Новый раздел | 155 | Материал | Заделка деформационных швов плит-оболочек цементным раствором 1:3 на глубину 30 мм | Рамки-вкладыши с фигурами животных | компл. | 2 | 14090.0769 |  |  | 0
Технологические решения | Раздел 1. Новый раздел | 156 | Материал | Заделка деформационных швов плит-оболочек цементным раствором 1:3 на глубину 30 мм | Репродукции картин художников, посвященные природе, временам года | компл. | 1 | 12108.1648 |  |  | 0
Технологические решения | Раздел 1. Новый раздел | 157 | Материал | Заделка деформационных швов плит-оболочек цементным раствором 1:3 на глубину 30 мм | Салфетки бумажные, тканевые | компл. | 1 | 3962.5569 |  |  | 0
Технологические решения | Раздел 1. Новый раздел | 158 | Материал | Заделка деформационных швов плит-оболочек цементным раствором 1:3 на глубину 30 мм | Сетевой фильтр | компл. | 1 | 2642.127 |  |  | 0
Технологические решения | Раздел 1. Новый раздел | 159 | Материал | Заделка деформационных швов плит-оболочек цементным раствором 1:3 на глубину 30 мм | Сметки/совок/веник | компл. | 1 | 3522.836 |  |  | 0
Технологические решения | Раздел 1. Новый раздел | 160 | Материал | Заделка деформационных швов плит-оболочек цементным раствором 1:3 на глубину 30 мм | Сортировочный ящик с прорезями разной формы | компл. | 1 | 2642.127 |  |  | 0
Технологические решения | Раздел 1. Новый раздел | 161 | Материал | Заделка деформационных швов плит-оболочек цементным раствором 1:3 на глубину 30 мм | Сортировщик с объемными вкладышами различной тематики, формы и цветов | компл. | 1 | 8585.3288 |  |  | 0
Технологические решения | Раздел 1. Новый раздел | 162 | Материал | Заделка деформационных швов плит-оболочек цементным раствором 1:3 на глубину 30 мм | Стенды | компл. | 1 | 44029.1142 |  |  | 0
Технологические решения | Раздел 1. Новый раздел | 163 | Материал | Заделка деформационных швов плит-оболочек цементным раствором 1:3 на глубину 30 мм | Столик со звуковыми, световыми и механическими эффектами | компл. | 1 | 12547.8857 |  |  | 0
Технологические решения | Раздел 1. Новый раздел | 164 | Материал | Заделка деформационных швов плит-оболочек цементным раствором 1:3 на глубину 30 мм | Тактильная панель | компл. | 1 | 55477.064 |  |  | 0
Технологические решения | Раздел 1. Новый раздел | 165 | Материал | Заделка деформационных швов плит-оболочек цементным раствором 1:3 на глубину 30 мм | Телефонный аппарат | компл. | 1 | 4843.2659 |  |  | 0
Технологические решения | Раздел 1. Новый раздел | 166 | Материал | Заделка деформационных швов плит-оболочек цементным раствором 1:3 на глубину 30 мм | Точилка для карандашей | компл. | 1 | 1320.4299 |  |  | 0
Технологические решения | Раздел 1. Новый раздел | 167 | Материал | Заделка деформационных швов плит-оболочек цементным раствором 1:3 на глубину 30 мм | Уголок для театральной деятельности | компл. | 1 | 33022.1524 |  |  | 0
Технологические решения | Раздел 1. Новый раздел | 168 | Материал | Заделка деформационных швов плит-оболочек цементным раствором 1:3 на глубину 30 мм | Указка | компл. | 1 | 5723.9749 |  |  | 0
Технологические решения | Раздел 1. Новый раздел | 169 | Материал | Заделка деформационных швов плит-оболочек цементным раствором 1:3 на глубину 30 мм | Фартук и нарукавники для детей | компл. | 1 | 8585.3288 |  |  | 0
Технологические решения | Раздел 1. Новый раздел | 170 | Материал | Заделка деформационных швов плит-оболочек цементным раствором 1:3 на глубину 30 мм | Фломастеры утолщенные | компл. | 1 | 9907.0259 |  |  | 0
Технологические решения | Раздел 1. Новый раздел | 171 | Материал | Заделка деформационных швов плит-оболочек цементным раствором 1:3 на глубину 30 мм | Цветные восковые мелки | компл. | 1 | 4183.051 |  |  | 0
Технологические решения | Раздел 1. Новый раздел | 172 | Материал | Заделка деформационных швов плит-оболочек цементным раствором 1:3 на глубину 30 мм | Кровать детская, с бортиками, 1200х600х820(h) | шт | 15 | 145297.9776 |  |  | 0
Технологические решения | Раздел 1. Новый раздел | 173 | Материал | Заделка деформационных швов плит-оболочек цементным раствором 1:3 на глубину 30 мм | Стол прямой офисный, 1600х700х750(h) | шт. | 1 | 8366.1019 |  |  | 0
Технологические решения | Раздел 1. Новый раздел | 174 | Материал | Заделка деформационных швов плит-оболочек цементным раствором 1:3 на глубину 30 мм | Стул детский, ростовая группа 0, высота сидения 220 мм, 230х255х440(h) | шт. | 15 | 34013.1085 |  |  | 0
Технологические решения | Раздел 1. Новый раздел | 175 | Материал | Заделка деформационных швов плит-оболочек цементным раствором 1:3 на глубину 30 мм | Стул, 535x580x820(h) | шт. | 1 | 11447.9498 |  |  | 0
Технологические решения | Раздел 1. Новый раздел | 176 | Материал | Заделка деформационных швов плит-оболочек цементным раствором 1:3 на глубину 30 мм | Шкаф для хранения постельного белья, 800х400х1910(h) | шт. | 1 | 29719.8105 |  |  | 0
Технологические решения | Раздел 1. Новый раздел | 177 | Материал | Заделка деформационных швов плит-оболочек цементным раствором 1:3 на глубину 30 мм | Контейнер для отходов, с педалью, объём 13 л, d260х345(h) | шт. | 1 | 16951.4307 |  |  | 0
Технологические решения | Раздел 1. Новый раздел | 178 | Материал | Заделка деформационных швов плит-оболочек цементным раствором 1:3 на глубину 30 мм | Аптечка | компл. | 1 | 13209.3679 |  |  | 0
Технологические решения | Раздел 1. Новый раздел | 179 | Материал | Заделка деформационных швов плит-оболочек цементным раствором 1:3 на глубину 30 мм | Клеенки | компл. | 1 | 7704.6198 |  |  | 0
Технологические решения | Раздел 1. Новый раздел | 180 | Материал | Заделка деформационных швов плит-оболочек цементным раствором 1:3 на глубину 30 мм | Ковровое покрытие | компл. | 1 | 71327.2917 |  |  | 0
Технологические решения | Раздел 1. Новый раздел | 181 | Материал | Заделка деформационных швов плит-оболочек цементным раствором 1:3 на глубину 30 мм | Комплект полотенец | компл. | 1 | 26417.4685 |  |  | 0
Технологические решения | Раздел 1. Новый раздел | 182 | Материал | Заделка деформационных швов плит-оболочек цементным раствором 1:3 на глубину 30 мм | Комплект постельного белья | компл. | 1 | 39626.8364 |  |  | 0
Технологические решения | Раздел 1. Новый раздел | 183 | Материал | Заделка деформационных швов плит-оболочек цементным раствором 1:3 на глубину 30 мм | Комплект посуды и столовых приборов | компл. | 1 | 21904.9437 |  |  | 0
Технологические решения | Раздел 1. Новый раздел | 184 | Материал | Заделка деформационных швов плит-оболочек цементным раствором 1:3 на глубину 30 мм | Матрац детский пружинный | компл. | 1 | 158506.0782 |  |  | 0
Технологические решения | Раздел 1. Новый раздел | 185 | Материал | Заделка деформационных швов плит-оболочек цементным раствором 1:3 на глубину 30 мм | Наматрасник (2 смены) | компл. | 1 | 39626.8364 |  |  | 0
Технологические решения | Раздел 1. Новый раздел | 186 | Материал | Заделка деформационных швов плит-оболочек цементным раствором 1:3 на глубину 30 мм | Одеяло детское | компл. | 1 | 29719.8105 |  |  | 0
Технологические решения | Раздел 1. Новый раздел | 187 | Материал | Заделка деформационных швов плит-оболочек цементным раствором 1:3 на глубину 30 мм | Подушка детская | компл. | 1 | 24766.2975 |  |  | 0
Технологические решения | Раздел 1. Новый раздел | 188 | Материал | Заделка деформационных швов плит-оболочек цементным раствором 1:3 на глубину 30 мм | Шкаф сушильный. 1524х373х1641(h), 230В/3Ф, 2 кВт | шт. | 1 | 176117.7239 |  |  | 0
Технологические решения | Раздел 1. Новый раздел | 189 | Материал | Заделка деформационных швов плит-оболочек цементным раствором 1:3 на глубину 30 мм | Банкетка регулируемая по высоте №0-№3, 1100х300х260/340(h) | шт. | 3 | 41607.4812 |  |  | 0
Технологические решения | Раздел 1. Новый раздел | 190 | Материал | Заделка деформационных швов плит-оболочек цементным раствором 1:3 на глубину 30 мм | Вешалка напольная Verdone 335x335х1780(h) | шт. | 1 | 26417.4685 |  |  | 0
Технологические решения | Раздел 1. Новый раздел | 191 | Материал | Заделка деформационных швов плит-оболочек цементным раствором 1:3 на глубину 30 мм | Столик пеленальный, 840х580х925(h) | шт. | 1 | 19593.5577 |  |  | 0
Технологические решения | Раздел 1. Новый раздел | 192 | Материал | Заделка деформационных швов плит-оболочек цементным раствором 1:3 на глубину 30 мм | Шкаф для одежды, двухдверный, 700х400х2050(h) | шт. | 1 | 35223.2913 |  |  | 0
Технологические решения | Раздел 1. Новый раздел | 193 | Материал | Заделка деформационных швов плит-оболочек цементным раствором 1:3 на глубину 30 мм | Шкаф для одежды, детский, 5 секционный, 1350х350х1500(h) | шт. | 3 | 89159.4314 |  |  | 0
Технологические решения | Раздел 1. Новый раздел | 194 | Материал | Заделка деформационных швов плит-оболочек цементным раствором 1:3 на глубину 30 мм | Доска пробковая, 700х500(h) | шт. | 1 | 6163.6958 |  |  | 0
Технологические решения | Раздел 1. Новый раздел | 195 | Материал | Заделка деформационных швов плит-оболочек цементным раствором 1:3 на глубину 30 мм | Зеркало настенное, 400х1500(h) | шт | 1 | 12108.1648 |  |  | 0
Технологические решения | Раздел 1. Новый раздел | 196 | Материал | Заделка деформационных швов плит-оболочек цементным раствором 1:3 на глубину 30 мм | Стол для грудного кормления 900х600х850(h) | шт. | 1 | 19593.5577 |  |  | 0
Технологические решения | Раздел 1. Новый раздел | 197 | Материал | Заделка деформационных швов плит-оболочек цементным раствором 1:3 на глубину 30 мм | Стул для грудного кормления, 330х330х260/350 (h) | шт. | 1 | 2267.0337 |  |  | 0
Технологические решения | Раздел 1. Новый раздел | 198 | Материал | Заделка деформационных швов плит-оболочек цементным раствором 1:3 на глубину 30 мм | Бак для отходов герметичный | шт | 1 | 16951.4307 |  |  | 0
Технологические решения | Раздел 1. Новый раздел | 199 | Материал | Заделка деформационных швов плит-оболочек цементным раствором 1:3 на глубину 30 мм | Компьютер, 1Ф/230В, 0.5 кВт, 594x180x468(h) | шт. | 1 | 433691.5265 | 433691.5265 | 150030.351 | 150030.351
Технологические решения | Раздел 1. Новый раздел | 200 | Материал | Заделка деформационных швов плит-оболочек цементным раствором 1:3 на глубину 30 мм | МФУ лазерное, 1Ф/230В, 0.260 кВт, 288х398х231(h) | шт. | 1 | 72648.9888 |  |  | 0
Технологические решения | Раздел 1. Новый раздел | 201 | Материал | Заделка деформационных швов плит-оболочек цементным раствором 1:3 на глубину 30 мм | Облучатель УФ бактерицидный, настенный, 1Ф/230В, 0.15 кВт, 1090х150х100(h) | шт. | 1 | 30600.5195 |  |  | 0
Технологические решения | Раздел 1. Новый раздел | 202 | Материал | Заделка деформационных швов плит-оболочек цементным раствором 1:3 на глубину 30 мм | Телевизор, 1Ф/230В, 0.15 кВт, 1095х63х633(h) | Шт. | 1 | 129666.9767 |  |  | 0
Технологические решения | Раздел 1. Новый раздел | 203 | Материал | Заделка деформационных швов плит-оболочек цементным раствором 1:3 на глубину 30 мм | Стол детский, 4-х местный, 800х800х400(h) | шт. | 4 | 29059.5955 |  |  | 0
Технологические решения | Раздел 1. Новый раздел | 204 | Материал | Заделка деформационных швов плит-оболочек цементным раствором 1:3 на глубину 30 мм | Стол для преподавателя, 1200х600х750(h) | шт. | 1 | 14529.7978 |  |  | 0
Технологические решения | Раздел 1. Новый раздел | 205 | Материал | Заделка деформационных швов плит-оболочек цементным раствором 1:3 на глубину 30 мм | Стул детский, ростовая группа 0, высота сидения 220 мм, 230х255х440(h) | шт. | 15 | 34013.1085 |  |  | 0
Технологические решения | Раздел 1. Новый раздел | 206 | Материал | Заделка деформационных швов плит-оболочек цементным раствором 1:3 на глубину 30 мм | Стул офисный,570х580х1175(h) | шт. | 1 | 32119.9009 |  |  | 0
Технологические решения | Раздел 1. Новый раздел | 207 | Материал | Заделка деформационных швов плит-оболочек цементным раствором 1:3 на глубину 30 мм | Тумба подкатная с 3 ящиками, 449х596х750(h) | шт. | 1 | 20693.4936 |  |  | 0
Технологические решения | Раздел 1. Новый раздел | 208 | Материал | Заделка деформационных швов плит-оболочек цементным раствором 1:3 на глубину 30 мм | Cтеллаж 770х370х2000(h) | шт. | 2 | 49929.2309 |  |  | 0
Технологические решения | Раздел 1. Новый раздел | 209 | Материал | Заделка деформационных швов плит-оболочек цементным раствором 1:3 на глубину 30 мм | Скамья для детского сада, 1100х280х250(h) | шт | 3 | 13869.5828 |  |  | 0
Технологические решения | Раздел 1. Новый раздел | 210 | Материал | Заделка деформационных швов плит-оболочек цементным раствором 1:3 на глубину 30 мм | Стенка детская с горкой: Горка со ступеньками 1 шт., Домик- стеллаж для игрушек 700x250x1200(h) 1 шт., Тумба 826х234х616(h) 2 шт.,Меловая доска 800х600(h) 1 шт.,Выкатной ящик для игрушек на колесиках 500х300х200(h) 1 шт., Держатель для рисования с рулоном бумаги 1 шт., Полка для книг и журналов 700х70х70(h) 3 шт., | шт. | 1 | 151461.6734 |  |  | 0
Технологические решения | Раздел 1. Новый раздел | 211 | Материал | Заделка деформационных швов плит-оболочек цементным раствором 1:3 на глубину 30 мм | Тумба для документов 1800x300x650(h) | шт. | 1 | 16951.4307 |  |  | 0
Технологические решения | Раздел 1. Новый раздел | 212 | Материал | Заделка деформационных швов плит-оболочек цементным раствором 1:3 на глубину 30 мм | Шкаф 770х370x2000 (h) | шт. | 1 | 21574.2026 |  |  | 0
Технологические решения | Раздел 1. Новый раздел | 213 | Материал | Заделка деформационных швов плит-оболочек цементным раствором 1:3 на глубину 30 мм | Шкаф для хранения частей разборного манежа, глубина нижней полки 600мм (с открытыми полками) 770х370x2000 (h) | шт. | 1 | 21574.2026 |  |  | 0
Технологические решения | Раздел 1. Новый раздел | 214 | Материал | Заделка деформационных швов плит-оболочек цементным раствором 1:3 на глубину 30 мм | Шкаф для хранения частей разборного манежа, глубина нижней полки 600мм, 770х370x2000 (h) | шт. | 1 | 21574.2026 |  |  | 0
Технологические решения | Раздел 1. Новый раздел | 215 | Материал | Заделка деформационных швов плит-оболочек цементным раствором 1:3 на глубину 30 мм | Доска пробковая, 1000х1000(h) | шт. | 1 | 10567.2408 |  |  | 0
Технологические решения | Раздел 1. Новый раздел | 216 | Материал | Заделка деформационных швов плит-оболочек цементным раствором 1:3 на глубину 30 мм | Доска настенная магнитно-маркерная, одноэлементная, 20х1500х1000(h) | Шт. | 1 | 14309.3037 |  |  | 0
Технологические решения | Раздел 1. Новый раздел | 217 | Материал | Заделка деформационных швов плит-оболочек цементным раствором 1:3 на глубину 30 мм | Контейнер для отходов, с педалью, объём 13 л, d260х345(h) | шт. | 1 | 16951.4307 |  |  | 0
Технологические решения | Раздел 1. Новый раздел | 218 | Материал | Заделка деформационных швов плит-оболочек цементным раствором 1:3 на глубину 30 мм | Аудиозаписи со звуками природы | компл. | 2 | 2642.127 |  |  | 0
Технологические решения | Раздел 1. Новый раздел | 219 | Материал | Заделка деформационных швов плит-оболочек цементным раствором 1:3 на глубину 30 мм | Бумага (белая, цветная, для обследования, игры и экспериментирования) | компл. | 2 | 27739.1656 |  |  | 0
Технологические решения | Раздел 1. Новый раздел | 220 | Материал | Заделка деформационных швов плит-оболочек цементным раствором 1:3 на глубину 30 мм | Бумага разного цвета и формата | компл. | 2 | 27739.1656 |  |  | 0
Технологические решения | Раздел 1. Новый раздел | 221 | Материал | Заделка деформационных швов плит-оболочек цементным раствором 1:3 на глубину 30 мм | Дидактические игры на освоение цвета, формы, размера | компл. | 2 | 52834.937 |  |  | 0
Технологические решения | Раздел 1. Новый раздел | 222 | Материал | Заделка деформационных швов плит-оболочек цементным раствором 1:3 на глубину 30 мм | Защитные покрытия для столов | компл. | 2 | 44029.1142 |  |  | 0
Технологические решения | Раздел 1. Новый раздел | 223 | Материал | Заделка деформационных швов плит-оболочек цементным раствором 1:3 на глубину 30 мм | Игровой модуль "Мастерская" | компл. | 1 | 12108.1648 |  |  | 0
Технологические решения | Раздел 1. Новый раздел | 224 | Материал | Заделка деформационных швов плит-оболочек цементным раствором 1:3 на глубину 30 мм | Игрушки с фиксированной мелодией | компл. | 2 | 30821.0135 |  |  | 0
Технологические решения | Раздел 1. Новый раздел | 225 | Материал | Заделка деформационных швов плит-оболочек цементным раствором 1:3 на глубину 30 мм | Карандаши цветные утолщенные (основные цвета) | компл. | 1 | 9466.0378 |  |  | 0
Технологические решения | Раздел 1. Новый раздел | 226 | Материал | Заделка деформационных швов плит-оболочек цементным раствором 1:3 на глубину 30 мм | Качалка или каталка | компл. | 2 | 27739.1656 |  |  | 0
Технологические решения | Раздел 1. Новый раздел | 227 | Материал | Заделка деформационных швов плит-оболочек цементным раствором 1:3 на глубину 30 мм | Книжки-забавы | компл. | 1 | 9245.5437 |  |  | 0
Технологические решения | Раздел 1. Новый раздел | 228 | Материал | Заделка деформационных швов плит-оболочек цементным раствором 1:3 на глубину 30 мм | Книжки-игрушки | компл. | 2 | 36984.7093 |  |  | 0
Технологические решения | Раздел 1. Новый раздел | 229 | Материал | Заделка деформационных швов плит-оболочек цементным раствором 1:3 на глубину 30 мм | Книжки-раскладушки | компл. | 2 | 24656.0505 |  |  | 0
Технологические решения | Раздел 1. Новый раздел | 230 | Материал | Заделка деформационных швов плит-оболочек цементным раствором 1:3 на глубину 30 мм | Коврик-трансформер из мягкого полимера | компл. | 2 | 43148.4052 |  |  | 0
Технологические решения | Раздел 1. Новый раздел | 231 | Материал | Заделка деформационных швов плит-оболочек цементным раствором 1:3 на глубину 30 мм | Комплект больших мягких модулей | компл. | 1 | 92461.7733 |  |  | 0
Технологические решения | Раздел 1. Новый раздел | 232 | Материал | Заделка деформационных швов плит-оболочек цементным раствором 1:3 на глубину 30 мм | Конструктор напольный с набором геометрических тел (мягких) | компл. | 2 | 101267.5962 |  |  | 0
Технологические решения | Раздел 1. Новый раздел | 233 | Материал | Заделка деформационных швов плит-оболочек цементным раствором 1:3 на глубину 30 мм | Крупная мягко набивная игрушка | компл. | 2 | 33022.1524 |  |  | 0
Технологические решения | Раздел 1. Новый раздел | 234 | Материал | Заделка деформационных швов плит-оболочек цементным раствором 1:3 на глубину 30 мм | Манеж 2,75*2,75 м | компл. | 2 | 127685.0647 |  |  | 0
Технологические решения | Раздел 1. Новый раздел | 235 | Материал | Заделка деформационных швов плит-оболочек цементным раствором 1:3 на глубину 30 мм | Музыкальные игрушки с различными мелодиями и звуками для повторения | компл. | 1 | 23115.1265 |  |  | 0
Технологические решения | Раздел 1. Новый раздел | 236 | Материал | Заделка деформационных швов плит-оболочек цементным раствором 1:3 на глубину 30 мм | Музыкальные пластиковые молоточки | компл. | 1 | 3962.5569 |  |  | 0
Технологические решения | Раздел 1. Новый раздел | 237 | Материал | Заделка деформационных швов плит-оболочек цементным раствором 1:3 на глубину 30 мм | Набор волчков | компл. | 2 | 14090.0769 |  |  | 0
Технологические решения | Раздел 1. Новый раздел | 238 | Материал | Заделка деформационных швов плит-оболочек цементным раствором 1:3 на глубину 30 мм | Набор восковых карандашей | компл. | 2 | 15410.5068 |  |  | 0
Технологические решения | Раздел 1. Новый раздел | 239 | Материал | Заделка деформационных швов плит-оболочек цементным раствором 1:3 на глубину 30 мм | Набор для забивания: молоточек и основа с втулочками | компл. | 2 | 17171.9248 |  |  | 0
Технологические решения | Раздел 1. Новый раздел | 240 | Материал | Заделка деформационных швов плит-оболочек цементным раствором 1:3 на глубину 30 мм | Набор плоскостных геометрических форм | компл. | 2 | 36104.0003 |  |  | 0
Технологические решения | Раздел 1. Новый раздел | 241 | Материал | Заделка деформационных швов плит-оболочек цементным раствором 1:3 на глубину 30 мм | Набор фигур из мягкого полимера для плоскостного конструирования | компл. | 2 | 28355.0283 |  |  | 0
Технологические решения | Раздел 1. Новый раздел | 242 | Материал | Заделка деформационных швов плит-оболочек цементным раствором 1:3 на глубину 30 мм | Наборы объемных и плоских игрушек: дикие животные, домашние животные, овощи, фрукты | компл. | 2 | 39626.8364 |  |  | 0
Технологические решения | Раздел 1. Новый раздел | 243 | Материал | Заделка деформационных швов плит-оболочек цементным раствором 1:3 на глубину 30 мм | Народная игрушка - забава (например неваляшка, волчок, крутящиеся гимнасты и пр.) | компл. | 2 | 19812.7846 |  |  | 0
Технологические решения | Раздел 1. Новый раздел | 244 | Материал | Заделка деформационных швов плит-оболочек цементным раствором 1:3 на глубину 30 мм | Озвученные игрушки, издающие звукоподражания голосом животных или музыкальные звуки | компл. | 2 | 41827.9753 |  |  | 0
Технологические решения | Раздел 1. Новый раздел | 245 | Материал | Заделка деформационных швов плит-оболочек цементным раствором 1:3 на глубину 30 мм | Пазлы из различных материалов, изображающие природу, растения, времена года (с количеством элементов до 10) | компл. | 2 | 19373.0637 |  |  | 0
Технологические решения | Раздел 1. Новый раздел | 1900-09-02 | Материал | Заделка деформационных швов плит-оболочек цементным раствором 1:3 на глубину 30 мм | Пальчиковые краски | компл. | 2 | 12328.6588 |  |  | 0
Технологические решения | Раздел 1. Новый раздел | 247 | Материал | Заделка деформационных швов плит-оболочек цементным раствором 1:3 на глубину 30 мм | Парные картинки и карточки разной тематики (животные, птицы, овощи, фрукты), позволяющие сравнивать, сопоставлять, находить похожие, организовывать игру нескольких детей | компл. | 2 | 15410.5068 |  |  | 0
Технологические решения | Раздел 1. Новый раздел | 248 | Материал | Заделка деформационных швов плит-оболочек цементным раствором 1:3 на глубину 30 мм | Печатные наглядные пособия для развития различных навыков для детей до 3-х лет | компл. | 2 | 19812.7846 |  |  | 0
Технологические решения | Раздел 1. Новый раздел | 249 | Материал | Заделка деформационных швов плит-оболочек цементным раствором 1:3 на глубину 30 мм | Подставка-держатель для дисков | компл. | 1 | 16730.9367 |  |  | 0
Технологические решения | Раздел 1. Новый раздел | 250 | Материал | Заделка деформационных швов плит-оболочек цементным раствором 1:3 на глубину 30 мм | Подставки для карандашей, фломастеров | компл. | 2 | 9907.0259 |  |  | 0
Технологические решения | Раздел 1. Новый раздел | 251 | Материал | Заделка деформационных швов плит-оболочек цементным раствором 1:3 на глубину 30 мм | Развивающие игры на объемное моделирование (игрушки- емкости с предметами объемных тел для вкладывания, перекладывания, группировки, сортировки, обследования, сравнения по размерам, форме и цвету) | компл. | 2 | 86298.0775 |  |  | 0
Технологические решения | Раздел 1. Новый раздел | 252 | Материал | Заделка деформационных швов плит-оболочек цементным раствором 1:3 на глубину 30 мм | Разрезные картинки, демонстрирующие природу, времена года, стихии, растения, животных, разделенные на две части по прямой | компл. | 2 | 12328.6588 |  |  | 0
Технологические решения | Раздел 1. Новый раздел | 253 | Материал | Заделка деформационных швов плит-оболочек цементным раствором 1:3 на глубину 30 мм | Рамки-вкладыши с фигурами животных | компл. | 1 | 7044.4048 |  |  | 0
Технологические решения | Раздел 1. Новый раздел | 254 | Материал | Заделка деформационных швов плит-оболочек цементным раствором 1:3 на глубину 30 мм | Репродукции картин художников, посвященные природе, временам года | компл. | 2 | 24216.3296 |  |  | 0
Технологические решения | Раздел 1. Новый раздел | 255 | Материал | Заделка деформационных швов плит-оболочек цементным раствором 1:3 на глубину 30 мм | Салфетки бумажные, тканевые | компл. | 2 | 7925.1138 |  |  | 0
Технологические решения | Раздел 1. Новый раздел | 256 | Материал | Заделка деформационных швов плит-оболочек цементным раствором 1:3 на глубину 30 мм | Сметки/совок/веник | компл. | 2 | 7044.4048 |  |  | 0
Технологические решения | Раздел 1. Новый раздел | 257 | Материал | Заделка деформационных швов плит-оболочек цементным раствором 1:3 на глубину 30 мм | Сортировочный ящик с прорезями разной формы | компл. | 2 | 5282.9868 |  |  | 0
Технологические решения | Раздел 1. Новый раздел | 258 | Материал | Заделка деформационных швов плит-оболочек цементным раствором 1:3 на глубину 30 мм | Сортировщик с объемными вкладышами различной тематики, формы и цветов | компл. | 2 | 17171.9248 |  |  | 0
Технологические решения | Раздел 1. Новый раздел | 259 | Материал | Заделка деформационных швов плит-оболочек цементным раствором 1:3 на глубину 30 мм | Стенды | компл. | 2 | 88059.4955 |  |  | 0
Технологические решения | Раздел 1. Новый раздел | 260 | Материал | Заделка деформационных швов плит-оболочек цементным раствором 1:3 на глубину 30 мм | Столик со звуковыми, световыми и механическими эффектами | компл. | 2 | 25097.0386 |  |  | 0
Технологические решения | Раздел 1. Новый раздел | 261 | Материал | Заделка деформационных швов плит-оболочек цементным раствором 1:3 на глубину 30 мм | Тактильная панель | компл. | 2 | 110954.128 |  |  | 0
Технологические решения | Раздел 1. Новый раздел | 262 | Материал | Заделка деформационных швов плит-оболочек цементным раствором 1:3 на глубину 30 мм | Телефонный аппарат | компл. | 1 | 4843.2659 |  |  | 0
Технологические решения | Раздел 1. Новый раздел | 263 | Материал | Заделка деформационных швов плит-оболочек цементным раствором 1:3 на глубину 30 мм | Точилка для карандашей | компл. | 2 | 2642.127 |  |  | 0
Технологические решения | Раздел 1. Новый раздел | 264 | Материал | Заделка деформационных швов плит-оболочек цементным раствором 1:3 на глубину 30 мм | Уголок для театральной деятельности | компл. | 1 | 33022.1524 |  |  | 0
Технологические решения | Раздел 1. Новый раздел | 265 | Материал | Заделка деформационных швов плит-оболочек цементным раствором 1:3 на глубину 30 мм | Указка | компл. | 2 | 11447.9498 |  |  | 0
Технологические решения | Раздел 1. Новый раздел | 266 | Материал | Заделка деформационных швов плит-оболочек цементным раствором 1:3 на глубину 30 мм | Фартук и нарукавники для детей | компл. | 1 | 8585.3288 |  |  | 0
Технологические решения | Раздел 1. Новый раздел | 267 | Материал | Заделка деформационных швов плит-оболочек цементным раствором 1:3 на глубину 30 мм | Фломастеры утолщенные | компл. | 1 | 9907.0259 |  |  | 0
Технологические решения | Раздел 1. Новый раздел | 268 | Материал | Заделка деформационных швов плит-оболочек цементным раствором 1:3 на глубину 30 мм | Цветные восковые мелки | компл. | 2 | 8366.1019 |  |  | 0
Технологические решения | Раздел 1. Новый раздел | 269 | Материал | Заделка деформационных швов плит-оболочек цементным раствором 1:3 на глубину 30 мм | Кровать детская, с бортиками, 1200х600х820(h) | шт | 15 | 145297.9776 |  |  | 0
Технологические решения | Раздел 1. Новый раздел | 270 | Материал | Заделка деформационных швов плит-оболочек цементным раствором 1:3 на глубину 30 мм | Стол прямой офисный, 1600х700х750(h) | шт. | 1 | 8366.1019 |  |  | 0
Технологические решения | Раздел 1. Новый раздел | 271 | Материал | Заделка деформационных швов плит-оболочек цементным раствором 1:3 на глубину 30 мм | Стул детский, ростовая группа 0, высота сидения 220 мм, 230х255х440(h) | шт. | 15 | 34013.1085 |  |  | 0
Технологические решения | Раздел 1. Новый раздел | 272 | Материал | Заделка деформационных швов плит-оболочек цементным раствором 1:3 на глубину 30 мм | Стул, 535x580x820(h) | шт. | 1 | 11447.9498 |  |  | 0
Технологические решения | Раздел 1. Новый раздел | 273 | Материал | Заделка деформационных швов плит-оболочек цементным раствором 1:3 на глубину 30 мм | Шкаф для хранения постельного белья, 800х400х1910(h) | шт. | 1 | 29719.8105 |  |  | 0
Технологические решения | Раздел 1. Новый раздел | 274 | Материал | Заделка деформационных швов плит-оболочек цементным раствором 1:3 на глубину 30 мм | Контейнер для отходов, с педалью, объём 13 л, d260х345(h) | шт. | 1 | 16951.4307 |  |  | 0
Технологические решения | Раздел 1. Новый раздел | 275 | Материал | Заделка деформационных швов плит-оболочек цементным раствором 1:3 на глубину 30 мм | Аптечка | компл. | 1 | 13209.3679 |  |  | 0
Технологические решения | Раздел 1. Новый раздел | 276 | Материал | Заделка деформационных швов плит-оболочек цементным раствором 1:3 на глубину 30 мм | Клеенки | компл. | 1 | 7704.6198 |  |  | 0
Технологические решения | Раздел 1. Новый раздел | 277 | Материал | Заделка деформационных швов плит-оболочек цементным раствором 1:3 на глубину 30 мм | Ковровое покрытие | компл. | 1 | 71327.2917 |  |  | 0
Технологические решения | Раздел 1. Новый раздел | 278 | Материал | Заделка деформационных швов плит-оболочек цементным раствором 1:3 на глубину 30 мм | Комплект полотенец | компл. | 1 | 26417.4685 |  |  | 0
Технологические решения | Раздел 1. Новый раздел | 279 | Материал | Заделка деформационных швов плит-оболочек цементным раствором 1:3 на глубину 30 мм | Комплект постельного белья | компл. | 1 | 39626.8364 |  |  | 0
Технологические решения | Раздел 1. Новый раздел | 280 | Материал | Заделка деформационных швов плит-оболочек цементным раствором 1:3 на глубину 30 мм | Комплект посуды и столовых приборов | компл. | 1 | 21904.9437 |  |  | 0
Технологические решения | Раздел 1. Новый раздел | 281 | Материал | Заделка деформационных швов плит-оболочек цементным раствором 1:3 на глубину 30 мм | Матрац детский пружинный | компл. | 1 | 158506.0782 |  |  | 0
Технологические решения | Раздел 1. Новый раздел | 282 | Материал | Заделка деформационных швов плит-оболочек цементным раствором 1:3 на глубину 30 мм | Наматрасник (2 смены) | компл. | 1 | 39626.8364 |  |  | 0
Технологические решения | Раздел 1. Новый раздел | 283 | Материал | Заделка деформационных швов плит-оболочек цементным раствором 1:3 на глубину 30 мм | Одеяло детское | компл. | 1 | 29719.8105 |  |  | 0
Технологические решения | Раздел 1. Новый раздел | 284 | Материал | Заделка деформационных швов плит-оболочек цементным раствором 1:3 на глубину 30 мм | Подушка детская | компл. | 1 | 24766.2975 |  |  | 0
Технологические решения | Раздел 1. Новый раздел | 285 | Материал | Заделка деформационных швов плит-оболочек цементным раствором 1:3 на глубину 30 мм | Шкаф сушильный. 1524х373х1641(h), 230В/3Ф, 2 кВт | шт. | 1 | 176117.7239 |  |  | 0
Технологические решения | Раздел 1. Новый раздел | 286 | Материал | Заделка деформационных швов плит-оболочек цементным раствором 1:3 на глубину 30 мм | Банкетка регулируемая по высоте №0-№3, 1100х300х260/340(h) | шт. | 3 | 41607.4812 |  |  | 0
Технологические решения | Раздел 1. Новый раздел | 287 | Материал | Заделка деформационных швов плит-оболочек цементным раствором 1:3 на глубину 30 мм | Вешалка напольная Verdone 335x335х1780(h) | шт. | 1 | 26417.4685 |  |  | 0
Технологические решения | Раздел 1. Новый раздел | 288 | Материал | Заделка деформационных швов плит-оболочек цементным раствором 1:3 на глубину 30 мм | Столик пеленальный, 840х580х925(h) | шт. | 1 | 19593.5577 |  |  | 0
Технологические решения | Раздел 1. Новый раздел | 289 | Материал | Заделка деформационных швов плит-оболочек цементным раствором 1:3 на глубину 30 мм | Шкаф для одежды, двухдверный, 700х400х2050(h) | шт. | 1 | 35223.2913 |  |  | 0
Технологические решения | Раздел 1. Новый раздел | 290 | Материал | Заделка деформационных швов плит-оболочек цементным раствором 1:3 на глубину 30 мм | Шкаф для одежды, детский, 5 секционный, 1350х350х1500(h) | шт. | 3 | 89159.4314 |  |  | 0
Технологические решения | Раздел 1. Новый раздел | 291 | Материал | Заделка деформационных швов плит-оболочек цементным раствором 1:3 на глубину 30 мм | Доска пробковая, 700х500(h) | шт. | 1 | 6163.6958 |  |  | 0
Технологические решения | Раздел 1. Новый раздел | 292 | Материал | Заделка деформационных швов плит-оболочек цементным раствором 1:3 на глубину 30 мм | Зеркало настенное, 400х1500(h) | шт | 1 | 12108.1648 |  |  | 0
Технологические решения | Раздел 1. Новый раздел | 293 | Материал | Заделка деформационных швов плит-оболочек цементным раствором 1:3 на глубину 30 мм | Стол для грудного кормления 900х600х850(h) | шт. | 1 | 19593.5577 |  |  | 0
Технологические решения | Раздел 1. Новый раздел | 294 | Материал | Заделка деформационных швов плит-оболочек цементным раствором 1:3 на глубину 30 мм | Стул для грудного кормления, 330х330х260/350 (h) | шт. | 1 | 2267.0337 |  |  | 0
Технологические решения | Раздел 1. Новый раздел | 295 | Материал | Заделка деформационных швов плит-оболочек цементным раствором 1:3 на глубину 30 мм | Бак для отходов герметичный | шт | 1 | 16951.4307 |  |  | 0
Технологические решения | Раздел 1. Новый раздел | 296 | Материал | Заделка деформационных швов плит-оболочек цементным раствором 1:3 на глубину 30 мм | Компьютер, 1Ф/230В, 0.5 кВт, 594x180x468(h) | шт. | 1 | 433691.5265 | 433691.5265 | 150030.351 | 150030.351
Технологические решения | Раздел 1. Новый раздел | 297 | Материал | Заделка деформационных швов плит-оболочек цементным раствором 1:3 на глубину 30 мм | МФУ лазерное, 1Ф/230В, 0.260 кВт, 288х398х231(h) | шт. | 1 | 72648.9888 |  |  | 0
Технологические решения | Раздел 1. Новый раздел | 1900-10-24 | Материал | Заделка деформационных швов плит-оболочек цементным раствором 1:3 на глубину 30 мм | Облучатель УФ бактерицидный, настенный, 1Ф/230В, 0.15 кВт, 1090х150х100(h) | шт. | 1 | 30600.5195 |  |  | 0
Технологические решения | Раздел 1. Новый раздел | 299 | Материал | Заделка деформационных швов плит-оболочек цементным раствором 1:3 на глубину 30 мм | Телевизор, 1Ф/230В, 0.15 кВт, 1095х63х633(h) | Шт. | 1 | 129666.9767 |  |  | 0
Технологические решения | Раздел 1. Новый раздел | 300 | Материал | Заделка деформационных швов плит-оболочек цементным раствором 1:3 на глубину 30 мм | Стол детский, 4-х местный, 800х800х400(h) | шт. | 4 | 29059.5955 |  |  | 0
Технологические решения | Раздел 1. Новый раздел | 301 | Материал | Заделка деформационных швов плит-оболочек цементным раствором 1:3 на глубину 30 мм | Стол для преподавателя, 1200х600х750(h) | шт. | 1 | 14529.7978 |  |  | 0
Технологические решения | Раздел 1. Новый раздел | 302 | Материал | Заделка деформационных швов плит-оболочек цементным раствором 1:3 на глубину 30 мм | Стул детский, ростовая группа 0, высота сидения 220 мм, 230х255х440(h) | шт. | 15 | 34013.1085 |  |  | 0
Технологические решения | Раздел 1. Новый раздел | 303 | Материал | Заделка деформационных швов плит-оболочек цементным раствором 1:3 на глубину 30 мм | Стул офисный,570х580х1175(h) | шт. | 1 | 32119.9009 |  |  | 0
Технологические решения | Раздел 1. Новый раздел | 304 | Материал | Заделка деформационных швов плит-оболочек цементным раствором 1:3 на глубину 30 мм | Тумба подкатная с 3 ящиками, 449х596х750(h) | шт. | 1 | 20693.4936 |  |  | 0
Технологические решения | Раздел 1. Новый раздел | 305 | Материал | Заделка деформационных швов плит-оболочек цементным раствором 1:3 на глубину 30 мм | Cтеллаж 770х370х2000(h) | шт. | 2 | 49929.2309 |  |  | 0
Технологические решения | Раздел 1. Новый раздел | 306 | Материал | Заделка деформационных швов плит-оболочек цементным раствором 1:3 на глубину 30 мм | Скамья для детского сада, 1100х280х250(h) | шт | 3 | 13869.5828 |  |  | 0
Технологические решения | Раздел 1. Новый раздел | 307 | Материал | Заделка деформационных швов плит-оболочек цементным раствором 1:3 на глубину 30 мм | Стенка детская с горкой: Горка со ступеньками 1 шт., Домик- стеллаж для игрушек 700x250x1200(h) 1 шт., Тумба 826х234х616(h) 2 шт.,Меловая доска 800х600(h) 1 шт.,Выкатной ящик для игрушек на колесиках 500х300х200(h) 1 шт., Держатель для рисования с рулоном бумаги 1 шт., Полка для книг и журналов 700х70х70(h) 3 шт., | шт. | 1 | 151461.6734 |  |  | 0
Технологические решения | Раздел 1. Новый раздел | 308 | Материал | Заделка деформационных швов плит-оболочек цементным раствором 1:3 на глубину 30 мм | Тумба для документов 1800x300x650(h) | шт. | 1 | 16951.4307 |  |  | 0
Технологические решения | Раздел 1. Новый раздел | 309 | Материал | Заделка деформационных швов плит-оболочек цементным раствором 1:3 на глубину 30 мм | Шкаф 770х370x2000 (h) | шт. | 1 | 21574.2026 |  |  | 0
Технологические решения | Раздел 1. Новый раздел | 310 | Материал | Заделка деформационных швов плит-оболочек цементным раствором 1:3 на глубину 30 мм | Шкаф для хранения частей разборного манежа, глубина нижней полки 600мм (с открытыми полками) 770х370x2000 (h) | шт. | 1 | 21574.2026 |  |  | 0
Технологические решения | Раздел 1. Новый раздел | 311 | Материал | Заделка деформационных швов плит-оболочек цементным раствором 1:3 на глубину 30 мм | Шкаф для хранения частей разборного манежа, глубина нижней полки 600мм, 770х370x2000 (h) | шт. | 1 | 21574.2026 |  |  | 0
Технологические решения | Раздел 1. Новый раздел | 312 | Материал | Заделка деформационных швов плит-оболочек цементным раствором 1:3 на глубину 30 мм | Доска пробковая, 1000х1000(h) | шт. | 1 | 10567.2408 |  |  | 0
Технологические решения | Раздел 1. Новый раздел | 313 | Материал | Заделка деформационных швов плит-оболочек цементным раствором 1:3 на глубину 30 мм | Доска настенная магнитно-маркерная, одноэлементная, 20х1500х1000(h) | Шт. | 1 | 14309.3037 |  |  | 0
Технологические решения | Раздел 1. Новый раздел | 314 | Материал | Заделка деформационных швов плит-оболочек цементным раствором 1:3 на глубину 30 мм | Контейнер для отходов, с педалью, объём 13 л, d260х345(h) | шт. | 1 | 16951.4307 |  |  | 0
Технологические решения | Раздел 1. Новый раздел | 315 | Материал | Заделка деформационных швов плит-оболочек цементным раствором 1:3 на глубину 30 мм | Аудиозаписи со звуками природы | компл. | 1 | 1320.4299 |  |  | 0
Технологические решения | Раздел 1. Новый раздел | 316 | Материал | Заделка деформационных швов плит-оболочек цементным раствором 1:3 на глубину 30 мм | Бумага (белая, цветная, для обследования, игры и экспериментирования) | компл. | 1 | 13869.5828 |  |  | 0
Технологические решения | Раздел 1. Новый раздел | 317 | Материал | Заделка деформационных швов плит-оболочек цементным раствором 1:3 на глубину 30 мм | Бумага разного цвета и формата | компл. | 1 | 13869.5828 |  |  | 0
Технологические решения | Раздел 1. Новый раздел | 318 | Материал | Заделка деформационных швов плит-оболочек цементным раствором 1:3 на глубину 30 мм | Дидактические игры на освоение цвета, формы, размера | компл. | 1 | 26417.4685 |  |  | 0
Технологические решения | Раздел 1. Новый раздел | 319 | Материал | Заделка деформационных швов плит-оболочек цементным раствором 1:3 на глубину 30 мм | Защитные покрытия для столов | компл. | 1 | 22015.1907 |  |  | 0
Технологические решения | Раздел 1. Новый раздел | 320 | Материал | Заделка деформационных швов плит-оболочек цементным раствором 1:3 на глубину 30 мм | Игрушки с фиксированной мелодией | компл. | 1 | 15410.5068 |  |  | 0
Технологические решения | Раздел 1. Новый раздел | 321 | Материал | Заделка деформационных швов плит-оболочек цементным раствором 1:3 на глубину 30 мм | Карандаши цветные утолщенные (основные цвета) | компл. | 1 | 9466.0378 |  |  | 0
Технологические решения | Раздел 1. Новый раздел | 322 | Материал | Заделка деформационных швов плит-оболочек цементным раствором 1:3 на глубину 30 мм | Качалка или каталка | компл. | 1 | 13869.5828 |  |  | 0
Технологические решения | Раздел 1. Новый раздел | 323 | Материал | Заделка деформационных швов плит-оболочек цементным раствором 1:3 на глубину 30 мм | Книжки-забавы | компл. | 1 | 9245.5437 |  |  | 0
Технологические решения | Раздел 1. Новый раздел | 324 | Материал | Заделка деформационных швов плит-оболочек цементным раствором 1:3 на глубину 30 мм | Книжки-игрушки | компл. | 1 | 18492.3547 |  |  | 0
Технологические решения | Раздел 1. Новый раздел | 325 | Материал | Заделка деформационных швов плит-оболочек цементным раствором 1:3 на глубину 30 мм | Книжки-раскладушки | компл. | 1 | 12328.6588 |  |  | 0
Технологические решения | Раздел 1. Новый раздел | 326 | Материал | Заделка деформационных швов плит-оболочек цементным раствором 1:3 на глубину 30 мм | Коврик-трансформер из мягкого полимера | компл. | 1 | 21574.2026 |  |  | 0
Технологические решения | Раздел 1. Новый раздел | 327 | Материал | Заделка деформационных швов плит-оболочек цементным раствором 1:3 на глубину 30 мм | Комплект больших мягких модулей | компл. | 1 | 92461.7733 |  |  | 0
Технологические решения | Раздел 1. Новый раздел | 328 | Материал | Заделка деформационных швов плит-оболочек цементным раствором 1:3 на глубину 30 мм | Конструктор напольный с набором геометрических тел (мягких) | компл. | 1 | 50633.7981 |  |  | 0
Технологические решения | Раздел 1. Новый раздел | 329 | Материал | Заделка деформационных швов плит-оболочек цементным раствором 1:3 на глубину 30 мм | Крупная мягко набивная игрушка | компл. | 1 | 16510.4426 |  |  | 0
Технологические решения | Раздел 1. Новый раздел | 330 | Материал | Заделка деформационных швов плит-оболочек цементным раствором 1:3 на глубину 30 мм | Манеж 2,75*2,75 м | компл. | 1 | 63843.1659 |  |  | 0
Технологические решения | Раздел 1. Новый раздел | 331 | Материал | Заделка деформационных швов плит-оболочек цементным раствором 1:3 на глубину 30 мм | Музыкальные игрушки с различными мелодиями и звуками для повторения | компл. | 1 | 23115.1265 |  |  | 0
Технологические решения | Раздел 1. Новый раздел | 332 | Материал | Заделка деформационных швов плит-оболочек цементным раствором 1:3 на глубину 30 мм | Музыкальные пластиковые молоточки | компл. | 1 | 3962.5569 |  |  | 0
Технологические решения | Раздел 1. Новый раздел | 333 | Материал | Заделка деформационных швов плит-оболочек цементным раствором 1:3 на глубину 30 мм | Набор волчков | компл. | 1 | 7044.4048 |  |  | 0
Технологические решения | Раздел 1. Новый раздел | 334 | Материал | Заделка деформационных швов плит-оболочек цементным раствором 1:3 на глубину 30 мм | Набор восковых карандашей | компл. | 1 | 7704.6198 |  |  | 0
Технологические решения | Раздел 1. Новый раздел | 335 | Материал | Заделка деформационных швов плит-оболочек цементным раствором 1:3 на глубину 30 мм | Набор для забивания: молоточек и основа с втулочками | компл. | 1 | 8585.3288 |  |  | 0
Технологические решения | Раздел 1. Новый раздел | 336 | Материал | Заделка деформационных швов плит-оболочек цементным раствором 1:3 на глубину 30 мм | Набор плоскостных геометрических форм | компл. | 1 | 18052.6338 |  |  | 0
Технологические решения | Раздел 1. Новый раздел | 337 | Материал | Заделка деформационных швов плит-оболочек цементным раствором 1:3 на глубину 30 мм | Набор фигур из мягкого полимера для плоскостного конструирования | компл. | 1 | 14177.5142 |  |  | 0
Технологические решения | Раздел 1. Новый раздел | 338 | Материал | Заделка деформационных швов плит-оболочек цементным раствором 1:3 на глубину 30 мм | Наборы объемных и плоских игрушек: дикие животные, домашние животные, овощи, фрукты | компл. | 1 | 19812.7846 |  |  | 0
Технологические решения | Раздел 1. Новый раздел | 339 | Материал | Заделка деформационных швов плит-оболочек цементным раствором 1:3 на глубину 30 мм | Народная игрушка - забава (например неваляшка, волчок, крутящиеся гимнасты и пр.) | компл. | 1 | 7704.6198 |  |  | 0
Технологические решения | Раздел 1. Новый раздел | 340 | Материал | Заделка деформационных швов плит-оболочек цементным раствором 1:3 на глубину 30 мм | Озвученные игрушки, издающие звукоподражания голосом животных или музыкальные звуки | компл. | 1 | 20913.9876 |  |  | 0
Технологические решения | Раздел 1. Новый раздел | 341 | Материал | Заделка деформационных швов плит-оболочек цементным раствором 1:3 на глубину 30 мм | Пазлы из различных материалов, изображающие природу, растения, времена года (с количеством элементов до 10) | компл. | 1 | 9686.5318 |  |  | 0
Технологические решения | Раздел 1. Новый раздел | 342 | Материал | Заделка деформационных швов плит-оболочек цементным раствором 1:3 на глубину 30 мм | Пальчиковые краски | компл. | 1 | 6163.6958 |  |  | 0
Технологические решения | Раздел 1. Новый раздел | 343 | Материал | Заделка деформационных швов плит-оболочек цементным раствором 1:3 на глубину 30 мм | Парные картинки и карточки разной тематики (животные, птицы, овощи, фрукты), позволяющие сравнивать, сопоставлять, находить похожие, организовывать игру нескольких детей | компл. | 1 | 7704.6198 |  |  | 0
Технологические решения | Раздел 1. Новый раздел | 344 | Материал | Заделка деформационных швов плит-оболочек цементным раствором 1:3 на глубину 30 мм | Печатные наглядные пособия для развития различных навыков для детей до 3-х лет | компл. | 1 | 9907.0259 |  |  | 0
Технологические решения | Раздел 1. Новый раздел | 345 | Материал | Заделка деформационных швов плит-оболочек цементным раствором 1:3 на глубину 30 мм | Подставка-держатель для дисков | компл. | 1 | 16730.9367 |  |  | 0
Технологические решения | Раздел 1. Новый раздел | 346 | Материал | Заделка деформационных швов плит-оболочек цементным раствором 1:3 на глубину 30 мм | Подставки для карандашей, фломастеров | компл. | 1 | 4953.5129 |  |  | 0
Технологические решения | Раздел 1. Новый раздел | 347 | Материал | Заделка деформационных швов плит-оболочек цементным раствором 1:3 на глубину 30 мм | Развивающие игры на объемное моделирование (игрушки- емкости с предметами объемных тел для вкладывания, перекладывания, группировки, сортировки, обследования, сравнения по размерам, форме и цвету) | компл. | 1 | 43148.4052 |  |  | 0
Технологические решения | Раздел 1. Новый раздел | 348 | Материал | Заделка деформационных швов плит-оболочек цементным раствором 1:3 на глубину 30 мм | Разрезные картинки, демонстрирующие природу, времена года, стихии, растения, животных, разделенные на две части по прямой | компл. | 1 | 6163.6958 |  |  | 0
Технологические решения | Раздел 1. Новый раздел | 349 | Материал | Заделка деформационных швов плит-оболочек цементным раствором 1:3 на глубину 30 мм | Рамки-вкладыши с фигурами животных | компл. | 1 | 7044.4048 |  |  | 0
Технологические решения | Раздел 1. Новый раздел | 350 | Материал | Заделка деформационных швов плит-оболочек цементным раствором 1:3 на глубину 30 мм | Репродукции картин художников, посвященные природе, временам года | компл. | 1 | 12108.1648 |  |  | 0
Технологические решения | Раздел 1. Новый раздел | 351 | Материал | Заделка деформационных швов плит-оболочек цементным раствором 1:3 на глубину 30 мм | Салфетки бумажные, тканевые | компл. | 1 | 3962.5569 |  |  | 0
Технологические решения | Раздел 1. Новый раздел | 352 | Материал | Заделка деформационных швов плит-оболочек цементным раствором 1:3 на глубину 30 мм | Сетевой фильтр | компл. | 1 | 2642.127 |  |  | 0
Технологические решения | Раздел 1. Новый раздел | 353 | Материал | Заделка деформационных швов плит-оболочек цементным раствором 1:3 на глубину 30 мм | Сметки/совок/веник | компл. | 1 | 3522.836 |  |  | 0
Технологические решения | Раздел 1. Новый раздел | 354 | Материал | Заделка деформационных швов плит-оболочек цементным раствором 1:3 на глубину 30 мм | Сортировочный ящик с прорезями разной формы | компл. | 1 | 2642.127 |  |  | 0
Технологические решения | Раздел 1. Новый раздел | 355 | Материал | Заделка деформационных швов плит-оболочек цементным раствором 1:3 на глубину 30 мм | Сортировщик с объемными вкладышами различной тематики, формы и цветов | компл. | 1 | 8585.3288 |  |  | 0
Технологические решения | Раздел 1. Новый раздел | 356 | Материал | Заделка деформационных швов плит-оболочек цементным раствором 1:3 на глубину 30 мм | Стенды | компл. | 1 | 44029.1142 |  |  | 0
Технологические решения | Раздел 1. Новый раздел | 357 | Материал | Заделка деформационных швов плит-оболочек цементным раствором 1:3 на глубину 30 мм | Столик со звуковыми, световыми и механическими эффектами | компл. | 1 | 12547.8857 |  |  | 0
Технологические решения | Раздел 1. Новый раздел | 358 | Материал | Заделка деформационных швов плит-оболочек цементным раствором 1:3 на глубину 30 мм | Тактильная панель | компл. | 1 | 55477.064 |  |  | 0
Технологические решения | Раздел 1. Новый раздел | 359 | Материал | Заделка деформационных швов плит-оболочек цементным раствором 1:3 на глубину 30 мм | Точилка для карандашей | компл. | 1 | 1320.4299 |  |  | 0
Технологические решения | Раздел 1. Новый раздел | 360 | Материал | Заделка деформационных швов плит-оболочек цементным раствором 1:3 на глубину 30 мм | Уголок для театральной деятельности | компл. | 1 | 33022.1524 |  |  | 0
Технологические решения | Раздел 1. Новый раздел | 361 | Материал | Заделка деформационных швов плит-оболочек цементным раствором 1:3 на глубину 30 мм | Указка | компл. | 1 | 5723.9749 |  |  | 0
Технологические решения | Раздел 1. Новый раздел | 1900-12-27 | Материал | Заделка деформационных швов плит-оболочек цементным раствором 1:3 на глубину 30 мм | Фартук и нарукавники для детей | компл. | 1 | 8585.3288 |  |  | 0
Технологические решения | Раздел 1. Новый раздел | 363 | Материал | Заделка деформационных швов плит-оболочек цементным раствором 1:3 на глубину 30 мм | Фломастеры утолщенные | компл. | 1 | 9907.0259 |  |  | 0
Технологические решения | Раздел 1. Новый раздел | 364 | Материал | Заделка деформационных швов плит-оболочек цементным раствором 1:3 на глубину 30 мм | Цветные восковые мелки | компл. | 1 | 4183.051 |  |  | 0
Технологические решения | Раздел 1. Новый раздел | 365 | Материал | Заделка деформационных швов плит-оболочек цементным раствором 1:3 на глубину 30 мм | Кровать детская, с бортиками, 1200х600х820(h) | шт | 15 | 145297.9776 |  |  | 0
Технологические решения | Раздел 1. Новый раздел | 366 | Материал | Заделка деформационных швов плит-оболочек цементным раствором 1:3 на глубину 30 мм | Стол прямой офисный, 1600х700х750(h) | шт. | 1 | 8366.1019 |  |  | 0
Технологические решения | Раздел 1. Новый раздел | 367 | Материал | Заделка деформационных швов плит-оболочек цементным раствором 1:3 на глубину 30 мм | Стул детский, ростовая группа 0, высота сидения 220 мм, 230х255х440(h) | шт. | 15 | 34013.1085 |  |  | 0
Технологические решения | Раздел 1. Новый раздел | 368 | Материал | Заделка деформационных швов плит-оболочек цементным раствором 1:3 на глубину 30 мм | Стул, 535x580x820(h) | шт. | 1 | 11447.9498 |  |  | 0
Технологические решения | Раздел 1. Новый раздел | 369 | Материал | Заделка деформационных швов плит-оболочек цементным раствором 1:3 на глубину 30 мм | Шкаф для хранения постельного белья, 800х400х1910(h) | шт. | 1 | 29719.8105 |  |  | 0
Технологические решения | Раздел 1. Новый раздел | 370 | Материал | Заделка деформационных швов плит-оболочек цементным раствором 1:3 на глубину 30 мм | Контейнер для отходов, с педалью, объём 13 л, d260х345(h) | шт. | 1 | 16951.4307 |  |  | 0
Технологические решения | Раздел 1. Новый раздел | 371 | Материал | Заделка деформационных швов плит-оболочек цементным раствором 1:3 на глубину 30 мм | Аптечка | компл. | 1 | 13209.3679 |  |  | 0
Технологические решения | Раздел 1. Новый раздел | 372 | Материал | Заделка деформационных швов плит-оболочек цементным раствором 1:3 на глубину 30 мм | Клеенки | компл. | 1 | 7704.6198 |  |  | 0
Технологические решения | Раздел 1. Новый раздел | 373 | Материал | Заделка деформационных швов плит-оболочек цементным раствором 1:3 на глубину 30 мм | Ковровое покрытие | компл. | 1 | 71327.2917 |  |  | 0
Технологические решения | Раздел 1. Новый раздел | 374 | Материал | Заделка деформационных швов плит-оболочек цементным раствором 1:3 на глубину 30 мм | Комплект полотенец | компл. | 1 | 26417.4685 |  |  | 0
Технологические решения | Раздел 1. Новый раздел | 375 | Материал | Заделка деформационных швов плит-оболочек цементным раствором 1:3 на глубину 30 мм | Комплект постельного белья | компл. | 1 | 39626.8364 |  |  | 0
Технологические решения | Раздел 1. Новый раздел | 376 | Материал | Заделка деформационных швов плит-оболочек цементным раствором 1:3 на глубину 30 мм | Комплект посуды и столовых приборов | компл. | 1 | 21904.9437 |  |  | 0
Технологические решения | Раздел 1. Новый раздел | 377 | Материал | Заделка деформационных швов плит-оболочек цементным раствором 1:3 на глубину 30 мм | Матрац детский пружинный | компл. | 1 | 158506.0782 |  |  | 0
Технологические решения | Раздел 1. Новый раздел | 378 | Материал | Заделка деформационных швов плит-оболочек цементным раствором 1:3 на глубину 30 мм | Наматрасник (2 смены) | компл. | 1 | 39626.8364 |  |  | 0
Технологические решения | Раздел 1. Новый раздел | 379 | Материал | Заделка деформационных швов плит-оболочек цементным раствором 1:3 на глубину 30 мм | Одеяло детское | компл. | 1 | 29719.8105 |  |  | 0
Технологические решения | Раздел 1. Новый раздел | 380 | Материал | Заделка деформационных швов плит-оболочек цементным раствором 1:3 на глубину 30 мм | Подушка детская | компл. | 1 | 24766.2975 |  |  | 0
Технологические решения | Раздел 1. Новый раздел | 381 | Материал | Заделка деформационных швов плит-оболочек цементным раствором 1:3 на глубину 30 мм | Шкаф сушильный. 1524х373х1641(h), 230В/3Ф, 2 кВт | шт. | 1 | 176117.7239 |  |  | 0
Технологические решения | Раздел 1. Новый раздел | 382 | Материал | Заделка деформационных швов плит-оболочек цементным раствором 1:3 на глубину 30 мм | Банкетка регулируемая по высоте №0-№3, 1100х300х260/340(h) | шт. | 3 | 41607.4812 |  |  | 0
Технологические решения | Раздел 1. Новый раздел | 383 | Материал | Заделка деформационных швов плит-оболочек цементным раствором 1:3 на глубину 30 мм | Вешалка напольная Verdone 335x335х1780(h) | шт. | 1 | 26417.4685 |  |  | 0
Технологические решения | Раздел 1. Новый раздел | 384 | Материал | Заделка деформационных швов плит-оболочек цементным раствором 1:3 на глубину 30 мм | Столик пеленальный, 840х580х925(h) | шт. | 1 | 19593.5577 |  |  | 0
Технологические решения | Раздел 1. Новый раздел | 385 | Материал | Заделка деформационных швов плит-оболочек цементным раствором 1:3 на глубину 30 мм | Шкаф для одежды, двухдверный, 700х400х2050(h) | шт. | 1 | 35223.2913 |  |  | 0
Технологические решения | Раздел 1. Новый раздел | 386 | Материал | Заделка деформационных швов плит-оболочек цементным раствором 1:3 на глубину 30 мм | Шкаф для одежды, детский, 5 секционный, 1350х350х1500(h) | шт. | 3 | 89159.4314 |  |  | 0
Технологические решения | Раздел 1. Новый раздел | 387 | Материал | Заделка деформационных швов плит-оболочек цементным раствором 1:3 на глубину 30 мм | Доска пробковая, 700х500(h) | шт. | 1 | 6163.6958 |  |  | 0
Технологические решения | Раздел 1. Новый раздел | 388 | Материал | Заделка деформационных швов плит-оболочек цементным раствором 1:3 на глубину 30 мм | Зеркало настенное, 400х1500(h) | шт | 1 | 12108.1648 |  |  | 0
Технологические решения | Раздел 1. Новый раздел | 389 | Материал | Заделка деформационных швов плит-оболочек цементным раствором 1:3 на глубину 30 мм | Стол для грудного кормления 900х600х850(h) | шт. | 1 | 19593.5577 |  |  | 0
Технологические решения | Раздел 1. Новый раздел | 390 | Материал | Заделка деформационных швов плит-оболочек цементным раствором 1:3 на глубину 30 мм | Стул для грудного кормления, 330х330х260/350 (h) | шт. | 1 | 2267.0337 |  |  | 0
Технологические решения | Раздел 1. Новый раздел | 391 | Материал | Заделка деформационных швов плит-оболочек цементным раствором 1:3 на глубину 30 мм | Бак для отходов герметичный | шт | 1 | 16951.4307 |  |  | 0
Технологические решения | Раздел 1. Новый раздел | 392 | Материал | Заделка деформационных швов плит-оболочек цементным раствором 1:3 на глубину 30 мм | Компьютер, 1Ф/230В, 0.5 кВт, 594x180x468(h) | шт. | 1 | 433691.5265 | 433691.5265 | 150030.351 | 150030.351
Технологические решения | Раздел 1. Новый раздел | 393 | Материал | Заделка деформационных швов плит-оболочек цементным раствором 1:3 на глубину 30 мм | МФУ лазерное, 1Ф/230В, 0.260 кВт, 288х398х231(h) | шт. | 1 | 72648.9888 |  |  | 0
Технологические решения | Раздел 1. Новый раздел | 394 | Материал | Заделка деформационных швов плит-оболочек цементным раствором 1:3 на глубину 30 мм | Облучатель УФ бактерицидный, настенный, 1Ф/230В, 0.15 кВт, 1090х150х100(h) | шт. | 1 | 30600.5195 |  |  | 0
Технологические решения | Раздел 1. Новый раздел | 395 | Материал | Заделка деформационных швов плит-оболочек цементным раствором 1:3 на глубину 30 мм | Телевизор, 1Ф/230В, 0.15 кВт, 1095х63х633(h) | Шт. | 1 | 129666.9767 |  |  | 0
Технологические решения | Раздел 1. Новый раздел | 396 | Материал | Заделка деформационных швов плит-оболочек цементным раствором 1:3 на глубину 30 мм | Стол детский, 600х450х400(h) | шт. | 1 | 11161.561 |  |  | 0
Технологические решения | Раздел 1. Новый раздел | 397 | Материал | Заделка деформационных швов плит-оболочек цементным раствором 1:3 на глубину 30 мм | Стол детский, 1200х450х400(h) | шт. | 12 | 105671.1412 |  |  | 0
Технологические решения | Раздел 1. Новый раздел | 398 | Материал | Заделка деформационных швов плит-оболочек цементным раствором 1:3 на глубину 30 мм | Стол письменный, однотумбовый, 1200х600х700(h) | шт. | 1 | 14529.7978 |  |  | 0
Технологические решения | Раздел 1. Новый раздел | 399 | Материал | Заделка деформационных швов плит-оболочек цементным раствором 1:3 на глубину 30 мм | Стул детский, ростовая группа 0, высота сидения 220 мм, 230х255х440(h) | шт. | 25 | 56687.2469 |  |  | 0
Технологические решения | Раздел 1. Новый раздел | 400 | Материал | Заделка деформационных швов плит-оболочек цементным раствором 1:3 на глубину 30 мм | Стул офисный,570х580х1175(h) | шт. | 1 | 32119.9009 |  |  | 0
Технологические решения | Раздел 1. Новый раздел | 401 | Материал | Заделка деформационных швов плит-оболочек цементным раствором 1:3 на глубину 30 мм | Тумба подкатная с 3 ящиками, 449х596х750(h) | шт. | 1 | 20693.4936 |  |  | 0
Технологические решения | Раздел 1. Новый раздел | 402 | Материал | Заделка деформационных швов плит-оболочек цементным раствором 1:3 на глубину 30 мм | Cтеллаж 770х370х2000(h) | шт. | 4 | 99858.4618 |  |  | 0
Технологические решения | Раздел 1. Новый раздел | 403 | Материал | Заделка деформационных швов плит-оболочек цементным раствором 1:3 на глубину 30 мм | Доска для развития мелкой моторики, 1000х600(h) | шт. | 3 | 101048.3693 |  |  | 0
Технологические решения | Раздел 1. Новый раздел | 404 | Материал | Заделка деформационных швов плит-оболочек цементным раствором 1:3 на глубину 30 мм | Настенная полка для книг и журналов 740x70x740(h) | шт. | 3 | 12878.6268 |  |  | 0
Технологические решения | Раздел 1. Новый раздел | 405 | Материал | Заделка деформационных швов плит-оболочек цементным раствором 1:3 на глубину 30 мм | Стенка детская: Стеллаж для хранения с пластиковыми контейнерами 826x350x650(h) 1 шт., Стеллаж для хранения с пластиковыми контейнерами826x350x300(h) 2 шт., Стеллаж для хранения с пластиковыми контейнерами1136x350x300 (h) 1шт., Стеллаж для игрушек 700x234x950(h) 1шт | шт. | 1 | 132088.6097 |  |  | 0
Технологические решения | Раздел 1. Новый раздел | 406 | Материал | Заделка деформационных швов плит-оболочек цементным раствором 1:3 на глубину 30 мм | Тумба для документов 1800x300x650(h) | шт. | 1 | 16951.4307 |  |  | 0
Технологические решения | Раздел 1. Новый раздел | 407 | Материал | Заделка деформационных швов плит-оболочек цементным раствором 1:3 на глубину 30 мм | Тумба с 2 ящиками 826x234x300 (h) | шт. | 4 | 43148.4052 |  |  | 0
Технологические решения | Раздел 1. Новый раздел | 408 | Материал | Заделка деформационных швов плит-оболочек цементным раствором 1:3 на глубину 30 мм | Шкаф 770х370x2000 (h) | шт. | 1 | 21574.2026 |  |  | 0
Технологические решения | Раздел 1. Новый раздел | 409 | Материал | Заделка деформационных швов плит-оболочек цементным раствором 1:3 на глубину 30 мм | Доска пробковая, 1000х1000(h) | шт. | 1 | 10567.2408 |  |  | 0
Технологические решения | Раздел 1. Новый раздел | 410 | Материал | Заделка деформационных швов плит-оболочек цементным раствором 1:3 на глубину 30 мм | Доска настенная магнитно-маркерная, одноэлементная, 20х1500х1000(h) | Шт. | 1 | 14309.3037 |  |  | 0
Технологические решения | Раздел 1. Новый раздел | 411 | Материал | Заделка деформационных швов плит-оболочек цементным раствором 1:3 на глубину 30 мм | Контейнер для отходов, с педалью, объём 13 л, d260х345(h) | шт. | 1 | 15410.5068 |  |  | 0
Технологические решения | Раздел 1. Новый раздел | 412 | Материал | Заделка деформационных швов плит-оболочек цементным раствором 1:3 на глубину 30 мм | Бумага (белая, цветная, для обследования, игры и экспериментирования) | компл. | 1 | 13869.5828 |  |  | 0
Технологические решения | Раздел 1. Новый раздел | 413 | Материал | Заделка деформационных швов плит-оболочек цементным раствором 1:3 на глубину 30 мм | Бумага разного цвета и формата | компл. | 1 | 13869.5828 |  |  | 0
Технологические решения | Раздел 1. Новый раздел | 414 | Материал | Заделка деформационных швов плит-оболочек цементным раствором 1:3 на глубину 30 мм | Ветряная вертушка | компл. | 1 | 7485.3929 |  |  | 0
Технологические решения | Раздел 1. Новый раздел | 415 | Материал | Заделка деформационных швов плит-оболочек цементным раствором 1:3 на глубину 30 мм | Защитные покрытия для столов | компл. | 1 | 22015.1907 |  |  | 0
Технологические решения | Раздел 1. Новый раздел | 416 | Материал | Заделка деформационных швов плит-оболочек цементным раствором 1:3 на глубину 30 мм | Зеркало (небьющееся) | компл. | 1 | 34232.3353 |  |  | 0
Технологические решения | Раздел 1. Новый раздел | 417 | Материал | Заделка деформационных швов плит-оболочек цементным раствором 1:3 на глубину 30 мм | Игровая мебель "Магазин" | компл. | 1 | 20913.9876 |  |  | 0
Технологические решения | Раздел 1. Новый раздел | 418 | Материал | Заделка деформационных швов плит-оболочек цементным раствором 1:3 на глубину 30 мм | Игровая мебель "Уголок ряжения" | компл. | 1 | 31920.9494 |  |  | 0
Технологические решения | Раздел 1. Новый раздел | 419 | Материал | Заделка деформационных швов плит-оболочек цементным раствором 1:3 на глубину 30 мм | Игровая мебель "Центр воды и песка" | компл. | 1 | 16291.2158 |  |  | 0
Технологические решения | Раздел 1. Новый раздел | 420 | Материал | Заделка деформационных швов плит-оболочек цементным раствором 1:3 на глубину 30 мм | Изображение человеческого лица с изменяющимися элементами для обозначения различных эмоциональных состояний людей | компл. | 1 | 5503.4809 |  |  | 0
Технологические решения | Раздел 1. Новый раздел | 421 | Материал | Заделка деформационных швов плит-оболочек цементным раствором 1:3 на глубину 30 мм | Информационные плакаты, которые напоминают ребенку последовательность гигиенических действий | компл. | 1 | 5503.4809 |  |  | 0
Технологические решения | Раздел 1. Новый раздел | 422 | Материал | Заделка деформационных швов плит-оболочек цементным раствором 1:3 на глубину 30 мм | Карандаши цветные утолщенные (основные цвета) | компл. | 1 | 9466.0378 |  |  | 0
Технологические решения | Раздел 1. Новый раздел | 423 | Материал | Заделка деформационных швов плит-оболочек цементным раствором 1:3 на глубину 30 мм | Карточки-открытки с изображением полярных эмоциональных состояний | компл. | 1 | 3302.342 |  |  | 0
Технологические решения | Раздел 1. Новый раздел | 424 | Материал | Заделка деформационных швов плит-оболочек цементным раствором 1:3 на глубину 30 мм | Кисти | компл. | 1 | 6163.6958 |  |  | 0
Технологические решения | Раздел 1. Новый раздел | 425 | Материал | Заделка деформационных швов плит-оболочек цементным раствором 1:3 на глубину 30 мм | Книги для детей с различными сюжетами и картинками | компл. | 1 | 4403.545 |  |  | 0
Технологические решения | Раздел 1. Новый раздел | 426 | Материал | Заделка деформационных швов плит-оболочек цементным раствором 1:3 на глубину 30 мм | Книжки-раскраски | компл. | 1 | 4403.545 |  |  | 0
Технологические решения | Раздел 1. Новый раздел | 427 | Материал | Заделка деформационных швов плит-оболочек цементным раствором 1:3 на глубину 30 мм | Комплект мебели для игры с куклой | компл. | 1 | 27077.6834 |  |  | 0
Технологические решения | Раздел 1. Новый раздел | 428 | Материал | Заделка деформационных швов плит-оболочек цементным раствором 1:3 на глубину 30 мм | Конструктор с мягкими, гибкими блоками | компл. | 1 | 11447.9498 |  |  | 0
Технологические решения | Раздел 1. Новый раздел | 429 | Материал | Заделка деформационных швов плит-оболочек цементным раствором 1:3 на глубину 30 мм | Костюмы сказочных персонажей, животных | компл. | 1 | 74850.1277 |  |  | 0
Технологические решения | Раздел 1. Новый раздел | 430 | Материал | Заделка деформационных швов плит-оболочек цементным раствором 1:3 на глубину 30 мм | Крупная мягко набивная игрушка | компл. | 1 | 16510.4426 |  |  | 0
Технологические решения | Раздел 1. Новый раздел | 431 | Материал | Заделка деформационных швов плит-оболочек цементным раствором 1:3 на глубину 30 мм | Крупногабаритный напольный конструктор | компл. | 1 | 102368.7992 |  |  | 0
Технологические решения | Раздел 1. Новый раздел | 432 | Материал | Заделка деформационных швов плит-оболочек цементным раствором 1:3 на глубину 30 мм | Кубики разрезные (складные) | компл. | 1 | 5723.9749 |  |  | 0
Технологические решения | Раздел 1. Новый раздел | 433 | Материал | Заделка деформационных швов плит-оболочек цементным раствором 1:3 на глубину 30 мм | Матрешка | компл. | 1 | 5944.469 |  |  | 0
Технологические решения | Раздел 1. Новый раздел | 434 | Материал | Заделка деформационных швов плит-оболочек цементным раствором 1:3 на глубину 30 мм | Мозаика | компл. | 1 | 5944.469 |  |  | 0
Технологические решения | Раздел 1. Новый раздел | 435 | Материал | Заделка деформационных швов плит-оболочек цементным раствором 1:3 на глубину 30 мм | Набор (дидактическая кукла, одежда, предметы, аксессуары) с методическим пособием | компл. | 1 | 15850.2277 |  |  | 0
Технологические решения | Раздел 1. Новый раздел | 436 | Материал | Заделка деформационных швов плит-оболочек цементным раствором 1:3 на глубину 30 мм | Набор для игр с песком | компл. | 1 | 13209.3679 |  |  | 0
Технологические решения | Раздел 1. Новый раздел | 437 | Материал | Заделка деформационных швов плит-оболочек цементным раствором 1:3 на глубину 30 мм | Набор для экспериментирования с водой | компл. | 1 | 13209.3679 |  |  | 0
Технологические решения | Раздел 1. Новый раздел | 438 | Материал | Заделка деформационных швов плит-оболочек цементным раствором 1:3 на глубину 30 мм | Набор игровой кухонной посуды | компл. | 1 | 9245.5437 |  |  | 0
Технологические решения | Раздел 1. Новый раздел | 439 | Материал | Заделка деформационных швов плит-оболочек цементным раствором 1:3 на глубину 30 мм | Набор игровых медицинских принадлежностей | компл. | 1 | 11887.6707 |  |  | 0
Технологические решения | Раздел 1. Новый раздел | 440 | Материал | Заделка деформационных швов плит-оболочек цементным раствором 1:3 на глубину 30 мм | Набор игрушек-забав (игрушки-пищалки, игрушки со звуковыми эффектами) | компл. | 1 | 4403.545 |  |  | 0
Технологические решения | Раздел 1. Новый раздел | 441 | Материал | Заделка деформационных швов плит-оболочек цементным раствором 1:3 на глубину 30 мм | Набор из шнурков и крупных элементов разных форм и цветов для нанизывания | компл. | 1 | 5503.4809 |  |  | 0
Технологические решения | Раздел 1. Новый раздел | 442 | Материал | Заделка деформационных швов плит-оболочек цементным раствором 1:3 на глубину 30 мм | Набор овощей и фруктов | компл. | 1 | 5503.4809 |  |  | 0
Технологические решения | Раздел 1. Новый раздел | 443 | Материал | Заделка деформационных швов плит-оболочек цементным раствором 1:3 на глубину 30 мм | Набор продуктов для завтрака - обеда | компл. | 1 | 5503.4809 |  |  | 0
Технологические решения | Раздел 1. Новый раздел | 444 | Материал | Заделка деформационных швов плит-оболочек цементным раствором 1:3 на глубину 30 мм | Набор фигурок человечков | компл. | 1 | 5503.4809 |  |  | 0
Технологические решения | Раздел 1. Новый раздел | 445 | Материал | Заделка деформационных швов плит-оболочек цементным раствором 1:3 на глубину 30 мм | Набор цветных кубиков с прозрачными гранями | компл. | 1 | 16730.9367 |  |  | 0
Технологические решения | Раздел 1. Новый раздел | 446 | Материал | Заделка деформационных швов плит-оболочек цементным раствором 1:3 на глубину 30 мм | Наборы картинок с изображениями предметов, животных с детенышами, одежды, транспорта, мебели, игрушек, посуды | компл. | 1 | 5063.76 |  |  | 0
Технологические решения | Раздел 1. Новый раздел | 447 | Материал | Заделка деформационных швов плит-оболочек цементным раствором 1:3 на глубину 30 мм | Наборы объемных и плоских игрушек: дикие животные, домашние животные, овощи, фрукты | компл. | 1 | 19812.7846 |  |  | 0
Технологические решения | Раздел 1. Новый раздел | 448 | Материал | Заделка деформационных швов плит-оболочек цементным раствором 1:3 на глубину 30 мм | Народная игрушка - забава (например неваляшка, волчок, крутящиеся гимнасты и пр.) | компл. | 1 | 7704.6198 |  |  | 0
Технологические решения | Раздел 1. Новый раздел | 449 | Материал | Заделка деформационных швов плит-оболочек цементным раствором 1:3 на глубину 30 мм | Пазлы из различных материалов, изображающие природу, растения, времена года (с количеством элементов до 10) | компл. | 1 | 9686.5318 |  |  | 0
Технологические решения | Раздел 1. Новый раздел | 450 | Материал | Заделка деформационных швов плит-оболочек цементным раствором 1:3 на глубину 30 мм | Пирамидка среднего размера | компл. | 1 | 4843.2659 |  |  | 0
Технологические решения | Раздел 1. Новый раздел | 451 | Материал | Заделка деформационных швов плит-оболочек цементным раствором 1:3 на глубину 30 мм | Подставка-держатель для дисков | компл. | 1 | 16730.9367 |  |  | 0
Технологические решения | Раздел 1. Новый раздел | 452 | Материал | Заделка деформационных швов плит-оболочек цементным раствором 1:3 на глубину 30 мм | Подставки для карандашей, фломастеров | компл. | 1 | 4953.5129 |  |  | 0
Технологические решения | Раздел 1. Новый раздел | 453 | Материал | Заделка деформационных швов плит-оболочек цементным раствором 1:3 на глубину 30 мм | Подставки для кисточек | компл. | 1 | 3302.342 |  |  | 0
Технологические решения | Раздел 1. Новый раздел | 454 | Материал | Заделка деформационных швов плит-оболочек цементным раствором 1:3 на глубину 30 мм | Развивающие игры на объемное моделирование (игрушки- емкости с предметами объемных тел для вкладывания, перекладывания, группировки, сортировки, обследования, сравнения по размерам, форме и цвету) | компл. | 1 | 43148.4052 |  |  | 0
Технологические решения | Раздел 1. Новый раздел | 455 | Материал | Заделка деформационных швов плит-оболочек цементным раствором 1:3 на глубину 30 мм | Разрезные картинки, демонстрирующие природу, времена года, стихии, растения, животных, разделенные на две части по прямой | компл. | 1 | 6163.6958 |  |  | 0
Технологические решения | Раздел 1. Новый раздел | 456 | Материал | Заделка деформационных швов плит-оболочек цементным раствором 1:3 на глубину 30 мм | Рамки с 2 - 3 видами застежек | компл. | 1 | 9245.5437 |  |  | 0
Технологические решения | Раздел 1. Новый раздел | 457 | Материал | Заделка деформационных швов плит-оболочек цементным раствором 1:3 на глубину 30 мм | Салфетки бумажные, тканевые | компл. | 1 | 3962.5569 |  |  | 0
Технологические решения | Раздел 1. Новый раздел | 458 | Материал | Заделка деформационных швов плит-оболочек цементным раствором 1:3 на глубину 30 мм | Сетевой фильтр | компл. | 1 | 2642.127 |  |  | 0
Технологические решения | Раздел 1. Новый раздел | 459 | Материал | Заделка деформационных швов плит-оболочек цементным раствором 1:3 на глубину 30 мм | Сметки/совок/веник | компл. | 1 | 3522.836 |  |  | 0
Технологические решения | Раздел 1. Новый раздел | 460 | Материал | Заделка деформационных швов плит-оболочек цементным раствором 1:3 на глубину 30 мм | Сортировщик с объемными вкладышами различной тематики, формы и цветов | компл. | 1 | 8585.3288 |  |  | 0
Технологические решения | Раздел 1. Новый раздел | 461 | Материал | Заделка деформационных швов плит-оболочек цементным раствором 1:3 на глубину 30 мм | Стаканчик-непроливайка | компл. | 1 | 1981.9121 |  |  | 0
Технологические решения | Раздел 1. Новый раздел | 462 | Материал | Заделка деформационных швов плит-оболочек цементным раствором 1:3 на глубину 30 мм | Стенды | компл. | 1 | 44029.1142 |  |  | 0
Технологические решения | Раздел 1. Новый раздел | 463 | Материал | Заделка деформационных швов плит-оболочек цементным раствором 1:3 на глубину 30 мм | Стержни на платформе с набором цветных колец, шаров, катушек, полусфер для нанизывания | компл. | 1 | 8366.1019 |  |  | 0
Технологические решения | Раздел 1. Новый раздел | 464 | Материал | Заделка деформационных швов плит-оболочек цементным раствором 1:3 на глубину 30 мм | Тележка-ящик (крупная) | компл. | 1 | 3302.342 |  |  | 0
Технологические решения | Раздел 1. Новый раздел | 465 | Материал | Заделка деформационных швов плит-оболочек цементным раствором 1:3 на глубину 30 мм | Телефонный аппарат | компл. | 1 | 4843.2659 |  |  | 0
Технологические решения | Раздел 1. Новый раздел | 466 | Материал | Заделка деформационных швов плит-оболочек цементным раствором 1:3 на глубину 30 мм | Тематический набор сказочных персонажей | компл. | 1 | 4403.545 |  |  | 0
Технологические решения | Раздел 1. Новый раздел | 467 | Материал | Заделка деформационных швов плит-оболочек цементным раствором 1:3 на глубину 30 мм | Точилка для карандашей | компл. | 1 | 1320.4299 |  |  | 0
Технологические решения | Раздел 1. Новый раздел | 468 | Материал | Заделка деформационных швов плит-оболочек цементным раствором 1:3 на глубину 30 мм | Уголок для театральной деятельности | компл. | 1 | 30821.0135 |  |  | 0
Технологические решения | Раздел 1. Новый раздел | 469 | Материал | Заделка деформационных швов плит-оболочек цементным раствором 1:3 на глубину 30 мм | Указка | компл. | 1 | 5723.9749 |  |  | 0
Технологические решения | Раздел 1. Новый раздел | 470 | Материал | Заделка деформационных швов плит-оболочек цементным раствором 1:3 на глубину 30 мм | Фартук и нарукавники для детей | компл. | 1 | 8585.3288 |  |  | 0
Технологические решения | Раздел 1. Новый раздел | 471 | Материал | Заделка деформационных швов плит-оболочек цементным раствором 1:3 на глубину 30 мм | Фломастеры утолщенные | компл. | 1 | 9907.0259 |  |  | 0
Технологические решения | Раздел 1. Новый раздел | 472 | Материал | Заделка деформационных швов плит-оболочек цементным раствором 1:3 на глубину 30 мм | Шапочки-маски/маски сказочных персонажей, животных | компл. | 1 | 16510.4426 |  |  | 0
Технологические решения | Раздел 1. Новый раздел | 473 | Материал | Заделка деформационных швов плит-оболочек цементным раствором 1:3 на глубину 30 мм | Ширма настольная или напольная для театрализованных игр | компл. | 1 | 45130.3172 |  |  | 0
Технологические решения | Раздел 1. Новый раздел | 474 | Материал | Заделка деформационных швов плит-оболочек цементным раствором 1:3 на глубину 30 мм | Элементы костюмов и украшений | компл. | 1 | 16510.4426 |  |  | 0
Технологические решения | Раздел 1. Новый раздел | 475 | Материал | Заделка деформационных швов плит-оболочек цементным раствором 1:3 на глубину 30 мм | Кровать детская, 1400х600х820 (h) | шт. | 25 | 412776.2717 |  |  | 0
Технологические решения | Раздел 1. Новый раздел | 476 | Материал | Заделка деформационных швов плит-оболочек цементным раствором 1:3 на глубину 30 мм | Стул детский, ростовая группа 0, высота сидения 220 мм, 230х255х440(h) | шт. | 26 | 58955.5478 |  |  | 0
Технологические решения | Раздел 1. Новый раздел | 477 | Материал | Заделка деформационных швов плит-оболочек цементным раствором 1:3 на глубину 30 мм | Шкаф для хранения постельного белья, 800х400х1910(h) | шт. | 1 | 29719.8105 |  |  | 0
Технологические решения | Раздел 1. Новый раздел | 478 | Материал | Заделка деформационных швов плит-оболочек цементным раствором 1:3 на глубину 30 мм | Аптечка | компл. | 1 | 13209.3679 |  |  | 0
Технологические решения | Раздел 1. Новый раздел | 479 | Материал | Заделка деформационных швов плит-оболочек цементным раствором 1:3 на глубину 30 мм | Клеенки | компл. | 1 | 15410.5068 |  |  | 0
Технологические решения | Раздел 1. Новый раздел | 480 | Материал | Заделка деформационных швов плит-оболочек цементным раствором 1:3 на глубину 30 мм | Ковровое покрытие | компл. | 1 | 71327.2917 |  |  | 0
Технологические решения | Раздел 1. Новый раздел | 481 | Материал | Заделка деформационных швов плит-оболочек цементным раствором 1:3 на глубину 30 мм | Комплект полотенец | компл. | 1 | 44029.1142 |  |  | 0
Технологические решения | Раздел 1. Новый раздел | 482 | Материал | Заделка деформационных швов плит-оболочек цементным раствором 1:3 на глубину 30 мм | Комплект постельного белья | компл. | 1 | 59439.6209 |  |  | 0
Технологические решения | Раздел 1. Новый раздел | 483 | Материал | Заделка деформационных швов плит-оболочек цементным раствором 1:3 на глубину 30 мм | Комплект посуды и столовых приборов | компл. | 1 | 43809.8873 |  |  | 0
Технологические решения | Раздел 1. Новый раздел | 484 | Материал | Заделка деформационных швов плит-оболочек цементным раствором 1:3 на глубину 30 мм | Матрац детский пружинный | компл. | 1 | 274744.4602 |  |  | 0
Технологические решения | Раздел 1. Новый раздел | 485 | Материал | Заделка деформационных швов плит-оболочек цементным раствором 1:3 на глубину 30 мм | Наматрасник (2 смены) | компл. | 1 | 66044.3048 |  |  | 0
Технологические решения | Раздел 1. Новый раздел | 486 | Материал | Заделка деформационных швов плит-оболочек цементным раствором 1:3 на глубину 30 мм | Одеяло детское | компл. | 1 | 41827.9753 |  |  | 0
Технологические решения | Раздел 1. Новый раздел | 487 | Материал | Заделка деформационных швов плит-оболочек цементным раствором 1:3 на глубину 30 мм | Подушка детская | компл. | 1 | 39626.8364 |  |  | 0
Технологические решения | Раздел 1. Новый раздел | 488 | Материал | Заделка деформационных швов плит-оболочек цементным раствором 1:3 на глубину 30 мм | Шкаф сушильный. 1524х373х1641(h), 230В/3Ф, 2 кВт | шт. | 1 | 176117.7239 |  |  | 0
Технологические решения | Раздел 1. Новый раздел | 489 | Материал | Заделка деформационных швов плит-оболочек цементным раствором 1:3 на глубину 30 мм | Банкетка регулируемая по высоте №0-№3, 1100х300х260/340(h) | шт. | 3 | 416078.6137 |  |  | 0
Технологические решения | Раздел 1. Новый раздел | 490 | Материал | Заделка деформационных швов плит-оболочек цементным раствором 1:3 на глубину 30 мм | Вешалка напольная Verdone 335x335х1780(h) | шт. | 1 | 26417.4685 |  |  | 0
Технологические решения | Раздел 1. Новый раздел | 491 | Материал | Заделка деформационных швов плит-оболочек цементным раствором 1:3 на глубину 30 мм | Шкаф для одежды, двухдверный, 700х400х2050(h) | шт. | 1 | 35223.2913 |  |  | 0
Технологические решения | Раздел 1. Новый раздел | 492 | Материал | Заделка деформационных швов плит-оболочек цементным раствором 1:3 на глубину 30 мм | Шкаф для одежды, детский, 5 секционный, 1350х350х1500(h) | шт. | 4 | 118879.2418 |  |  | 0
Технологические решения | Раздел 1. Новый раздел | 493 | Материал | Заделка деформационных швов плит-оболочек цементным раствором 1:3 на глубину 30 мм | Шкаф для одежды, детский, 5 секционный, 1350х350х1500(h) | шт. | 1 | 29719.8105 |  |  | 0
Технологические решения | Раздел 1. Новый раздел | 494 | Материал | Заделка деформационных швов плит-оболочек цементным раствором 1:3 на глубину 30 мм | Зеркало настенное, 400х1500(h) | шт | 1 | 12108.1648 |  |  | 0
Технологические решения | Раздел 1. Новый раздел | 495 | Материал | Заделка деформационных швов плит-оболочек цементным раствором 1:3 на глубину 30 мм | Компьютер, 1Ф/230В, 0.5 кВт, 594x180x468(h) | шт. | 1 | 433691.5265 | 433691.5265 | 150030.351 | 150030.351
Технологические решения | Раздел 1. Новый раздел | 496 | Материал | Заделка деформационных швов плит-оболочек цементным раствором 1:3 на глубину 30 мм | МФУ лазерное, 1Ф/230В, 0.260 кВт, 288х398х231(h) | шт. | 1 | 72648.9888 |  |  | 0
Технологические решения | Раздел 1. Новый раздел | 497 | Материал | Заделка деформационных швов плит-оболочек цементным раствором 1:3 на глубину 30 мм | Облучатель УФ бактерицидный, настенный, 1Ф/230В, 0.15 кВт, 1090х150х100(h) | шт. | 1 | 30600.5195 |  |  | 0
Технологические решения | Раздел 1. Новый раздел | 498 | Материал | Заделка деформационных швов плит-оболочек цементным раствором 1:3 на глубину 30 мм | Телевизор, 1Ф/230В, 0.15 кВт, 1095х63х633(h) | Шт. | 1 | 129666.9767 |  |  | 0
Технологические решения | Раздел 1. Новый раздел | 499 | Материал | Заделка деформационных швов плит-оболочек цементным раствором 1:3 на глубину 30 мм | Стол детский, 600х450х400(h) | шт. | 1 | 11161.561 |  |  | 0
Технологические решения | Раздел 1. Новый раздел | 500 | Материал | Заделка деформационных швов плит-оболочек цементным раствором 1:3 на глубину 30 мм | Стол детский, 1200х450х400(h) | шт. | 12 | 105671.1412 |  |  | 0
Технологические решения | Раздел 1. Новый раздел | 501 | Материал | Заделка деформационных швов плит-оболочек цементным раствором 1:3 на глубину 30 мм | Стол письменный, однотумбовый, 1200х600х700(h) | шт. | 1 | 14529.7978 |  |  | 0
Технологические решения | Раздел 1. Новый раздел | 502 | Материал | Заделка деформационных швов плит-оболочек цементным раствором 1:3 на глубину 30 мм | Стул детский, ростовая группа 0, высота сидения 220 мм, 230х255х440(h) | шт. | 25 | 56687.2469 |  |  | 0
Технологические решения | Раздел 1. Новый раздел | 503 | Материал | Заделка деформационных швов плит-оболочек цементным раствором 1:3 на глубину 30 мм | Стул офисный,570х580х1175(h) | шт. | 1 | 32119.9009 |  |  | 0
Технологические решения | Раздел 1. Новый раздел | 504 | Материал | Заделка деформационных швов плит-оболочек цементным раствором 1:3 на глубину 30 мм | Тумба подкатная с 3 ящиками, 449х596х750(h) | шт. | 1 | 20693.4936 |  |  | 0
Технологические решения | Раздел 1. Новый раздел | 505 | Материал | Заделка деформационных швов плит-оболочек цементным раствором 1:3 на глубину 30 мм | Cтеллаж 770х370х2000(h) | шт. | 4 | 99858.4618 |  |  | 0
Технологические решения | Раздел 1. Новый раздел | 506 | Материал | Заделка деформационных швов плит-оболочек цементным раствором 1:3 на глубину 30 мм | Доска для развития мелкой моторики, 1000х600(h) | шт. | 3 | 101048.3693 |  |  | 0
Технологические решения | Раздел 1. Новый раздел | 507 | Материал | Заделка деформационных швов плит-оболочек цементным раствором 1:3 на глубину 30 мм | Настенная полка для книг и журналов 740x70x740(h) | шт. | 3 | 12878.6268 |  |  | 0
Технологические решения | Раздел 1. Новый раздел | 508 | Материал | Заделка деформационных швов плит-оболочек цементным раствором 1:3 на глубину 30 мм | Стенка детская: Стеллаж для хранения с пластиковыми контейнерами 826x350x650(h) 1 шт., Стеллаж для хранения с пластиковыми контейнерами826x350x300(h) 2 шт., Стеллаж для хранения с пластиковыми контейнерами1136x350x300 (h) 1шт., Стеллаж для игрушек 700x234x950(h) 1шт. | шт. | 1 | 176117.7239 |  |  | 0
Технологические решения | Раздел 1. Новый раздел | 509 | Материал | Заделка деформационных швов плит-оболочек цементным раствором 1:3 на глубину 30 мм | Тумба для документов 1800x300x650(h) | шт. | 1 | 16951.4307 |  |  | 0
Технологические решения | Раздел 1. Новый раздел | 510 | Материал | Заделка деформационных швов плит-оболочек цементным раствором 1:3 на глубину 30 мм | Тумба с 2 ящиками 826x234x300 (h) | шт. | 4 | 43148.4052 |  |  | 0
Технологические решения | Раздел 1. Новый раздел | 511 | Материал | Заделка деформационных швов плит-оболочек цементным раствором 1:3 на глубину 30 мм | Шкаф 770х370x2000 (h) | шт. | 1 | 21574.2026 |  |  | 0
Технологические решения | Раздел 1. Новый раздел | 512 | Материал | Заделка деформационных швов плит-оболочек цементным раствором 1:3 на глубину 30 мм | Доска пробковая, 1000х1000(h) | шт. | 1 | 10567.2408 |  |  | 0
Технологические решения | Раздел 1. Новый раздел | 513 | Материал | Заделка деформационных швов плит-оболочек цементным раствором 1:3 на глубину 30 мм | Доска настенная магнитно-маркерная, одноэлементная, 20х1500х1000(h) | Шт. | 1 | 14309.3037 |  |  | 0
Технологические решения | Раздел 1. Новый раздел | 514 | Материал | Заделка деформационных швов плит-оболочек цементным раствором 1:3 на глубину 30 мм | Контейнер для отходов, с педалью, объём 13 л, d260х345(h) | шт. | 1 | 15410.5068 |  |  | 0
Технологические решения | Раздел 1. Новый раздел | 515 | Материал | Заделка деформационных швов плит-оболочек цементным раствором 1:3 на глубину 30 мм | Бумага (белая, цветная, для обследования, игры и экспериментирования) | компл. | 1 | 13869.5828 |  |  | 0
Технологические решения | Раздел 1. Новый раздел | 516 | Материал | Заделка деформационных швов плит-оболочек цементным раствором 1:3 на глубину 30 мм | Бумага разного цвета и формата | компл. | 1 | 13869.5828 |  |  | 0
Технологические решения | Раздел 1. Новый раздел | 517 | Материал | Заделка деформационных швов плит-оболочек цементным раствором 1:3 на глубину 30 мм | Ветряная вертушка | компл. | 1 | 7485.3929 |  |  | 0
Технологические решения | Раздел 1. Новый раздел | 518 | Материал | Заделка деформационных швов плит-оболочек цементным раствором 1:3 на глубину 30 мм | Защитные покрытия для столов | компл. | 1 | 22015.1907 |  |  | 0
Технологические решения | Раздел 1. Новый раздел | 519 | Материал | Заделка деформационных швов плит-оболочек цементным раствором 1:3 на глубину 30 мм | Зеркало (небьющееся) | компл. | 1 | 34232.3353 |  |  | 0
Технологические решения | Раздел 1. Новый раздел | 520 | Материал | Заделка деформационных швов плит-оболочек цементным раствором 1:3 на глубину 30 мм | Игровая мебель "Магазин" | компл. | 1 | 20913.9876 |  |  | 0
Технологические решения | Раздел 1. Новый раздел | 521 | Материал | Заделка деформационных швов плит-оболочек цементным раствором 1:3 на глубину 30 мм | Игровая мебель "Уголок ряжения" | компл. | 1 | 31920.9494 |  |  | 0
Технологические решения | Раздел 1. Новый раздел | 522 | Материал | Заделка деформационных швов плит-оболочек цементным раствором 1:3 на глубину 30 мм | Игровая мебель "Центр воды и песка" | компл. | 1 | 16291.2158 |  |  | 0
Технологические решения | Раздел 1. Новый раздел | 523 | Материал | Заделка деформационных швов плит-оболочек цементным раствором 1:3 на глубину 30 мм | Изображение человеческого лица с изменяющимися элементами для обозначения различных эмоциональных состояний людей | компл. | 1 | 5503.4809 |  |  | 0
Технологические решения | Раздел 1. Новый раздел | 524 | Материал | Заделка деформационных швов плит-оболочек цементным раствором 1:3 на глубину 30 мм | Информационные плакаты, которые напоминают ребенку последовательность гигиенических действий | компл. | 1 | 5503.4809 |  |  | 0
Технологические решения | Раздел 1. Новый раздел | 525 | Материал | Заделка деформационных швов плит-оболочек цементным раствором 1:3 на глубину 30 мм | Карандаши цветные утолщенные (основные цвета) | компл. | 1 | 9466.0378 |  |  | 0
Технологические решения | Раздел 1. Новый раздел | 526 | Материал | Заделка деформационных швов плит-оболочек цементным раствором 1:3 на глубину 30 мм | Карточки-открытки с изображением полярных эмоциональных состояний | компл. | 1 | 3302.342 |  |  | 0
Технологические решения | Раздел 1. Новый раздел | 527 | Материал | Заделка деформационных швов плит-оболочек цементным раствором 1:3 на глубину 30 мм | Кисти | компл. | 1 | 6163.6958 |  |  | 0
Технологические решения | Раздел 1. Новый раздел | 528 | Материал | Заделка деформационных швов плит-оболочек цементным раствором 1:3 на глубину 30 мм | Книги для детей с различными сюжетами и картинками | компл. | 1 | 4403.545 |  |  | 0
Технологические решения | Раздел 1. Новый раздел | 529 | Материал | Заделка деформационных швов плит-оболочек цементным раствором 1:3 на глубину 30 мм | Книжки-раскраски | компл. | 1 | 4403.545 |  |  | 0
Технологические решения | Раздел 1. Новый раздел | 530 | Материал | Заделка деформационных швов плит-оболочек цементным раствором 1:3 на глубину 30 мм | Комплект мебели для игры с куклой | компл. | 1 | 27077.6834 |  |  | 0
Технологические решения | Раздел 1. Новый раздел | 531 | Материал | Заделка деформационных швов плит-оболочек цементным раствором 1:3 на глубину 30 мм | Конструктор с мягкими, гибкими блоками | компл. | 1 | 11447.9498 |  |  | 0
Технологические решения | Раздел 1. Новый раздел | 532 | Материал | Заделка деформационных швов плит-оболочек цементным раствором 1:3 на глубину 30 мм | Костюмы сказочных персонажей, животных | компл. | 1 | 74850.1277 |  |  | 0
Технологические решения | Раздел 1. Новый раздел | 533 | Материал | Заделка деформационных швов плит-оболочек цементным раствором 1:3 на глубину 30 мм | Крупная мягко набивная игрушка | компл. | 1 | 16510.4426 |  |  | 0
Технологические решения | Раздел 1. Новый раздел | 534 | Материал | Заделка деформационных швов плит-оболочек цементным раствором 1:3 на глубину 30 мм | Крупногабаритный напольный конструктор | компл. | 1 | 102368.7992 |  |  | 0
Технологические решения | Раздел 1. Новый раздел | 535 | Материал | Заделка деформационных швов плит-оболочек цементным раствором 1:3 на глубину 30 мм | Кубики разрезные (складные) | компл. | 1 | 5723.9749 |  |  | 0
Технологические решения | Раздел 1. Новый раздел | 536 | Материал | Заделка деформационных швов плит-оболочек цементным раствором 1:3 на глубину 30 мм | Матрешка | компл. | 1 | 5944.469 |  |  | 0
Технологические решения | Раздел 1. Новый раздел | 537 | Материал | Заделка деформационных швов плит-оболочек цементным раствором 1:3 на глубину 30 мм | Мозаика | компл. | 1 | 5944.469 |  |  | 0
Технологические решения | Раздел 1. Новый раздел | 538 | Материал | Заделка деформационных швов плит-оболочек цементным раствором 1:3 на глубину 30 мм | Набор (дидактическая кукла, одежда, предметы, аксессуары) с методическим пособием | компл. | 1 | 15850.2277 |  |  | 0
Технологические решения | Раздел 1. Новый раздел | 539 | Материал | Заделка деформационных швов плит-оболочек цементным раствором 1:3 на глубину 30 мм | Набор для игр с песком | компл. | 1 | 13209.3679 |  |  | 0
Технологические решения | Раздел 1. Новый раздел | 540 | Материал | Заделка деформационных швов плит-оболочек цементным раствором 1:3 на глубину 30 мм | Набор для экспериментирования с водой | компл. | 1 | 13209.3679 |  |  | 0
Технологические решения | Раздел 1. Новый раздел | 541 | Материал | Заделка деформационных швов плит-оболочек цементным раствором 1:3 на глубину 30 мм | Набор игровой кухонной посуды | компл. | 1 | 9245.5437 |  |  | 0
Технологические решения | Раздел 1. Новый раздел | 542 | Материал | Заделка деформационных швов плит-оболочек цементным раствором 1:3 на глубину 30 мм | Набор игровых медицинских принадлежностей | компл. | 1 | 11887.6707 |  |  | 0
Технологические решения | Раздел 1. Новый раздел | 543 | Материал | Заделка деформационных швов плит-оболочек цементным раствором 1:3 на глубину 30 мм | Набор игрушек-забав (игрушки-пищалки, игрушки со звуковыми эффектами) | компл. | 1 | 4403.545 |  |  | 0
Технологические решения | Раздел 1. Новый раздел | 544 | Материал | Заделка деформационных швов плит-оболочек цементным раствором 1:3 на глубину 30 мм | Набор из шнурков и крупных элементов разных форм и цветов для нанизывания | компл. | 1 | 5503.4809 |  |  | 0
Технологические решения | Раздел 1. Новый раздел | 545 | Материал | Заделка деформационных швов плит-оболочек цементным раствором 1:3 на глубину 30 мм | Набор овощей и фруктов | компл. | 1 | 5503.4809 |  |  | 0
Технологические решения | Раздел 1. Новый раздел | 546 | Материал | Заделка деформационных швов плит-оболочек цементным раствором 1:3 на глубину 30 мм | Набор продуктов для завтрака - обеда | компл. | 1 | 5503.4809 |  |  | 0
Технологические решения | Раздел 1. Новый раздел | 547 | Материал | Заделка деформационных швов плит-оболочек цементным раствором 1:3 на глубину 30 мм | Набор фигурок человечков | компл. | 1 | 5503.4809 |  |  | 0
Технологические решения | Раздел 1. Новый раздел | 548 | Материал | Заделка деформационных швов плит-оболочек цементным раствором 1:3 на глубину 30 мм | Наборы картинок с изображениями предметов, животных с детенышами, одежды, транспорта, мебели, игрушек, посуды | компл. | 1 | 5063.76 |  |  | 0
Технологические решения | Раздел 1. Новый раздел | 549 | Материал | Заделка деформационных швов плит-оболочек цементным раствором 1:3 на глубину 30 мм | Наборы объемных и плоских игрушек: дикие животные, домашние животные, овощи, фрукты | компл. | 1 | 19812.7846 |  |  | 0
Технологические решения | Раздел 1. Новый раздел | 550 | Материал | Заделка деформационных швов плит-оболочек цементным раствором 1:3 на глубину 30 мм | Народная игрушка - забава (например неваляшка, волчок, крутящиеся гимнасты и пр.) | компл. | 1 | 7704.6198 |  |  | 0
Технологические решения | Раздел 1. Новый раздел | 551 | Материал | Заделка деформационных швов плит-оболочек цементным раствором 1:3 на глубину 30 мм | Пазлы из различных материалов, изображающие природу, растения, времена года (с количеством элементов до 10) | компл. | 1 | 9686.5318 |  |  | 0
Технологические решения | Раздел 1. Новый раздел | 552 | Материал | Заделка деформационных швов плит-оболочек цементным раствором 1:3 на глубину 30 мм | Парные картинки и карточки разной тематики (животные, птицы, овощи, фрукты), позволяющие сравнивать, сопоставлять, находить похожие, организовывать игру нескольких детей | компл. | 1 | 4403.545 |  |  | 0
Технологические решения | Раздел 1. Новый раздел | 553 | Материал | Заделка деформационных швов плит-оболочек цементным раствором 1:3 на глубину 30 мм | Пирамидка среднего размера | компл. | 1 | 4843.2659 |  |  | 0
Технологические решения | Раздел 1. Новый раздел | 554 | Материал | Заделка деформационных швов плит-оболочек цементным раствором 1:3 на глубину 30 мм | Подставка-держатель для дисков | компл. | 1 | 16730.9367 |  |  | 0
Технологические решения | Раздел 1. Новый раздел | 555 | Материал | Заделка деформационных швов плит-оболочек цементным раствором 1:3 на глубину 30 мм | Подставки для карандашей, фломастеров | компл. | 1 | 4953.5129 |  |  | 0
Технологические решения | Раздел 1. Новый раздел | 556 | Материал | Заделка деформационных швов плит-оболочек цементным раствором 1:3 на глубину 30 мм | Подставки для кисточек | компл. | 1 | 33022.1524 |  |  | 0
Технологические решения | Раздел 1. Новый раздел | 557 | Материал | Заделка деформационных швов плит-оболочек цементным раствором 1:3 на глубину 30 мм | Развивающие игры на объемное моделирование (игрушки- емкости с предметами объемных тел для вкладывания, перекладывания, группировки, сортировки, обследования, сравнения по размерам, форме и цвету) | компл. | 1 | 43148.4052 |  |  | 0
Технологические решения | Раздел 1. Новый раздел | 558 | Материал | Заделка деформационных швов плит-оболочек цементным раствором 1:3 на глубину 30 мм | Разрезные картинки, демонстрирующие природу, времена года, стихии, растения, животных, разделенные на две части по прямой | компл. | 1 | 6163.6958 |  |  | 0
Технологические решения | Раздел 1. Новый раздел | 559 | Материал | Заделка деформационных швов плит-оболочек цементным раствором 1:3 на глубину 30 мм | Рамки с 2 - 3 видами застежек | компл. | 1 | 9245.5437 |  |  | 0
Технологические решения | Раздел 1. Новый раздел | 560 | Материал | Заделка деформационных швов плит-оболочек цементным раствором 1:3 на глубину 30 мм | Салфетки бумажные, тканевые | компл. | 1 | 3962.5569 |  |  | 0
Технологические решения | Раздел 1. Новый раздел | 561 | Материал | Заделка деформационных швов плит-оболочек цементным раствором 1:3 на глубину 30 мм | Сетевой фильтр | компл. | 1 | 2642.127 |  |  | 0
Технологические решения | Раздел 1. Новый раздел | 562 | Материал | Заделка деформационных швов плит-оболочек цементным раствором 1:3 на глубину 30 мм | Сметки/совок/веник | компл. | 1 | 3522.836 |  |  | 0
Технологические решения | Раздел 1. Новый раздел | 563 | Материал | Заделка деформационных швов плит-оболочек цементным раствором 1:3 на глубину 30 мм | Сортировщик с объемными вкладышами различной тематики, формы и цветов | компл. | 1 | 8585.3288 |  |  | 0
Технологические решения | Раздел 1. Новый раздел | 564 | Материал | Заделка деформационных швов плит-оболочек цементным раствором 1:3 на глубину 30 мм | Стаканчик-непроливайка | компл. | 1 | 1981.9121 |  |  | 0
Технологические решения | Раздел 1. Новый раздел | 565 | Материал | Заделка деформационных швов плит-оболочек цементным раствором 1:3 на глубину 30 мм | Стенды | компл. | 1 | 44029.1142 |  |  | 0
Технологические решения | Раздел 1. Новый раздел | 566 | Материал | Заделка деформационных швов плит-оболочек цементным раствором 1:3 на глубину 30 мм | Стержни на платформе с набором цветных колец, шаров, катушек, полусфер для нанизывания | компл. | 1 | 8366.1019 |  |  | 0
Технологические решения | Раздел 1. Новый раздел | 567 | Материал | Заделка деформационных швов плит-оболочек цементным раствором 1:3 на глубину 30 мм | Тележка-ящик (крупная) | компл. | 1 | 3302.342 |  |  | 0
Технологические решения | Раздел 1. Новый раздел | 568 | Материал | Заделка деформационных швов плит-оболочек цементным раствором 1:3 на глубину 30 мм | Телефонный аппарат | компл. | 1 | 4843.2659 |  |  | 0
Технологические решения | Раздел 1. Новый раздел | 569 | Материал | Заделка деформационных швов плит-оболочек цементным раствором 1:3 на глубину 30 мм | Тематический набор сказочных персонажей | компл. | 1 | 4403.545 |  |  | 0
Технологические решения | Раздел 1. Новый раздел | 570 | Материал | Заделка деформационных швов плит-оболочек цементным раствором 1:3 на глубину 30 мм | Точилка для карандашей | компл. | 1 | 1320.4299 |  |  | 0
Технологические решения | Раздел 1. Новый раздел | 571 | Материал | Заделка деформационных швов плит-оболочек цементным раствором 1:3 на глубину 30 мм | Указка | компл. | 1 | 5723.9749 |  |  | 0
Технологические решения | Раздел 1. Новый раздел | 572 | Материал | Заделка деформационных швов плит-оболочек цементным раствором 1:3 на глубину 30 мм | Фартук и нарукавники для детей | компл. | 1 | 8585.3288 |  |  | 0
Технологические решения | Раздел 1. Новый раздел | 573 | Материал | Заделка деформационных швов плит-оболочек цементным раствором 1:3 на глубину 30 мм | Фломастеры утолщенные | компл. | 1 | 9907.0259 |  |  | 0
Технологические решения | Раздел 1. Новый раздел | 574 | Материал | Заделка деформационных швов плит-оболочек цементным раствором 1:3 на глубину 30 мм | Шапочки-маски/маски сказочных персонажей, животных | компл. | 1 | 16510.4426 |  |  | 0
Технологические решения | Раздел 1. Новый раздел | 575 | Материал | Заделка деформационных швов плит-оболочек цементным раствором 1:3 на глубину 30 мм | Ширма настольная или напольная для театрализованных игр | компл. | 1 | 45130.3172 |  |  | 0
Технологические решения | Раздел 1. Новый раздел | 576 | Материал | Заделка деформационных швов плит-оболочек цементным раствором 1:3 на глубину 30 мм | Элементы костюмов и украшений | компл. | 1 | 16510.4426 |  |  | 0
Технологические решения | Раздел 1. Новый раздел | 577 | Материал | Заделка деформационных швов плит-оболочек цементным раствором 1:3 на глубину 30 мм | Кровать детская, 1400х600х820 (h) | шт. | 25 | 412776.2717 |  |  | 0
Технологические решения | Раздел 1. Новый раздел | 578 | Материал | Заделка деформационных швов плит-оболочек цементным раствором 1:3 на глубину 30 мм | Стул детский, ростовая группа 0, высота сидения 220 мм, 230х255х440(h) | шт. | 14 | 31744.8076 |  |  | 0
Технологические решения | Раздел 1. Новый раздел | 579 | Материал | Заделка деформационных швов плит-оболочек цементным раствором 1:3 на глубину 30 мм | Стул детский, ростовая группа 1,высота сидения 260 мм, 250х260х510(h) | шт. | 11 | 27122.0357 |  |  | 0
Технологические решения | Раздел 1. Новый раздел | 580 | Материал | Заделка деформационных швов плит-оболочек цементным раствором 1:3 на глубину 30 мм | Шкаф для хранения постельного белья, 800х400х1910(h) | шт. | 1 | 29719.8105 |  |  | 0
Технологические решения | Раздел 1. Новый раздел | 581 | Материал | Заделка деформационных швов плит-оболочек цементным раствором 1:3 на глубину 30 мм | Аптечка | компл. | 1 | 13209.3679 |  |  | 0
Технологические решения | Раздел 1. Новый раздел | 582 | Материал | Заделка деформационных швов плит-оболочек цементным раствором 1:3 на глубину 30 мм | Клеенки | компл. | 1 | 15410.5068 |  |  | 0
Технологические решения | Раздел 1. Новый раздел | 583 | Материал | Заделка деформационных швов плит-оболочек цементным раствором 1:3 на глубину 30 мм | Ковровое покрытие | компл. | 1 | 71327.2917 |  |  | 0
Технологические решения | Раздел 1. Новый раздел | 584 | Материал | Заделка деформационных швов плит-оболочек цементным раствором 1:3 на глубину 30 мм | Комплект полотенец | компл. | 1 | 44029.1142 |  |  | 0
Технологические решения | Раздел 1. Новый раздел | 585 | Материал | Заделка деформационных швов плит-оболочек цементным раствором 1:3 на глубину 30 мм | Комплект постельного белья | компл. | 1 | 59439.6209 |  |  | 0
Технологические решения | Раздел 1. Новый раздел | 586 | Материал | Заделка деформационных швов плит-оболочек цементным раствором 1:3 на глубину 30 мм | Комплект посуды и столовых приборов | компл. | 1 | 43809.8873 |  |  | 0
Технологические решения | Раздел 1. Новый раздел | 587 | Материал | Заделка деформационных швов плит-оболочек цементным раствором 1:3 на глубину 30 мм | Матрац детский пружинный | компл. | 1 | 274744.4602 |  |  | 0
Технологические решения | Раздел 1. Новый раздел | 588 | Материал | Заделка деформационных швов плит-оболочек цементным раствором 1:3 на глубину 30 мм | Наматрасник (2 смены) | компл. | 1 | 66044.3048 |  |  | 0
Технологические решения | Раздел 1. Новый раздел | 589 | Материал | Заделка деформационных швов плит-оболочек цементным раствором 1:3 на глубину 30 мм | Одеяло детское | компл. | 1 | 41827.9753 |  |  | 0
Технологические решения | Раздел 1. Новый раздел | 590 | Материал | Заделка деформационных швов плит-оболочек цементным раствором 1:3 на глубину 30 мм | Подушка детская | компл. | 1 | 39626.8364 |  |  | 0
Технологические решения | Раздел 1. Новый раздел | 591 | Материал | Заделка деформационных швов плит-оболочек цементным раствором 1:3 на глубину 30 мм | Шкаф сушильный. 1524х373х1641(h), 230В/3Ф, 2 кВт | шт. | 1 | 176117.7239 |  |  | 0
Технологические решения | Раздел 1. Новый раздел | 592 | Материал | Заделка деформационных швов плит-оболочек цементным раствором 1:3 на глубину 30 мм | Банкетка регулируемая по высоте №0-№3, 1100х300х260/340(h) | шт. | 3 | 41607.4812 |  |  | 0
Технологические решения | Раздел 1. Новый раздел | 593 | Материал | Заделка деформационных швов плит-оболочек цементным раствором 1:3 на глубину 30 мм | Вешалка напольная Verdone 335x335х1780(h) | шт. | 1 | 26417.4685 |  |  | 0
Технологические решения | Раздел 1. Новый раздел | 594 | Материал | Заделка деформационных швов плит-оболочек цементным раствором 1:3 на глубину 30 мм | Шкаф для одежды, двухдверный, 700х400х2050(h) | шт. | 1 | 35223.2913 |  |  | 0
Технологические решения | Раздел 1. Новый раздел | 595 | Материал | Заделка деформационных швов плит-оболочек цементным раствором 1:3 на глубину 30 мм | Шкаф для одежды, детский, 5 секционный, 1350х350х1500(h) | шт. | 5 | 148600.3195 |  |  | 0
Технологические решения | Раздел 1. Новый раздел | 596 | Материал | Заделка деформационных швов плит-оболочек цементным раствором 1:3 на глубину 30 мм | Зеркало настенное, 400х1500(h) | шт | 1 | 12108.1648 |  |  | 0
Технологические решения | Раздел 1. Новый раздел | 597 | Материал | Заделка деформационных швов плит-оболочек цементным раствором 1:3 на глубину 30 мм | Компьютер, 1Ф/230В, 0.5 кВт, 594x180x468(h) | шт. | 1 | 433691.5265 | 433691.5265 | 150030.351 | 150030.351
Технологические решения | Раздел 1. Новый раздел | 598 | Материал | Заделка деформационных швов плит-оболочек цементным раствором 1:3 на глубину 30 мм | МФУ лазерное, 1Ф/230В, 0.260 кВт, 288х398х231(h) | шт. | 1 | 72648.9888 |  |  | 0
Технологические решения | Раздел 1. Новый раздел | 599 | Материал | Заделка деформационных швов плит-оболочек цементным раствором 1:3 на глубину 30 мм | Облучатель УФ бактерицидный, настенный, 1Ф/230В, 0.15 кВт, 1090х150х100(h) | шт. | 1 | 30600.5195 |  |  | 0
Технологические решения | Раздел 1. Новый раздел | 600 | Материал | Заделка деформационных швов плит-оболочек цементным раствором 1:3 на глубину 30 мм | Телевизор, 1Ф/230В, 0.15 кВт, 1095х63х633(h) | Шт. | 1 | 129666.9767 |  |  | 0
Технологические решения | Раздел 1. Новый раздел | 601 | Материал | Заделка деформационных швов плит-оболочек цементным раствором 1:3 на глубину 30 мм | Стол детский, 600х450х460(h) | шт. | 1 | 11161.561 |  |  | 0
Технологические решения | Раздел 1. Новый раздел | 602 | Материал | Заделка деформационных швов плит-оболочек цементным раствором 1:3 на глубину 30 мм | Стол детский, 1200х450х460(h) | шт. | 12 | 105671.1412 |  |  | 0
Технологические решения | Раздел 1. Новый раздел | 603 | Материал | Заделка деформационных швов плит-оболочек цементным раствором 1:3 на глубину 30 мм | Стол письменный, однотумбовый, 1200х600х700(h) | шт. | 1 | 14529.7978 |  |  | 0
Технологические решения | Раздел 1. Новый раздел | 604 | Материал | Заделка деформационных швов плит-оболочек цементным раствором 1:3 на глубину 30 мм | Стул детский, ростовая группа 1,высота сидения 260 мм, 250х260х510(h) | шт. | 25 | 61640.7598 |  |  | 0
Технологические решения | Раздел 1. Новый раздел | 605 | Материал | Заделка деформационных швов плит-оболочек цементным раствором 1:3 на глубину 30 мм | Стул офисный,570х580х1175(h) | шт. | 1 | 32119.9009 |  |  | 0
Технологические решения | Раздел 1. Новый раздел | 606 | Материал | Заделка деформационных швов плит-оболочек цементным раствором 1:3 на глубину 30 мм | Тумба подкатная с 3 ящиками, 449х596х750(h) | шт. | 1 | 20693.4936 |  |  | 0
Технологические решения | Раздел 1. Новый раздел | 607 | Материал | Заделка деформационных швов плит-оболочек цементным раствором 1:3 на глубину 30 мм | Cтеллаж 770х370х2000(h) | шт. | 4 | 99858.4618 |  |  | 0
Технологические решения | Раздел 1. Новый раздел | 608 | Материал | Заделка деформационных швов плит-оболочек цементным раствором 1:3 на глубину 30 мм | Доска для развития мелкой моторики, 1000х600(h) | шт. | 3 | 101048.3693 |  |  | 0
Технологические решения | Раздел 1. Новый раздел | 609 | Материал | Заделка деформационных швов плит-оболочек цементным раствором 1:3 на глубину 30 мм | Настенная полка для книг и журналов 740x70x740(h) | шт. | 3 | 12878.6268 |  |  | 0
Технологические решения | Раздел 1. Новый раздел | 610 | Материал | Заделка деформационных швов плит-оболочек цементным раствором 1:3 на глубину 30 мм | Стенка детская: Стеллаж для хранения с пластиковыми контейнерами 826x350x650(h) 1 шт., Стеллаж для хранения с пластиковыми контейнерами826x350x300(h) 2 шт., Стеллаж для хранения с пластиковыми контейнерами1136x350x300 (h) 1шт., Стеллаж для игрушек 700x234x950(h) 1шт. | шт. | 1 | 176117.7239 |  |  | 0
Технологические решения | Раздел 1. Новый раздел | 611 | Материал | Заделка деформационных швов плит-оболочек цементным раствором 1:3 на глубину 30 мм | Тумба для документов 1800x300x650(h) | шт. | 1 | 16951.4307 |  |  | 0
Технологические решения | Раздел 1. Новый раздел | 612 | Материал | Заделка деформационных швов плит-оболочек цементным раствором 1:3 на глубину 30 мм | Тумба с 2 ящиками 826x234x300 (h) | шт. | 4 | 43148.4052 |  |  | 0
Технологические решения | Раздел 1. Новый раздел | 613 | Материал | Заделка деформационных швов плит-оболочек цементным раствором 1:3 на глубину 30 мм | Шкаф 770х370x2000 (h) | шт. | 1 | 21574.2026 |  |  | 0
Технологические решения | Раздел 1. Новый раздел | 614 | Материал | Заделка деформационных швов плит-оболочек цементным раствором 1:3 на глубину 30 мм | Доска пробковая, 1000х1000(h) | шт. | 1 | 10567.2408 |  |  | 0
Технологические решения | Раздел 1. Новый раздел | 615 | Материал | Заделка деформационных швов плит-оболочек цементным раствором 1:3 на глубину 30 мм | Доска настенная магнитно-маркерная, одноэлементная, 20х1500х1000(h) | Шт. | 1 | 14309.3037 |  |  | 0
Технологические решения | Раздел 1. Новый раздел | 616 | Материал | Заделка деформационных швов плит-оболочек цементным раствором 1:3 на глубину 30 мм | Контейнер для отходов, с педалью, объём 13 л, d260х345(h) | шт. | 1 | 15410.5068 |  |  | 0
Технологические решения | Раздел 1. Новый раздел | 617 | Материал | Заделка деформационных швов плит-оболочек цементным раствором 1:3 на глубину 30 мм | Бумага (белая, цветная, для обследования, игры и экспериментирования) | компл. | 1 | 13869.5828 |  |  | 0
Технологические решения | Раздел 1. Новый раздел | 618 | Материал | Заделка деформационных швов плит-оболочек цементным раствором 1:3 на глубину 30 мм | Бумага разного цвета и формата | компл. | 1 | 13869.5828 |  |  | 0
Технологические решения | Раздел 1. Новый раздел | 619 | Материал | Заделка деформационных швов плит-оболочек цементным раствором 1:3 на глубину 30 мм | Весы игровые | компл. | 1 | 4622.7719 |  |  | 0
Технологические решения | Раздел 1. Новый раздел | 620 | Материал | Заделка деформационных швов плит-оболочек цементным раствором 1:3 на глубину 30 мм | Гуашевые краски | компл. | 1 | 9026.3169 |  |  | 0
Технологические решения | Раздел 1. Новый раздел | 621 | Материал | Заделка деформационных швов плит-оболочек цементным раствором 1:3 на глубину 30 мм | Дидактический набор для отработки правильного произнесения звуков, музыкального восприятия | компл. | 1 | 9907.0259 |  |  | 0
Технологические решения | Раздел 1. Новый раздел | 622 | Материал | Заделка деформационных швов плит-оболочек цементным раствором 1:3 на глубину 30 мм | Защитные покрытия для столов | компл. | 1 | 22015.1907 |  |  | 0
Технологические решения | Раздел 1. Новый раздел | 623 | Материал | Заделка деформационных швов плит-оболочек цементным раствором 1:3 на глубину 30 мм | Игровая мебель "Магазин" | компл. | 1 | 20913.9876 |  |  | 0
Технологические решения | Раздел 1. Новый раздел | 624 | Материал | Заделка деформационных швов плит-оболочек цементным раствором 1:3 на глубину 30 мм | Игровая мебель "Парикмахерская" | компл. | 1 | 18271.8606 |  |  | 0
Технологические решения | Раздел 1. Новый раздел | 625 | Материал | Заделка деформационных швов плит-оболочек цементным раствором 1:3 на глубину 30 мм | Игровая мебель "Уголок доктора" | компл. | 1 | 18271.8606 |  |  | 0
Технологические решения | Раздел 1. Новый раздел | 626 | Материал | Заделка деформационных швов плит-оболочек цементным раствором 1:3 на глубину 30 мм | Игровая мебель "Уголок ряжения" | компл. | 1 | 31920.9494 |  |  | 0
Технологические решения | Раздел 1. Новый раздел | 627 | Материал | Заделка деформационных швов плит-оболочек цементным раствором 1:3 на глубину 30 мм | Информационные плакаты, которые напоминают ребенку последовательность гигиенических действий | компл. | 1 | 5503.4809 |  |  | 0
Технологические решения | Раздел 1. Новый раздел | 628 | Материал | Заделка деформационных швов плит-оболочек цементным раствором 1:3 на глубину 30 мм | Календарь погоды настенный | компл. | 1 | 8145.6079 |  |  | 0
Технологические решения | Раздел 1. Новый раздел | 629 | Материал | Заделка деформационных швов плит-оболочек цементным раствором 1:3 на глубину 30 мм | Карандаши цветные утолщенные (основные цвета) | компл. | 1 | 9466.0378 |  |  | 0
Технологические решения | Раздел 1. Новый раздел | 630 | Материал | Заделка деформационных швов плит-оболочек цементным раствором 1:3 на глубину 30 мм | Картинки с изображением объектов в действии. | компл. | 1 | 3302.342 |  |  | 0
Технологические решения | Раздел 1. Новый раздел | 631 | Материал | Заделка деформационных швов плит-оболочек цементным раствором 1:3 на глубину 30 мм | Кисти | компл. | 1 | 6163.6958 |  |  | 0
Технологические решения | Раздел 1. Новый раздел | 632 | Материал | Заделка деформационных швов плит-оболочек цементным раствором 1:3 на глубину 30 мм | Кисти для клея | компл. | 1 | 1981.9121 |  |  | 0
Технологические решения | Раздел 1. Новый раздел | 633 | Материал | Заделка деформационных швов плит-оболочек цементным раствором 1:3 на глубину 30 мм | Клей ПВА (безопасный для детей) | компл. | 1 | 5944.469 |  |  | 0
Технологические решения | Раздел 1. Новый раздел | 634 | Материал | Заделка деформационных швов плит-оболочек цементным раствором 1:3 на глубину 30 мм | Книги для детей с различными сюжетами и картинками | компл. | 1 | 4403.545 |  |  | 0
Технологические решения | Раздел 1. Новый раздел | 635 | Материал | Заделка деформационных швов плит-оболочек цементным раствором 1:3 на глубину 30 мм | Книжки-раскраски | компл. | 1 | 4403.545 |  |  | 0
Технологические решения | Раздел 1. Новый раздел | 636 | Материал | Заделка деформационных швов плит-оболочек цементным раствором 1:3 на глубину 30 мм | Комплект мебели для игры с куклой | компл. | 1 | 27077.6834 |  |  | 0
Технологические решения | Раздел 1. Новый раздел | 637 | Материал | Заделка деформационных швов плит-оболочек цементным раствором 1:3 на глубину 30 мм | Комплекты аудиозаписей спектаклей, аудиосказок | компл. | 1 | 9907.0259 |  |  | 0
Технологические решения | Раздел 1. Новый раздел | 638 | Материал | Заделка деформационных швов плит-оболочек цементным раствором 1:3 на глубину 30 мм | Костюмы сказочных персонажей, животных | компл. | 1 | 74850.1277 |  |  | 0
Технологические решения | Раздел 1. Новый раздел | 639 | Материал | Заделка деформационных швов плит-оболочек цементным раствором 1:3 на глубину 30 мм | Крупногабаритный напольный конструктор | компл. | 1 | 102368.7992 |  |  | 0
Технологические решения | Раздел 1. Новый раздел | 640 | Материал | Заделка деформационных швов плит-оболочек цементным раствором 1:3 на глубину 30 мм | Куклы в комплекте с горшком и бутылочкой | компл. | 1 | 16510.4426 |  |  | 0
Технологические решения | Раздел 1. Новый раздел | 641 | Материал | Заделка деформационных швов плит-оболочек цементным раствором 1:3 на глубину 30 мм | Кукольнаяколяска | компл. | 1 | 21353.7085 |  |  | 0
Технологические решения | Раздел 1. Новый раздел | 642 | Материал | Заделка деформационных швов плит-оболочек цементным раствором 1:3 на глубину 30 мм | Логический набор "Блоки Дьенеша" | компл. | 1 | 2861.3539 |  |  | 0
Технологические решения | Раздел 1. Новый раздел | 643 | Материал | Заделка деформационных швов плит-оболочек цементным раствором 1:3 на глубину 30 мм | Материалы для аппликации, декорирования и оформления работ, в том числе на клеевой основе | компл. | 1 | 7925.1138 |  |  | 0
Технологические решения | Раздел 1. Новый раздел | 644 | Материал | Заделка деформационных швов плит-оболочек цементным раствором 1:3 на глубину 30 мм | Мозаика | компл. | 1 | 5944.469 |  |  | 0
Технологические решения | Раздел 1. Новый раздел | 645 | Материал | Заделка деформационных швов плит-оболочек цементным раствором 1:3 на глубину 30 мм | Набор для игр с песком | компл. | 1 | 13209.3679 |  |  | 0
Технологические решения | Раздел 1. Новый раздел | 646 | Материал | Заделка деформационных швов плит-оболочек цементным раствором 1:3 на глубину 30 мм | Набор для экспериментирования с водой | компл. | 1 | 13209.3679 |  |  | 0
Технологические решения | Раздел 1. Новый раздел | 647 | Материал | Заделка деформационных швов плит-оболочек цементным раствором 1:3 на глубину 30 мм | Набор игровых медицинских принадлежностей | компл. | 1 | 11887.6707 |  |  | 0
Технологические решения | Раздел 1. Новый раздел | 648 | Материал | Заделка деформационных швов плит-оболочек цементным раствором 1:3 на глубину 30 мм | Набор наручных и пальчиковых кукол би-ба-бо: семья | компл. | 1 | 20693.4936 |  |  | 0
Технологические решения | Раздел 1. Новый раздел | 649 | Материал | Заделка деформационных швов плит-оболочек цементным раствором 1:3 на глубину 30 мм | Набор наручных и пальчиковых кукол би-ба-бо: сказочные персонажи | компл. | 1 | 15190.0127 |  |  | 0
Технологические решения | Раздел 1. Новый раздел | 650 | Материал | Заделка деформационных швов плит-оболочек цементным раствором 1:3 на глубину 30 мм | Набор овощей и фруктов | компл. | 1 | 5503.4809 |  |  | 0
Технологические решения | Раздел 1. Новый раздел | 651 | Материал | Заделка деформационных швов плит-оболочек цементным раствором 1:3 на глубину 30 мм | Набор продуктов для завтрака - обеда | компл. | 1 | 5503.4809 |  |  | 0
Технологические решения | Раздел 1. Новый раздел | 652 | Материал | Заделка деформационных швов плит-оболочек цементным раствором 1:3 на глубину 30 мм | Набор фигурок диких животных | компл. | 1 | 3302.342 |  |  | 0
Технологические решения | Раздел 1. Новый раздел | 653 | Материал | Заделка деформационных швов плит-оболочек цементным раствором 1:3 на глубину 30 мм | Набор фигурок домашних животных | компл. | 1 | 3302.342 |  |  | 0
Технологические решения | Раздел 1. Новый раздел | 654 | Материал | Заделка деформационных швов плит-оболочек цементным раствором 1:3 на глубину 30 мм | Набор фигурок человечков | компл. | 1 | 5503.4809 |  |  | 0
Технологические решения | Раздел 1. Новый раздел | 655 | Материал | Заделка деформационных швов плит-оболочек цементным раствором 1:3 на глубину 30 мм | Набор цветных кубиков с прозрачными гранями | компл. | 2 | 33461.8733 |  |  | 0
Технологические решения | Раздел 1. Новый раздел | 656 | Материал | Заделка деформационных швов плит-оболочек цементным раствором 1:3 на глубину 30 мм | Наборы детские (платки, расчески) | компл. | 1 | 5723.9749 |  |  | 0
Технологические решения | Раздел 1. Новый раздел | 657 | Материал | Заделка деформационных швов плит-оболочек цементным раствором 1:3 на глубину 30 мм | Наборы картинок с изображениями предметов, животных с детенышами, одежды, транспорта, мебели, игрушек, посуды | компл. | 1 | 5063.76 |  |  | 0
Технологические решения | Раздел 1. Новый раздел | 658 | Материал | Заделка деформационных швов плит-оболочек цементным раствором 1:3 на глубину 30 мм | Наборы объемных и плоских игрушек: дикие животные, домашние животные, овощи, фрукты | компл. | 1 | 19812.7846 |  |  | 0
Технологические решения | Раздел 1. Новый раздел | 659 | Материал | Заделка деформационных швов плит-оболочек цементным раствором 1:3 на глубину 30 мм | Пазлы из различных материалов, изображающие природу, растения, времена года (с количеством элементов до 10) | компл. | 1 | 9686.5318 |  |  | 0
Технологические решения | Раздел 1. Новый раздел | 660 | Материал | Заделка деформационных швов плит-оболочек цементным раствором 1:3 на глубину 30 мм | Парные картинки и карточки разной тематики (животные, птицы, овощи, фрукты), позволяющие сравнивать, сопоставлять, находить похожие, организовывать игру нескольких детей | компл. | 1 | 4403.545 |  |  | 0
Технологические решения | Раздел 1. Новый раздел | 661 | Материал | Заделка деформационных швов плит-оболочек цементным раствором 1:3 на глубину 30 мм | Подставка-держатель для дисков | компл. | 1 | 16730.9367 |  |  | 0
Технологические решения | Раздел 1. Новый раздел | 662 | Материал | Заделка деформационных швов плит-оболочек цементным раствором 1:3 на глубину 30 мм | Подставки для карандашей, фломастеров | компл. | 1 | 4953.5129 |  |  | 0
Технологические решения | Раздел 1. Новый раздел | 663 | Материал | Заделка деформационных швов плит-оболочек цементным раствором 1:3 на глубину 30 мм | Подставки для кисточек | компл. | 1 | 3302.342 |  |  | 0
Технологические решения | Раздел 1. Новый раздел | 664 | Материал | Заделка деформационных швов плит-оболочек цементным раствором 1:3 на глубину 30 мм | Развивающие игры на объемное моделирование (игрушки- емкости с предметами объемных тел для вкладывания, перекладывания, группировки, сортировки, обследования, сравнения по размерам, форме и цвету) | компл. | 1 | 43148.4052 |  |  | 0
Технологические решения | Раздел 1. Новый раздел | 665 | Материал | Заделка деформационных швов плит-оболочек цементным раствором 1:3 на глубину 30 мм | Разные объекты - разные действия (кукла спит, собака ест), одинаковые действия - разные объекты (собака ест, кукла ест), одинаковые объекты - разные действия (собака ест, собака спит) | компл. | 1 | 5503.4809 |  |  | 0
Технологические решения | Раздел 1. Новый раздел | 666 | Материал | Заделка деформационных швов плит-оболочек цементным раствором 1:3 на глубину 30 мм | Разрезные картинки, демонстрирующие природу, времена года, стихии, растения, животных, разделенные на две части по прямой | компл. | 1 | 6163.6958 |  |  | 0
Технологические решения | Раздел 1. Новый раздел | 667 | Материал | Заделка деформационных швов плит-оболочек цементным раствором 1:3 на глубину 30 мм | Рамки с 2 - 3 видами застежек | компл. | 1 | 9245.5437 |  |  | 0
Технологические решения | Раздел 1. Новый раздел | 668 | Материал | Заделка деформационных швов плит-оболочек цементным раствором 1:3 на глубину 30 мм | Салфетки бумажные, тканевые | компл. | 1 | 3962.5569 |  |  | 0
Технологические решения | Раздел 1. Новый раздел | 669 | Материал | Заделка деформационных швов плит-оболочек цементным раствором 1:3 на глубину 30 мм | Сетевой фильтр | компл. | 1 | 2642.127 |  |  | 0
Технологические решения | Раздел 1. Новый раздел | 670 | Материал | Заделка деформационных швов плит-оболочек цементным раствором 1:3 на глубину 30 мм | Сметки/совок/веник | компл. | 1 | 3522.836 |  |  | 0
Технологические решения | Раздел 1. Новый раздел | 671 | Материал | Заделка деформационных швов плит-оболочек цементным раствором 1:3 на глубину 30 мм | Сортировщик с объемными вкладышами различной тематики, формы и цветов | компл. | 1 | 8585.3288 |  |  | 0
Технологические решения | Раздел 1. Новый раздел | 672 | Материал | Заделка деформационных швов плит-оболочек цементным раствором 1:3 на глубину 30 мм | Стаканчик-непроливайка | компл. | 1 | 1981.9121 |  |  | 0
Технологические решения | Раздел 1. Новый раздел | 673 | Материал | Заделка деформационных швов плит-оболочек цементным раствором 1:3 на глубину 30 мм | Стенды | компл. | 1 | 44029.1142 |  |  | 0
Технологические решения | Раздел 1. Новый раздел | 674 | Материал | Заделка деформационных швов плит-оболочек цементным раствором 1:3 на глубину 30 мм | Сумки, корзинки, рюкзачки | компл. | 1 | 6604.6839 |  |  | 0
Технологические решения | Раздел 1. Новый раздел | 675 | Материал | Заделка деформационных швов плит-оболочек цементным раствором 1:3 на глубину 30 мм | Тележка-ящик (крупная) | компл. | 1 | 3302.342 |  |  | 0
Технологические решения | Раздел 1. Новый раздел | 676 | Материал | Заделка деформационных швов плит-оболочек цементным раствором 1:3 на глубину 30 мм | Телефонный аппарат | компл. | 1 | 4843.2659 |  |  | 0
Технологические решения | Раздел 1. Новый раздел | 677 | Материал | Заделка деформационных швов плит-оболочек цементным раствором 1:3 на глубину 30 мм | Телефонный аппарат | компл. | 1 | 4843.2659 |  |  | 0
Технологические решения | Раздел 1. Новый раздел | 678 | Материал | Заделка деформационных швов плит-оболочек цементным раствором 1:3 на глубину 30 мм | Тематический игровой коврик | компл. | 1 | 8805.8228 |  |  | 0
Технологические решения | Раздел 1. Новый раздел | 679 | Материал | Заделка деформационных швов плит-оболочек цементным раствором 1:3 на глубину 30 мм | Тематический набор сказочных персонажей | компл. | 1 | 4403.545 |  |  | 0
Технологические решения | Раздел 1. Новый раздел | 680 | Материал | Заделка деформационных швов плит-оболочек цементным раствором 1:3 на глубину 30 мм | Тематический строительный набор "крестьянское подворье" (ферма) для мелких персонажей | компл. | 1 | 12108.1648 |  |  | 0
Технологические решения | Раздел 1. Новый раздел | 681 | Материал | Заделка деформационных швов плит-оболочек цементным раствором 1:3 на глубину 30 мм | Точилка для карандашей | компл. | 1 | 1320.4299 |  |  | 0
Технологические решения | Раздел 1. Новый раздел | 682 | Материал | Заделка деформационных швов плит-оболочек цементным раствором 1:3 на глубину 30 мм | Уголок для театральной деятельности | компл. | 1 | 33022.1524 |  |  | 0
Технологические решения | Раздел 1. Новый раздел | 683 | Материал | Заделка деформационных швов плит-оболочек цементным раствором 1:3 на глубину 30 мм | Указка | компл. | 1 | 5723.9749 |  |  | 0
Технологические решения | Раздел 1. Новый раздел | 684 | Материал | Заделка деформационных швов плит-оболочек цементным раствором 1:3 на глубину 30 мм | Фартук и нарукавники для детей | компл. | 1 | 14309.3037 |  |  | 0
Технологические решения | Раздел 1. Новый раздел | 685 | Материал | Заделка деформационных швов плит-оболочек цементным раствором 1:3 на глубину 30 мм | Фломастеры утолщенные | компл. | 1 | 9907.0259 |  |  | 0
Технологические решения | Раздел 1. Новый раздел | 686 | Материал | Заделка деформационных швов плит-оболочек цементным раствором 1:3 на глубину 30 мм | Формы (прямоугольник, овал, круг, квадрат) | компл. | 1 | 4403.545 |  |  | 0
Технологические решения | Раздел 1. Новый раздел | 687 | Материал | Заделка деформационных швов плит-оболочек цементным раствором 1:3 на глубину 30 мм | Шапочки-маски/маски сказочных персонажей, животных | компл. | 1 | 16510.4426 |  |  | 0
Технологические решения | Раздел 1. Новый раздел | 688 | Материал | Заделка деформационных швов плит-оболочек цементным раствором 1:3 на глубину 30 мм | Ширма настольная или напольная для театрализованных игр | компл. | 1 | 45130.3172 |  |  | 0
Технологические решения | Раздел 1. Новый раздел | 689 | Материал | Заделка деформационных швов плит-оболочек цементным раствором 1:3 на глубину 30 мм | Элементы костюмов и украшений | компл. | 1 | 16510.4426 |  |  | 0
Технологические решения | Раздел 1. Новый раздел | 690 | Материал | Заделка деформационных швов плит-оболочек цементным раствором 1:3 на глубину 30 мм | Кровать детская, 1400х600х820 (h) | шт. | 25 | 412776.2717 |  |  | 0
Технологические решения | Раздел 1. Новый раздел | 691 | Материал | Заделка деформационных швов плит-оболочек цементным раствором 1:3 на глубину 30 мм | Стул детский, ростовая группа 1,высота сидения 260 мм, 250х260х510(h) | шт. | 25 | 71547.7857 |  |  | 0
Технологические решения | Раздел 1. Новый раздел | 692 | Материал | Заделка деформационных швов плит-оболочек цементным раствором 1:3 на глубину 30 мм | Шкаф для хранения постельного белья, 800х400х1910(h) | шт. | 1 | 29719.8105 |  |  | 0
Технологические решения | Раздел 1. Новый раздел | 693 | Материал | Заделка деформационных швов плит-оболочек цементным раствором 1:3 на глубину 30 мм | Аптечка | компл. | 1 | 13209.3679 |  |  | 0
Технологические решения | Раздел 1. Новый раздел | 694 | Материал | Заделка деформационных швов плит-оболочек цементным раствором 1:3 на глубину 30 мм | Клеенки | компл. | 1 | 15410.5068 |  |  | 0
Технологические решения | Раздел 1. Новый раздел | 695 | Материал | Заделка деформационных швов плит-оболочек цементным раствором 1:3 на глубину 30 мм | Ковровое покрытие | компл. | 1 | 71327.2917 |  |  | 0
Технологические решения | Раздел 1. Новый раздел | 696 | Материал | Заделка деформационных швов плит-оболочек цементным раствором 1:3 на глубину 30 мм | Комплект полотенец | компл. | 1 | 44029.1142 |  |  | 0
Технологические решения | Раздел 1. Новый раздел | 697 | Материал | Заделка деформационных швов плит-оболочек цементным раствором 1:3 на глубину 30 мм | Комплект постельного белья | компл. | 1 | 59439.6209 |  |  | 0
Технологические решения | Раздел 1. Новый раздел | 698 | Материал | Заделка деформационных швов плит-оболочек цементным раствором 1:3 на глубину 30 мм | Комплект посуды и столовых приборов | компл. | 1 | 43809.8873 |  |  | 0
Технологические решения | Раздел 1. Новый раздел | 699 | Материал | Заделка деформационных швов плит-оболочек цементным раствором 1:3 на глубину 30 мм | Матрац детский пружинный | компл. | 1 | 274744.4602 |  |  | 0
Технологические решения | Раздел 1. Новый раздел | 700 | Материал | Заделка деформационных швов плит-оболочек цементным раствором 1:3 на глубину 30 мм | Наматрасник (2 смены) | компл. | 1 | 66044.3048 |  |  | 0
Технологические решения | Раздел 1. Новый раздел | 701 | Материал | Заделка деформационных швов плит-оболочек цементным раствором 1:3 на глубину 30 мм | Одеяло детское | компл. | 1 | 41827.9753 |  |  | 0
Технологические решения | Раздел 1. Новый раздел | 702 | Материал | Заделка деформационных швов плит-оболочек цементным раствором 1:3 на глубину 30 мм | Подушка детская | компл. | 1 | 39626.8364 |  |  | 0
Технологические решения | Раздел 1. Новый раздел | 703 | Материал | Заделка деформационных швов плит-оболочек цементным раствором 1:3 на глубину 30 мм | Шкаф сушильный. 1524х373х1641(h), 230В/3Ф, 2 кВт | шт. | 1 | 176117.7239 |  |  | 0
Технологические решения | Раздел 1. Новый раздел | 704 | Материал | Заделка деформационных швов плит-оболочек цементным раствором 1:3 на глубину 30 мм | Банкетка регулируемая по высоте №0-№3, 1100х300х260/340(h) | шт. | 3 | 41607.4812 |  |  | 0
Технологические решения | Раздел 1. Новый раздел | 705 | Материал | Заделка деформационных швов плит-оболочек цементным раствором 1:3 на глубину 30 мм | Вешалка напольная Verdone 335x335х1780(h) | шт. | 1 | 26417.4685 |  |  | 0
Технологические решения | Раздел 1. Новый раздел | 706 | Материал | Заделка деформационных швов плит-оболочек цементным раствором 1:3 на глубину 30 мм | Шкаф для одежды, двухдверный, 700х400х2050(h) | шт. | 1 | 35223.2913 |  |  | 0
Технологические решения | Раздел 1. Новый раздел | 707 | Материал | Заделка деформационных швов плит-оболочек цементным раствором 1:3 на глубину 30 мм | Шкаф для одежды, детский, 5 секционный, 1350х350х1500(h) | шт. | 5 | 148600.3195 |  |  | 0
Технологические решения | Раздел 1. Новый раздел | 708 | Материал | Заделка деформационных швов плит-оболочек цементным раствором 1:3 на глубину 30 мм | Зеркало настенное, 400х1500(h) | шт | 1 | 12108.1648 |  |  | 0
Технологические решения | Раздел 1. Новый раздел | 709 | Материал | Заделка деформационных швов плит-оболочек цементным раствором 1:3 на глубину 30 мм | Компьютер, 1Ф/230В, 0.5 кВт, 594x180x468(h) | шт. | 1 | 433691.5265 | 433691.5265 | 150030.351 | 150030.351
Технологические решения | Раздел 1. Новый раздел | 710 | Материал | Заделка деформационных швов плит-оболочек цементным раствором 1:3 на глубину 30 мм | МФУ лазерное, 1Ф/230В, 0.260 кВт, 288х398х231(h) | шт. | 1 | 72648.9888 |  |  | 0
Технологические решения | Раздел 1. Новый раздел | 711 | Материал | Заделка деформационных швов плит-оболочек цементным раствором 1:3 на глубину 30 мм | Облучатель УФ бактерицидный, настенный, 1Ф/230В, 0.15 кВт, 1090х150х100(h) | шт. | 1 | 30600.5195 |  |  | 0
Технологические решения | Раздел 1. Новый раздел | 712 | Материал | Заделка деформационных швов плит-оболочек цементным раствором 1:3 на глубину 30 мм | Телевизор, 1Ф/230В, 0.15 кВт, 1095х63х633(h) | Шт. | 1 | 129666.9767 |  |  | 0
Технологические решения | Раздел 1. Новый раздел | 713 | Материал | Заделка деформационных швов плит-оболочек цементным раствором 1:3 на глубину 30 мм | Стол детский, 600х450х460(h) | шт. | 1 | 11161.561 |  |  | 0
Технологические решения | Раздел 1. Новый раздел | 714 | Материал | Заделка деформационных швов плит-оболочек цементным раствором 1:3 на глубину 30 мм | Стол детский, 1200х450х460(h) | шт. | 12 | 105671.1412 |  |  | 0
Технологические решения | Раздел 1. Новый раздел | 715 | Материал | Заделка деформационных швов плит-оболочек цементным раствором 1:3 на глубину 30 мм | Стол письменный, однотумбовый, 1200х600х700(h) | шт. | 1 | 14529.7978 |  |  | 0
Технологические решения | Раздел 1. Новый раздел | 716 | Материал | Заделка деформационных швов плит-оболочек цементным раствором 1:3 на глубину 30 мм | Стул детский, ростовая группа 1,высота сидения 260 мм, 250х260х510(h) | шт. | 25 | 61640.7598 |  |  | 0
Технологические решения | Раздел 1. Новый раздел | 717 | Материал | Заделка деформационных швов плит-оболочек цементным раствором 1:3 на глубину 30 мм | Стул офисный,570х580х1175(h) | шт. | 1 | 32119.9009 |  |  | 0
Технологические решения | Раздел 1. Новый раздел | 718 | Материал | Заделка деформационных швов плит-оболочек цементным раствором 1:3 на глубину 30 мм | Тумба подкатная с 3 ящиками, 449х596х750(h) | шт. | 1 | 5282.9868 |  |  | 0
Технологические решения | Раздел 1. Новый раздел | 719 | Материал | Заделка деформационных швов плит-оболочек цементным раствором 1:3 на глубину 30 мм | Cтеллаж 770х370х2000(h) | шт. | 4 | 99858.4618 |  |  | 0
Технологические решения | Раздел 1. Новый раздел | 720 | Материал | Заделка деформационных швов плит-оболочек цементным раствором 1:3 на глубину 30 мм | Доска для развития мелкой моторики, 1000х600(h) | шт. | 3 | 101048.3693 |  |  | 0
Технологические решения | Раздел 1. Новый раздел | 721 | Материал | Заделка деформационных швов плит-оболочек цементным раствором 1:3 на глубину 30 мм | Настенная полка для книг и журналов 740x70x740(h) | шт. | 3 | 12878.6268 |  |  | 0
Технологические решения | Раздел 1. Новый раздел | 722 | Материал | Заделка деформационных швов плит-оболочек цементным раствором 1:3 на глубину 30 мм | Стенка детская: Стеллаж для хранения с пластиковыми контейнерами 826x350x650(h) 1 шт., Стеллаж для хранения с пластиковыми контейнерами826x350x300(h) 2 шт., Стеллаж для хранения с пластиковыми контейнерами1136x350x300 (h) 1шт., Стеллаж для игрушек 700x234x950(h) 1шт. | шт. | 1 | 176117.7239 |  |  | 0
Технологические решения | Раздел 1. Новый раздел | 723 | Материал | Заделка деформационных швов плит-оболочек цементным раствором 1:3 на глубину 30 мм | Тумба для документов 1800x300x650(h) | шт. | 1 | 16951.4307 |  |  | 0
Технологические решения | Раздел 1. Новый раздел | 724 | Материал | Заделка деформационных швов плит-оболочек цементным раствором 1:3 на глубину 30 мм | Тумба с 2 ящиками 826x234x300 (h) | шт. | 4 | 43148.4052 |  |  | 0
Технологические решения | Раздел 1. Новый раздел | 725 | Материал | Заделка деформационных швов плит-оболочек цементным раствором 1:3 на глубину 30 мм | Шкаф 770х370x2000 (h) | шт. | 1 | 21574.2026 |  |  | 0
Технологические решения | Раздел 1. Новый раздел | 726 | Материал | Заделка деформационных швов плит-оболочек цементным раствором 1:3 на глубину 30 мм | Доска пробковая, 1000х1000(h) | шт. | 1 | 10567.2408 |  |  | 0
Технологические решения | Раздел 1. Новый раздел | 727 | Материал | Заделка деформационных швов плит-оболочек цементным раствором 1:3 на глубину 30 мм | Доска настенная магнитно-маркерная, одноэлементная, 20х1500х1000(h) | Шт. | 1 | 14309.3037 |  |  | 0
Технологические решения | Раздел 1. Новый раздел | 728 | Материал | Заделка деформационных швов плит-оболочек цементным раствором 1:3 на глубину 30 мм | Контейнер для отходов, с педалью, объём 13 л, d260х345(h) | шт. | 1 | 15410.5068 |  |  | 0
Технологические решения | Раздел 1. Новый раздел | 729 | Материал | Заделка деформационных швов плит-оболочек цементным раствором 1:3 на глубину 30 мм | Бумага (белая, цветная, для обследования, игры и экспериментирования) | компл. | 1 | 13869.5828 |  |  | 0
Технологические решения | Раздел 1. Новый раздел | 730 | Материал | Заделка деформационных швов плит-оболочек цементным раствором 1:3 на глубину 30 мм | Бумага разного цвета и формата | компл. | 1 | 13869.5828 |  |  | 0
Технологические решения | Раздел 1. Новый раздел | 731 | Материал | Заделка деформационных швов плит-оболочек цементным раствором 1:3 на глубину 30 мм | Весы игровые | компл. | 1 | 4622.7719 |  |  | 0
Технологические решения | Раздел 1. Новый раздел | 732 | Материал | Заделка деформационных швов плит-оболочек цементным раствором 1:3 на глубину 30 мм | Гуашевые краски | компл. | 1 | 9026.3169 |  |  | 0
Технологические решения | Раздел 1. Новый раздел | 733 | Материал | Заделка деформационных швов плит-оболочек цементным раствором 1:3 на глубину 30 мм | Дидактический набор для отработки правильного произнесения звуков, музыкального восприятия | компл. | 1 | 9907.0259 |  |  | 0
Технологические решения | Раздел 1. Новый раздел | 734 | Материал | Заделка деформационных швов плит-оболочек цементным раствором 1:3 на глубину 30 мм | Защитные покрытия для столов | компл. | 1 | 22015.1907 |  |  | 0
Технологические решения | Раздел 1. Новый раздел | 735 | Материал | Заделка деформационных швов плит-оболочек цементным раствором 1:3 на глубину 30 мм | Игровая мебель "Магазин" | компл. | 1 | 20913.9876 |  |  | 0
Технологические решения | Раздел 1. Новый раздел | 736 | Материал | Заделка деформационных швов плит-оболочек цементным раствором 1:3 на глубину 30 мм | Игровая мебель "Парикмахерская" | компл. | 1 | 18271.8606 |  |  | 0
Технологические решения | Раздел 1. Новый раздел | 737 | Материал | Заделка деформационных швов плит-оболочек цементным раствором 1:3 на глубину 30 мм | Игровая мебель "Уголок доктора" | компл. | 1 | 18271.8606 |  |  | 0
Технологические решения | Раздел 1. Новый раздел | 738 | Материал | Заделка деформационных швов плит-оболочек цементным раствором 1:3 на глубину 30 мм | Игровая мебель "Уголок ряжения" | компл. | 1 | 31920.9494 |  |  | 0
Технологические решения | Раздел 1. Новый раздел | 739 | Материал | Заделка деформационных швов плит-оболочек цементным раствором 1:3 на глубину 30 мм | Информационные плакаты, которые напоминают ребенку последовательность гигиенических действий | компл. | 1 | 5503.4809 |  |  | 0
Технологические решения | Раздел 1. Новый раздел | 740 | Материал | Заделка деформационных швов плит-оболочек цементным раствором 1:3 на глубину 30 мм | Календарь погоды настенный | компл. | 1 | 8145.6079 |  |  | 0
Технологические решения | Раздел 1. Новый раздел | 741 | Материал | Заделка деформационных швов плит-оболочек цементным раствором 1:3 на глубину 30 мм | Карандаши цветные утолщенные (основные цвета) | компл. | 1 | 9466.0378 |  |  | 0
Технологические решения | Раздел 1. Новый раздел | 742 | Материал | Заделка деформационных швов плит-оболочек цементным раствором 1:3 на глубину 30 мм | Картинки с изображением объектов в действии. | компл. | 1 | 3302.342 |  |  | 0
Технологические решения | Раздел 1. Новый раздел | 743 | Материал | Заделка деформационных швов плит-оболочек цементным раствором 1:3 на глубину 30 мм | Кисти | компл. | 1 | 6163.6958 |  |  | 0
Технологические решения | Раздел 1. Новый раздел | 744 | Материал | Заделка деформационных швов плит-оболочек цементным раствором 1:3 на глубину 30 мм | Кисти для клея | компл. | 1 | 1981.9121 |  |  | 0
Технологические решения | Раздел 1. Новый раздел | 745 | Материал | Заделка деформационных швов плит-оболочек цементным раствором 1:3 на глубину 30 мм | Клей ПВА (безопасный для детей) | компл. | 1 | 5944.469 |  |  | 0
Технологические решения | Раздел 1. Новый раздел | 746 | Материал | Заделка деформационных швов плит-оболочек цементным раствором 1:3 на глубину 30 мм | Книги для детей с различными сюжетами и картинками | компл. | 1 | 4403.545 |  |  | 0
Технологические решения | Раздел 1. Новый раздел | 747 | Материал | Заделка деформационных швов плит-оболочек цементным раствором 1:3 на глубину 30 мм | Книжки-раскраски | компл. | 1 | 4403.545 |  |  | 0
Технологические решения | Раздел 1. Новый раздел | 748 | Материал | Заделка деформационных швов плит-оболочек цементным раствором 1:3 на глубину 30 мм | Комплект мебели для игры с куклой | компл. | 1 | 27077.6834 |  |  | 0
Технологические решения | Раздел 1. Новый раздел | 749 | Материал | Заделка деформационных швов плит-оболочек цементным раствором 1:3 на глубину 30 мм | Комплекты аудиозаписей спектаклей, аудиосказок | компл. | 1 | 9907.0259 |  |  | 0
Технологические решения | Раздел 1. Новый раздел | 750 | Материал | Заделка деформационных швов плит-оболочек цементным раствором 1:3 на глубину 30 мм | Костюмы сказочных персонажей, животных | компл. | 1 | 74850.1277 |  |  | 0
Технологические решения | Раздел 1. Новый раздел | 751 | Материал | Заделка деформационных швов плит-оболочек цементным раствором 1:3 на глубину 30 мм | Крупногабаритный напольный конструктор | компл. | 1 | 102368.7992 |  |  | 0
Технологические решения | Раздел 1. Новый раздел | 752 | Материал | Заделка деформационных швов плит-оболочек цементным раствором 1:3 на глубину 30 мм | Куклы в комплекте с горшком и бутылочкой | компл. | 1 | 16510.4426 |  |  | 0
Технологические решения | Раздел 1. Новый раздел | 753 | Материал | Заделка деформационных швов плит-оболочек цементным раствором 1:3 на глубину 30 мм | Кукольнаяколяска | компл. | 1 | 21353.7085 |  |  | 0
Технологические решения | Раздел 1. Новый раздел | 754 | Материал | Заделка деформационных швов плит-оболочек цементным раствором 1:3 на глубину 30 мм | Логический набор "Блоки Дьенеша" | компл. | 1 | 2861.3539 |  |  | 0
Технологические решения | Раздел 1. Новый раздел | 755 | Материал | Заделка деформационных швов плит-оболочек цементным раствором 1:3 на глубину 30 мм | Материалы для аппликации, декорирования и оформления работ, в том числе на клеевой основе | компл. | 1 | 7925.1138 |  |  | 0
Технологические решения | Раздел 1. Новый раздел | 756 | Материал | Заделка деформационных швов плит-оболочек цементным раствором 1:3 на глубину 30 мм | Мозаика | компл. | 1 | 5944.469 |  |  | 0
Технологические решения | Раздел 1. Новый раздел | 757 | Материал | Заделка деформационных швов плит-оболочек цементным раствором 1:3 на глубину 30 мм | Набор для игр с песком | компл. | 1 | 13209.3679 |  |  | 0
Технологические решения | Раздел 1. Новый раздел | 758 | Материал | Заделка деформационных швов плит-оболочек цементным раствором 1:3 на глубину 30 мм | Набор для экспериментирования с водой | компл. | 1 | 13209.3679 |  |  | 0
Технологические решения | Раздел 1. Новый раздел | 759 | Материал | Заделка деформационных швов плит-оболочек цементным раствором 1:3 на глубину 30 мм | Набор дорожных знаков и светофор, для мелкого транспорта | компл. | 1 | 5503.4809 |  |  | 0
Технологические решения | Раздел 1. Новый раздел | 760 | Материал | Заделка деформационных швов плит-оболочек цементным раствором 1:3 на глубину 30 мм | Набор игровых медицинских принадлежностей | компл. | 2 | 23775.3415 |  |  | 0
Технологические решения | Раздел 1. Новый раздел | 761 | Материал | Заделка деформационных швов плит-оболочек цементным раствором 1:3 на глубину 30 мм | Набор наручных и пальчиковых кукол би-ба-бо: сказочные персонажи | компл. | 1 | 15190.0127 |  |  | 0
Технологические решения | Раздел 1. Новый раздел | 762 | Материал | Заделка деформационных швов плит-оболочек цементным раствором 1:3 на глубину 30 мм | Набор овощей и фруктов | компл. | 1 | 5503.4809 |  |  | 0
Технологические решения | Раздел 1. Новый раздел | 763 | Материал | Заделка деформационных швов плит-оболочек цементным раствором 1:3 на глубину 30 мм | Набор продуктов для завтрака - обеда | компл. | 1 | 5503.4809 |  |  | 0
Технологические решения | Раздел 1. Новый раздел | 764 | Материал | Заделка деформационных швов плит-оболочек цементным раствором 1:3 на глубину 30 мм | Набор фигурок диких животных | компл. | 1 | 3302.342 |  |  | 0
Технологические решения | Раздел 1. Новый раздел | 765 | Материал | Заделка деформационных швов плит-оболочек цементным раствором 1:3 на глубину 30 мм | Набор фигурок домашних животных | компл. | 1 | 3302.342 |  |  | 0
Технологические решения | Раздел 1. Новый раздел | 766 | Материал | Заделка деформационных швов плит-оболочек цементным раствором 1:3 на глубину 30 мм | Набор фигурок человечков | компл. | 1 | 5503.4809 |  |  | 0
Технологические решения | Раздел 1. Новый раздел | 767 | Материал | Заделка деформационных швов плит-оболочек цементным раствором 1:3 на глубину 30 мм | Набор цветных кубиков с прозрачными гранями | компл. | 1 | 16730.9367 |  |  | 0
Технологические решения | Раздел 1. Новый раздел | 768 | Материал | Заделка деформационных швов плит-оболочек цементным раствором 1:3 на глубину 30 мм | Наборы детские (платки, расчески) | компл. | 1 | 5723.9749 |  |  | 0
Технологические решения | Раздел 1. Новый раздел | 769 | Материал | Заделка деформационных швов плит-оболочек цементным раствором 1:3 на глубину 30 мм | Наборы картинок с изображениями предметов, животных с детенышами, одежды, транспорта, мебели, игрушек, посуды | компл. | 1 | 5063.76 |  |  | 0
Технологические решения | Раздел 1. Новый раздел | 770 | Материал | Заделка деформационных швов плит-оболочек цементным раствором 1:3 на глубину 30 мм | Наборы объемных и плоских игрушек: дикие животные, домашние животные, овощи, фрукты | компл. | 1 | 19812.7846 |  |  | 0
Технологические решения | Раздел 1. Новый раздел | 771 | Материал | Заделка деформационных швов плит-оболочек цементным раствором 1:3 на глубину 30 мм | Пазлы из различных материалов, изображающие природу, растения, времена года (с количеством элементов до 10) | компл. | 1 | 9686.5318 |  |  | 0
Технологические решения | Раздел 1. Новый раздел | 772 | Материал | Заделка деформационных швов плит-оболочек цементным раствором 1:3 на глубину 30 мм | Парные картинки и карточки разной тематики (животные, птицы, овощи, фрукты), позволяющие сравнивать, сопоставлять, находить похожие, организовывать игру нескольких детей | компл. | 1 | 4403.545 |  |  | 0
Технологические решения | Раздел 1. Новый раздел | 773 | Материал | Заделка деформационных швов плит-оболочек цементным раствором 1:3 на глубину 30 мм | Подставка-держатель для дисков | компл. | 1 | 16730.9367 |  |  | 0
Технологические решения | Раздел 1. Новый раздел | 774 | Материал | Заделка деформационных швов плит-оболочек цементным раствором 1:3 на глубину 30 мм | Подставки для карандашей, фломастеров | компл. | 1 | 4953.5129 |  |  | 0
Технологические решения | Раздел 1. Новый раздел | 775 | Материал | Заделка деформационных швов плит-оболочек цементным раствором 1:3 на глубину 30 мм | Подставки для кисточек | компл. | 1 | 3302.342 |  |  | 0
Технологические решения | Раздел 1. Новый раздел | 776 | Материал | Заделка деформационных швов плит-оболочек цементным раствором 1:3 на глубину 30 мм | Развивающие игры на объемное моделирование (игрушки- емкости с предметами объемных тел для вкладывания, перекладывания, группировки, сортировки, обследования, сравнения по размерам, форме и цвету) | компл. | 1 | 43148.4052 |  |  | 0
Технологические решения | Раздел 1. Новый раздел | 777 | Материал | Заделка деформационных швов плит-оболочек цементным раствором 1:3 на глубину 30 мм | Разные объекты - разные действия (кукла спит, собака ест), одинаковые действия - разные объекты (собака ест, кукла ест), одинаковые объекты - разные действия (собака ест, собака спит) | компл. | 1 | 5503.4809 |  |  | 0
Технологические решения | Раздел 1. Новый раздел | 778 | Материал | Заделка деформационных швов плит-оболочек цементным раствором 1:3 на глубину 30 мм | Разрезные картинки, демонстрирующие природу, времена года, стихии, растения, животных, разделенные на две части по прямой | компл. | 1 | 6163.6958 |  |  | 0
Технологические решения | Раздел 1. Новый раздел | 779 | Материал | Заделка деформационных швов плит-оболочек цементным раствором 1:3 на глубину 30 мм | Рамки с 2 - 3 видами застежек | компл. | 1 | 9245.5437 |  |  | 0
Технологические решения | Раздел 1. Новый раздел | 780 | Материал | Заделка деформационных швов плит-оболочек цементным раствором 1:3 на глубину 30 мм | Салфетки бумажные, тканевые | компл. | 1 | 3962.5569 |  |  | 0
Технологические решения | Раздел 1. Новый раздел | 781 | Материал | Заделка деформационных швов плит-оболочек цементным раствором 1:3 на глубину 30 мм | Сетевой фильтр | компл. | 1 | 2642.127 |  |  | 0
Технологические решения | Раздел 1. Новый раздел | 782 | Материал | Заделка деформационных швов плит-оболочек цементным раствором 1:3 на глубину 30 мм | Сметки/совок/веник | компл. | 1 | 3522.836 |  |  | 0
Технологические решения | Раздел 1. Новый раздел | 783 | Материал | Заделка деформационных швов плит-оболочек цементным раствором 1:3 на глубину 30 мм | Сортировщик с объемными вкладышами различной тематики, формы и цветов | компл. | 1 | 8585.3288 |  |  | 0
Технологические решения | Раздел 1. Новый раздел | 784 | Материал | Заделка деформационных швов плит-оболочек цементным раствором 1:3 на глубину 30 мм | Стаканчик-непроливайка | компл. | 1 | 1981.9121 |  |  | 0
Технологические решения | Раздел 1. Новый раздел | 785 | Материал | Заделка деформационных швов плит-оболочек цементным раствором 1:3 на глубину 30 мм | Стенды | компл. | 1 | 44029.1142 |  |  | 0
Технологические решения | Раздел 1. Новый раздел | 786 | Материал | Заделка деформационных швов плит-оболочек цементным раствором 1:3 на глубину 30 мм | Сумки, корзинки, рюкзачки | компл. | 1 | 6604.6839 |  |  | 0
Технологические решения | Раздел 1. Новый раздел | 787 | Материал | Заделка деформационных швов плит-оболочек цементным раствором 1:3 на глубину 30 мм | Тележка-ящик (крупная) | компл. | 1 | 3302.342 |  |  | 0
Технологические решения | Раздел 1. Новый раздел | 788 | Материал | Заделка деформационных швов плит-оболочек цементным раствором 1:3 на глубину 30 мм | Телефонный аппарат | компл. | 1 | 4843.2659 |  |  | 0
Технологические решения | Раздел 1. Новый раздел | 789 | Материал | Заделка деформационных швов плит-оболочек цементным раствором 1:3 на глубину 30 мм | Телефонный аппарат | компл. | 1 | 4843.2659 |  |  | 0
Технологические решения | Раздел 1. Новый раздел | 790 | Материал | Заделка деформационных швов плит-оболочек цементным раствором 1:3 на глубину 30 мм | Тематический игровой коврик | компл. | 1 | 8805.8228 |  |  | 0
Технологические решения | Раздел 1. Новый раздел | 791 | Материал | Заделка деформационных швов плит-оболочек цементным раствором 1:3 на глубину 30 мм | Тематический набор сказочных персонажей | компл. | 1 | 4403.545 |  |  | 0
Технологические решения | Раздел 1. Новый раздел | 792 | Материал | Заделка деформационных швов плит-оболочек цементным раствором 1:3 на глубину 30 мм | Тематический строительный набор "крестьянское подворье" (ферма) для мелких персонажей | компл. | 1 | 12108.1648 |  |  | 0
Технологические решения | Раздел 1. Новый раздел | 793 | Материал | Заделка деформационных швов плит-оболочек цементным раствором 1:3 на глубину 30 мм | Точилка для карандашей | компл. | 1 | 1320.4299 |  |  | 0
Технологические решения | Раздел 1. Новый раздел | 794 | Материал | Заделка деформационных швов плит-оболочек цементным раствором 1:3 на глубину 30 мм | Уголок для театральной деятельности | компл. | 1 | 33022.1524 |  |  | 0
Технологические решения | Раздел 1. Новый раздел | 795 | Материал | Заделка деформационных швов плит-оболочек цементным раствором 1:3 на глубину 30 мм | Указка | компл. | 1 | 5723.9749 |  |  | 0
Технологические решения | Раздел 1. Новый раздел | 796 | Материал | Заделка деформационных швов плит-оболочек цементным раствором 1:3 на глубину 30 мм | Фартук и нарукавники для детей | компл. | 1 | 14309.3037 |  |  | 0
Технологические решения | Раздел 1. Новый раздел | 797 | Материал | Заделка деформационных швов плит-оболочек цементным раствором 1:3 на глубину 30 мм | Фломастеры утолщенные | компл. | 1 | 9907.0259 |  |  | 0
Технологические решения | Раздел 1. Новый раздел | 798 | Материал | Заделка деформационных швов плит-оболочек цементным раствором 1:3 на глубину 30 мм | Формы (прямоугольник, овал, круг, квадрат) | компл. | 1 | 4403.545 |  |  | 0
Технологические решения | Раздел 1. Новый раздел | 799 | Материал | Заделка деформационных швов плит-оболочек цементным раствором 1:3 на глубину 30 мм | Шапочки-маски/маски сказочных персонажей, животных | компл. | 1 | 16510.4426 |  |  | 0
Технологические решения | Раздел 1. Новый раздел | 800 | Материал | Заделка деформационных швов плит-оболочек цементным раствором 1:3 на глубину 30 мм | Ширма настольная или напольная для театрализованных игр | компл. | 1 | 45130.3172 |  |  | 0
Технологические решения | Раздел 1. Новый раздел | 801 | Материал | Заделка деформационных швов плит-оболочек цементным раствором 1:3 на глубину 30 мм | Элементы костюмов и украшений | компл. | 1 | 16510.4426 |  |  | 0
Технологические решения | Раздел 1. Новый раздел | 802 | Материал | Заделка деформационных швов плит-оболочек цементным раствором 1:3 на глубину 30 мм | Кровать детская, 1400х600х820 (h) | шт. | 25 | 412776.2717 |  |  | 0
Технологические решения | Раздел 1. Новый раздел | 803 | Материал | Заделка деформационных швов плит-оболочек цементным раствором 1:3 на глубину 30 мм | Стул детский, ростовая группа 1,высота сидения 260 мм, 250х260х510(h) | шт. | 25 | 61640.7598 |  |  | 0
Технологические решения | Раздел 1. Новый раздел | 804 | Материал | Заделка деформационных швов плит-оболочек цементным раствором 1:3 на глубину 30 мм | Шкаф для хранения постельного белья, 800х400х1910(h) | шт. | 1 | 29719.8105 |  |  | 0
Технологические решения | Раздел 1. Новый раздел | 805 | Материал | Заделка деформационных швов плит-оболочек цементным раствором 1:3 на глубину 30 мм | Аптечка | компл. | 1 | 13209.3679 |  |  | 0
Технологические решения | Раздел 1. Новый раздел | 806 | Материал | Заделка деформационных швов плит-оболочек цементным раствором 1:3 на глубину 30 мм | Клеенки | компл. | 1 | 15410.5068 |  |  | 0
Технологические решения | Раздел 1. Новый раздел | 807 | Материал | Заделка деформационных швов плит-оболочек цементным раствором 1:3 на глубину 30 мм | Ковровое покрытие | компл. | 1 | 71327.2917 |  |  | 0
Технологические решения | Раздел 1. Новый раздел | 808 | Материал | Заделка деформационных швов плит-оболочек цементным раствором 1:3 на глубину 30 мм | Комплект полотенец | компл. | 1 | 44029.1142 |  |  | 0
Технологические решения | Раздел 1. Новый раздел | 809 | Материал | Заделка деформационных швов плит-оболочек цементным раствором 1:3 на глубину 30 мм | Комплект постельного белья | компл. | 1 | 59439.6209 |  |  | 0
Технологические решения | Раздел 1. Новый раздел | 810 | Материал | Заделка деформационных швов плит-оболочек цементным раствором 1:3 на глубину 30 мм | Комплект посуды и столовых приборов | компл. | 1 | 43809.8873 |  |  | 0
Технологические решения | Раздел 1. Новый раздел | 811 | Материал | Заделка деформационных швов плит-оболочек цементным раствором 1:3 на глубину 30 мм | Матрац детский пружинный | компл. | 1 | 274744.4602 |  |  | 0
Технологические решения | Раздел 1. Новый раздел | 812 | Материал | Заделка деформационных швов плит-оболочек цементным раствором 1:3 на глубину 30 мм | Наматрасник (2 смены) | компл. | 1 | 66044.3048 |  |  | 0
Технологические решения | Раздел 1. Новый раздел | 813 | Материал | Заделка деформационных швов плит-оболочек цементным раствором 1:3 на глубину 30 мм | Одеяло детское | компл. | 1 | 41827.9753 |  |  | 0
Технологические решения | Раздел 1. Новый раздел | 814 | Материал | Заделка деформационных швов плит-оболочек цементным раствором 1:3 на глубину 30 мм | Подушка детская | компл. | 1 | 39626.8364 |  |  | 0
Технологические решения | Раздел 1. Новый раздел | 815 | Материал | Заделка деформационных швов плит-оболочек цементным раствором 1:3 на глубину 30 мм | Шкаф сушильный. 1524х373х1641(h), 230В/3Ф, 2 кВт | шт. | 1 | 176117.7239 |  |  | 0
Технологические решения | Раздел 1. Новый раздел | 816 | Материал | Заделка деформационных швов плит-оболочек цементным раствором 1:3 на глубину 30 мм | Банкетка регулируемая по высоте №0-№3, 1100х300х260/340(h) | шт. | 3 | 41607.4812 |  |  | 0
Технологические решения | Раздел 1. Новый раздел | 817 | Материал | Заделка деформационных швов плит-оболочек цементным раствором 1:3 на глубину 30 мм | Вешалка напольная Verdone 335x335х1780(h) | шт. | 1 | 26417.4685 |  |  | 0
Технологические решения | Раздел 1. Новый раздел | 818 | Материал | Заделка деформационных швов плит-оболочек цементным раствором 1:3 на глубину 30 мм | Шкаф для одежды, двухдверный, 700х400х2050(h) | шт. | 1 | 35223.2913 |  |  | 0
Технологические решения | Раздел 1. Новый раздел | 819 | Материал | Заделка деформационных швов плит-оболочек цементным раствором 1:3 на глубину 30 мм | Шкаф для одежды, детский, 5 секционный, 1350х350х1500(h) | шт. | 5 | 148600.3195 |  |  | 0
Технологические решения | Раздел 1. Новый раздел | 820 | Материал | Заделка деформационных швов плит-оболочек цементным раствором 1:3 на глубину 30 мм | Зеркало настенное, 400х1500(h) | шт | 1 | 12108.1648 |  |  | 0
Технологические решения | Раздел 1. Новый раздел | 821 | Материал | Заделка деформационных швов плит-оболочек цементным раствором 1:3 на глубину 30 мм | Компьютер, 1Ф/230В, 0.5 кВт, 594x180x468(h) | шт. | 1 | 433691.5265 | 433691.5265 | 150030.351 | 150030.351
Технологические решения | Раздел 1. Новый раздел | 822 | Материал | Заделка деформационных швов плит-оболочек цементным раствором 1:3 на глубину 30 мм | МФУ лазерное, 1Ф/230В, 0.260 кВт, 288х398х231(h) | шт. | 1 | 72648.9888 |  |  | 0
Технологические решения | Раздел 1. Новый раздел | 823 | Материал | Заделка деформационных швов плит-оболочек цементным раствором 1:3 на глубину 30 мм | Облучатель УФ бактерицидный, настенный, 1Ф/230В, 0.15 кВт, 1090х150х100(h) | шт. | 1 | 30600.5195 |  |  | 0
Технологические решения | Раздел 1. Новый раздел | 824 | Материал | Заделка деформационных швов плит-оболочек цементным раствором 1:3 на глубину 30 мм | Телевизор, 1Ф/230В, 0.15 кВт, 1095х63х633(h) | Шт. | 1 | 129666.9767 |  |  | 0
Технологические решения | Раздел 1. Новый раздел | 825 | Материал | Заделка деформационных швов плит-оболочек цементным раствором 1:3 на глубину 30 мм | Стол детский, 600х450х460(h) | шт. | 1 | 11161.561 |  |  | 0
Технологические решения | Раздел 1. Новый раздел | 826 | Материал | Заделка деформационных швов плит-оболочек цементным раствором 1:3 на глубину 30 мм | Стол детский, 1200х450х460(h) | шт. | 12 | 105671.1412 |  |  | 0
Технологические решения | Раздел 1. Новый раздел | 827 | Материал | Заделка деформационных швов плит-оболочек цементным раствором 1:3 на глубину 30 мм | Стол письменный, однотумбовый, 1200х600х700(h) | шт. | 1 | 14529.7978 |  |  | 0
Технологические решения | Раздел 1. Новый раздел | 828 | Материал | Заделка деформационных швов плит-оболочек цементным раствором 1:3 на глубину 30 мм | Стул детский, ростовая группа 1,высота сидения 260 мм, 250х260х510(h) | шт. | 25 | 61640.7598 |  |  | 0
Технологические решения | Раздел 1. Новый раздел | 829 | Материал | Заделка деформационных швов плит-оболочек цементным раствором 1:3 на глубину 30 мм | Стул офисный,570х580х1175(h) | шт. | 1 | 32119.9009 |  |  | 0
Технологические решения | Раздел 1. Новый раздел | 830 | Материал | Заделка деформационных швов плит-оболочек цементным раствором 1:3 на глубину 30 мм | Тумба подкатная с 3 ящиками, 449х596х750(h) | шт. | 1 | 20693.4936 |  |  | 0
Технологические решения | Раздел 1. Новый раздел | 831 | Материал | Заделка деформационных швов плит-оболочек цементным раствором 1:3 на глубину 30 мм | Cтеллаж 770х370х2000(h) | шт. | 4 | 99858.4618 |  |  | 0
Технологические решения | Раздел 1. Новый раздел | 832 | Материал | Заделка деформационных швов плит-оболочек цементным раствором 1:3 на глубину 30 мм | Доска для развития мелкой моторики, 1000х600(h) | шт. | 3 | 101048.3693 |  |  | 0
Технологические решения | Раздел 1. Новый раздел | 833 | Материал | Заделка деформационных швов плит-оболочек цементным раствором 1:3 на глубину 30 мм | Настенная полка для книг и журналов 740x70x740(h) | шт. | 3 | 12878.6268 |  |  | 0
Технологические решения | Раздел 1. Новый раздел | 834 | Материал | Заделка деформационных швов плит-оболочек цементным раствором 1:3 на глубину 30 мм | Стенка детская: Стеллаж для хранения с пластиковыми контейнерами 826x350x650(h) 1 шт., Стеллаж для хранения с пластиковыми контейнерами826x350x300(h) 2 шт., Стеллаж для хранения с пластиковыми контейнерами1136x350x300 (h) 1шт., Стеллаж для игрушек 700x234x950(h) 1шт. | шт. | 1 | 176117.7239 |  |  | 0
Технологические решения | Раздел 1. Новый раздел | 835 | Материал | Заделка деформационных швов плит-оболочек цементным раствором 1:3 на глубину 30 мм | Тумба для документов 1800x300x650(h) | шт. | 1 | 16951.4307 |  |  | 0
Технологические решения | Раздел 1. Новый раздел | 836 | Материал | Заделка деформационных швов плит-оболочек цементным раствором 1:3 на глубину 30 мм | Тумба с 2 ящиками 826x234x300 (h) | шт. | 4 | 43148.4052 |  |  | 0
Технологические решения | Раздел 1. Новый раздел | 837 | Материал | Заделка деформационных швов плит-оболочек цементным раствором 1:3 на глубину 30 мм | Шкаф 770х370x2000 (h) | шт. | 1 | 21574.2026 |  |  | 0
Технологические решения | Раздел 1. Новый раздел | 838 | Материал | Заделка деформационных швов плит-оболочек цементным раствором 1:3 на глубину 30 мм | Доска пробковая, 1000х1000(h) | шт. | 1 | 10567.2408 |  |  | 0
Технологические решения | Раздел 1. Новый раздел | 839 | Материал | Заделка деформационных швов плит-оболочек цементным раствором 1:3 на глубину 30 мм | Доска настенная магнитно-маркерная, одноэлементная, 20х1500х1000(h) | Шт. | 1 | 14309.3037 |  |  | 0
Технологические решения | Раздел 1. Новый раздел | 840 | Материал | Заделка деформационных швов плит-оболочек цементным раствором 1:3 на глубину 30 мм | Контейнер для отходов, с педалью, объём 13 л, d260х345(h) | шт. | 1 | 15410.5068 |  |  | 0
Технологические решения | Раздел 1. Новый раздел | 841 | Материал | Заделка деформационных швов плит-оболочек цементным раствором 1:3 на глубину 30 мм | Бумага (белая, цветная, для обследования, игры и экспериментирования) | компл. | 1 | 13869.5828 |  |  | 0
Технологические решения | Раздел 1. Новый раздел | 842 | Материал | Заделка деформационных швов плит-оболочек цементным раствором 1:3 на глубину 30 мм | Бумага разного цвета и формата | компл. | 1 | 13869.5828 |  |  | 0
Технологические решения | Раздел 1. Новый раздел | 843 | Материал | Заделка деформационных швов плит-оболочек цементным раствором 1:3 на глубину 30 мм | Горка (наклонная плоскость) для прокатывания шариков | компл. | 1 | 8585.3288 |  |  | 0
Технологические решения | Раздел 1. Новый раздел | 844 | Материал | Заделка деформационных швов плит-оболочек цементным раствором 1:3 на глубину 30 мм | Гуашевые краски | компл. | 1 | 9026.3169 |  |  | 0
Технологические решения | Раздел 1. Новый раздел | 845 | Материал | Заделка деформационных швов плит-оболочек цементным раствором 1:3 на глубину 30 мм | Доски для лепки | компл. | 1 | 3302.342 |  |  | 0
Технологические решения | Раздел 1. Новый раздел | 846 | Материал | Заделка деформационных швов плит-оболочек цементным раствором 1:3 на глубину 30 мм | Защитные покрытия для столов | компл. | 1 | 22015.1907 |  |  | 0
Технологические решения | Раздел 1. Новый раздел | 847 | Материал | Заделка деформационных швов плит-оболочек цементным раствором 1:3 на глубину 30 мм | Игра настольная: "Поймай рыбку" | компл. | 1 | 3962.5569 |  |  | 0
Технологические решения | Раздел 1. Новый раздел | 848 | Материал | Заделка деформационных швов плит-оболочек цементным раствором 1:3 на глубину 30 мм | Игровая мебель "Кухня" | компл. | 1 | 34783.5704 |  |  | 0
Технологические решения | Раздел 1. Новый раздел | 849 | Материал | Заделка деформационных швов плит-оболочек цементным раствором 1:3 на глубину 30 мм | Игровая мебель "Магазин" | компл. | 1 | 20913.9876 |  |  | 0
Технологические решения | Раздел 1. Новый раздел | 850 | Материал | Заделка деформационных швов плит-оболочек цементным раствором 1:3 на глубину 30 мм | Игровая мебель "Парикмахерская" | компл. | 1 | 18271.8606 |  |  | 0
Технологические решения | Раздел 1. Новый раздел | 851 | Материал | Заделка деформационных швов плит-оболочек цементным раствором 1:3 на глубину 30 мм | Игровой руль | компл. | 1 | 3962.5569 |  |  | 0
Технологические решения | Раздел 1. Новый раздел | 852 | Материал | Заделка деформационных швов плит-оболочек цементным раствором 1:3 на глубину 30 мм | Календарь погоды настенный | компл. | 1 | 8145.6079 |  |  | 0
Технологические решения | Раздел 1. Новый раздел | 853 | Материал | Заделка деформационных швов плит-оболочек цементным раствором 1:3 на глубину 30 мм | Карандаши цветные утолщенные (основные цвета) | компл. | 1 | 9466.0378 |  |  | 0
Технологические решения | Раздел 1. Новый раздел | 854 | Материал | Заделка деформационных швов плит-оболочек цементным раствором 1:3 на глубину 30 мм | Картинки с изображением объектов в действии. | компл. | 1 | 3302.342 |  |  | 0
Технологические решения | Раздел 1. Новый раздел | 855 | Материал | Заделка деформационных швов плит-оболочек цементным раствором 1:3 на глубину 30 мм | Кисти | компл. | 1 | 6163.6958 |  |  | 0
Технологические решения | Раздел 1. Новый раздел | 856 | Материал | Заделка деформационных швов плит-оболочек цементным раствором 1:3 на глубину 30 мм | Кисти для клея | компл. | 1 | 1981.9121 |  |  | 0
Технологические решения | Раздел 1. Новый раздел | 857 | Материал | Заделка деформационных швов плит-оболочек цементным раствором 1:3 на глубину 30 мм | Клей ПВА (безопасный для детей) | компл. | 1 | 5944.469 |  |  | 0
Технологические решения | Раздел 1. Новый раздел | 858 | Материал | Заделка деформационных швов плит-оболочек цементным раствором 1:3 на глубину 30 мм | Книги для детей с различными сюжетами и картинками | компл. | 1 | 4403.545 |  |  | 0
Технологические решения | Раздел 1. Новый раздел | 859 | Материал | Заделка деформационных швов плит-оболочек цементным раствором 1:3 на глубину 30 мм | Книги с литературными примерами в соответствии с возрастом | компл. | 1 | 4403.545 |  |  | 0
Технологические решения | Раздел 1. Новый раздел | 860 | Материал | Заделка деформационных швов плит-оболочек цементным раствором 1:3 на глубину 30 мм | Книжки-раскраски | компл. | 1 | 4403.545 |  |  | 0
Технологические решения | Раздел 1. Новый раздел | 861 | Материал | Заделка деформационных швов плит-оболочек цементным раствором 1:3 на глубину 30 мм | Комплект мебели для игры с куклой | компл. | 1 | 27077.6834 |  |  | 0
Технологические решения | Раздел 1. Новый раздел | 862 | Материал | Заделка деформационных швов плит-оболочек цементным раствором 1:3 на глубину 30 мм | Комплект полотенец | компл. | 1 | 44029.1142 |  |  | 0
Технологические решения | Раздел 1. Новый раздел | 863 | Материал | Заделка деформационных швов плит-оболочек цементным раствором 1:3 на глубину 30 мм | Комплекты аудиозаписей спектаклей, аудиосказок | компл. | 1 | 9907.0259 |  |  | 0
Технологические решения | Раздел 1. Новый раздел | 864 | Материал | Заделка деформационных швов плит-оболочек цементным раствором 1:3 на глубину 30 мм | Конструктор для сборки моделей животных | компл. | 1 | 15850.2277 |  |  | 0
Технологические решения | Раздел 1. Новый раздел | 865 | Материал | Заделка деформационных швов плит-оболочек цементным раствором 1:3 на глубину 30 мм | Конструктор скрупными болтами и гайками | компл. | 1 | 7044.4048 |  |  | 0
Технологические решения | Раздел 1. Новый раздел | 866 | Материал | Заделка деформационных швов плит-оболочек цементным раствором 1:3 на глубину 30 мм | Костюмы сказочных персонажей, животных | компл. | 1 | 74850.1277 |  |  | 0
Технологические решения | Раздел 1. Новый раздел | 867 | Материал | Заделка деформационных швов плит-оболочек цементным раствором 1:3 на глубину 30 мм | Куклы в комплекте с горшком и бутылочкой | компл. | 1 | 16510.4426 |  |  | 0
Технологические решения | Раздел 1. Новый раздел | 868 | Материал | Заделка деформационных швов плит-оболочек цементным раствором 1:3 на глубину 30 мм | Материалы для аппликации, декорирования и оформления работ, в том числе на клеевой основе | компл. | 1 | 7925.1138 |  |  | 0
Технологические решения | Раздел 1. Новый раздел | 869 | Материал | Заделка деформационных швов плит-оболочек цементным раствором 1:3 на глубину 30 мм | Материалы для оформления группы к праздникам | компл. | 1 | 110073.419 |  |  | 0
Технологические решения | Раздел 1. Новый раздел | 870 | Материал | Заделка деформационных швов плит-оболочек цементным раствором 1:3 на глубину 30 мм | Модель механических часов | компл. | 1 | 10787.7349 |  |  | 0
Технологические решения | Раздел 1. Новый раздел | 871 | Материал | Заделка деформационных швов плит-оболочек цементным раствором 1:3 на глубину 30 мм | Мозаика | компл. | 1 | 5944.469 |  |  | 0
Технологические решения | Раздел 1. Новый раздел | 872 | Материал | Заделка деформационных швов плит-оболочек цементным раствором 1:3 на глубину 30 мм | Музыкальная шкатулка | компл. | 1 | 3742.0629 |  |  | 0
Технологические решения | Раздел 1. Новый раздел | 873 | Материал | Заделка деформационных швов плит-оболочек цементным раствором 1:3 на глубину 30 мм | Набор для игры в шары с воротцами | компл. | 1 | 8805.8228 |  |  | 0
Технологические решения | Раздел 1. Новый раздел | 874 | Материал | Заделка деформационных швов плит-оболочек цементным раствором 1:3 на глубину 30 мм | Набор для игры в шары с желобом для прокатывания | компл. | 1 | 8805.8228 |  |  | 0
Технологические решения | Раздел 1. Новый раздел | 875 | Материал | Заделка деформационных швов плит-оболочек цементным раствором 1:3 на глубину 30 мм | Набор игровой чайной посуды | компл. | 1 | 3522.836 |  |  | 0
Технологические решения | Раздел 1. Новый раздел | 876 | Материал | Заделка деформационных швов плит-оболочек цементным раствором 1:3 на глубину 30 мм | Набор игровых медицинских принадлежностей | компл. | 1 | 11887.6707 |  |  | 0
Технологические решения | Раздел 1. Новый раздел | 877 | Материал | Заделка деформационных швов плит-оболочек цементным раствором 1:3 на глубину 30 мм | Набор мелкого строительного материала | компл. | 1 | 3962.5569 |  |  | 0
Технологические решения | Раздел 1. Новый раздел | 878 | Материал | Заделка деформационных швов плит-оболочек цементным раствором 1:3 на глубину 30 мм | Набор принадлежностей для ухода за куклой | компл. | 1 | 8366.1019 |  |  | 0
Технологические решения | Раздел 1. Новый раздел | 879 | Материал | Заделка деформационных швов плит-оболочек цементным раствором 1:3 на глубину 30 мм | Набор разноцветных палочек | компл. | 1 | 2642.127 |  |  | 0
Технологические решения | Раздел 1. Новый раздел | 880 | Материал | Заделка деформационных швов плит-оболочек цементным раствором 1:3 на глубину 30 мм | Набор счетного материала | компл. | 1 | 3962.5569 |  |  | 0
Технологические решения | Раздел 1. Новый раздел | 881 | Материал | Заделка деформационных швов плит-оболочек цементным раствором 1:3 на глубину 30 мм | Набор фигурок диких животных | компл. | 1 | 3302.342 |  |  | 0
Технологические решения | Раздел 1. Новый раздел | 882 | Материал | Заделка деформационных швов плит-оболочек цементным раствором 1:3 на глубину 30 мм | Набор фигурок домашних животных | компл. | 1 | 3302.342 |  |  | 0
Технологические решения | Раздел 1. Новый раздел | 883 | Материал | Заделка деформационных швов плит-оболочек цементным раствором 1:3 на глубину 30 мм | Набор: доска магнитная настольная с комплектом цифр, знаков, букв и геометрических фигур | компл. | 1 | 16510.4426 |  |  | 0
Технологические решения | Раздел 1. Новый раздел | 884 | Материал | Заделка деформационных швов плит-оболочек цементным раствором 1:3 на глубину 30 мм | Набор: игрушечный утюг и гладильная доска | компл. | 1 | 8366.1019 |  |  | 0
Технологические решения | Раздел 1. Новый раздел | 885 | Материал | Заделка деформационных швов плит-оболочек цементным раствором 1:3 на глубину 30 мм | Наборы детские (платки, расчески) | компл. | 1 | 5723.9749 |  |  | 0
Технологические решения | Раздел 1. Новый раздел | 886 | Материал | Заделка деформационных швов плит-оболочек цементным раствором 1:3 на глубину 30 мм | Наборы объемных и плоских игрушек: дикие животные, домашние животные, овощи, фрукты | компл. | 1 | 19812.7846 |  |  | 0
Технологические решения | Раздел 1. Новый раздел | 887 | Материал | Заделка деформационных швов плит-оболочек цементным раствором 1:3 на глубину 30 мм | Объемные вкладыши | компл. | 1 | 7044.4048 |  |  | 0
Технологические решения | Раздел 1. Новый раздел | 888 | Материал | Заделка деформационных швов плит-оболочек цементным раствором 1:3 на глубину 30 мм | Органайзеры/подносы для размещения мелкого материала | компл. | 1 | 6604.6839 |  |  | 0
Технологические решения | Раздел 1. Новый раздел | 889 | Материал | Заделка деформационных швов плит-оболочек цементным раствором 1:3 на глубину 30 мм | Пазлы из различных материалов, изображающие природу, растения, времена года (с количеством элементов до 10) | компл. | 1 | 9686.5318 |  |  | 0
Технологические решения | Раздел 1. Новый раздел | 890 | Материал | Заделка деформационных швов плит-оболочек цементным раствором 1:3 на глубину 30 мм | Парные картинки и карточки разной тематики (животные, птицы, овощи, фрукты), позволяющие сравнивать, сопоставлять, находить похожие, организовывать игру нескольких детей | компл. | 1 | 4403.545 |  |  | 0
Технологические решения | Раздел 1. Новый раздел | 891 | Материал | Заделка деформационных швов плит-оболочек цементным раствором 1:3 на глубину 30 мм | Печати, трафареты, штампики, валики для рисования | компл. | 1 | 4403.545 |  |  | 0
Технологические решения | Раздел 1. Новый раздел | 892 | Материал | Заделка деформационных швов плит-оболочек цементным раствором 1:3 на глубину 30 мм | Поднос детский для раздаточных материалов | компл. | 1 | 1981.9121 |  |  | 0
Технологические решения | Раздел 1. Новый раздел | 893 | Материал | Заделка деформационных швов плит-оболочек цементным раствором 1:3 на глубину 30 мм | Подставка-держатель для дисков | компл. | 1 | 16730.9367 |  |  | 0
Технологические решения | Раздел 1. Новый раздел | 894 | Материал | Заделка деформационных швов плит-оболочек цементным раствором 1:3 на глубину 30 мм | Подставки для карандашей, фломастеров | компл. | 1 | 4953.5129 |  |  | 0
Технологические решения | Раздел 1. Новый раздел | 895 | Материал | Заделка деформационных швов плит-оболочек цементным раствором 1:3 на глубину 30 мм | Подставки для кисточек | компл. | 1 | 3302.342 |  |  | 0
Технологические решения | Раздел 1. Новый раздел | 896 | Материал | Заделка деформационных швов плит-оболочек цементным раствором 1:3 на глубину 30 мм | Развивающие игры на объемное моделирование (игрушки- емкости с предметами объемных тел для вкладывания, перекладывания, группировки, сортировки, обследования, сравнения по размерам, форме и цвету) | компл. | 1 | 43148.4052 |  |  | 0
Технологические решения | Раздел 1. Новый раздел | 897 | Материал | Заделка деформационных швов плит-оболочек цементным раствором 1:3 на глубину 30 мм | Разные объекты - разные действия (кукла спит, собака ест), одинаковые действия - разные объекты (собака ест, кукла ест), одинаковые объекты - разные действия (собака ест, собака спит) | компл. | 1 | 5503.4809 |  |  | 0
Технологические решения | Раздел 1. Новый раздел | 898 | Материал | Заделка деформационных швов плит-оболочек цементным раствором 1:3 на глубину 30 мм | Разрезные картинки, демонстрирующие природу, времена года, стихии, растения, животных, разделенные на две части по прямой | компл. | 1 | 6163.6958 |  |  | 0
Технологические решения | Раздел 1. Новый раздел | 899 | Материал | Заделка деформационных швов плит-оболочек цементным раствором 1:3 на глубину 30 мм | Репродукции картин художников, посвященные природе, временам года | компл. | 1 | 12108.1648 |  |  | 0
Технологические решения | Раздел 1. Новый раздел | 900 | Материал | Заделка деформационных швов плит-оболочек цементным раствором 1:3 на глубину 30 мм | Салфетки бумажные, тканевые | компл. | 1 | 3962.5569 |  |  | 0
Технологические решения | Раздел 1. Новый раздел | 901 | Материал | Заделка деформационных швов плит-оболочек цементным раствором 1:3 на глубину 30 мм | Сетевой фильтр | компл. | 1 | 2642.127 |  |  | 0
Технологические решения | Раздел 1. Новый раздел | 902 | Материал | Заделка деформационных швов плит-оболочек цементным раствором 1:3 на глубину 30 мм | Сметки/совок/веник | компл. | 1 | 3522.836 |  |  | 0
Технологические решения | Раздел 1. Новый раздел | 903 | Материал | Заделка деформационных швов плит-оболочек цементным раствором 1:3 на глубину 30 мм | Стаканчик-непроливайка | компл. | 1 | 1981.9121 |  |  | 0
Технологические решения | Раздел 1. Новый раздел | 904 | Материал | Заделка деформационных швов плит-оболочек цементным раствором 1:3 на глубину 30 мм | Стенды | компл. | 1 | 44029.1142 |  |  | 0
Технологические решения | Раздел 1. Новый раздел | 905 | Материал | Заделка деформационных швов плит-оболочек цементным раствором 1:3 на глубину 30 мм | Тематический игровой коврик | компл. | 1 | 8805.8228 |  |  | 0
Технологические решения | Раздел 1. Новый раздел | 906 | Материал | Заделка деформационных швов плит-оболочек цементным раствором 1:3 на глубину 30 мм | Тематический строительный набор "зоопарк" для мелких персонажей | компл. | 1 | 6163.6958 |  |  | 0
Технологические решения | Раздел 1. Новый раздел | 907 | Материал | Заделка деформационных швов плит-оболочек цементным раствором 1:3 на глубину 30 мм | Тесто для лепки/Пластилин растительный для обследования и игры-экспериментирования, детского творчества и развития мелкой моторики и двигательной активности | компл. | 1 | 7044.4048 |  |  | 0
Технологические решения | Раздел 1. Новый раздел | 908 | Материал | Заделка деформационных швов плит-оболочек цементным раствором 1:3 на глубину 30 мм | Точилка для карандашей | компл. | 1 | 1320.4299 |  |  | 0
Технологические решения | Раздел 1. Новый раздел | 909 | Материал | Заделка деформационных швов плит-оболочек цементным раствором 1:3 на глубину 30 мм | Уголок для театральной деятельности | компл. | 1 | 33022.1524 |  |  | 0
Технологические решения | Раздел 1. Новый раздел | 910 | Материал | Заделка деформационных швов плит-оболочек цементным раствором 1:3 на глубину 30 мм | Указка | компл. | 1 | 5723.9749 |  |  | 0
Технологические решения | Раздел 1. Новый раздел | 911 | Материал | Заделка деформационных швов плит-оболочек цементным раствором 1:3 на глубину 30 мм | Фартук и нарукавники для детей | компл. | 1 | 14309.3037 |  |  | 0
Технологические решения | Раздел 1. Новый раздел | 912 | Материал | Заделка деформационных швов плит-оболочек цементным раствором 1:3 на глубину 30 мм | Флеш-накопитель | компл. | 1 | 1981.9121 |  |  | 0
Технологические решения | Раздел 1. Новый раздел | 913 | Материал | Заделка деформационных швов плит-оболочек цементным раствором 1:3 на глубину 30 мм | Фломастеры утолщенные | компл. | 1 | 9907.0259 |  |  | 0
Технологические решения | Раздел 1. Новый раздел | 914 | Материал | Заделка деформационных швов плит-оболочек цементным раствором 1:3 на глубину 30 мм | Формочки/печати/штампики для лепки | компл. | 1 | 6384.1899 |  |  | 0
Технологические решения | Раздел 1. Новый раздел | 915 | Материал | Заделка деформационных швов плит-оболочек цементным раствором 1:3 на глубину 30 мм | Формы (прямоугольник, овал, круг, квадрат) | компл. | 1 | 4403.545 |  |  | 0
Технологические решения | Раздел 1. Новый раздел | 916 | Материал | Заделка деформационных швов плит-оболочек цементным раствором 1:3 на глубину 30 мм | Шапочки-маски/маски сказочных персонажей, животных | компл. | 1 | 16510.4426 |  |  | 0
Технологические решения | Раздел 1. Новый раздел | 917 | Материал | Заделка деформационных швов плит-оболочек цементным раствором 1:3 на глубину 30 мм | Ширма настольная или напольная для театрализованных игр | компл. | 1 | 45130.3172 |  |  | 0
Технологические решения | Раздел 1. Новый раздел | 918 | Материал | Заделка деформационных швов плит-оболочек цементным раствором 1:3 на глубину 30 мм | Элементы костюмов и украшений | компл. | 1 | 16510.4426 |  |  | 0
Технологические решения | Раздел 1. Новый раздел | 919 | Материал | Заделка деформационных швов плит-оболочек цементным раствором 1:3 на глубину 30 мм | Кровать детская, 1400х600х820 (h) | шт. | 25 | 412776.2717 |  |  | 0
Технологические решения | Раздел 1. Новый раздел | 920 | Материал | Заделка деформационных швов плит-оболочек цементным раствором 1:3 на глубину 30 мм | Стул детский, ростовая группа 1,высота сидения 260 мм, 250х260х510(h) | шт. | 25 | 71547.7857 |  |  | 0
Технологические решения | Раздел 1. Новый раздел | 921 | Материал | Заделка деформационных швов плит-оболочек цементным раствором 1:3 на глубину 30 мм | Шкаф для хранения постельного белья, 800х400х1910(h) | шт. | 1 | 29719.8105 |  |  | 0
Технологические решения | Раздел 1. Новый раздел | 922 | Материал | Заделка деформационных швов плит-оболочек цементным раствором 1:3 на глубину 30 мм | Аптечка | компл. | 1 | 13209.3679 |  |  | 0
Технологические решения | Раздел 1. Новый раздел | 923 | Материал | Заделка деформационных швов плит-оболочек цементным раствором 1:3 на глубину 30 мм | Клеенки | компл. | 1 | 15410.5068 |  |  | 0
Технологические решения | Раздел 1. Новый раздел | 924 | Материал | Заделка деформационных швов плит-оболочек цементным раствором 1:3 на глубину 30 мм | Ковровое покрытие | компл. | 1 | 71327.2917 |  |  | 0
Технологические решения | Раздел 1. Новый раздел | 925 | Материал | Заделка деформационных швов плит-оболочек цементным раствором 1:3 на глубину 30 мм | Комплект полотенец | компл. | 1 | 44029.1142 |  |  | 0
Технологические решения | Раздел 1. Новый раздел | 926 | Материал | Заделка деформационных швов плит-оболочек цементным раствором 1:3 на глубину 30 мм | Комплект постельного белья | компл. | 1 | 59439.6209 |  |  | 0
Технологические решения | Раздел 1. Новый раздел | 927 | Материал | Заделка деформационных швов плит-оболочек цементным раствором 1:3 на глубину 30 мм | Матрац детский пружинный | компл. | 1 | 274744.4602 |  |  | 0
Технологические решения | Раздел 1. Новый раздел | 928 | Материал | Заделка деформационных швов плит-оболочек цементным раствором 1:3 на глубину 30 мм | Наматрасник (2 смены) | компл. | 1 | 66044.3048 |  |  | 0
Технологические решения | Раздел 1. Новый раздел | 929 | Материал | Заделка деформационных швов плит-оболочек цементным раствором 1:3 на глубину 30 мм | Одеяло детское | компл. | 1 | 41827.9753 |  |  | 0
Технологические решения | Раздел 1. Новый раздел | 930 | Материал | Заделка деформационных швов плит-оболочек цементным раствором 1:3 на глубину 30 мм | Подушка детская | компл. | 1 | 39626.8364 |  |  | 0
Технологические решения | Раздел 1. Новый раздел | 931 | Материал | Заделка деформационных швов плит-оболочек цементным раствором 1:3 на глубину 30 мм | Шкаф сушильный. 1524х373х1641(h), 230В/3Ф, 2 кВт | шт. | 1 | 176117.7239 |  |  | 0
Технологические решения | Раздел 1. Новый раздел | 932 | Материал | Заделка деформационных швов плит-оболочек цементным раствором 1:3 на глубину 30 мм | Банкетка регулируемая по высоте №0-№3, 1100х300х260/340(h) | шт. | 3 | 41607.4812 |  |  | 0
Технологические решения | Раздел 1. Новый раздел | 933 | Материал | Заделка деформационных швов плит-оболочек цементным раствором 1:3 на глубину 30 мм | Вешалка напольная Verdone 335x335х1780(h) | шт. | 1 | 26417.4685 |  |  | 0
Технологические решения | Раздел 1. Новый раздел | 934 | Материал | Заделка деформационных швов плит-оболочек цементным раствором 1:3 на глубину 30 мм | Шкаф для одежды, двухдверный, 700х400х2050(h) | шт. | 1 | 35223.2913 |  |  | 0
Технологические решения | Раздел 1. Новый раздел | 935 | Материал | Заделка деформационных швов плит-оболочек цементным раствором 1:3 на глубину 30 мм | Шкаф для одежды, детский, 5 секционный, 1350х350х1500(h) | шт. | 5 | 148600.3195 |  |  | 0
Технологические решения | Раздел 1. Новый раздел | 936 | Материал | Заделка деформационных швов плит-оболочек цементным раствором 1:3 на глубину 30 мм | Зеркало настенное, 400х1500(h) | шт | 1 | 12108.1648 |  |  | 0
Технологические решения | Раздел 1. Новый раздел | 937 | Материал | Заделка деформационных швов плит-оболочек цементным раствором 1:3 на глубину 30 мм | Компьютер, 1Ф/230В, 0.5 кВт, 594x180x468(h) | шт. | 1 | 433691.5265 | 433691.5265 | 150030.351 | 150030.351
Технологические решения | Раздел 1. Новый раздел | 938 | Материал | Заделка деформационных швов плит-оболочек цементным раствором 1:3 на глубину 30 мм | МФУ лазерное, 1Ф/230В, 0.260 кВт, 288х398х231(h) | шт. | 1 | 72648.9888 |  |  | 0
Технологические решения | Раздел 1. Новый раздел | 939 | Материал | Заделка деформационных швов плит-оболочек цементным раствором 1:3 на глубину 30 мм | Облучатель УФ бактерицидный, настенный, 1Ф/230В, 0.15 кВт, 1090х150х100(h) | шт. | 1 | 30600.5195 |  |  | 0
Технологические решения | Раздел 1. Новый раздел | 940 | Материал | Заделка деформационных швов плит-оболочек цементным раствором 1:3 на глубину 30 мм | Телевизор, 1Ф/230В, 0.15 кВт, 1095х63х633(h) | Шт. | 1 | 129666.9767 |  |  | 0
Технологические решения | Раздел 1. Новый раздел | 941 | Материал | Заделка деформационных швов плит-оболочек цементным раствором 1:3 на глубину 30 мм | Стол детский, 600х450х460(h) | шт. | 1 | 11161.561 |  |  | 0
Технологические решения | Раздел 1. Новый раздел | 942 | Материал | Заделка деформационных швов плит-оболочек цементным раствором 1:3 на глубину 30 мм | Стол детский, 1200х450х460(h) | шт. | 12 | 105671.1412 |  |  | 0
Технологические решения | Раздел 1. Новый раздел | 943 | Материал | Заделка деформационных швов плит-оболочек цементным раствором 1:3 на глубину 30 мм | Стол письменный, однотумбовый, 1200х600х700(h) | шт. | 1 | 14529.7978 |  |  | 0
Технологические решения | Раздел 1. Новый раздел | 944 | Материал | Заделка деформационных швов плит-оболочек цементным раствором 1:3 на глубину 30 мм | Стул детский, ростовая группа 1,высота сидения 260 мм, 250х260х510(h) | шт. | 25 | 61640.7598 |  |  | 0
Технологические решения | Раздел 1. Новый раздел | 945 | Материал | Заделка деформационных швов плит-оболочек цементным раствором 1:3 на глубину 30 мм | Стул офисный,570х580х1175(h) | шт. | 1 | 32119.9009 |  |  | 0
Технологические решения | Раздел 1. Новый раздел | 946 | Материал | Заделка деформационных швов плит-оболочек цементным раствором 1:3 на глубину 30 мм | Тумба подкатная с 3 ящиками, 449х596х750(h) | шт. | 1 | 5282.9868 |  |  | 0
Технологические решения | Раздел 1. Новый раздел | 947 | Материал | Заделка деформационных швов плит-оболочек цементным раствором 1:3 на глубину 30 мм | Cтеллаж 770х370х2000(h) | шт. | 4 | 99858.4618 |  |  | 0
Технологические решения | Раздел 1. Новый раздел | 948 | Материал | Заделка деформационных швов плит-оболочек цементным раствором 1:3 на глубину 30 мм | Доска для развития мелкой моторики, 1000х600(h) | шт. | 3 | 101048.3693 |  |  | 0
Технологические решения | Раздел 1. Новый раздел | 949 | Материал | Заделка деформационных швов плит-оболочек цементным раствором 1:3 на глубину 30 мм | Настенная полка для книг и журналов 740x70x740(h) | шт. | 3 | 12878.6268 |  |  | 0
Технологические решения | Раздел 1. Новый раздел | 950 | Материал | Заделка деформационных швов плит-оболочек цементным раствором 1:3 на глубину 30 мм | Стенка детская: Стеллаж для хранения с пластиковыми контейнерами 826x350x650(h) 1 шт., Стеллаж для хранения с пластиковыми контейнерами826x350x300(h) 2 шт., Стеллаж для хранения с пластиковыми контейнерами1136x350x300 (h) 1шт., Стеллаж для игрушек 700x234x950(h) 1шт. | шт. | 1 | 176117.7239 |  |  | 0
Технологические решения | Раздел 1. Новый раздел | 951 | Материал | Заделка деформационных швов плит-оболочек цементным раствором 1:3 на глубину 30 мм | Тумба для документов 1800x300x650(h) | шт. | 1 | 16951.4307 |  |  | 0
Технологические решения | Раздел 1. Новый раздел | 952 | Материал | Заделка деформационных швов плит-оболочек цементным раствором 1:3 на глубину 30 мм | Тумба с 2 ящиками 826x234x300 (h) | шт. | 4 | 43148.4052 |  |  | 0
Технологические решения | Раздел 1. Новый раздел | 953 | Материал | Заделка деформационных швов плит-оболочек цементным раствором 1:3 на глубину 30 мм | Шкаф 770х370x2000 (h) | шт. | 1 | 21574.2026 |  |  | 0
Технологические решения | Раздел 1. Новый раздел | 954 | Материал | Заделка деформационных швов плит-оболочек цементным раствором 1:3 на глубину 30 мм | Доска пробковая, 1000х1000(h) | шт. | 1 | 10567.2408 |  |  | 0
Технологические решения | Раздел 1. Новый раздел | 955 | Материал | Заделка деформационных швов плит-оболочек цементным раствором 1:3 на глубину 30 мм | Доска настенная магнитно-маркерная, одноэлементная, 20х1500х1000(h) | Шт. | 1 | 14309.3037 |  |  | 0
Технологические решения | Раздел 1. Новый раздел | 956 | Материал | Заделка деформационных швов плит-оболочек цементным раствором 1:3 на глубину 30 мм | Контейнер для отходов, с педалью, объём 13 л, d260х345(h) | шт. | 1 | 15410.5068 |  |  | 0
Технологические решения | Раздел 1. Новый раздел | 957 | Материал | Заделка деформационных швов плит-оболочек цементным раствором 1:3 на глубину 30 мм | Бинокль/подзорная труба | компл. | 1 | 5503.4809 |  |  | 0
Технологические решения | Раздел 1. Новый раздел | 958 | Материал | Заделка деформационных швов плит-оболочек цементным раствором 1:3 на глубину 30 мм | Бумага (белая, цветная, для обследования, игры и экспериментирования) | компл. | 1 | 13869.5828 |  |  | 0
Технологические решения | Раздел 1. Новый раздел | 959 | Материал | Заделка деформационных швов плит-оболочек цементным раствором 1:3 на глубину 30 мм | Бумага разного цвета и формата | компл. | 1 | 13869.5828 |  |  | 0
Технологические решения | Раздел 1. Новый раздел | 960 | Материал | Заделка деформационных швов плит-оболочек цементным раствором 1:3 на глубину 30 мм | Горка (наклонная плоскость) для прокатывания шариков | компл. | 1 | 8585.3288 |  |  | 0
Технологические решения | Раздел 1. Новый раздел | 961 | Материал | Заделка деформационных швов плит-оболочек цементным раствором 1:3 на глубину 30 мм | Гуашевые краски | компл. | 1 | 9026.3169 |  |  | 0
Технологические решения | Раздел 1. Новый раздел | 962 | Материал | Заделка деформационных швов плит-оболочек цементным раствором 1:3 на глубину 30 мм | Доски для лепки | компл. | 1 | 3302.342 |  |  | 0
Технологические решения | Раздел 1. Новый раздел | 963 | Материал | Заделка деформационных швов плит-оболочек цементным раствором 1:3 на глубину 30 мм | Защитные покрытия для столов | компл. | 1 | 22015.1907 |  |  | 0
Технологические решения | Раздел 1. Новый раздел | 964 | Материал | Заделка деформационных швов плит-оболочек цементным раствором 1:3 на глубину 30 мм | Игра настольная: "Поймай рыбку" | компл. | 1 | 3962.5569 |  |  | 0
Технологические решения | Раздел 1. Новый раздел | 965 | Материал | Заделка деформационных швов плит-оболочек цементным раствором 1:3 на глубину 30 мм | Игровая мебель "Кухня" | компл. | 1 | 34783.5704 |  |  | 0
Технологические решения | Раздел 1. Новый раздел | 966 | Материал | Заделка деформационных швов плит-оболочек цементным раствором 1:3 на глубину 30 мм | Игровая мебель "Магазин" | компл. | 1 | 20913.9876 |  |  | 0
Технологические решения | Раздел 1. Новый раздел | 967 | Материал | Заделка деформационных швов плит-оболочек цементным раствором 1:3 на глубину 30 мм | Игровая мебель "Парикмахерская" | компл. | 1 | 18271.8606 |  |  | 0
Технологические решения | Раздел 1. Новый раздел | 968 | Материал | Заделка деформационных швов плит-оболочек цементным раствором 1:3 на глубину 30 мм | Игровой руль | компл. | 1 | 3962.5569 |  |  | 0
Технологические решения | Раздел 1. Новый раздел | 969 | Материал | Заделка деформационных швов плит-оболочек цементным раствором 1:3 на глубину 30 мм | Календарь погоды настенный | компл. | 1 | 8145.6079 |  |  | 0
Технологические решения | Раздел 1. Новый раздел | 970 | Материал | Заделка деформационных швов плит-оболочек цементным раствором 1:3 на глубину 30 мм | Карандаши цветные утолщенные (основные цвета) | компл. | 1 | 9466.0378 |  |  | 0
Технологические решения | Раздел 1. Новый раздел | 971 | Материал | Заделка деформационных швов плит-оболочек цементным раствором 1:3 на глубину 30 мм | Картинки с изображением объектов в действии. | компл. | 1 | 3302.342 |  |  | 0
Технологические решения | Раздел 1. Новый раздел | 972 | Материал | Заделка деформационных швов плит-оболочек цементным раствором 1:3 на глубину 30 мм | Кисти | компл. | 1 | 6163.6958 |  |  | 0
Технологические решения | Раздел 1. Новый раздел | 973 | Материал | Заделка деформационных швов плит-оболочек цементным раствором 1:3 на глубину 30 мм | Кисти для клея | компл. | 1 | 1981.9121 |  |  | 0
Технологические решения | Раздел 1. Новый раздел | 974 | Материал | Заделка деформационных швов плит-оболочек цементным раствором 1:3 на глубину 30 мм | Клей ПВА (безопасный для детей) | компл. | 1 | 5944.469 |  |  | 0
Технологические решения | Раздел 1. Новый раздел | 975 | Материал | Заделка деформационных швов плит-оболочек цементным раствором 1:3 на глубину 30 мм | Книги для детей с различными сюжетами и картинками | компл. | 1 | 4403.545 |  |  | 0
Технологические решения | Раздел 1. Новый раздел | 976 | Материал | Заделка деформационных швов плит-оболочек цементным раствором 1:3 на глубину 30 мм | Книги с литературными примерами в соответствии с возрастом | компл. | 1 | 4843.2659 |  |  | 0
Технологические решения | Раздел 1. Новый раздел | 977 | Материал | Заделка деформационных швов плит-оболочек цементным раствором 1:3 на глубину 30 мм | Книжки-раскраски | компл. | 1 | 4403.545 |  |  | 0
Технологические решения | Раздел 1. Новый раздел | 978 | Материал | Заделка деформационных швов плит-оболочек цементным раствором 1:3 на глубину 30 мм | Комплект мебели для игры с куклой | компл. | 1 | 27077.6834 |  |  | 0
Технологические решения | Раздел 1. Новый раздел | 979 | Материал | Заделка деформационных швов плит-оболочек цементным раствором 1:3 на глубину 30 мм | Комплекты аудиозаписей спектаклей, аудиосказок | компл. | 1 | 9907.0259 |  |  | 0
Технологические решения | Раздел 1. Новый раздел | 980 | Материал | Заделка деформационных швов плит-оболочек цементным раствором 1:3 на глубину 30 мм | Конструктор для сборки моделей животных | компл. | 1 | 15850.2277 |  |  | 0
Технологические решения | Раздел 1. Новый раздел | 981 | Материал | Заделка деформационных швов плит-оболочек цементным раствором 1:3 на глубину 30 мм | Конструктор скрупными болтами и гайками | компл. | 1 | 7044.4048 |  |  | 0
Технологические решения | Раздел 1. Новый раздел | 982 | Материал | Заделка деформационных швов плит-оболочек цементным раствором 1:3 на глубину 30 мм | Костюмы сказочных персонажей, животных | компл. | 1 | 74850.1277 |  |  | 0
Технологические решения | Раздел 1. Новый раздел | 983 | Материал | Заделка деформационных швов плит-оболочек цементным раствором 1:3 на глубину 30 мм | Куклы в комплекте с горшком и бутылочкой | компл. | 1 | 16510.4426 |  |  | 0
Технологические решения | Раздел 1. Новый раздел | 984 | Материал | Заделка деформационных швов плит-оболочек цементным раствором 1:3 на глубину 30 мм | Материалы для аппликации, декорирования и оформления работ, в том числе на клеевой основе | компл. | 1 | 7925.1138 |  |  | 0
Технологические решения | Раздел 1. Новый раздел | 985 | Материал | Заделка деформационных швов плит-оболочек цементным раствором 1:3 на глубину 30 мм | Материалы для оформления группы к праздникам | компл. | 1 | 110073.419 |  |  | 0
Технологические решения | Раздел 1. Новый раздел | 986 | Материал | Заделка деформационных швов плит-оболочек цементным раствором 1:3 на глубину 30 мм | Модель механических часов | компл. | 1 | 10787.7349 |  |  | 0
Технологические решения | Раздел 1. Новый раздел | 987 | Материал | Заделка деформационных швов плит-оболочек цементным раствором 1:3 на глубину 30 мм | Мозаика | компл. | 1 | 5944.469 |  |  | 0
Технологические решения | Раздел 1. Новый раздел | 988 | Материал | Заделка деформационных швов плит-оболочек цементным раствором 1:3 на глубину 30 мм | Музыкальная шкатулка | компл. | 1 | 3742.0629 |  |  | 0
Технологические решения | Раздел 1. Новый раздел | 989 | Материал | Заделка деформационных швов плит-оболочек цементным раствором 1:3 на глубину 30 мм | Набор для игры в шары с воротцами | компл. | 1 | 8805.8228 |  |  | 0
Технологические решения | Раздел 1. Новый раздел | 990 | Материал | Заделка деформационных швов плит-оболочек цементным раствором 1:3 на глубину 30 мм | Набор для игры в шары с желобом для прокатывания | компл. | 1 | 8805.8228 |  |  | 0
Технологические решения | Раздел 1. Новый раздел | 991 | Материал | Заделка деформационных швов плит-оболочек цементным раствором 1:3 на глубину 30 мм | Набор игровой чайной посуды | компл. | 1 | 3522.836 |  |  | 0
Технологические решения | Раздел 1. Новый раздел | 992 | Материал | Заделка деформационных швов плит-оболочек цементным раствором 1:3 на глубину 30 мм | Набор игровых медицинских принадлежностей | компл. | 1 | 11887.6707 |  |  | 0
Технологические решения | Раздел 1. Новый раздел | 993 | Материал | Заделка деформационных швов плит-оболочек цементным раствором 1:3 на глубину 30 мм | Набор мелкого строительного материала | компл. | 1 | 3962.5569 |  |  | 0
Технологические решения | Раздел 1. Новый раздел | 994 | Материал | Заделка деформационных швов плит-оболочек цементным раствором 1:3 на глубину 30 мм | Набор принадлежностей для ухода за куклой | компл. | 1 | 8366.1019 |  |  | 0
Технологические решения | Раздел 1. Новый раздел | 995 | Материал | Заделка деформационных швов плит-оболочек цементным раствором 1:3 на глубину 30 мм | Набор разноцветных палочек | компл. | 1 | 2642.127 |  |  | 0
Технологические решения | Раздел 1. Новый раздел | 996 | Материал | Заделка деформационных швов плит-оболочек цементным раствором 1:3 на глубину 30 мм | Набор счетного материала | компл. | 1 | 3962.5569 |  |  | 0
Технологические решения | Раздел 1. Новый раздел | 997 | Материал | Заделка деформационных швов плит-оболочек цементным раствором 1:3 на глубину 30 мм | Набор фигурок диких животных | компл. | 1 | 3302.342 |  |  | 0
Технологические решения | Раздел 1. Новый раздел | 998 | Материал | Заделка деформационных швов плит-оболочек цементным раствором 1:3 на глубину 30 мм | Набор фигурок домашних животных | компл. | 1 | 3302.342 |  |  | 0
Технологические решения | Раздел 1. Новый раздел | 999 | Материал | Заделка деформационных швов плит-оболочек цементным раствором 1:3 на глубину 30 мм | Набор: доска магнитная настольная с комплектом цифр, знаков, букв и геометрических фигур | компл. | 1 | 16510.4426 |  |  | 0
Технологические решения | Раздел 1. Новый раздел | 1000 | Материал | Заделка деформационных швов плит-оболочек цементным раствором 1:3 на глубину 30 мм | Набор: игрушечный утюг и гладильная доска | компл. | 1 | 8366.1019 |  |  | 0
Технологические решения | Раздел 1. Новый раздел | 1001 | Материал | Заделка деформационных швов плит-оболочек цементным раствором 1:3 на глубину 30 мм | Наборы детские (платки, расчески) | компл. | 1 | 5723.9749 |  |  | 0
Технологические решения | Раздел 1. Новый раздел | 1002 | Материал | Заделка деформационных швов плит-оболочек цементным раствором 1:3 на глубину 30 мм | Наборы объемных и плоских игрушек: дикие животные, домашние животные, овощи, фрукты | компл. | 1 | 19812.7846 |  |  | 0
Технологические решения | Раздел 1. Новый раздел | 1003 | Материал | Заделка деформационных швов плит-оболочек цементным раствором 1:3 на глубину 30 мм | Объемные вкладыши | компл. | 1 | 7044.4048 |  |  | 0
Технологические решения | Раздел 1. Новый раздел | 1004 | Материал | Заделка деформационных швов плит-оболочек цементным раствором 1:3 на глубину 30 мм | Органайзеры/подносы для размещения мелкого материала | компл. | 1 | 6604.6839 |  |  | 0
Технологические решения | Раздел 1. Новый раздел | 1005 | Материал | Заделка деформационных швов плит-оболочек цементным раствором 1:3 на глубину 30 мм | Пазлы из различных материалов, изображающие природу, растения, времена года (с количеством элементов до 10) | компл. | 1 | 9686.5318 |  |  | 0
Технологические решения | Раздел 1. Новый раздел | 1006 | Материал | Заделка деформационных швов плит-оболочек цементным раствором 1:3 на глубину 30 мм | Парные картинки и карточки разной тематики (животные, птицы, овощи, фрукты), позволяющие сравнивать, сопоставлять, находить похожие, организовывать игру нескольких детей | компл. | 1 | 4403.545 |  |  | 0
Технологические решения | Раздел 1. Новый раздел | 1007 | Материал | Заделка деформационных швов плит-оболочек цементным раствором 1:3 на глубину 30 мм | Печати, трафареты, штампики, валики для рисования | компл. | 1 | 4403.545 |  |  | 0
Технологические решения | Раздел 1. Новый раздел | 1008 | Материал | Заделка деформационных швов плит-оболочек цементным раствором 1:3 на глубину 30 мм | Поднос детский для раздаточных материалов | компл. | 1 | 1981.9121 |  |  | 0
Технологические решения | Раздел 1. Новый раздел | 1009 | Материал | Заделка деформационных швов плит-оболочек цементным раствором 1:3 на глубину 30 мм | Подставка-держатель для дисков | компл. | 1 | 16730.9367 |  |  | 0
Технологические решения | Раздел 1. Новый раздел | 1010 | Материал | Заделка деформационных швов плит-оболочек цементным раствором 1:3 на глубину 30 мм | Подставки для карандашей, фломастеров | компл. | 1 | 4953.5129 |  |  | 0
Технологические решения | Раздел 1. Новый раздел | 1011 | Материал | Заделка деформационных швов плит-оболочек цементным раствором 1:3 на глубину 30 мм | Подставки для кисточек | компл. | 1 | 2311.3859 |  |  | 0
Технологические решения | Раздел 1. Новый раздел | 1012 | Материал | Заделка деформационных швов плит-оболочек цементным раствором 1:3 на глубину 30 мм | Посуда и игрушки для раскрашивания, оформления | компл. | 1 | 8255.8549 |  |  | 0
Технологические решения | Раздел 1. Новый раздел | 1013 | Материал | Заделка деформационных швов плит-оболочек цементным раствором 1:3 на глубину 30 мм | Развивающие игры на объемное моделирование (игрушки- емкости с предметами объемных тел для вкладывания, перекладывания, группировки, сортировки, обследования, сравнения по размерам, форме и цвету) | компл. | 1 | 43148.4052 |  |  | 0
Технологические решения | Раздел 1. Новый раздел | 1014 | Материал | Заделка деформационных швов плит-оболочек цементным раствором 1:3 на глубину 30 мм | Разные объекты - разные действия (кукла спит, собака ест), одинаковые действия - разные объекты (собака ест, кукла ест), одинаковые объекты - разные действия (собака ест, собака спит) | компл. | 1 | 5503.4809 |  |  | 0
Технологические решения | Раздел 1. Новый раздел | 1015 | Материал | Заделка деформационных швов плит-оболочек цементным раствором 1:3 на глубину 30 мм | Разрезные картинки, демонстрирующие природу, времена года, стихии, растения, животных, разделенные на две части по прямой | компл. | 1 | 6163.6958 |  |  | 0
Технологические решения | Раздел 1. Новый раздел | 1016 | Материал | Заделка деформационных швов плит-оболочек цементным раствором 1:3 на глубину 30 мм | Репродукции картин художников, посвященные природе, временам года | компл. | 1 | 12108.1648 |  |  | 0
Технологические решения | Раздел 1. Новый раздел | 1017 | Материал | Заделка деформационных швов плит-оболочек цементным раствором 1:3 на глубину 30 мм | Салфетки бумажные, тканевые | компл. | 1 | 3962.5569 |  |  | 0
Технологические решения | Раздел 1. Новый раздел | 1018 | Материал | Заделка деформационных швов плит-оболочек цементным раствором 1:3 на глубину 30 мм | Серии картин крупного формата для совместного подгруппового рассматривания и обсуждения | компл. | 1 | 41388.2544 |  |  | 0
Технологические решения | Раздел 1. Новый раздел | 1019 | Материал | Заделка деформационных швов плит-оболочек цементным раствором 1:3 на глубину 30 мм | Сетевой фильтр | компл. | 1 | 2642.127 |  |  | 0
Технологические решения | Раздел 1. Новый раздел | 1020 | Материал | Заделка деформационных швов плит-оболочек цементным раствором 1:3 на глубину 30 мм | Сметки/совок/веник | компл. | 1 | 3522.836 |  |  | 0
Технологические решения | Раздел 1. Новый раздел | 1021 | Материал | Заделка деформационных швов плит-оболочек цементным раствором 1:3 на глубину 30 мм | Сортировщик с объемными вкладышами различной тематики, формы и цветов | компл. | 1 | 3522.836 |  |  | 0
Технологические решения | Раздел 1. Новый раздел | 1022 | Материал | Заделка деформационных швов плит-оболочек цементным раствором 1:3 на глубину 30 мм | Стаканчик-непроливайка | компл. | 1 | 1981.9121 |  |  | 0
Технологические решения | Раздел 1. Новый раздел | 1023 | Материал | Заделка деформационных швов плит-оболочек цементным раствором 1:3 на глубину 30 мм | Стенды | компл. | 1 | 44029.1142 |  |  | 0
Технологические решения | Раздел 1. Новый раздел | 1024 | Материал | Заделка деформационных швов плит-оболочек цементным раствором 1:3 на глубину 30 мм | Тематический игровой коврик | компл. | 1 | 8805.8228 |  |  | 0
Технологические решения | Раздел 1. Новый раздел | 1025 | Материал | Заделка деформационных швов плит-оболочек цементным раствором 1:3 на глубину 30 мм | Тематический строительный набор "зоопарк" для мелких персонажей | компл. | 1 | 6163.6958 |  |  | 0
Технологические решения | Раздел 1. Новый раздел | 1026 | Материал | Заделка деформационных швов плит-оболочек цементным раствором 1:3 на глубину 30 мм | Тесто для лепки/Пластилин растительный для обследования и игры-экспериментирования, детского творчества и развития мелкой моторики и двигательной активности | компл. | 1 | 7044.4048 |  |  | 0
Технологические решения | Раздел 1. Новый раздел | 1027 | Материал | Заделка деформационных швов плит-оболочек цементным раствором 1:3 на глубину 30 мм | Точилка для карандашей | компл. | 1 | 1320.4299 |  |  | 0
Технологические решения | Раздел 1. Новый раздел | 1028 | Материал | Заделка деформационных швов плит-оболочек цементным раствором 1:3 на глубину 30 мм | Уголок для театральной деятельности | компл. | 1 | 33022.1524 |  |  | 0
Технологические решения | Раздел 1. Новый раздел | 1029 | Материал | Заделка деформационных швов плит-оболочек цементным раствором 1:3 на глубину 30 мм | Указка | компл. | 1 | 5723.9749 |  |  | 0
Технологические решения | Раздел 1. Новый раздел | 1030 | Материал | Заделка деформационных швов плит-оболочек цементным раствором 1:3 на глубину 30 мм | Фартук и нарукавники для детей | компл. | 1 | 14309.3037 |  |  | 0
Технологические решения | Раздел 1. Новый раздел | 1031 | Материал | Заделка деформационных швов плит-оболочек цементным раствором 1:3 на глубину 30 мм | Флеш-накопитель | компл. | 1 | 1981.9121 |  |  | 0
Технологические решения | Раздел 1. Новый раздел | 1032 | Материал | Заделка деформационных швов плит-оболочек цементным раствором 1:3 на глубину 30 мм | Фломастеры утолщенные | компл. | 1 | 9907.0259 |  |  | 0
Технологические решения | Раздел 1. Новый раздел | 1033 | Материал | Заделка деформационных швов плит-оболочек цементным раствором 1:3 на глубину 30 мм | Формочки/печати/штампики для лепки | компл. | 1 | 6384.1899 |  |  | 0
Технологические решения | Раздел 1. Новый раздел | 1034 | Материал | Заделка деформационных швов плит-оболочек цементным раствором 1:3 на глубину 30 мм | Формы (прямоугольник, овал, круг, квадрат) | компл. | 1 | 4403.545 |  |  | 0
Технологические решения | Раздел 1. Новый раздел | 1035 | Материал | Заделка деформационных швов плит-оболочек цементным раствором 1:3 на глубину 30 мм | Шапочки-маски/маски сказочных персонажей, животных | компл. | 1 | 16510.4426 |  |  | 0
Технологические решения | Раздел 1. Новый раздел | 1036 | Материал | Заделка деформационных швов плит-оболочек цементным раствором 1:3 на глубину 30 мм | Ширма настольная или напольная для театрализованных игр | компл. | 1 | 45130.3172 |  |  | 0
Технологические решения | Раздел 1. Новый раздел | 1037 | Материал | Заделка деформационных швов плит-оболочек цементным раствором 1:3 на глубину 30 мм | Элементы костюмов и украшений | компл. | 1 | 16510.4426 |  |  | 0
Технологические решения | Раздел 1. Новый раздел | 1038 | Материал | Заделка деформационных швов плит-оболочек цементным раствором 1:3 на глубину 30 мм | Кровать детская, 1400х600х820 (h) | шт. | 25 | 412776.2717 |  |  | 0
Технологические решения | Раздел 1. Новый раздел | 1039 | Материал | Заделка деформационных швов плит-оболочек цементным раствором 1:3 на глубину 30 мм | Стул детский, ростовая группа 1,высота сидения 260 мм, 250х260х510(h) | шт. | 25 | 71547.7857 |  |  | 0
Технологические решения | Раздел 1. Новый раздел | 1040 | Материал | Заделка деформационных швов плит-оболочек цементным раствором 1:3 на глубину 30 мм | Шкаф для хранения постельного белья, 800х400х1910(h) | шт. | 1 | 29719.8105 |  |  | 0
Технологические решения | Раздел 1. Новый раздел | 1041 | Материал | Заделка деформационных швов плит-оболочек цементным раствором 1:3 на глубину 30 мм | Аптечка | компл. | 1 | 13209.3679 |  |  | 0
Технологические решения | Раздел 1. Новый раздел | 1042 | Материал | Заделка деформационных швов плит-оболочек цементным раствором 1:3 на глубину 30 мм | Клеенки | компл. | 1 | 15410.5068 |  |  | 0
Технологические решения | Раздел 1. Новый раздел | 1043 | Материал | Заделка деформационных швов плит-оболочек цементным раствором 1:3 на глубину 30 мм | Ковровое покрытие | компл. | 1 | 71327.2917 |  |  | 0
Технологические решения | Раздел 1. Новый раздел | 1044 | Материал | Заделка деформационных швов плит-оболочек цементным раствором 1:3 на глубину 30 мм | Комплект полотенец | компл. | 1 | 44029.1142 |  |  | 0
Технологические решения | Раздел 1. Новый раздел | 1045 | Материал | Заделка деформационных швов плит-оболочек цементным раствором 1:3 на глубину 30 мм | Комплект постельного белья | компл. | 1 | 59439.6209 |  |  | 0
Технологические решения | Раздел 1. Новый раздел | 1046 | Материал | Заделка деформационных швов плит-оболочек цементным раствором 1:3 на глубину 30 мм | Матрац детский пружинный | компл. | 1 | 274744.4602 |  |  | 0
Технологические решения | Раздел 1. Новый раздел | 1047 | Материал | Заделка деформационных швов плит-оболочек цементным раствором 1:3 на глубину 30 мм | Наматрасник (2 смены) | компл. | 1 | 66044.3048 |  |  | 0
Технологические решения | Раздел 1. Новый раздел | 1048 | Материал | Заделка деформационных швов плит-оболочек цементным раствором 1:3 на глубину 30 мм | Подушка детская | компл. | 1 | 39626.8364 |  |  | 0
Технологические решения | Раздел 1. Новый раздел | 1049 | Материал | Заделка деформационных швов плит-оболочек цементным раствором 1:3 на глубину 30 мм | Шкаф сушильный. 1524х373х1641(h), 230В/3Ф, 2 кВт | шт. | 1 | 176117.7239 |  |  | 0
Технологические решения | Раздел 1. Новый раздел | 1050 | Материал | Заделка деформационных швов плит-оболочек цементным раствором 1:3 на глубину 30 мм | Банкетка регулируемая по высоте №0-№3, 1100х300х260/340(h) | шт. | 3 | 41607.4812 |  |  | 0
Технологические решения | Раздел 1. Новый раздел | 1051 | Материал | Заделка деформационных швов плит-оболочек цементным раствором 1:3 на глубину 30 мм | Вешалка напольная Verdone 335x335х1780(h) | шт. | 1 | 26417.4685 |  |  | 0
Технологические решения | Раздел 1. Новый раздел | 1052 | Материал | Заделка деформационных швов плит-оболочек цементным раствором 1:3 на глубину 30 мм | Шкаф для одежды, двухдверный, 700х400х2050(h) | шт. | 1 | 35223.2913 |  |  | 0
Технологические решения | Раздел 1. Новый раздел | 1053 | Материал | Заделка деформационных швов плит-оболочек цементным раствором 1:3 на глубину 30 мм | Шкаф для одежды, детский, 5 секционный, 1350х350х1500(h) | шт. | 5 | 148600.3195 |  |  | 0
Технологические решения | Раздел 1. Новый раздел | 1054 | Материал | Заделка деформационных швов плит-оболочек цементным раствором 1:3 на глубину 30 мм | Зеркало настенное, 400х1500(h) | шт | 1 | 12108.1648 |  |  | 0
Технологические решения | Раздел 1. Новый раздел | 1055 | Материал | Заделка деформационных швов плит-оболочек цементным раствором 1:3 на глубину 30 мм | Компьютер, 1Ф/230В, 0.5 кВт, 594x180x468(h) | шт. | 1 | 433691.5265 | 433691.5265 | 150030.351 | 150030.351
Технологические решения | Раздел 1. Новый раздел | 1056 | Материал | Заделка деформационных швов плит-оболочек цементным раствором 1:3 на глубину 30 мм | МФУ лазерное, 1Ф/230В, 0.260 кВт, 288х398х231(h) | шт. | 1 | 72648.9888 |  |  | 0
Технологические решения | Раздел 1. Новый раздел | 1057 | Материал | Заделка деформационных швов плит-оболочек цементным раствором 1:3 на глубину 30 мм | Облучатель УФ бактерицидный, настенный, 1Ф/230В, 0.15 кВт, 1090х150х100(h) | шт. | 1 | 30600.5195 |  |  | 0
Технологические решения | Раздел 1. Новый раздел | 1058 | Материал | Заделка деформационных швов плит-оболочек цементным раствором 1:3 на глубину 30 мм | Телевизор, 1Ф/230В, 0.15 кВт, 1095х63х633(h) | Шт. | 1 | 129666.9767 |  |  | 0
Технологические решения | Раздел 1. Новый раздел | 1059 | Материал | Заделка деформационных швов плит-оболочек цементным раствором 1:3 на глубину 30 мм | Стол детский, 1200х450х520(h) | шт. | 10 | 88059.4955 |  |  | 0
Технологические решения | Раздел 1. Новый раздел | 1060 | Материал | Заделка деформационных швов плит-оболочек цементным раствором 1:3 на глубину 30 мм | Стол письменный, однотумбовый, 1200х600х700(h) | шт. | 1 | 14529.7978 |  |  | 0
Технологические решения | Раздел 1. Новый раздел | 1061 | Материал | Заделка деформационных швов плит-оболочек цементным раствором 1:3 на глубину 30 мм | Стул детский, ростовая группа 1,высота сидения 260 мм, 250х260х510(h) | шт. | 2 | 4930.7032 |  |  | 0
Технологические решения | Раздел 1. Новый раздел | 1062 | Материал | Заделка деформационных швов плит-оболочек цементным раствором 1:3 на глубину 30 мм | Стул детский, ростовая группа 2,высота сидения 300 мм, 270х290х580(h) | шт. | 18 | 51514.5071 |  |  | 0
Технологические решения | Раздел 1. Новый раздел | 1063 | Материал | Заделка деформационных швов плит-оболочек цементным раствором 1:3 на глубину 30 мм | Стул офисный,570х580х1175(h) | шт. | 1 | 32119.9009 |  |  | 0
Технологические решения | Раздел 1. Новый раздел | 1064 | Материал | Заделка деформационных швов плит-оболочек цементным раствором 1:3 на глубину 30 мм | Тумба подкатная с 3 ящиками, 449х596х750(h) | шт. | 1 | 5282.9868 |  |  | 0
Технологические решения | Раздел 1. Новый раздел | 1065 | Материал | Заделка деформационных швов плит-оболочек цементным раствором 1:3 на глубину 30 мм | Cтеллаж 770х370х2000(h) | шт. | 4 | 99858.4618 |  |  | 0
Технологические решения | Раздел 1. Новый раздел | 1066 | Материал | Заделка деформационных швов плит-оболочек цементным раствором 1:3 на глубину 30 мм | Доска для развития мелкой моторики, 1000х600(h) | шт. | 3 | 101048.3693 |  |  | 0
Технологические решения | Раздел 1. Новый раздел | 1067 | Материал | Заделка деформационных швов плит-оболочек цементным раствором 1:3 на глубину 30 мм | Настенная полка для книг и журналов 740x70x740(h) | шт. | 3 | 12878.6268 |  |  | 0
Технологические решения | Раздел 1. Новый раздел | 1068 | Материал | Заделка деформационных швов плит-оболочек цементным раствором 1:3 на глубину 30 мм | Стенка детская: Стеллаж для хранения с пластиковыми контейнерами 826x350x650(h) 1 шт., Стеллаж для хранения с пластиковыми контейнерами826x350x300(h) 2 шт., Стеллаж для хранения с пластиковыми контейнерами1136x350x300 (h) 1шт., Стеллаж для игрушек 700x234x950(h) 1шт. | шт. | 1 | 176117.7239 |  |  | 0
Технологические решения | Раздел 1. Новый раздел | 1069 | Материал | Заделка деформационных швов плит-оболочек цементным раствором 1:3 на глубину 30 мм | Тумба для документов 1800x300x650(h) | шт. | 1 | 16951.4307 |  |  | 0
Технологические решения | Раздел 1. Новый раздел | 1070 | Материал | Заделка деформационных швов плит-оболочек цементным раствором 1:3 на глубину 30 мм | Тумба с 2 ящиками 826x234x300 (h) | шт. | 4 | 43148.4052 |  |  | 0
Технологические решения | Раздел 1. Новый раздел | 1071 | Материал | Заделка деформационных швов плит-оболочек цементным раствором 1:3 на глубину 30 мм | Шкаф 770х370x2000 (h) | шт. | 1 | 21574.2026 |  |  | 0
Технологические решения | Раздел 1. Новый раздел | 1072 | Материал | Заделка деформационных швов плит-оболочек цементным раствором 1:3 на глубину 30 мм | Доска пробковая, 1000х1000(h) | шт. | 1 | 10567.2408 |  |  | 0
Технологические решения | Раздел 1. Новый раздел | 1073 | Материал | Заделка деформационных швов плит-оболочек цементным раствором 1:3 на глубину 30 мм | Доска настенная магнитно-маркерная, одноэлементная, 20х1500х1000(h) | Шт. | 1 | 14309.3037 |  |  | 0
Технологические решения | Раздел 1. Новый раздел | 1074 | Материал | Заделка деформационных швов плит-оболочек цементным раствором 1:3 на глубину 30 мм | Контейнер для отходов, с педалью, объём 13 л, d260х345(h) | шт. | 1 | 15410.5068 |  |  | 0
Технологические решения | Раздел 1. Новый раздел | 1075 | Материал | Заделка деформационных швов плит-оболочек цементным раствором 1:3 на глубину 30 мм | Бумага (белая, цветная, для обследования, игры и экспериментирования) | компл. | 1 | 13869.5828 |  |  | 0
Технологические решения | Раздел 1. Новый раздел | 1076 | Материал | Заделка деформационных швов плит-оболочек цементным раствором 1:3 на глубину 30 мм | Бумага разного цвета и формата | компл. | 1 | 13869.5828 |  |  | 0
Технологические решения | Раздел 1. Новый раздел | 1077 | Материал | Заделка деформационных швов плит-оболочек цементным раствором 1:3 на глубину 30 мм | Вертолет среднего размера | компл. | 1 | 1761.418 |  |  | 0
Технологические решения | Раздел 1. Новый раздел | 1078 | Материал | Заделка деформационных швов плит-оболочек цементным раствором 1:3 на глубину 30 мм | Глобус | компл. | 1 | 5282.9868 |  |  | 0
Технологические решения | Раздел 1. Новый раздел | 1079 | Материал | Заделка деформационных швов плит-оболочек цементным раствором 1:3 на глубину 30 мм | Горка (наклонная плоскость) для прокатывания шариков | компл. | 1 | 8585.3288 |  |  | 0
Технологические решения | Раздел 1. Новый раздел | 1080 | Материал | Заделка деформационных швов плит-оболочек цементным раствором 1:3 на глубину 30 мм | Гуашевые краски | компл. | 1 | 9026.3169 |  |  | 0
Технологические решения | Раздел 1. Новый раздел | 1081 | Материал | Заделка деформационных швов плит-оболочек цементным раствором 1:3 на глубину 30 мм | Домино | компл. | 1 | 2642.127 |  |  | 0
Технологические решения | Раздел 1. Новый раздел | 1082 | Материал | Заделка деформационных швов плит-оболочек цементным раствором 1:3 на глубину 30 мм | Доски для лепки | компл. | 1 | 3302.342 |  |  | 0
Технологические решения | Раздел 1. Новый раздел | 1083 | Материал | Заделка деформационных швов плит-оболочек цементным раствором 1:3 на глубину 30 мм | Защитные покрытия для столов | компл. | 1 | 22015.1907 |  |  | 0
Технологические решения | Раздел 1. Новый раздел | 1084 | Материал | Заделка деформационных швов плит-оболочек цементным раствором 1:3 на глубину 30 мм | Игра настольная: "Поймай рыбку" | компл. | 1 | 3962.5569 |  |  | 0
Технологические решения | Раздел 1. Новый раздел | 1085 | Материал | Заделка деформационных швов плит-оболочек цементным раствором 1:3 на глубину 30 мм | Игровая мебель "Кухня" | компл. | 1 | 34783.5704 |  |  | 0
Технологические решения | Раздел 1. Новый раздел | 1086 | Материал | Заделка деформационных швов плит-оболочек цементным раствором 1:3 на глубину 30 мм | Игровая мебель "Уголок дежурного" | компл. | 1 | 16510.4426 |  |  | 0
Технологические решения | Раздел 1. Новый раздел | 1087 | Материал | Заделка деформационных швов плит-оболочек цементным раствором 1:3 на глубину 30 мм | Игровой кассовый аппарат | компл. | 1 | 7264.8989 |  |  | 0
Технологические решения | Раздел 1. Новый раздел | 1088 | Материал | Заделка деформационных швов плит-оболочек цементным раствором 1:3 на глубину 30 мм | Игровой набор инструментов | компл. | 1 | 3962.5569 |  |  | 0
Технологические решения | Раздел 1. Новый раздел | 1089 | Материал | Заделка деформационных швов плит-оболочек цементным раствором 1:3 на глубину 30 мм | Карандаши цветные утолщенные (основные цвета) | компл. | 1 | 9466.0378 |  |  | 0
Технологические решения | Раздел 1. Новый раздел | 1090 | Материал | Заделка деформационных швов плит-оболочек цементным раствором 1:3 на глубину 30 мм | Кисти | компл. | 1 | 6163.6958 |  |  | 0
Технологические решения | Раздел 1. Новый раздел | 1091 | Материал | Заделка деформационных швов плит-оболочек цементным раствором 1:3 на глубину 30 мм | Кисти для клея | компл. | 1 | 1981.9121 |  |  | 0
Технологические решения | Раздел 1. Новый раздел | 1092 | Материал | Заделка деформационных швов плит-оболочек цементным раствором 1:3 на глубину 30 мм | Клей ПВА (безопасный для детей) | компл. | 1 | 5944.469 |  |  | 0
Технологические решения | Раздел 1. Новый раздел | 1093 | Материал | Заделка деформационных швов плит-оболочек цементным раствором 1:3 на глубину 30 мм | Книги для детей с различными сюжетами и картинками | компл. | 1 | 4403.545 |  |  | 0
Технологические решения | Раздел 1. Новый раздел | 1094 | Материал | Заделка деформационных швов плит-оболочек цементным раствором 1:3 на глубину 30 мм | Книги с литературными примерами в соответствии с возрастом | компл. | 1 | 4403.545 |  |  | 0
Технологические решения | Раздел 1. Новый раздел | 1095 | Материал | Заделка деформационных швов плит-оболочек цементным раствором 1:3 на глубину 30 мм | Книжки-раскраски | компл. | 1 | 4403.545 |  |  | 0
Технологические решения | Раздел 1. Новый раздел | 1096 | Материал | Заделка деформационных швов плит-оболочек цементным раствором 1:3 на глубину 30 мм | Комплект мебели для игры с куклой | компл. | 1 | 27077.6834 |  |  | 0
Технологические решения | Раздел 1. Новый раздел | 1097 | Материал | Заделка деформационных швов плит-оболочек цементным раствором 1:3 на глубину 30 мм | Комплекты аудиозаписей спектаклей, аудиосказок | компл. | 1 | 9907.0259 |  |  | 0
Технологические решения | Раздел 1. Новый раздел | 1098 | Материал | Заделка деформационных швов плит-оболочек цементным раствором 1:3 на глубину 30 мм | Конструктор с соединением по принципу вдвигания выступа одной детали в паз другой | компл. | 1 | 5063.76 |  |  | 0
Технологические решения | Раздел 1. Новый раздел | 1099 | Материал | Заделка деформационных швов плит-оболочек цементным раствором 1:3 на глубину 30 мм | Конструктор с соединением по принципу шарнира | компл. | 1 | 3742.0629 |  |  | 0
Технологические решения | Раздел 1. Новый раздел | 1100 | Материал | Заделка деформационных швов плит-оболочек цементным раствором 1:3 на глубину 30 мм | Костюмы сказочных персонажей, животных | компл. | 1 | 74850.1277 |  |  | 0
Технологические решения | Раздел 1. Новый раздел | 1101 | Материал | Заделка деформационных швов плит-оболочек цементным раствором 1:3 на глубину 30 мм | Лодка среднего размера | компл. | 1 | 1761.418 |  |  | 0
Технологические решения | Раздел 1. Новый раздел | 1102 | Материал | Заделка деформационных швов плит-оболочек цементным раствором 1:3 на глубину 30 мм | Лото с цифрами | компл. | 1 | 2642.127 |  |  | 0
Технологические решения | Раздел 1. Новый раздел | 1103 | Материал | Заделка деформационных швов плит-оболочек цементным раствором 1:3 на глубину 30 мм | Материалы для аппликации, декорирования и оформления работ, в том числе на клеевой основе | компл. | 1 | 7925.1138 |  |  | 0
Технологические решения | Раздел 1. Новый раздел | 1104 | Материал | Заделка деформационных швов плит-оболочек цементным раствором 1:3 на глубину 30 мм | Материалы для оформления группы к праздникам | компл. | 1 | 110073.419 |  |  | 0
Технологические решения | Раздел 1. Новый раздел | 1105 | Материал | Заделка деформационных швов плит-оболочек цементным раствором 1:3 на глубину 30 мм | Мозаика | компл. | 1 | 5944.469 |  |  | 0
Технологические решения | Раздел 1. Новый раздел | 1106 | Материал | Заделка деформационных швов плит-оболочек цементным раствором 1:3 на глубину 30 мм | Мольберт/доска/панель для рисования | компл. | 1 | 7704.6198 |  |  | 0
Технологические решения | Раздел 1. Новый раздел | 1107 | Материал | Заделка деформационных швов плит-оболочек цементным раствором 1:3 на глубину 30 мм | Набор мелкого строительного материала | компл. | 1 | 3962.5569 |  |  | 0
Технологические решения | Раздел 1. Новый раздел | 1108 | Материал | Заделка деформационных швов плит-оболочек цементным раствором 1:3 на глубину 30 мм | Набор разноцветных палочек | компл. | 1 | 2642.127 |  |  | 0
Технологические решения | Раздел 1. Новый раздел | 1109 | Материал | Заделка деформационных швов плит-оболочек цементным раствором 1:3 на глубину 30 мм | Набор стилизованных легких предметов для бросания в цель, с мишенью | компл. | 1 | 1651.171 |  |  | 0
Технологические решения | Раздел 1. Новый раздел | 1110 | Материал | Заделка деформационных швов плит-оболочек цементным раствором 1:3 на глубину 30 мм | Набор: доска магнитная настольная с комплектом цифр, знаков, букв и геометрических фигур | компл. | 1 | 16510.4426 |  |  | 0
Технологические решения | Раздел 1. Новый раздел | 1111 | Материал | Заделка деформационных швов плит-оболочек цементным раствором 1:3 на глубину 30 мм | Наборы объемных и плоских игрушек: дикие животные, домашние животные, овощи, фрукты | компл. | 1 | 19812.7846 |  |  | 0
Технологические решения | Раздел 1. Новый раздел | 1112 | Материал | Заделка деформационных швов плит-оболочек цементным раствором 1:3 на глубину 30 мм | Объемные вкладыши | компл. | 1 | 7044.4048 |  |  | 0
Технологические решения | Раздел 1. Новый раздел | 1113 | Материал | Заделка деформационных швов плит-оболочек цементным раствором 1:3 на глубину 30 мм | Органайзеры/подносы для размещения мелкого материала | компл. | 1 | 6604.6839 |  |  | 0
Технологические решения | Раздел 1. Новый раздел | 1114 | Материал | Заделка деформационных швов плит-оболочек цементным раствором 1:3 на глубину 30 мм | Пазлы из различных материалов, изображающие природу, растения, времена года (с количеством элементов до 10) | компл. | 1 | 9686.5318 |  |  | 0
Технологические решения | Раздел 1. Новый раздел | 1115 | Материал | Заделка деформационных швов плит-оболочек цементным раствором 1:3 на глубину 30 мм | Парные картинки и карточки разной тематики (животные, птицы, овощи, фрукты), позволяющие сравнивать, сопоставлять, находить похожие, организовывать игру нескольких детей | компл. | 1 | 4403.545 |  |  | 0
Технологические решения | Раздел 1. Новый раздел | 1116 | Материал | Заделка деформационных швов плит-оболочек цементным раствором 1:3 на глубину 30 мм | Паровоз и вагончики с открытым верхом средних размеров | компл. | 1 | 3081.8479 |  |  | 0
Технологические решения | Раздел 1. Новый раздел | 1117 | Материал | Заделка деформационных швов плит-оболочек цементным раствором 1:3 на глубину 30 мм | Печати, трафареты, штампики, валики для рисования | компл. | 1 | 4403.545 |  |  | 0
Технологические решения | Раздел 1. Новый раздел | 1118 | Материал | Заделка деформационных швов плит-оболочек цементным раствором 1:3 на глубину 30 мм | Поднос детский для раздаточных материалов | компл. | 1 | 1981.9121 |  |  | 0
Технологические решения | Раздел 1. Новый раздел | 1119 | Материал | Заделка деформационных швов плит-оболочек цементным раствором 1:3 на глубину 30 мм | Подставка-держатель для дисков | компл. | 1 | 16730.9367 |  |  | 0
Технологические решения | Раздел 1. Новый раздел | 1120 | Материал | Заделка деформационных швов плит-оболочек цементным раствором 1:3 на глубину 30 мм | Подставки для карандашей, фломастеров | компл. | 1 | 4953.5129 |  |  | 0
Технологические решения | Раздел 1. Новый раздел | 1121 | Материал | Заделка деформационных швов плит-оболочек цементным раствором 1:3 на глубину 30 мм | Подставки для кисточек | компл. | 1 | 3302.342 |  |  | 0
Технологические решения | Раздел 1. Новый раздел | 1122 | Материал | Заделка деформационных швов плит-оболочек цементным раствором 1:3 на глубину 30 мм | Посуда и игрушки для раскрашивания, оформления | компл. | 1 | 8255.8549 |  |  | 0
Технологические решения | Раздел 1. Новый раздел | 1123 | Материал | Заделка деформационных швов плит-оболочек цементным раствором 1:3 на глубину 30 мм | Развивающие игры на объемное моделирование (игрушки- емкости с предметами объемных тел для вкладывания, перекладывания, группировки, сортировки, обследования, сравнения по размерам, форме и цвету) | компл. | 1 | 43148.4052 |  |  | 0
Технологические решения | Раздел 1. Новый раздел | 1124 | Материал | Заделка деформационных швов плит-оболочек цементным раствором 1:3 на глубину 30 мм | Разрезные картинки, демонстрирующие природу, времена года, стихии, растения, животных, разделенные на две части по прямой | компл. | 1 | 6163.6958 |  |  | 0
Технологические решения | Раздел 1. Новый раздел | 1125 | Материал | Заделка деформационных швов плит-оболочек цементным раствором 1:3 на глубину 30 мм | Репродукции картин художников, посвященные природе, временам года | компл. | 1 | 12108.1648 |  |  | 0
Технологические решения | Раздел 1. Новый раздел | 1126 | Материал | Заделка деформационных швов плит-оболочек цементным раствором 1:3 на глубину 30 мм | Салфетки бумажные, тканевые | компл. | 1 | 3962.5569 |  |  | 0
Технологические решения | Раздел 1. Новый раздел | 1127 | Материал | Заделка деформационных швов плит-оболочек цементным раствором 1:3 на глубину 30 мм | Сетевой фильтр | компл. | 1 | 2642.127 |  |  | 0
Технологические решения | Раздел 1. Новый раздел | 1128 | Материал | Заделка деформационных швов плит-оболочек цементным раствором 1:3 на глубину 30 мм | Сметки/совок/веник | компл. | 1 | 3522.836 |  |  | 0
Технологические решения | Раздел 1. Новый раздел | 1129 | Материал | Заделка деформационных швов плит-оболочек цементным раствором 1:3 на глубину 30 мм | Сортировщик с объемными вкладышами различной тематики, формы и цветов | компл. | 1 | 3522.836 |  |  | 0
Технологические решения | Раздел 1. Новый раздел | 1130 | Материал | Заделка деформационных швов плит-оболочек цементным раствором 1:3 на глубину 30 мм | Стаканчик-непроливайка | компл. | 1 | 1981.9121 |  |  | 0
Технологические решения | Раздел 1. Новый раздел | 1131 | Материал | Заделка деформационных швов плит-оболочек цементным раствором 1:3 на глубину 30 мм | Стенды | компл. | 1 | 44029.1142 |  |  | 0
Технологические решения | Раздел 1. Новый раздел | 1132 | Материал | Заделка деформационных швов плит-оболочек цементным раствором 1:3 на глубину 30 мм | Тематический игровой коврик | компл. | 1 | 8805.8228 |  |  | 0
Технологические решения | Раздел 1. Новый раздел | 1133 | Материал | Заделка деформационных швов плит-оболочек цементным раствором 1:3 на глубину 30 мм | Тематический строительный набор "город" для мелких персонажей | компл. | 1 | 44690.5963 |  |  | 0
Технологические решения | Раздел 1. Новый раздел | 1134 | Материал | Заделка деформационных швов плит-оболочек цементным раствором 1:3 на глубину 30 мм | Тесто для лепки/Пластилин растительный для обследования и игры-экспериментирования, детского творчества и развития мелкой моторики и двигательной активности | компл. | 1 | 7044.4048 |  |  | 0
Технологические решения | Раздел 1. Новый раздел | 1135 | Материал | Заделка деформационных швов плит-оболочек цементным раствором 1:3 на глубину 30 мм | Точилка для карандашей | компл. | 1 | 1320.4299 |  |  | 0
Технологические решения | Раздел 1. Новый раздел | 1136 | Материал | Заделка деформационных швов плит-оболочек цементным раствором 1:3 на глубину 30 мм | Уголок для театральной деятельности | компл. | 1 | 33022.1524 |  |  | 0
Технологические решения | Раздел 1. Новый раздел | 1137 | Материал | Заделка деформационных швов плит-оболочек цементным раствором 1:3 на глубину 30 мм | Указка | компл. | 1 | 5723.9749 |  |  | 0
Технологические решения | Раздел 1. Новый раздел | 1138 | Материал | Заделка деформационных швов плит-оболочек цементным раствором 1:3 на глубину 30 мм | Фартук и нарукавники для детей | компл. | 1 | 14309.3037 |  |  | 0
Технологические решения | Раздел 1. Новый раздел | 1139 | Материал | Заделка деформационных швов плит-оболочек цементным раствором 1:3 на глубину 30 мм | Флеш-накопитель | компл. | 1 | 1981.9121 |  |  | 0
Технологические решения | Раздел 1. Новый раздел | 1140 | Материал | Заделка деформационных швов плит-оболочек цементным раствором 1:3 на глубину 30 мм | Фломастеры утолщенные | компл. | 1 | 9907.0259 |  |  | 0
Технологические решения | Раздел 1. Новый раздел | 1141 | Материал | Заделка деформационных швов плит-оболочек цементным раствором 1:3 на глубину 30 мм | Формочки/печати/штампики для лепки | компл. | 1 | 6384.1899 |  |  | 0
Технологические решения | Раздел 1. Новый раздел | 1142 | Материал | Заделка деформационных швов плит-оболочек цементным раствором 1:3 на глубину 30 мм | Формы (прямоугольник, овал, круг, квадрат) | компл. | 1 | 4403.545 |  |  | 0
Технологические решения | Раздел 1. Новый раздел | 1143 | Материал | Заделка деформационных швов плит-оболочек цементным раствором 1:3 на глубину 30 мм | Числовой балансир (с набором подвесов или грузов) | компл. | 1 | 5282.9868 |  |  | 0
Технологические решения | Раздел 1. Новый раздел | 1144 | Материал | Заделка деформационных швов плит-оболочек цементным раствором 1:3 на глубину 30 мм | Шапочки-маски/маски сказочных персонажей, животных | компл. | 1 | 16510.4426 |  |  | 0
Технологические решения | Раздел 1. Новый раздел | 1145 | Материал | Заделка деформационных швов плит-оболочек цементным раствором 1:3 на глубину 30 мм | Ширма настольная или напольная для театрализованных игр | компл. | 1 | 45130.3172 |  |  | 0
Технологические решения | Раздел 1. Новый раздел | 1146 | Материал | Заделка деформационных швов плит-оболочек цементным раствором 1:3 на глубину 30 мм | Элементы костюмов и украшений | компл. | 1 | 16510.4426 |  |  | 0
Технологические решения | Раздел 1. Новый раздел | 1147 | Материал | Заделка деформационных швов плит-оболочек цементным раствором 1:3 на глубину 30 мм | Кровать детская, 1400х600х820 (h) | шт. | 20 | 330221.5242 |  |  | 0
Технологические решения | Раздел 1. Новый раздел | 1148 | Материал | Заделка деформационных швов плит-оболочек цементным раствором 1:3 на глубину 30 мм | Стул детский, ростовая группа 1,высота сидения 260 мм, 250х260х510(h) | шт. | 1 | 2465.9852 |  |  | 0
Технологические решения | Раздел 1. Новый раздел | 1149 | Материал | Заделка деформационных швов плит-оболочек цементным раствором 1:3 на глубину 30 мм | Стул детский, ростовая группа 2,высота сидения 300 мм, 270х290х580(h) | шт. | 20 | 57238.482 |  |  | 0
Технологические решения | Раздел 1. Новый раздел | 1150 | Материал | Заделка деформационных швов плит-оболочек цементным раствором 1:3 на глубину 30 мм | Шкаф для хранения постельного белья, 800х400х1910(h) | шт. | 1 | 29719.8105 |  |  | 0
Технологические решения | Раздел 1. Новый раздел | 1151 | Материал | Заделка деформационных швов плит-оболочек цементным раствором 1:3 на глубину 30 мм | Аптечка | компл. | 1 | 13209.3679 |  |  | 0
Технологические решения | Раздел 1. Новый раздел | 1152 | Материал | Заделка деформационных швов плит-оболочек цементным раствором 1:3 на глубину 30 мм | Клеенки | компл. | 1 | 15410.5068 |  |  | 0
Технологические решения | Раздел 1. Новый раздел | 1153 | Материал | Заделка деформационных швов плит-оболочек цементным раствором 1:3 на глубину 30 мм | Ковровое покрытие | компл. | 1 | 71327.2917 |  |  | 0
Технологические решения | Раздел 1. Новый раздел | 1154 | Материал | Заделка деформационных швов плит-оболочек цементным раствором 1:3 на глубину 30 мм | Комплект полотенец | компл. | 1 | 44029.1142 |  |  | 0
Технологические решения | Раздел 1. Новый раздел | 1155 | Материал | Заделка деформационных швов плит-оболочек цементным раствором 1:3 на глубину 30 мм | Комплект постельного белья | компл. | 1 | 59439.6209 |  |  | 0
Технологические решения | Раздел 1. Новый раздел | 1156 | Материал | Заделка деформационных швов плит-оболочек цементным раствором 1:3 на глубину 30 мм | Матрац детский пружинный | компл. | 1 | 274744.4602 |  |  | 0
Технологические решения | Раздел 1. Новый раздел | 1157 | Материал | Заделка деформационных швов плит-оболочек цементным раствором 1:3 на глубину 30 мм | Наматрасник (2 смены) | компл. | 1 | 66044.3048 |  |  | 0
Технологические решения | Раздел 1. Новый раздел | 1158 | Материал | Заделка деформационных швов плит-оболочек цементным раствором 1:3 на глубину 30 мм | Одеяло детское | компл. | 1 | 41827.9753 |  |  | 0
Технологические решения | Раздел 1. Новый раздел | 1159 | Материал | Заделка деформационных швов плит-оболочек цементным раствором 1:3 на глубину 30 мм | Подушка детская | компл. | 1 | 39626.8364 |  |  | 0
Технологические решения | Раздел 1. Новый раздел | 1160 | Материал | Заделка деформационных швов плит-оболочек цементным раствором 1:3 на глубину 30 мм | Шкаф сушильный. 1524х373х1641(h), 230В/3Ф, 2 кВт | шт. | 1 | 176117.7239 |  |  | 0
Технологические решения | Раздел 1. Новый раздел | 1161 | Материал | Заделка деформационных швов плит-оболочек цементным раствором 1:3 на глубину 30 мм | Банкетка регулируемая по высоте №0-№3, 1100х300х260/340(h) | шт. | 3 | 41607.4812 |  |  | 0
Технологические решения | Раздел 1. Новый раздел | 1162 | Материал | Заделка деформационных швов плит-оболочек цементным раствором 1:3 на глубину 30 мм | Вешалка напольная Verdone 335x335х1780(h) | шт. | 1 | 26417.4685 |  |  | 0
Технологические решения | Раздел 1. Новый раздел | 1163 | Материал | Заделка деформационных швов плит-оболочек цементным раствором 1:3 на глубину 30 мм | Шкаф для одежды, двухдверный, 700х400х2050(h) | шт. | 1 | 35223.2913 |  |  | 0
Технологические решения | Раздел 1. Новый раздел | 1164 | Материал | Заделка деформационных швов плит-оболочек цементным раствором 1:3 на глубину 30 мм | Шкаф для одежды, детский, 5 секционный, 1350х350х1500(h) | шт. | 4 | 118879.2418 |  |  | 0
Технологические решения | Раздел 1. Новый раздел | 1165 | Материал | Заделка деформационных швов плит-оболочек цементным раствором 1:3 на глубину 30 мм | Зеркало настенное, 400х1500(h) | шт | 1 | 12108.1648 |  |  | 0
Технологические решения | Раздел 1. Новый раздел | 1166 | Материал | Заделка деформационных швов плит-оболочек цементным раствором 1:3 на глубину 30 мм | Компьютер, 1Ф/230В, 0.5 кВт, 594x180x468(h) | шт. | 1 | 433691.5265 | 433691.5265 | 150030.351 | 150030.351
Технологические решения | Раздел 1. Новый раздел | 1167 | Материал | Заделка деформационных швов плит-оболочек цементным раствором 1:3 на глубину 30 мм | МФУ лазерное, 1Ф/230В, 0.260 кВт, 288х398х231(h) | шт. | 1 | 72648.9888 |  |  | 0
Технологические решения | Раздел 1. Новый раздел | 1168 | Материал | Заделка деформационных швов плит-оболочек цементным раствором 1:3 на глубину 30 мм | Облучатель УФ бактерицидный, настенный, 1Ф/230В, 0.15 кВт, 1090х150х100(h) | шт. | 1 | 30600.5195 |  |  | 0
Технологические решения | Раздел 1. Новый раздел | 1169 | Материал | Заделка деформационных швов плит-оболочек цементным раствором 1:3 на глубину 30 мм | Телевизор, 1Ф/230В, 0.15 кВт, 1095х63х633(h) | Шт. | 1 | 129666.9767 |  |  | 0
Технологические решения | Раздел 1. Новый раздел | 1170 | Материал | Заделка деформационных швов плит-оболочек цементным раствором 1:3 на глубину 30 мм | Стол детский, 1200х450х520(h) | шт. | 10 | 88059.4955 |  |  | 0
Технологические решения | Раздел 1. Новый раздел | 1171 | Материал | Заделка деформационных швов плит-оболочек цементным раствором 1:3 на глубину 30 мм | Стол письменный, однотумбовый, 1200х600х700(h) | шт. | 1 | 14529.7978 |  |  | 0
Технологические решения | Раздел 1. Новый раздел | 1172 | Материал | Заделка деформационных швов плит-оболочек цементным раствором 1:3 на глубину 30 мм | Стул детский, ростовая группа 2,высота сидения 300 мм, 270х290х580(h) | шт. | 20 | 57238.482 |  |  | 0
Технологические решения | Раздел 1. Новый раздел | 1173 | Материал | Заделка деформационных швов плит-оболочек цементным раствором 1:3 на глубину 30 мм | Стул офисный,570х580х1175(h) | шт. | 1 | 32119.9009 |  |  | 0
Технологические решения | Раздел 1. Новый раздел | 1174 | Материал | Заделка деформационных швов плит-оболочек цементным раствором 1:3 на глубину 30 мм | Тумба подкатная с 3 ящиками, 449х596х750(h) | шт. | 1 | 5282.9868 |  |  | 0
Технологические решения | Раздел 1. Новый раздел | 1175 | Материал | Заделка деформационных швов плит-оболочек цементным раствором 1:3 на глубину 30 мм | Cтеллаж 770х370х2000(h) | шт. | 4 | 99858.4618 |  |  | 0
Технологические решения | Раздел 1. Новый раздел | 1176 | Материал | Заделка деформационных швов плит-оболочек цементным раствором 1:3 на глубину 30 мм | Доска для развития мелкой моторики, 1000х600(h) | шт. | 3 | 101048.3693 |  |  | 0
Технологические решения | Раздел 1. Новый раздел | 1177 | Материал | Заделка деформационных швов плит-оболочек цементным раствором 1:3 на глубину 30 мм | Настенная полка для книг и журналов 740x70x740(h) | шт. | 3 | 12878.6268 |  |  | 0
Технологические решения | Раздел 1. Новый раздел | 1178 | Материал | Заделка деформационных швов плит-оболочек цементным раствором 1:3 на глубину 30 мм | Стенка детская: Стеллаж для хранения с пластиковыми контейнерами 826x350x650(h) 1 шт., Стеллаж для хранения с пластиковыми контейнерами826x350x300(h) 2 шт., Стеллаж для хранения с пластиковыми контейнерами1136x350x300 (h) 1шт., Стеллаж для игрушек 700x234x950(h) 1шт. | шт. | 1 | 176117.7239 |  |  | 0
Технологические решения | Раздел 1. Новый раздел | 1179 | Материал | Заделка деформационных швов плит-оболочек цементным раствором 1:3 на глубину 30 мм | Тумба для документов 1800x300x650(h) | шт. | 1 | 16951.4307 |  |  | 0
Технологические решения | Раздел 1. Новый раздел | 1180 | Материал | Заделка деформационных швов плит-оболочек цементным раствором 1:3 на глубину 30 мм | Тумба с 2 ящиками 826x234x300 (h) | шт. | 4 | 43148.4052 |  |  | 0
Технологические решения | Раздел 1. Новый раздел | 1181 | Материал | Заделка деформационных швов плит-оболочек цементным раствором 1:3 на глубину 30 мм | Шкаф 770х370x2000 (h) | шт. | 1 | 21574.2026 |  |  | 0
Технологические решения | Раздел 1. Новый раздел | 1182 | Материал | Заделка деформационных швов плит-оболочек цементным раствором 1:3 на глубину 30 мм | Доска пробковая, 1000х1000(h) | шт. | 1 | 10567.2408 |  |  | 0
Технологические решения | Раздел 1. Новый раздел | 1183 | Материал | Заделка деформационных швов плит-оболочек цементным раствором 1:3 на глубину 30 мм | Доска настенная магнитно-маркерная, одноэлементная, 20х1500х1000(h) | Шт. | 1 | 14309.3037 |  |  | 0
Технологические решения | Раздел 1. Новый раздел | 1184 | Материал | Заделка деформационных швов плит-оболочек цементным раствором 1:3 на глубину 30 мм | Контейнер для отходов, с педалью, объём 13 л, d260х345(h) | шт. | 1 | 15410.5068 |  |  | 0
Технологические решения | Раздел 1. Новый раздел | 1185 | Материал | Заделка деформационных швов плит-оболочек цементным раствором 1:3 на глубину 30 мм | Бинокль/подзорная труба | компл. | 1 | 5503.4809 |  |  | 0
Технологические решения | Раздел 1. Новый раздел | 1186 | Материал | Заделка деформационных швов плит-оболочек цементным раствором 1:3 на глубину 30 мм | Бумага (белая, цветная, для обследования, игры и экспериментирования) | компл. | 1 | 13869.5828 |  |  | 0
Технологические решения | Раздел 1. Новый раздел | 1187 | Материал | Заделка деформационных швов плит-оболочек цементным раствором 1:3 на глубину 30 мм | Бумага разного цвета и формата | компл. | 1 | 13869.5828 |  |  | 0
Технологические решения | Раздел 1. Новый раздел | 1188 | Материал | Заделка деформационных швов плит-оболочек цементным раствором 1:3 на глубину 30 мм | Вертолет среднего размера | компл. | 1 | 1761.418 |  |  | 0
Технологические решения | Раздел 1. Новый раздел | 1189 | Материал | Заделка деформационных швов плит-оболочек цементным раствором 1:3 на глубину 30 мм | Глобус | компл. | 1 | 5282.9868 |  |  | 0
Технологические решения | Раздел 1. Новый раздел | 1190 | Материал | Заделка деформационных швов плит-оболочек цементным раствором 1:3 на глубину 30 мм | Горка (наклонная плоскость) для прокатывания шариков | компл. | 1 | 8585.3288 |  |  | 0
Технологические решения | Раздел 1. Новый раздел | 1191 | Материал | Заделка деформационных швов плит-оболочек цементным раствором 1:3 на глубину 30 мм | Гуашевые краски | компл. | 1 | 9026.3169 |  |  | 0
Технологические решения | Раздел 1. Новый раздел | 1192 | Материал | Заделка деформационных швов плит-оболочек цементным раствором 1:3 на глубину 30 мм | Домино | компл. | 1 | 3302.342 |  |  | 0
Технологические решения | Раздел 1. Новый раздел | 1193 | Материал | Заделка деформационных швов плит-оболочек цементным раствором 1:3 на глубину 30 мм | Доски для лепки | компл. | 1 | 3302.342 |  |  | 0
Технологические решения | Раздел 1. Новый раздел | 1194 | Материал | Заделка деформационных швов плит-оболочек цементным раствором 1:3 на глубину 30 мм | Защитные покрытия для столов | компл. | 1 | 2201.1389 |  |  | 0
Технологические решения | Раздел 1. Новый раздел | 1195 | Материал | Заделка деформационных швов плит-оболочек цементным раствором 1:3 на глубину 30 мм | Игра настольная: "Поймай рыбку" | компл. | 1 | 3962.5569 |  |  | 0
Технологические решения | Раздел 1. Новый раздел | 1196 | Материал | Заделка деформационных швов плит-оболочек цементным раствором 1:3 на глубину 30 мм | Игровая мебель "Кухня" | компл. | 1 | 34783.5704 |  |  | 0
Технологические решения | Раздел 1. Новый раздел | 1197 | Материал | Заделка деформационных швов плит-оболочек цементным раствором 1:3 на глубину 30 мм | Игровая мебель "Уголок дежурного" | компл. | 1 | 16510.4426 |  |  | 0
Технологические решения | Раздел 1. Новый раздел | 1198 | Материал | Заделка деформационных швов плит-оболочек цементным раствором 1:3 на глубину 30 мм | Игровой кассовый аппарат | компл. | 1 | 7704.6198 |  |  | 0
Технологические решения | Раздел 1. Новый раздел | 1199 | Материал | Заделка деформационных швов плит-оболочек цементным раствором 1:3 на глубину 30 мм | Игровой набор инструментов | компл. | 1 | 3962.5569 |  |  | 0
Технологические решения | Раздел 1. Новый раздел | 1200 | Материал | Заделка деформационных швов плит-оболочек цементным раствором 1:3 на глубину 30 мм | Карандаши цветные утолщенные (основные цвета) | компл. | 1 | 9466.0378 |  |  | 0
Технологические решения | Раздел 1. Новый раздел | 1201 | Материал | Заделка деформационных швов плит-оболочек цементным раствором 1:3 на глубину 30 мм | Кисти | компл. | 1 | 6163.6958 |  |  | 0
Технологические решения | Раздел 1. Новый раздел | 1202 | Материал | Заделка деформационных швов плит-оболочек цементным раствором 1:3 на глубину 30 мм | Кисти для клея | компл. | 1 | 1981.9121 |  |  | 0
Технологические решения | Раздел 1. Новый раздел | 1203 | Материал | Заделка деформационных швов плит-оболочек цементным раствором 1:3 на глубину 30 мм | Клей ПВА (безопасный для детей) | компл. | 1 | 5944.469 |  |  | 0
Технологические решения | Раздел 1. Новый раздел | 1204 | Материал | Заделка деформационных швов плит-оболочек цементным раствором 1:3 на глубину 30 мм | Книги для детей с различными сюжетами и картинками | компл. | 1 | 4403.545 |  |  | 0
Технологические решения | Раздел 1. Новый раздел | 1205 | Материал | Заделка деформационных швов плит-оболочек цементным раствором 1:3 на глубину 30 мм | Книги с литературными примерами в соответствии с возрастом | компл. | 1 | 4403.545 |  |  | 0
Технологические решения | Раздел 1. Новый раздел | 1206 | Материал | Заделка деформационных швов плит-оболочек цементным раствором 1:3 на глубину 30 мм | Книжки-раскраски | компл. | 1 | 4403.545 |  |  | 0
Технологические решения | Раздел 1. Новый раздел | 1207 | Материал | Заделка деформационных швов плит-оболочек цементным раствором 1:3 на глубину 30 мм | Комплект мебели для игры с куклой | компл. | 1 | 27077.6834 |  |  | 0
Технологические решения | Раздел 1. Новый раздел | 1208 | Материал | Заделка деформационных швов плит-оболочек цементным раствором 1:3 на глубину 30 мм | Комплекты аудиозаписей спектаклей, аудиосказок | компл. | 1 | 9907.0259 |  |  | 0
Технологические решения | Раздел 1. Новый раздел | 1209 | Материал | Заделка деформационных швов плит-оболочек цементным раствором 1:3 на глубину 30 мм | Конструктор с соединением по принципу вдвигания выступа одной детали в паз другой | компл. | 1 | 5063.76 |  |  | 0
Технологические решения | Раздел 1. Новый раздел | 1210 | Материал | Заделка деформационных швов плит-оболочек цементным раствором 1:3 на глубину 30 мм | Конструктор с соединением по принципу шарнира | компл. | 1 | 3742.0629 |  |  | 0
Технологические решения | Раздел 1. Новый раздел | 1211 | Материал | Заделка деформационных швов плит-оболочек цементным раствором 1:3 на глубину 30 мм | Костюмы сказочных персонажей, животных | компл. | 1 | 74850.1277 |  |  | 0
Технологические решения | Раздел 1. Новый раздел | 1212 | Материал | Заделка деформационных швов плит-оболочек цементным раствором 1:3 на глубину 30 мм | Лодка среднего размера | компл. | 1 | 1761.418 |  |  | 0
Технологические решения | Раздел 1. Новый раздел | 1213 | Материал | Заделка деформационных швов плит-оболочек цементным раствором 1:3 на глубину 30 мм | Лото с цифрами | компл. | 1 | 3302.342 |  |  | 0
Технологические решения | Раздел 1. Новый раздел | 1214 | Материал | Заделка деформационных швов плит-оболочек цементным раствором 1:3 на глубину 30 мм | Материалы для аппликации, декорирования и оформления работ, в том числе на клеевой основе | компл. | 1 | 7925.1138 |  |  | 0
Технологические решения | Раздел 1. Новый раздел | 1215 | Материал | Заделка деформационных швов плит-оболочек цементным раствором 1:3 на глубину 30 мм | Материалы для оформления группы к праздникам | компл. | 1 | 110073.419 |  |  | 0
Технологические решения | Раздел 1. Новый раздел | 1216 | Материал | Заделка деформационных швов плит-оболочек цементным раствором 1:3 на глубину 30 мм | Мозаика | компл. | 1 | 3742.0629 |  |  | 0
Технологические решения | Раздел 1. Новый раздел | 1217 | Материал | Заделка деформационных швов плит-оболочек цементным раствором 1:3 на глубину 30 мм | Мольберт/доска/панель для рисования | компл. | 1 | 7704.6198 |  |  | 0
Технологические решения | Раздел 1. Новый раздел | 1218 | Материал | Заделка деформационных швов плит-оболочек цементным раствором 1:3 на глубину 30 мм | Набор мелкого строительного материала | компл. | 1 | 3962.5569 |  |  | 0
Технологические решения | Раздел 1. Новый раздел | 1219 | Материал | Заделка деформационных швов плит-оболочек цементным раствором 1:3 на глубину 30 мм | Набор разноцветных палочек | компл. | 1 | 2642.127 |  |  | 0
Технологические решения | Раздел 1. Новый раздел | 1220 | Материал | Заделка деформационных швов плит-оболочек цементным раствором 1:3 на глубину 30 мм | Набор стилизованных легких предметов для бросания в цель, с мишенью | компл. | 1 | 1761.418 |  |  | 0
Технологические решения | Раздел 1. Новый раздел | 1221 | Материал | Заделка деформационных швов плит-оболочек цементным раствором 1:3 на глубину 30 мм | Набор: доска магнитная настольная с комплектом цифр, знаков, букв и геометрических фигур | компл. | 1 | 16510.4426 |  |  | 0
Технологические решения | Раздел 1. Новый раздел | 1222 | Материал | Заделка деформационных швов плит-оболочек цементным раствором 1:3 на глубину 30 мм | Наборы объемных и плоских игрушек: дикие животные, домашние животные, овощи, фрукты | компл. | 1 | 19812.7846 |  |  | 0
Технологические решения | Раздел 1. Новый раздел | 1223 | Материал | Заделка деформационных швов плит-оболочек цементным раствором 1:3 на глубину 30 мм | Объемные вкладыши | компл. | 1 | 7044.4048 |  |  | 0
Технологические решения | Раздел 1. Новый раздел | 1224 | Материал | Заделка деформационных швов плит-оболочек цементным раствором 1:3 на глубину 30 мм | Органайзеры/подносы для размещения мелкого материала | компл. | 1 | 6604.6839 |  |  | 0
Технологические решения | Раздел 1. Новый раздел | 1225 | Материал | Заделка деформационных швов плит-оболочек цементным раствором 1:3 на глубину 30 мм | Пазлы из различных материалов, изображающие природу, растения, времена года (с количеством элементов до 10) | компл. | 1 | 9686.5318 |  |  | 0
Технологические решения | Раздел 1. Новый раздел | 1226 | Материал | Заделка деформационных швов плит-оболочек цементным раствором 1:3 на глубину 30 мм | Парные картинки и карточки разной тематики (животные, птицы, овощи, фрукты), позволяющие сравнивать, сопоставлять, находить похожие, организовывать игру нескольких детей | компл. | 1 | 4403.545 |  |  | 0
Технологические решения | Раздел 1. Новый раздел | 1227 | Материал | Заделка деформационных швов плит-оболочек цементным раствором 1:3 на глубину 30 мм | Паровоз и вагончики с открытым верхом средних размеров | компл. | 1 | 3522.836 |  |  | 0
Технологические решения | Раздел 1. Новый раздел | 1228 | Материал | Заделка деформационных швов плит-оболочек цементным раствором 1:3 на глубину 30 мм | Печати, трафареты, штампики, валики для рисования | компл. | 1 | 4403.545 |  |  | 0
Технологические решения | Раздел 1. Новый раздел | 1229 | Материал | Заделка деформационных швов плит-оболочек цементным раствором 1:3 на глубину 30 мм | Поднос детский для раздаточных материалов | компл. | 1 | 1981.9121 |  |  | 0
Технологические решения | Раздел 1. Новый раздел | 1230 | Материал | Заделка деформационных швов плит-оболочек цементным раствором 1:3 на глубину 30 мм | Подставка-держатель для дисков | компл. | 1 | 16730.9367 |  |  | 0
Технологические решения | Раздел 1. Новый раздел | 1231 | Материал | Заделка деформационных швов плит-оболочек цементным раствором 1:3 на глубину 30 мм | Подставки для карандашей, фломастеров | компл. | 1 | 4953.5129 |  |  | 0
Технологические решения | Раздел 1. Новый раздел | 1232 | Материал | Заделка деформационных швов плит-оболочек цементным раствором 1:3 на глубину 30 мм | Подставки для кисточек | компл. | 1 | 3302.342 |  |  | 0
Технологические решения | Раздел 1. Новый раздел | 1233 | Материал | Заделка деформационных швов плит-оболочек цементным раствором 1:3 на глубину 30 мм | Посуда и игрушки для раскрашивания, оформления | компл. | 1 | 7704.6198 |  |  | 0
Технологические решения | Раздел 1. Новый раздел | 1234 | Материал | Заделка деформационных швов плит-оболочек цементным раствором 1:3 на глубину 30 мм | Развивающие игры на объемное моделирование (игрушки- емкости с предметами объемных тел для вкладывания, перекладывания, группировки, сортировки, обследования, сравнения по размерам, форме и цвету) | компл. | 1 | 43148.4052 |  |  | 0
Технологические решения | Раздел 1. Новый раздел | 1235 | Материал | Заделка деформационных швов плит-оболочек цементным раствором 1:3 на глубину 30 мм | Разрезные картинки, демонстрирующие природу, времена года, стихии, растения, животных, разделенные на две части по прямой | компл. | 1 | 6163.6958 |  |  | 0
Технологические решения | Раздел 1. Новый раздел | 1236 | Материал | Заделка деформационных швов плит-оболочек цементным раствором 1:3 на глубину 30 мм | Репродукции картин художников, посвященные природе, временам года | компл. | 1 | 12108.1648 |  |  | 0
Технологические решения | Раздел 1. Новый раздел | 1237 | Материал | Заделка деформационных швов плит-оболочек цементным раствором 1:3 на глубину 30 мм | Салфетки бумажные, тканевые | компл. | 1 | 3962.5569 |  |  | 0
Технологические решения | Раздел 1. Новый раздел | 1238 | Материал | Заделка деформационных швов плит-оболочек цементным раствором 1:3 на глубину 30 мм | Серии картин крупного формата для совместного подгруппового рассматривания и обсуждения | компл. | 1 | 39626.8364 |  |  | 0
Технологические решения | Раздел 1. Новый раздел | 1239 | Материал | Заделка деформационных швов плит-оболочек цементным раствором 1:3 на глубину 30 мм | Сетевой фильтр | компл. | 1 | 2642.127 |  |  | 0
Технологические решения | Раздел 1. Новый раздел | 1240 | Материал | Заделка деформационных швов плит-оболочек цементным раствором 1:3 на глубину 30 мм | Сметки/совок/веник | компл. | 1 | 3522.836 |  |  | 0
Технологические решения | Раздел 1. Новый раздел | 1241 | Материал | Заделка деформационных швов плит-оболочек цементным раствором 1:3 на глубину 30 мм | Сортировщик с объемными вкладышами различной тематики, формы и цветов | компл. | 1 | 3522.836 |  |  | 0
Технологические решения | Раздел 1. Новый раздел | 1242 | Материал | Заделка деформационных швов плит-оболочек цементным раствором 1:3 на глубину 30 мм | Стаканчик-непроливайка | компл. | 1 | 1981.9121 |  |  | 0
Технологические решения | Раздел 1. Новый раздел | 1243 | Материал | Заделка деформационных швов плит-оболочек цементным раствором 1:3 на глубину 30 мм | Стенды | компл. | 1 | 44029.1142 |  |  | 0
Технологические решения | Раздел 1. Новый раздел | 1244 | Материал | Заделка деформационных швов плит-оболочек цементным раствором 1:3 на глубину 30 мм | Тематический игровой коврик | компл. | 1 | 8805.8228 |  |  | 0
Технологические решения | Раздел 1. Новый раздел | 1245 | Материал | Заделка деформационных швов плит-оболочек цементным раствором 1:3 на глубину 30 мм | Тематический строительный набор "город" для мелких персонажей | компл. | 1 | 44690.5963 |  |  | 0
Технологические решения | Раздел 1. Новый раздел | 1246 | Материал | Заделка деформационных швов плит-оболочек цементным раствором 1:3 на глубину 30 мм | Тесто для лепки/Пластилин растительный для обследования и игры-экспериментирования, детского творчества и развития мелкой моторики и двигательной активности | компл. | 1 | 7044.4048 |  |  | 0
Технологические решения | Раздел 1. Новый раздел | 1247 | Материал | Заделка деформационных швов плит-оболочек цементным раствором 1:3 на глубину 30 мм | Точилка для карандашей | компл. | 1 | 1320.4299 |  |  | 0
Технологические решения | Раздел 1. Новый раздел | 1248 | Материал | Заделка деформационных швов плит-оболочек цементным раствором 1:3 на глубину 30 мм | Уголок для театральной деятельности | компл. | 1 | 33022.1524 |  |  | 0
Технологические решения | Раздел 1. Новый раздел | 1249 | Материал | Заделка деформационных швов плит-оболочек цементным раствором 1:3 на глубину 30 мм | Указка | компл. | 1 | 5723.9749 |  |  | 0
Технологические решения | Раздел 1. Новый раздел | 1250 | Материал | Заделка деформационных швов плит-оболочек цементным раствором 1:3 на глубину 30 мм | Фартук и нарукавники для детей | компл. | 1 | 14309.3037 |  |  | 0
Технологические решения | Раздел 1. Новый раздел | 1251 | Материал | Заделка деформационных швов плит-оболочек цементным раствором 1:3 на глубину 30 мм | Флеш-накопитель | компл. | 1 | 1981.9121 |  |  | 0
Технологические решения | Раздел 1. Новый раздел | 1252 | Материал | Заделка деформационных швов плит-оболочек цементным раствором 1:3 на глубину 30 мм | Фломастеры утолщенные | компл. | 1 | 9907.0259 |  |  | 0
Технологические решения | Раздел 1. Новый раздел | 1253 | Материал | Заделка деформационных швов плит-оболочек цементным раствором 1:3 на глубину 30 мм | Формочки/печати/штампики для лепки | компл. | 1 | 6384.1899 |  |  | 0
Технологические решения | Раздел 1. Новый раздел | 1254 | Материал | Заделка деформационных швов плит-оболочек цементным раствором 1:3 на глубину 30 мм | Формы (прямоугольник, овал, круг, квадрат) | компл. | 1 | 4403.545 |  |  | 0
Технологические решения | Раздел 1. Новый раздел | 1255 | Материал | Заделка деформационных швов плит-оболочек цементным раствором 1:3 на глубину 30 мм | Числовой балансир (с набором подвесов или грузов) | компл. | 1 | 4843.2659 |  |  | 0
Технологические решения | Раздел 1. Новый раздел | 1256 | Материал | Заделка деформационных швов плит-оболочек цементным раствором 1:3 на глубину 30 мм | Шапочки-маски/маски сказочных персонажей, животных | компл. | 1 | 16510.4426 |  |  | 0
Технологические решения | Раздел 1. Новый раздел | 1257 | Материал | Заделка деформационных швов плит-оболочек цементным раствором 1:3 на глубину 30 мм | Ширма настольная или напольная для театрализованных игр | компл. | 1 | 45130.3172 |  |  | 0
Технологические решения | Раздел 1. Новый раздел | 1258 | Материал | Заделка деформационных швов плит-оболочек цементным раствором 1:3 на глубину 30 мм | Элементы костюмов и украшений | компл. | 1 | 16510.4426 |  |  | 0
Технологические решения | Раздел 1. Новый раздел | 1259 | Материал | Заделка деформационных швов плит-оболочек цементным раствором 1:3 на глубину 30 мм | Кровать детская, 1400х600х820 (h) | шт. | 20 | 330221.5242 |  |  | 0
Технологические решения | Раздел 1. Новый раздел | 1260 | Материал | Заделка деформационных швов плит-оболочек цементным раствором 1:3 на глубину 30 мм | Стул детский, ростовая группа 2,высота сидения 300 мм, 270х290х580(h) | шт. | 26 | 74410.4068 |  |  | 0
Технологические решения | Раздел 1. Новый раздел | 1261 | Материал | Заделка деформационных швов плит-оболочек цементным раствором 1:3 на глубину 30 мм | Шкаф для хранения постельного белья, 800х400х1910(h) | шт. | 1 | 29719.8105 |  |  | 0
Технологические решения | Раздел 1. Новый раздел | 1262 | Материал | Заделка деформационных швов плит-оболочек цементным раствором 1:3 на глубину 30 мм | Аптечка | компл. | 1 | 13209.3679 |  |  | 0
Технологические решения | Раздел 1. Новый раздел | 1263 | Материал | Заделка деформационных швов плит-оболочек цементным раствором 1:3 на глубину 30 мм | Клеенки | компл. | 1 | 15410.5068 |  |  | 0
Технологические решения | Раздел 1. Новый раздел | 1264 | Материал | Заделка деформационных швов плит-оболочек цементным раствором 1:3 на глубину 30 мм | Ковровое покрытие | компл. | 1 | 71327.2917 |  |  | 0
Технологические решения | Раздел 1. Новый раздел | 1265 | Материал | Заделка деформационных швов плит-оболочек цементным раствором 1:3 на глубину 30 мм | Комплект полотенец | компл. | 1 | 44029.1142 |  |  | 0
Технологические решения | Раздел 1. Новый раздел | 1266 | Материал | Заделка деформационных швов плит-оболочек цементным раствором 1:3 на глубину 30 мм | Комплект постельного белья | компл. | 1 | 59439.6209 |  |  | 0
Технологические решения | Раздел 1. Новый раздел | 1267 | Материал | Заделка деформационных швов плит-оболочек цементным раствором 1:3 на глубину 30 мм | Матрац детский пружинный | компл. | 1 | 274744.4602 |  |  | 0
Технологические решения | Раздел 1. Новый раздел | 1268 | Материал | Заделка деформационных швов плит-оболочек цементным раствором 1:3 на глубину 30 мм | Наматрасник (2 смены) | компл. | 1 | 66044.3048 |  |  | 0
Технологические решения | Раздел 1. Новый раздел | 1269 | Материал | Заделка деформационных швов плит-оболочек цементным раствором 1:3 на глубину 30 мм | Одеяло детское | компл. | 1 | 41827.9753 |  |  | 0
Технологические решения | Раздел 1. Новый раздел | 1270 | Материал | Заделка деформационных швов плит-оболочек цементным раствором 1:3 на глубину 30 мм | Подушка детская | компл. | 1 | 39626.8364 |  |  | 0
Технологические решения | Раздел 1. Новый раздел | 1271 | Материал | Заделка деформационных швов плит-оболочек цементным раствором 1:3 на глубину 30 мм | Шкаф сушильный. 1524х373х1641(h), 230В/3Ф, 2 кВт | шт. | 1 | 176117.7239 |  |  | 0
Технологические решения | Раздел 1. Новый раздел | 1272 | Материал | Заделка деформационных швов плит-оболочек цементным раствором 1:3 на глубину 30 мм | Банкетка регулируемая по высоте №0-№3, 1100х300х260/340(h) | шт. | 3 | 41607.4812 |  |  | 0
Технологические решения | Раздел 1. Новый раздел | 1273 | Материал | Заделка деформационных швов плит-оболочек цементным раствором 1:3 на глубину 30 мм | Вешалка напольная Verdone 335x335х1780(h) | шт. | 1 | 26417.4685 |  |  | 0
Технологические решения | Раздел 1. Новый раздел | 1274 | Материал | Заделка деформационных швов плит-оболочек цементным раствором 1:3 на глубину 30 мм | Шкаф для одежды, двухдверный, 700х400х2050(h) | шт. | 1 | 35223.2913 |  |  | 0
Технологические решения | Раздел 1. Новый раздел | 1275 | Материал | Заделка деформационных швов плит-оболочек цементным раствором 1:3 на глубину 30 мм | Шкаф для одежды, детский, 5 секционный, 1350х350х1500(h) | шт. | 4 | 118879.2418 |  |  | 0
Технологические решения | Раздел 1. Новый раздел | 1276 | Материал | Заделка деформационных швов плит-оболочек цементным раствором 1:3 на глубину 30 мм | Зеркало настенное, 400х1500(h) | шт | 1 | 12108.1648 |  |  | 0
Технологические решения | Раздел 1. Новый раздел | 1277 | Материал | Заделка деформационных швов плит-оболочек цементным раствором 1:3 на глубину 30 мм | Репродукции картин художников, посвященные природе, временам года | компл. | 1 | 12108.1648 |  |  | 0
Технологические решения | Раздел 1. Новый раздел | 1278 | Материал | Заделка деформационных швов плит-оболочек цементным раствором 1:3 на глубину 30 мм | Весы медицинские напольные, 300х420х1033(h), 1Ф/230В, 0.001 кВт | шт. | 1 | 73088.7097 |  |  | 0
Технологические решения | Раздел 1. Новый раздел | 1279 | Материал | Заделка деформационных швов плит-оболочек цементным раствором 1:3 на глубину 30 мм | Компьютер, 1Ф/230В, 0.5 кВт, 594x180x468(h) | шт. | 1 | 433691.5265 | 433691.5265 | 150030.351 | 150030.351
Технологические решения | Раздел 1. Новый раздел | 1280 | Материал | Заделка деформационных швов плит-оболочек цементным раствором 1:3 на глубину 30 мм | МФУ лазерное, 1Ф/230В, 0.260 кВт, 288х398х231(h) | шт. | 1 | 72648.9888 |  |  | 0
Технологические решения | Раздел 1. Новый раздел | 1281 | Материал | Заделка деформационных швов плит-оболочек цементным раствором 1:3 на глубину 30 мм | Носилки медицинские c максимальной грузоподъемностью 150 кг, 2210х530х150(h), размер в сложенном виде 1100х180х110(h) | шт. | 1 | 17721.8927 |  |  | 0
Технологические решения | Раздел 1. Новый раздел | 1282 | Материал | Заделка деформационных швов плит-оболочек цементным раствором 1:3 на глубину 30 мм | Стерилизатор воздушный, 1Ф/230В, 1.5 кВт, 720х550х490(h) | шт. | 1 | 25207.2856 |  |  | 0
Технологические решения | Раздел 1. Новый раздел | 1283 | Материал | Заделка деформационных швов плит-оболочек цементным раствором 1:3 на глубину 30 мм | Тонометр с детской манжетой, 1Ф/230В 0.05 кВт | компл. | 1 | 4293.298 |  |  | 0
Технологические решения | Раздел 1. Новый раздел | 1284 | Материал | Заделка деформационных швов плит-оболочек цементным раствором 1:3 на глубину 30 мм | Ширма медицинская 3-створчатая, 1780х2580(h) | шт. | 1 | 13209.3679 |  |  | 0
Технологические решения | Раздел 1. Новый раздел | 1285 | Материал | Заделка деформационных швов плит-оболочек цементным раствором 1:3 на глубину 30 мм | Аппарат Ротта осветитель таблиц для определения остроты зрения, 660х130х590(h), 1Ф/230В , 100 Вт | шт. | 1 | 33022.1524 |  |  | 0
Технологические решения | Раздел 1. Новый раздел | 1286 | Материал | Заделка деформационных швов плит-оболочек цементным раствором 1:3 на глубину 30 мм | Облучатель-рециркулятор УФ, 1Ф/230В, 0.1 кВт, 340х140х900(h) | шт. | 1 | 52760.1718 |  |  | 0
Технологические решения | Раздел 1. Новый раздел | 1287 | Материал | Заделка деформационных швов плит-оболочек цементным раствором 1:3 на глубину 30 мм | Сейф для хранения медикаментов, 440x340x720(h) | шт. | 1 | 22015.1907 |  |  | 0
Технологические решения | Раздел 1. Новый раздел | 1288 | Материал | Заделка деформационных швов плит-оболочек цементным раствором 1:3 на глубину 30 мм | Вешалка-стойка, напольная, 620х620х1800(h) | шт. | 1 | 4305.9701 |  |  | 0
Технологические решения | Раздел 1. Новый раздел | 1289 | Материал | Заделка деформационных швов плит-оболочек цементным раствором 1:3 на глубину 30 мм | Стол прямой офисный, 1600х700х750(h) | шт. | 1 | 8366.1019 |  |  | 0
Технологические решения | Раздел 1. Новый раздел | 1290 | Материал | Заделка деформационных швов плит-оболочек цементным раствором 1:3 на глубину 30 мм | Столик пеленальный, 840х580х925(h) | шт. | 1 | 19593.5577 |  |  | 0
Технологические решения | Раздел 1. Новый раздел | 1291 | Материал | Заделка деформационных швов плит-оболочек цементным раствором 1:3 на глубину 30 мм | Стул детский, ростовая группа 2,высота сидения 300 мм, 270х290х580(h) | шт. | 1 | 2861.3539 |  |  | 0
Технологические решения | Раздел 1. Новый раздел | 1292 | Материал | Заделка деформационных швов плит-оболочек цементным раствором 1:3 на глубину 30 мм | Тумба под аппаратуру, 700х600х850(h) | шт. | 1 | 8558.7174 |  |  | 0
Технологические решения | Раздел 1. Новый раздел | 1293 | Материал | Заделка деформационных швов плит-оболочек цементным раствором 1:3 на глубину 30 мм | Тумба подкатная с 3 ящиками, 449х596х750(h) | шт. | 1 | 5282.9868 |  |  | 0
Технологические решения | Раздел 1. Новый раздел | 1294 | Материал | Заделка деформационных швов плит-оболочек цементным раствором 1:3 на глубину 30 мм | Шкаф для документов (со стеклянными дверцами), 900х400х2034(h) | шт. | 2 | 17337.9289 |  |  | 0
Технологические решения | Раздел 1. Новый раздел | 1295 | Материал | Заделка деформационных швов плит-оболочек цементным раствором 1:3 на глубину 30 мм | Кушетка смотровая-медицинская, 2000х650х530(h) | шт. | 1 | 28618.6074 |  |  | 0
Технологические решения | Раздел 1. Новый раздел | 1296 | Материал | Заделка деформационных швов плит-оболочек цементным раствором 1:3 на глубину 30 мм | Ростомер со стульчиком, 400х400х2150(h) | шт. | 1 | 9907.0259 |  |  | 0
Технологические решения | Раздел 1. Новый раздел | 1297 | Материал | Заделка деформационных швов плит-оболочек цементным раствором 1:3 на глубину 30 мм | Столик инструментальный-медицинский, 650х600х780(h) | шт. | 1 | 15410.5068 |  |  | 0
Технологические решения | Раздел 1. Новый раздел | 1298 | Материал | Заделка деформационных швов плит-оболочек цементным раствором 1:3 на глубину 30 мм | Столик процедурный-медицинский, 3-х ярусный, 1950х600х550(h) | шт. | 1 | 14088.8096 |  |  | 0
Технологические решения | Раздел 1. Новый раздел | 1299 | Материал | Заделка деформационных швов плит-оболочек цементным раствором 1:3 на глубину 30 мм | Стул-медицинский с регулировкой по высоте, 330х330х260/350(h) | шт. | 2 | 16291.2158 |  |  | 0
Технологические решения | Раздел 1. Новый раздел | 1300 | Материал | Заделка деформационных швов плит-оболочек цементным раствором 1:3 на глубину 30 мм | Тумба, 450х400х750(h) | Шт. | 1 | 5282.9868 |  |  | 0
Технологические решения | Раздел 1. Новый раздел | 1301 | Материал | Заделка деформационных швов плит-оболочек цементным раствором 1:3 на глубину 30 мм | Контейнер для отходов, с педалью, объём 13 л, d260х345(h) | шт. | 2 | 30821.0135 |  |  | 0
Технологические решения | Раздел 1. Новый раздел | 1302 | Материал | Заделка деформационных швов плит-оболочек цементным раствором 1:3 на глубину 30 мм | Грелка медицинская | компл. | 1 | 506.8829 |  |  | 0
Технологические решения | Раздел 1. Новый раздел | 1303 | Материал | Заделка деформационных швов плит-оболочек цементным раствором 1:3 на глубину 30 мм | Диспенсер для дезинфекции рук | шт. | 1 | 618.3971 |  |  | 0
Технологические решения | Раздел 1. Новый раздел | 1304 | Материал | Заделка деформационных швов плит-оболочек цементным раствором 1:3 на глубину 30 мм | Диспенсер для мыла | шт. | 1 | 894.6483 |  |  | 0
Технологические решения | Раздел 1. Новый раздел | 1305 | Материал | Заделка деформационных швов плит-оболочек цементным раствором 1:3 на глубину 30 мм | Жгут кровоостанавливающий | компл. | 1 | 143.1944 |  |  | 0
Технологические решения | Раздел 1. Новый раздел | 1306 | Материал | Заделка деформационных швов плит-оболочек цементным раствором 1:3 на глубину 30 мм | Клеенки медицинские резинотканевые | компл. | 1 | 539.8303 |  |  | 0
Технологические решения | Раздел 1. Новый раздел | 1307 | Материал | Заделка деформационных швов плит-оболочек цементным раствором 1:3 на глубину 30 мм | Пинцет медицинский | компл. | 1 | 1320.4299 |  |  | 0
Технологические решения | Раздел 1. Новый раздел | 1308 | Материал | Заделка деформационных швов плит-оболочек цементным раствором 1:3 на глубину 30 мм | Плантограф | компл. | 1 | 198132.9145 |  |  | 0
Технологические решения | Раздел 1. Новый раздел | 1309 | Материал | Заделка деформационных швов плит-оболочек цементным раствором 1:3 на глубину 30 мм | Стетофонендоскоп | компл. | 1 | 1860.2602 |  |  | 0
Технологические решения | Раздел 1. Новый раздел | 1310 | Материал | Заделка деформационных швов плит-оболочек цементным раствором 1:3 на глубину 30 мм | Телефон | компл. | 1 | 4843.2659 |  |  | 0
Технологические решения | Раздел 1. Новый раздел | 1311 | Материал | Заделка деформационных швов плит-оболочек цементным раствором 1:3 на глубину 30 мм | Термометр медицинский | компл. | 1 | 946.6038 |  |  | 0
Технологические решения | Раздел 1. Новый раздел | 1312 | Материал | Заделка деформационных швов плит-оболочек цементным раствором 1:3 на глубину 30 мм | Травматологическая укладка | компл. | 1 | 23753.799 |  |  | 0
Технологические решения | Раздел 1. Новый раздел | 1313 | Материал | Заделка деформационных швов плит-оболочек цементным раствором 1:3 на глубину 30 мм | Компьютер, 1Ф/230В, 0.5 кВт, 594x180x468(h) | шт. | 1 | 433691.5265 | 433691.5265 | 150030.351 | 150030.351
Технологические решения | Раздел 1. Новый раздел | 1314 | Материал | Заделка деформационных швов плит-оболочек цементным раствором 1:3 на глубину 30 мм | МФУ лазерное, 1Ф/230В, 0.260 кВт, 288х398х231(h) | шт. | 1 | 72648.9888 |  |  | 0
Технологические решения | Раздел 1. Новый раздел | 1315 | Материал | Заделка деформационных швов плит-оболочек цементным раствором 1:3 на глубину 30 мм | Светильник медицинский, передвижной, 1Ф/230В, 0.06 кВт, 300х200х1750(h) | шт. | 1 | 440294.9433 |  |  | 0
Технологические решения | Раздел 1. Новый раздел | 1316 | Материал | Заделка деформационных швов плит-оболочек цементным раствором 1:3 на глубину 30 мм | Холодильник фармацевтический, 250 л, температурный режим +2...+15 C, 1Ф/230, 0.82 кВт, 600х610х1300(h) | шт. | 1 | 45602.9855 |  |  | 0
Технологические решения | Раздел 1. Новый раздел | 1317 | Материал | Заделка деформационных швов плит-оболочек цементным раствором 1:3 на глубину 30 мм | Ширма односекционная, 800х1700(h) | шт. | 1 | 13209.3679 |  |  | 0
Технологические решения | Раздел 1. Новый раздел | 1318 | Материал | Заделка деформационных швов плит-оболочек цементным раствором 1:3 на глубину 30 мм | Облучатель-рециркулятор УФ, 1Ф/230В, 0.1 кВт, 340х140х900(h) | шт. | 1 | 52760.1718 |  |  | 0
Технологические решения | Раздел 1. Новый раздел | 1319 | Материал | Заделка деформационных швов плит-оболочек цементным раствором 1:3 на глубину 30 мм | Шкаф медицинский одностворчатый, 650х400х1850(h) | шт. | 2 | 66362.3739 |  |  | 0
Технологические решения | Раздел 1. Новый раздел | 1320 | Материал | Заделка деформационных швов плит-оболочек цементным раствором 1:3 на глубину 30 мм | Кушетка смотровая-медицинская, 2000х650х530(h) | шт. | 1 | 28618.6074 |  |  | 0
Технологические решения | Раздел 1. Новый раздел | 1321 | Материал | Заделка деформационных швов плит-оболочек цементным раствором 1:3 на глубину 30 мм | Стол медицинский, 1200х600х750(h) | шт. | 1 | 28618.6074 |  |  | 0
Технологические решения | Раздел 1. Новый раздел | 1322 | Материал | Заделка деформационных швов плит-оболочек цементным раствором 1:3 на глубину 30 мм | Столик процедурный-медицинский, 3-х ярусный, 1950х600х550(h) | шт. | 1 | 14088.8096 |  |  | 0
Технологические решения | Раздел 1. Новый раздел | 1323 | Материал | Заделка деформационных швов плит-оболочек цементным раствором 1:3 на глубину 30 мм | Стул-медицинский с регулировкой по высоте, 330х330х260/350(h) | шт. | 1 | 8145.6079 |  |  | 0
Технологические решения | Раздел 1. Новый раздел | 1324 | Материал | Заделка деформационных швов плит-оболочек цементным раствором 1:3 на глубину 30 мм | Контейнер для отходов, с педалью, объём 13 л, d260х345(h) | шт. | 1 | 15410.5068 |  |  | 0
Технологические решения | Раздел 1. Новый раздел | 1325 | Материал | Заделка деформационных швов плит-оболочек цементным раствором 1:3 на глубину 30 мм | Пинцет медицинский | компл. | 1 | 1320.4299 |  |  | 0
Технологические решения | Раздел 1. Новый раздел | 1326 | Материал | Заделка деформационных швов плит-оболочек цементным раствором 1:3 на глубину 30 мм | Термоконтейнер для транспортировки медицинских иммунобиологических препаратов | шт. | 1 | 3227.5767 |  |  | 0
Технологические решения | Раздел 1. Новый раздел | 1327 | Материал | Заделка деформационных швов плит-оболочек цементным раствором 1:3 на глубину 30 мм | Термометр медицинский | компл. | 1 | 946.6038 |  |  | 0
Технологические решения | Раздел 1. Новый раздел | 1328 | Материал | Заделка деформационных швов плит-оболочек цементным раствором 1:3 на глубину 30 мм | Кровать детская, с бортиками, 1200х600х820(h) | шт | 1 | 23775.3415 |  |  | 0
Технологические решения | Раздел 1. Новый раздел | 1329 | Материал | Заделка деформационных швов плит-оболочек цементным раствором 1:3 на глубину 30 мм | Стул детский, ростовая группа 2,высота сидения 300 мм, 270х290х580(h) | шт. | 1 | 2861.3539 |  |  | 0
Технологические решения | Раздел 1. Новый раздел | 1330 | Материал | Заделка деформационных швов плит-оболочек цементным раствором 1:3 на глубину 30 мм | Тумба подкатная с 3 ящиками, 449х596х750(h) | шт. | 1 | 5282.9868 |  |  | 0
Технологические решения | Раздел 1. Новый раздел | 1331 | Материал | Заделка деформационных швов плит-оболочек цементным раствором 1:3 на глубину 30 мм | Компьютер, 1Ф/230В, 0.5 кВт, 594x180x468(h) | шт. | 1 | 433691.5265 | 433691.5265 | 150030.351 | 150030.351
Технологические решения | Раздел 1. Новый раздел | 1332 | Материал | Заделка деформационных швов плит-оболочек цементным раствором 1:3 на глубину 30 мм | МФУ лазерное, 1Ф/230В, 0.260 кВт, 288х398х231(h) | шт. | 1 | 72648.9888 |  |  | 0
Технологические решения | Раздел 1. Новый раздел | 1333 | Материал | Заделка деформационных швов плит-оболочек цементным раствором 1:3 на глубину 30 мм | Светильник настольный, 1Ф/230В, 0.13 кВт | шт. | 1 | 2476.1229 |  |  | 0
Технологические решения | Раздел 1. Новый раздел | 1334 | Материал | Заделка деформационных швов плит-оболочек цементным раствором 1:3 на глубину 30 мм | Облучатель-рециркулятор УФ, 1Ф/230В, 0.1 кВт, 340х140х900(h) | шт. | 1 | 52760.1718 |  |  | 0
Технологические решения | Раздел 1. Новый раздел | 1335 | Материал | Заделка деформационных швов плит-оболочек цементным раствором 1:3 на глубину 30 мм | Вешалка-стойка, напольная, 620х620х1800(h) | шт. | 1 | 4305.9701 |  |  | 0
Технологические решения | Раздел 1. Новый раздел | 1336 | Материал | Заделка деформационных швов плит-оболочек цементным раствором 1:3 на глубину 30 мм | Стол детский, 600х450х400(h) | шт. | 3 | 33484.6831 |  |  | 0
Технологические решения | Раздел 1. Новый раздел | 1337 | Материал | Заделка деформационных швов плит-оболочек цементным раствором 1:3 на глубину 30 мм | Стол прямой офисный, 1600х700х750(h) | шт. | 1 | 8366.1019 |  |  | 0
Технологические решения | Раздел 1. Новый раздел | 1338 | Материал | Заделка деформационных швов плит-оболочек цементным раствором 1:3 на глубину 30 мм | Стул детский, ростовая группа 1,высота сидения 260 мм, 250х260х510(h) | шт. | 3 | 7396.6884 |  |  | 0
Технологические решения | Раздел 1. Новый раздел | 1339 | Материал | Заделка деформационных швов плит-оболочек цементным раствором 1:3 на глубину 30 мм | Тумба подкатная с 3 ящиками, 430х470х642(h) | шт. | 1 | 5282.9868 |  |  | 0
Технологические решения | Раздел 1. Новый раздел | 1340 | Материал | Заделка деформационных швов плит-оболочек цементным раствором 1:3 на глубину 30 мм | Шкаф для документов (со стеклянными дверцами), 900х400х2034(h) | шт. | 2 | 17337.9289 |  |  | 0
Технологические решения | Раздел 1. Новый раздел | 1341 | Материал | Заделка деформационных швов плит-оболочек цементным раствором 1:3 на глубину 30 мм | Стул-медицинский с регулировкой по высоте, 330х330х260/350(h) | шт. | 1 | 8145.6079 |  |  | 0
Технологические решения | Раздел 1. Новый раздел | 1342 | Материал | Заделка деформационных швов плит-оболочек цементным раствором 1:3 на глубину 30 мм | Зеркало логопедическое настенное, 1000х500(h) | шт. | 3 | 2311.3859 |  |  | 0
Технологические решения | Раздел 1. Новый раздел | 1343 | Материал | Заделка деформационных швов плит-оболочек цементным раствором 1:3 на глубину 30 мм | Контейнер для отходов, с педалью, объём 13 л, d260х345(h) | шт. | 1 | 15410.5068 |  |  | 0
Технологические решения | Раздел 1. Новый раздел | 1344 | Материал | Заделка деформационных швов плит-оболочек цементным раствором 1:3 на глубину 30 мм | Диспенсер для мыла | шт. | 1 | 894.6483 |  |  | 0
Технологические решения | Раздел 1. Новый раздел | 1345 | Материал | Заделка деформационных швов плит-оболочек цементным раствором 1:3 на глубину 30 мм | Холодильник фармацевтический, 250 л, температурный режим +2...+15 C, 1Ф/230, 0.82 кВт, 600х610х1300(h) | шт. | 1 | 45602.9855 |  |  | 0
Технологические решения | Раздел 1. Новый раздел | 1346 | Материал | Заделка деформационных швов плит-оболочек цементным раствором 1:3 на глубину 30 мм | Облучатель-рециркулятор УФ, 1Ф/230В, 0.1 кВт, 340х140х900(h) | шт. | 1 | 52760.1718 |  |  | 0
Технологические решения | Раздел 1. Новый раздел | 1347 | Материал | Заделка деформационных швов плит-оболочек цементным раствором 1:3 на глубину 30 мм | Сушилка для рук, 1Ф/230В, 1.00 кВт, 234x100x394(h) | шт. | 1 | 5056.1567 |  |  | 0
Технологические решения | Раздел 1. Новый раздел | 1348 | Материал | Заделка деформационных швов плит-оболочек цементным раствором 1:3 на глубину 30 мм | Столик пеленальный, 840х580х925(h) | шт. | 1 | 19593.5577 |  |  | 0
Технологические решения | Раздел 1. Новый раздел | 1349 | Материал | Заделка деформационных швов плит-оболочек цементным раствором 1:3 на глубину 30 мм | Шкаф хозяйственный, 500х500х1860(h) | шт. | 1 | 5892.5135 |  |  | 0
Технологические решения | Раздел 1. Новый раздел | 1350 | Материал | Заделка деформационных швов плит-оболочек цементным раствором 1:3 на глубину 30 мм | Контейнер для отходов, с педалью, объём 13 л, d260х345(h) | шт. | 1 | 15410.5068 |  |  | 0
Технологические решения | Раздел 1. Новый раздел | 1351 | Материал | Заделка деформационных швов плит-оболочек цементным раствором 1:3 на глубину 30 мм | Сиденье на унитаз детский | шт. | 1 | 818.6159 |  |  | 0
Технологические решения | Раздел 1. Новый раздел | 1352 | Материал | Заделка деформационных швов плит-оболочек цементным раствором 1:3 на глубину 30 мм | Аппарат котлетоформовочный, производительность 2000 шт./час, 3Ф/400В, 0.55 кВт, 650х600х750(h) | шт. | 1 | 841668.8846 |  |  | 0
Технологические решения | Раздел 1. Новый раздел | 1353 | Материал | Заделка деформационных швов плит-оболочек цементным раствором 1:3 на глубину 30 мм | Весы товарные, 1Ф/230В, 0.01 кВт, 352х325х95(h) | шт. | 1 | 44527.1266 |  |  | 0
Технологические решения | Раздел 1. Новый раздел | 1354 | Материал | Заделка деформационных швов плит-оболочек цементным раствором 1:3 на глубину 30 мм | Рыбочистка электрическая, 1Ф/230В, 0.2 кВт, 230х190х240(h) | шт. | 1 | 261841.7565 |  |  | 0
Технологические решения | Раздел 1. Новый раздел | 1355 | Материал | Заделка деформационных швов плит-оболочек цементным раствором 1:3 на глубину 30 мм | Фаршемешалка, 1Ф/230В, 1.5 кВт, 680х365х530(h) | шт. | 1 | 450514.9693 |  |  | 0
Технологические решения | Раздел 1. Новый раздел | 1356 | Материал | Заделка деформационных швов плит-оболочек цементным раствором 1:3 на глубину 30 мм | Шкаф холодильный низкотемпературный, 1Ф/230В/50Гц, 0.4кВт, 697х925х1960(h) | шт. | 1 | 171219.968 |  |  | 0
Технологические решения | Раздел 1. Новый раздел | 1357 | Материал | Заделка деформационных швов плит-оболочек цементным раствором 1:3 на глубину 30 мм | Шкаф холодильный среднетемпературный,объемом 700 л, диапазон температур от 0 до 6 °C , кол-во полок 4, размер полки 530х650 мм, 0,35 кВт/230В/50Гц, 697х925х1960(h) | шт. | 1 | 143337.608 |  |  | 0
Технологические решения | Раздел 1. Новый раздел | 1358 | Материал | Заделка деформационных швов плит-оболочек цементным раствором 1:3 на глубину 30 мм | Электромясорубка, 1Ф/230 В, 1.1 кВт, 240х450х390(h) | шт. | 1 | 288080.5488 |  |  | 0
Технологические решения | Раздел 1. Новый раздел | 1359 | Материал | Заделка деформационных швов плит-оболочек цементным раствором 1:3 на глубину 30 мм | Водонагреватель проточный, до +65 град, 1Ф/220В, 6кВт, 220х115х300(h) | шт. | 1 | 14414.4819 |  |  | 0
Технологические решения | Раздел 1. Новый раздел | 1360 | Материал | Заделка деформационных швов плит-оболочек цементным раствором 1:3 на глубину 30 мм | Облучатель УФ бактерицидный, настенный, 1Ф/230В, 0.15 кВт, 1090х150х100(h) | шт. | 1 | 30600.5195 |  |  | 0
Технологические решения | Раздел 1. Новый раздел | 1361 | Материал | Заделка деформационных швов плит-оболочек цементным раствором 1:3 на глубину 30 мм | Стол производственный с бортом и полкой, 1100х700х850(h) | шт | 1 | 10925.8605 |  |  | 0
Технологические решения | Раздел 1. Новый раздел | 1362 | Материал | Заделка деформационных швов плит-оболочек цементным раствором 1:3 на глубину 30 мм | Стол производственный с бортом и полкой, 1200х600х850(h) | шт. | 1 | 10925.8605 |  |  | 0
Технологические решения | Раздел 1. Новый раздел | 1363 | Материал | Заделка деформационных швов плит-оболочек цементным раствором 1:3 на глубину 30 мм | Стол производственный с бортом и полкой, 1300х700х850(h) | шт | 1 | 12298.2459 |  |  | 0
Технологические решения | Раздел 1. Новый раздел | 1364 | Материал | Заделка деформационных швов плит-оболочек цементным раствором 1:3 на глубину 30 мм | Колода разрубочная, разборная, 500х500х150(h) | шт. | 1 | 69475.9019 |  |  | 0
Технологические решения | Раздел 1. Новый раздел | 1365 | Материал | Заделка деформационных швов плит-оболочек цементным раствором 1:3 на глубину 30 мм | Полка сплошная открытая, нержавеющая сталь, 1200х300х40(h) | шт. | 1 | 3756.0021 |  |  | 0
Технологические решения | Раздел 1. Новый раздел | 1366 | Материал | Заделка деформационных швов плит-оболочек цементным раствором 1:3 на глубину 30 мм | Ванна моечная двухсекционная, 1000х600х850(h) | шт. | 1 | 13228.376 |  |  | 0
Технологические решения | Раздел 1. Новый раздел | 1367 | Материал | Заделка деформационных швов плит-оболочек цементным раствором 1:3 на глубину 30 мм | Рукомойник бедренный, нерж.сталь, 400х300х300(h) | шт. | 1 | 13930.4087 |  |  | 0
Технологические решения | Раздел 1. Новый раздел | 1368 | Материал | Заделка деформационных швов плит-оболочек цементным раствором 1:3 на глубину 30 мм | Весы товарные, 1Ф/230В, 0.01 кВт, 352х325х95(h) | шт. | 1 | 44527.1266 |  |  | 0
Технологические решения | Раздел 1. Новый раздел | 1369 | Материал | Заделка деформационных швов плит-оболочек цементным раствором 1:3 на глубину 30 мм | Овощерезка с набором дисков, 1Ф/230В, 0.55 кВт, 390х310х595(h) | шт. | 1 | 459190.2698 |  |  | 0
Технологические решения | Раздел 1. Новый раздел | 1370 | Материал | Заделка деформационных швов плит-оболочек цементным раствором 1:3 на глубину 30 мм | Водонагреватель проточный, до +65 град, 1Ф/220В, 6кВт, 220х115х300(h) | шт. | 1 | 14414.4819 |  |  | 0
Технологические решения | Раздел 1. Новый раздел | 1371 | Материал | Заделка деформационных швов плит-оболочек цементным раствором 1:3 на глубину 30 мм | Облучатель УФ бактерицидный, настенный, 1Ф/230В, 0.15 кВт, 1090х150х100(h) | шт. | 1 | 30600.5195 |  |  | 0
Технологические решения | Раздел 1. Новый раздел | 1372 | Материал | Заделка деформационных швов плит-оболочек цементным раствором 1:3 на глубину 30 мм | Стол производственный с бортом и полкой, 1200х600х850(h) | шт. | 2 | 21851.721 |  |  | 0
Технологические решения | Раздел 1. Новый раздел | 1373 | Материал | Заделка деформационных швов плит-оболочек цементным раствором 1:3 на глубину 30 мм | Полка сплошная открытая, нержавеющая сталь, 1200х300х40(h) | шт. | 1 | 3756.0021 |  |  | 0
Технологические решения | Раздел 1. Новый раздел | 1374 | Материал | Заделка деформационных швов плит-оболочек цементным раствором 1:3 на глубину 30 мм | Ванна моечная двухсекционная, 1000х600х850(h) | шт. | 1 | 13228.376 |  |  | 0
Технологические решения | Раздел 1. Новый раздел | 1375 | Материал | Заделка деформационных швов плит-оболочек цементным раствором 1:3 на глубину 30 мм | Рукомойник бедренный, нерж.сталь, 400х300х300(h) | шт. | 1 | 13930.4087 |  |  | 0
Технологические решения | Раздел 1. Новый раздел | 1376 | Материал | Заделка деформационных швов плит-оболочек цементным раствором 1:3 на глубину 30 мм | Машина картофелеочистительная, 3Ф/400В, 0.75 кВт, 505х695х790(h) | шт. | 1 | 226532.2951 |  |  | 0
Технологические решения | Раздел 1. Новый раздел | 1377 | Материал | Заделка деформационных швов плит-оболочек цементным раствором 1:3 на глубину 30 мм | Овощерезка с набором дисков, 1Ф/230В, 0.55 кВт, 390х310х595(h) | шт. | 1 | 459190.2698 |  |  | 0
Технологические решения | Раздел 1. Новый раздел | 1378 | Материал | Заделка деформационных швов плит-оболочек цементным раствором 1:3 на глубину 30 мм | Водонагреватель проточный, до +65 град, 1Ф/220В, 6кВт, 220х115х300(h) | шт. | 1 | 14414.4819 |  |  | 0
Технологические решения | Раздел 1. Новый раздел | 1379 | Материал | Заделка деформационных швов плит-оболочек цементным раствором 1:3 на глубину 30 мм | Облучатель УФ бактерицидный, настенный, 1Ф/230В, 0.15 кВт, 1090х150х100(h) | шт. | 1 | 30600.5195 |  |  | 0
Технологические решения | Раздел 1. Новый раздел | 1380 | Материал | Заделка деформационных швов плит-оболочек цементным раствором 1:3 на глубину 30 мм | Стол производственный с бортом и полкой, 1200х600х850(h) | шт. | 2 | 21851.721 |  |  | 0
Технологические решения | Раздел 1. Новый раздел | 1381 | Материал | Заделка деформационных швов плит-оболочек цементным раствором 1:3 на глубину 30 мм | Полка сплошная открытая, нержавеющая сталь, 1200х300х40(h) | шт. | 1 | 3756.0021 |  |  | 0
Технологические решения | Раздел 1. Новый раздел | 1382 | Материал | Заделка деформационных швов плит-оболочек цементным раствором 1:3 на глубину 30 мм | Ванна моечная двухсекционная, 1000х600х850(h) | шт. | 1 | 13228.376 |  |  | 0
Технологические решения | Раздел 1. Новый раздел | 1383 | Материал | Заделка деформационных швов плит-оболочек цементным раствором 1:3 на глубину 30 мм | Рукомойник бедренный, нерж.сталь, 400х300х300(h) | шт. | 1 | 13930.4087 |  |  | 0
Технологические решения | Раздел 1. Новый раздел | 1384 | Материал | Заделка деформационных швов плит-оболочек цементным раствором 1:3 на глубину 30 мм | Ларь овощной, 1000х600х850(h) Объем: 240 л Температурный диапазон: -25 °C...-12 °C Габаритные размеры: 800х600х840 мм | шт. | 1 | 101708.5843 |  |  | 0
Технологические решения | Раздел 1. Новый раздел | 1385 | Материал | Заделка деформационных швов плит-оболочек цементным раствором 1:3 на глубину 30 мм | Подтоварник производственный, 400х400х300(h) | шт. | 1 | 22561.357 |  |  | 0
Технологические решения | Раздел 1. Новый раздел | 1386 | Материал | Заделка деформационных швов плит-оболочек цементным раствором 1:3 на глубину 30 мм | Стеллаж кухонный, нержавеющая сталь, 800х500х1800(h) | шт. | 1 | 22087.4215 |  |  | 0
Технологические решения | Раздел 1. Новый раздел | 1387 | Материал | Заделка деформационных швов плит-оболочек цементным раствором 1:3 на глубину 30 мм | Стеллаж кухонный, нержавеющая сталь, 1000х500х1800(h) | шт. | 2 | 53076.9736 |  |  | 0
Технологические решения | Раздел 1. Новый раздел | 1388 | Материал | Заделка деформационных швов плит-оболочек цементным раствором 1:3 на глубину 30 мм | Шкаф холодильный среднетемпературный,объемом 700 л, диапазон температур от 0 до 6 °C , кол-во полок 4, размер полки 530х650 мм, 0,35 кВт/230В/50Гц, 697х925х1960(h) | шт. | 1 | 143337.608 |  |  | 0
Технологические решения | Раздел 1. Новый раздел | 1389 | Материал | Заделка деформационных швов плит-оболочек цементным раствором 1:3 на глубину 30 мм | Расстоечный шкаф, +60оС, с системой увлажнения (испаре- ние из ванны), вместимость 10 противней 600 х 400 мм (противни в комплект не входят), 2 стеклянные распашные дверцы, 1,2кВт/220В/50Гц, 800х700х917(h) | Шт. | 1 | 134497.5706 |  |  | 0
Технологические решения | Раздел 1. Новый раздел | 1390 | Материал | Заделка деформационных швов плит-оболочек цементным раствором 1:3 на глубину 30 мм | Хлебопекарная печь, 380В, 6.5кВт, 800х835х514 | шт | 1 | 279587.7262 |  |  | 0
Технологические решения | Раздел 1. Новый раздел | 1391 | Материал | Заделка деформационных швов плит-оболочек цементным раствором 1:3 на глубину 30 мм | Водонагреватель проточный, до +65 град, 1Ф/220В, 6кВт, 220х115х300(h) | шт. | 1 | 14414.4819 |  |  | 0
Технологические решения | Раздел 1. Новый раздел | 1392 | Материал | Заделка деформационных швов плит-оболочек цементным раствором 1:3 на глубину 30 мм | Стол производственный с бортом и полкой, 1200х700х850(h) | шт. | 2 | 21851.721 |  |  | 0
Технологические решения | Раздел 1. Новый раздел | 1393 | Материал | Заделка деформационных швов плит-оболочек цементным раствором 1:3 на глубину 30 мм | Стол производственный с бортом и полкой, 1200х800х850(h) | шт. | 1 | 10925.8605 |  |  | 0
Технологические решения | Раздел 1. Новый раздел | 1394 | Материал | Заделка деформационных швов плит-оболочек цементным раствором 1:3 на глубину 30 мм | Ванна моечная двухсекционная, 1000х600х850(h) | шт. | 1 | 13228.376 |  |  | 0
Технологические решения | Раздел 1. Новый раздел | 1395 | Материал | Заделка деформационных швов плит-оболочек цементным раствором 1:3 на глубину 30 мм | Рукомойник бедренный, нерж.сталь, 400х300х300(h) | шт. | 1 | 13930.4087 |  |  | 0
Технологические решения | Раздел 1. Новый раздел | 1396 | Материал | Заделка деформационных швов плит-оболочек цементным раствором 1:3 на глубину 30 мм | Весы товарные, 1Ф/230В, 0.01 кВт, 352х325х95(h) | шт. | 1 | 44527.1266 |  |  | 0
Технологические решения | Раздел 1. Новый раздел | 1397 | Материал | Заделка деформационных швов плит-оболочек цементным раствором 1:3 на глубину 30 мм | Машина кухонная универсальная, 3Ф/400В, 1.5 кВт, 554х638х850(h) | шт. | 1 | 349770.7297 |  |  | 0
Технологические решения | Раздел 1. Новый раздел | 1398 | Материал | Заделка деформационных швов плит-оболочек цементным раствором 1:3 на глубину 30 мм | Овощерезка с набором дисков, 1Ф/230В, 0.55 кВт, 390х310х595(h) | шт. | 1 | 459190.2698 |  |  | 0
Технологические решения | Раздел 1. Новый раздел | 1399 | Материал | Заделка деформационных швов плит-оболочек цементным раствором 1:3 на глубину 30 мм | Стол охлаждаемый, -2…+10°C, 2 дверцы, ящик 350 литров, с бортом, 1Ф/230В, 0.3кВт, 1390х700х850(h) | шт. | 1 | 96952.7557 |  |  | 0
Технологические решения | Раздел 1. Новый раздел | 1400 | Материал | Заделка деформационных швов плит-оболочек цементным раствором 1:3 на глубину 30 мм | Шкаф холодильный, 1Ф/220В, 0.55 кВт, 1410х710х2028(h) | шт. | 1 | 189932.8168 |  |  | 0
Технологические решения | Раздел 1. Новый раздел | 1401 | Материал | Заделка деформационных швов плит-оболочек цементным раствором 1:3 на глубину 30 мм | Облучатель УФ бактерицидный, настенный, 1Ф/230В, 0.15 кВт, 1090х150х100(h) | шт. | 1 | 30600.5195 |  |  | 0
Технологические решения | Раздел 1. Новый раздел | 1402 | Материал | Заделка деформационных швов плит-оболочек цементным раствором 1:3 на глубину 30 мм | Стол производственный с бортом и полкой, 950х600х850(h) | шт. | 1 | 8881.8553 |  |  | 0
Технологические решения | Раздел 1. Новый раздел | 1403 | Материал | Заделка деформационных швов плит-оболочек цементным раствором 1:3 на глубину 30 мм | Стол производственный с бортом и полкой, 1200х600х850(h) | шт. | 2 | 20336.1411 |  |  | 0
Технологические решения | Раздел 1. Новый раздел | 1404 | Материал | Заделка деформационных швов плит-оболочек цементным раствором 1:3 на глубину 30 мм | Полка сплошная открытая, нержавеющая сталь, 1200х300х40(h) | шт. | 2 | 7513.2715 |  |  | 0
Технологические решения | Раздел 1. Новый раздел | 1405 | Материал | Заделка деформационных швов плит-оболочек цементным раствором 1:3 на глубину 30 мм | Ванна моечная односекционная, 600х600х860(h) | шт. | 1 | 9977.9895 |  |  | 0
Технологические решения | Раздел 1. Новый раздел | 1406 | Материал | Заделка деформационных швов плит-оболочек цементным раствором 1:3 на глубину 30 мм | Рукомойник бедренный, нерж.сталь, 400х300х300(h) | шт. | 1 | 13930.4087 |  |  | 0
Технологические решения | Раздел 1. Новый раздел | 1407 | Материал | Заделка деформационных швов плит-оболочек цементным раствором 1:3 на глубину 30 мм | Столик для перевозки пищи, 905х500х980(h) | шт. | 1 | 42929.1783 |  |  | 0
Технологические решения | Раздел 1. Новый раздел | 1408 | Материал | Заделка деформационных швов плит-оболочек цементным раствором 1:3 на глубину 30 мм | Тележка-шпилька с вместимостью 15 противней 600х400 мм, с загрузкой по узкой стороне, нержавеющая сталь, 600х400х1650(h) | шт. | 1 | 53496.4192 |  |  | 0
Технологические решения | Раздел 1. Новый раздел | 1409 | Материал | Заделка деформационных швов плит-оболочек цементным раствором 1:3 на глубину 30 мм | Весы товарные, 1Ф/230В, 0.01 кВт, 352х325х95(h) | шт. | 1 | 44527.1266 |  |  | 0
Технологические решения | Раздел 1. Новый раздел | 1410 | Материал | Заделка деформационных швов плит-оболочек цементным раствором 1:3 на глубину 30 мм | Котел пищеварочный 100,0л, 3Ф/400В/50Гц, 16.0кВт, 800х900х900(h) | шт. | 2 | 1276663.1001 |  |  | 0
Технологические решения | Раздел 1. Новый раздел | 1411 | Материал | Заделка деформационных швов плит-оболочек цементным раствором 1:3 на глубину 30 мм | Машина кухонная универсальная, 3Ф/400В, 1.5 кВт, 554х638х850(h) | шт. | 1 | 349770.7297 |  |  | 0
Технологические решения | Раздел 1. Новый раздел | 1412 | Материал | Заделка деформационных швов плит-оболочек цементным раствором 1:3 на глубину 30 мм | Пароконвектомат, тип гастроемкостей GN 1/1, GN 2/1, тем- пературный режим 30-300 °С, 65,5кВт/400В/50Гц, 1084х996х1782(h) | шт. | 1 | 627341.062 |  |  | 0
Технологические решения | Раздел 1. Новый раздел | 1413 | Материал | Заделка деформационных швов плит-оболочек цементным раствором 1:3 на глубину 30 мм | Печь конвекционная, 3Ф/400В, 10.6 кВт, 865х890х830(h) | шт. | 1 | 352455.9418 |  |  | 0
Технологические решения | Раздел 1. Новый раздел | 1414 | Материал | Заделка деформационных швов плит-оболочек цементным раствором 1:3 на глубину 30 мм | Плита электрическая 6 конфорочная, 400В/50Гц, 24.0кВт, 1200x900x900(h) | шт. | 2 | 1048342.7757 |  |  | 0
Технологические решения | Раздел 1. Новый раздел | 1415 | Материал | Заделка деформационных швов плит-оболочек цементным раствором 1:3 на глубину 30 мм | Сковорода электрическая опрокидывающаяся, 3Ф/400В, 9.00 кВт, 800х900х950(h) | шт. | 2 | 507660.9452 |  |  | 0
Технологические решения | Раздел 1. Новый раздел | 1416 | Материал | Заделка деформационных швов плит-оболочек цементным раствором 1:3 на глубину 30 мм | Стол охлаждаемый, -2…+10°C, 2 дверцы, ящик 350 литров, с бортом, 1Ф/230В, 0.3кВт, 1390х700х850(h) | шт. | 1 | 96952.7557 |  |  | 0
Технологические решения | Раздел 1. Новый раздел | 1417 | Материал | Заделка деформационных швов плит-оболочек цементным раствором 1:3 на глубину 30 мм | Шкаф холодильный среднетемпературный,объемом 700 л, диапазон температур от 0 до 6 °C , кол-во полок 4, размер полки 530х650 мм, 0,35 кВт/230В/50Гц, 697х925х1960(h) | шт. | 1 | 143337.608 |  |  | 0
Технологические решения | Раздел 1. Новый раздел | 1418 | Материал | Заделка деформационных швов плит-оболочек цементным раствором 1:3 на глубину 30 мм | Водонагреватель проточный, до +65 град, 1Ф/220В, 6кВт, 220х115х300(h) | шт. | 1 | 14414.4819 |  |  | 0
Технологические решения | Раздел 1. Новый раздел | 1419 | Материал | Заделка деформационных швов плит-оболочек цементным раствором 1:3 на глубину 30 мм | Облучатель УФ бактерицидный, настенный, 1Ф/230В, 0.15 кВт, 1090х150х100(h) | шт. | 1 | 30600.5195 |  |  | 0
Технологические решения | Раздел 1. Новый раздел | 1420 | Материал | Заделка деформационных швов плит-оболочек цементным раствором 1:3 на глубину 30 мм | Стол производственный с бортом и полкой, 700х700х850(h) | шт | 1 | 9550.9407 |  |  | 0
Технологические решения | Раздел 1. Новый раздел | 1421 | Материал | Заделка деформационных швов плит-оболочек цементным раствором 1:3 на глубину 30 мм | Стол производственный с бортом и полкой, 1100х700х850(h) | шт | 1 | 10925.8605 |  |  | 0
Технологические решения | Раздел 1. Новый раздел | 1422 | Материал | Заделка деформационных швов плит-оболочек цементным раствором 1:3 на глубину 30 мм | Стол производственный с бортом и полкой, 1200х600х850(h) | шт. | 1 | 10168.0706 |  |  | 0
Технологические решения | Раздел 1. Новый раздел | 1423 | Материал | Заделка деформационных швов плит-оболочек цементным раствором 1:3 на глубину 30 мм | Стол производственный с бортом и полкой, 1200х700х850(h) | шт. | 4 | 43704.7091 |  |  | 0
Технологические решения | Раздел 1. Новый раздел | 1424 | Материал | Заделка деформационных швов плит-оболочек цементным раствором 1:3 на глубину 30 мм | Стол производственный с бортом и полкой, 1700х700х850(h) | шт | 1 | 12298.2459 |  |  | 0
Технологические решения | Раздел 1. Новый раздел | 1425 | Материал | Заделка деформационных швов плит-оболочек цементным раствором 1:3 на глубину 30 мм | Полка сплошная открытая, нержавеющая сталь, 1200х300х40(h) | шт. | 2 | 7513.2715 |  |  | 0
Технологические решения | Раздел 1. Новый раздел | 1426 | Материал | Заделка деформационных швов плит-оболочек цементным раствором 1:3 на глубину 30 мм | Полка сплошная открытая, нержавеющая сталь, 1500х300х40(h) | шт. | 1 | 4265.4194 |  |  | 0
Технологические решения | Раздел 1. Новый раздел | 1427 | Материал | Заделка деформационных швов плит-оболочек цементным раствором 1:3 на глубину 30 мм | Вентиляционный зонт, вытяжной, пристенный, с жироулав- ливающим лабиринтным фильтром, без отверстия под воз- духовод, нержавеющая сталь, 900х900х400(h) | шт. | 3 | 151948.2809 |  |  | 0
Технологические решения | Раздел 1. Новый раздел | 1428 | Материал | Заделка деформационных швов плит-оболочек цементным раствором 1:3 на глубину 30 мм | Вентиляционный зонт, вытяжной, пристенный, с жироулав- ливающим лабиринтным фильтром, без отверстия под воз- духовод, нержавеющая сталь, 1100х1100х400(h) | шт. | 1 | 73819.8882 |  |  | 0
Технологические решения | Раздел 1. Новый раздел | 1429 | Материал | Заделка деформационных швов плит-оболочек цементным раствором 1:3 на глубину 30 мм | Зонт вентиляционный вытяжной, центральный, нержавею- щая сталь, 2400х1800х400(h) | шт. | 1 | 177834.7896 |  |  | 0
Технологические решения | Раздел 1. Новый раздел | 1430 | Материал | Заделка деформационных швов плит-оболочек цементным раствором 1:3 на глубину 30 мм | Ванна моечная односекционная, 600х600х860(h) | шт. | 1 | 9977.9895 |  |  | 0
Технологические решения | Раздел 1. Новый раздел | 1431 | Материал | Заделка деформационных швов плит-оболочек цементным раствором 1:3 на глубину 30 мм | Рукомойник бедренный, нерж.сталь, 400х300х300(h) | шт. | 1 | 13930.4087 |  |  | 0
Технологические решения | Раздел 1. Новый раздел | 1432 | Материал | Заделка деформационных швов плит-оболочек цементным раствором 1:3 на глубину 30 мм | Столик для перевозки пищи, 905х500х980(h) | шт. | 1 | 42929.1783 |  |  | 0
Технологические решения | Раздел 1. Новый раздел | 1433 | Материал | Заделка деформационных швов плит-оболочек цементным раствором 1:3 на глубину 30 мм | Тележка-шпилька с вместимостью 15 противней 600х400 мм, с загрузкой по узкой стороне, нержавеющая сталь, 600х400х1650(h) | шт. | 1 | 53496.4192 |  |  | 0
Технологические решения | Раздел 1. Новый раздел | 1434 | Материал | Заделка деформационных швов плит-оболочек цементным раствором 1:3 на глубину 30 мм | Водонагреватель проточный, до +65 град, 1Ф/220В, 6кВт, 220х115х300(h) | шт. | 1 | 14414.4819 |  |  | 0
Технологические решения | Раздел 1. Новый раздел | 1435 | Материал | Заделка деформационных швов плит-оболочек цементным раствором 1:3 на глубину 30 мм | Стол производственный с бортом и полкой, 1400х600х850(h) | шт | 1 | 12298.2459 |  |  | 0
Технологические решения | Раздел 1. Новый раздел | 1436 | Материал | Заделка деформационных швов плит-оболочек цементным раствором 1:3 на глубину 30 мм | Стеллаж для сушки посуды, нержавеющая сталь, кол-во по- лок 5, 800х400х1800(h) | шт. | 3 | 82900.695 |  |  | 0
Технологические решения | Раздел 1. Новый раздел | 1437 | Материал | Заделка деформационных швов плит-оболочек цементным раствором 1:3 на глубину 30 мм | Вентиляционный зонт, вытяжной, пристенный, с жироулав- ливающим лабиринтным фильтром, без отверстия под воз- духовод, нержавеющая сталь, 600х1000х400(h) | шт. | 1 | 41642.963 |  |  | 0
Технологические решения | Раздел 1. Новый раздел | 1438 | Материал | Заделка деформационных швов плит-оболочек цементным раствором 1:3 на глубину 30 мм | Ванна моечная двухсекционная, везная, нерж.ст.,1000х500х860(h) | шт. | 1 | 13228.376 |  |  | 0
Технологические решения | Раздел 1. Новый раздел | 1439 | Материал | Заделка деформационных швов плит-оболочек цементным раствором 1:3 на глубину 30 мм | Рукомойник бедренный, нерж.сталь, 400х300х300(h) | шт. | 1 | 13930.4087 |  |  | 0
Технологические решения | Раздел 1. Новый раздел | 1440 | Материал | Заделка деформационных швов плит-оболочек цементным раствором 1:3 на глубину 30 мм | Стеллаж кухонный, нержавеющая сталь, 1000х500х1800(h) | шт. | 3 | 62537.9425 |  |  | 0
Технологические решения | Раздел 1. Новый раздел | 1441 | Материал | Заделка деформационных швов плит-оболочек цементным раствором 1:3 на глубину 30 мм | Овоскоп, d207х128(h), 10 отверстий, 1Ф/220 В, 0.10 кВт | Шт. | 1 | 4920.5656 |  |  | 0
Технологические решения | Раздел 1. Новый раздел | 1442 | Материал | Заделка деформационных швов плит-оболочек цементным раствором 1:3 на глубину 30 мм | Водонагреватель проточный, до +65 град, 1Ф/220В, 6кВт, 220х115х300(h) | шт. | 1 | 14414.4819 |  |  | 0
Технологические решения | Раздел 1. Новый раздел | 1443 | Материал | Заделка деформационных швов плит-оболочек цементным раствором 1:3 на глубину 30 мм | Стол производственный с бортом и полкой, 1200х600х850(h) | шт. | 1 | 10168.0706 |  |  | 0
Технологические решения | Раздел 1. Новый раздел | 1444 | Материал | Заделка деформационных швов плит-оболочек цементным раствором 1:3 на глубину 30 мм | Ванна моечная для яиц, 635х485х850(h) | шт. | 1 | 9977.9895 |  |  | 0
Технологические решения | Раздел 1. Новый раздел | 1445 | Материал | Заделка деформационных швов плит-оболочек цементным раствором 1:3 на глубину 30 мм | Машина хлеборезательная, 1Ф/230В, 0.37 кВт, 650х740х780(h) | шт. | 1 | 107137.2999 |  |  | 0
Технологические решения | Раздел 1. Новый раздел | 1446 | Материал | Заделка деформационных швов плит-оболочек цементным раствором 1:3 на глубину 30 мм | Шкаф кухонный для хлеба, 1500x500x1700(h) | шт. | 1 | 177467.2995 |  |  | 0
Технологические решения | Раздел 1. Новый раздел | 1447 | Материал | Заделка деформационных швов плит-оболочек цементным раствором 1:3 на глубину 30 мм | Стол производственный с бортом и полкой, 1000х700х850(h) | шт | 1 | 10925.8605 |  |  | 0
Технологические решения | Раздел 1. Новый раздел | 1448 | Материал | Заделка деформационных швов плит-оболочек цементным раствором 1:3 на глубину 30 мм | Водонагреватель проточный, до +65 град, 1Ф/220В, 6кВт, 220х115х300(h) | шт. | 1 | 14414.4819 |  |  | 0
Технологические решения | Раздел 1. Новый раздел | 1449 | Материал | Заделка деформационных швов плит-оболочек цементным раствором 1:3 на глубину 30 мм | Стеллаж кухонный, нержавеющая сталь, 800х500х1800(h) | шт. | 1 | 22087.4215 |  |  | 0
Технологические решения | Раздел 1. Новый раздел | 1450 | Материал | Заделка деформационных швов плит-оболочек цементным раствором 1:3 на глубину 30 мм | Стеллаж кухонный, нержавеющая сталь, 1000х500х1800(h) | шт. | 1 | 20845.5584 |  |  | 0
Технологические решения | Раздел 1. Новый раздел | 1451 | Материал | Заделка деформационных швов плит-оболочек цементным раствором 1:3 на глубину 30 мм | Ванна моечная двухсекционная, 1000х600х850(h) | шт. | 1 | 13228.376 |  |  | 0
Технологические решения | Раздел 1. Новый раздел | 1452 | Материал | Заделка деформационных швов плит-оболочек цементным раствором 1:3 на глубину 30 мм | Вентиляционный зонт, вытяжной, пристенный, с жироулав- ливающим лабиринтным фильтром, без отверстия под воз- духовод, нержавеющая сталь, 600х1000х400(h) | шт. | 1 | 41642.963 |  |  | 0
Технологические решения | Раздел 1. Новый раздел | 1453 | Материал | Заделка деформационных швов плит-оболочек цементным раствором 1:3 на глубину 30 мм | Рукомойник бедренный, нерж.сталь, 400х300х300(h) | шт. | 1 | 13930.4087 |  |  | 0
Технологические решения | Раздел 1. Новый раздел | 1454 | Материал | Заделка деформационных швов плит-оболочек цементным раствором 1:3 на глубину 30 мм | Весы напольные с максимальным пределом взвешивания 200 кг, 1Ф/230В, 0.4 кВт, 420х655х710(h) | шт. | 1 | 84783.7649 |  |  | 0
Технологические решения | Раздел 1. Новый раздел | 1455 | Материал | Заделка деформационных швов плит-оболочек цементным раствором 1:3 на глубину 30 мм | Подтоварник производственный, 1200х400х420(h) | шт. | 1 | 2201.1389 |  |  | 0
Технологические решения | Раздел 1. Новый раздел | 1456 | Материал | Заделка деформационных швов плит-оболочек цементным раствором 1:3 на глубину 30 мм | Грузовая тележка, грузоподъемность 300кг,1260х600х935(h) | шт. | 1 | 42048.4693 |  |  | 0
Технологические решения | Раздел 1. Новый раздел | 1457 | Материал | Заделка деформационных швов плит-оболочек цементным раствором 1:3 на глубину 30 мм | Подтоварник производственный, 1200х400х420(h) | шт. | 1 | 2201.1389 |  |  | 0
Технологические решения | Раздел 1. Новый раздел | 1458 | Материал | Заделка деформационных швов плит-оболочек цементным раствором 1:3 на глубину 30 мм | Стеллаж кухонный, нержавеющая сталь, 1000х500х1800(h) | шт. | 3 | 79614.8268 |  |  | 0
Технологические решения | Раздел 1. Новый раздел | 1459 | Материал | Заделка деформационных швов плит-оболочек цементным раствором 1:3 на глубину 30 мм | Подтоварник производственный, 1200х400х420(h) | шт. | 1 | 2201.1389 |  |  | 0
Технологические решения | Раздел 1. Новый раздел | 1460 | Материал | Заделка деформационных швов плит-оболочек цементным раствором 1:3 на глубину 30 мм | Стеллаж кухонный, нержавеющая сталь, 800х500х1800(h) | шт. | 1 | 22087.4215 |  |  | 0
Технологические решения | Раздел 1. Новый раздел | 1461 | Материал | Заделка деформационных швов плит-оболочек цементным раствором 1:3 на глубину 30 мм | Стеллаж кухонный, нержавеющая сталь, 1000х500х1800(h) | шт. | 4 | 106153.9471 |  |  | 0
Технологические решения | Раздел 1. Новый раздел | 1462 | Материал | Заделка деформационных швов плит-оболочек цементным раствором 1:3 на глубину 30 мм | Водонагреватель проточный, до +65 град, 1Ф/220В, 6кВт, 220х115х300(h) | шт. | 1 | 14414.4819 |  |  | 0
Технологические решения | Раздел 1. Новый раздел | 1463 | Материал | Заделка деформационных швов плит-оболочек цементным раствором 1:3 на глубину 30 мм | Стол производственный с бортом и полкой, 950х600х850(h) | шт. | 1 | 8881.8553 |  |  | 0
Технологические решения | Раздел 1. Новый раздел | 1464 | Материал | Заделка деформационных швов плит-оболочек цементным раствором 1:3 на глубину 30 мм | Ванна моечная 3-х секционная, ХВ 1/2", ГВ 1/2", K DN 50 мм | шт. | 1 | 17521.674 |  |  | 0
Технологические решения | Раздел 1. Новый раздел | 1465 | Материал | Заделка деформационных швов плит-оболочек цементным раствором 1:3 на глубину 30 мм | Вентиляционный зонт, вытяжной, пристенный, с жироулав- ливающим лабиринтным фильтром, без отверстия под воз- духовод, нержавеющая сталь, 1600х600х400(h) | шт. | 1 | 52690.4754 |  |  | 0
Технологические решения | Раздел 1. Новый раздел | 1466 | Материал | Заделка деформационных швов плит-оболочек цементным раствором 1:3 на глубину 30 мм | Вентиляционный зонт, вытяжной, пристенный, с жироулав- ливающим лабиринтным фильтром, без отверстия под воз- духовод, нержавеющая сталь, 600х1000х400(h) | шт. | 1 | 41642.963 |  |  | 0
Технологические решения | Раздел 1. Новый раздел | 1467 | Материал | Заделка деформационных швов плит-оболочек цементным раствором 1:3 на глубину 30 мм | Мойка двухсекционная,1000х600х850(h) | шт. | 1 | 13228.376 |  |  | 0
Технологические решения | Раздел 1. Новый раздел | 1468 | Материал | Заделка деформационных швов плит-оболочек цементным раствором 1:3 на глубину 30 мм | Рукомойник бедренный, нерж.сталь, 400х300х300(h) | шт. | 1 | 13930.4087 |  |  | 0
Технологические решения | Раздел 1. Новый раздел | 1469 | Материал | Заделка деформационных швов плит-оболочек цементным раствором 1:3 на глубину 30 мм | Полотенцесушитель электрический, 1Ф/230В, 0.3 кВт, 600х130х600(h) | шт. | 1 | 45297.5886 |  |  | 0
Технологические решения | Раздел 1. Новый раздел | 1470 | Материал | Заделка деформационных швов плит-оболочек цементным раствором 1:3 на глубину 30 мм | Шкаф для уборочного инвентаря, 800х490х1850(h) | шт. | 1 | 16384.9891 |  |  | 0
Технологические решения | Раздел 1. Новый раздел | 1471 | Материал | Заделка деформационных швов плит-оболочек цементным раствором 1:3 на глубину 30 мм | Тележка уборочная | шт. | 1 | 25097.0386 |  |  | 0
Технологические решения | Раздел 1. Новый раздел | 1472 | Материал | Заделка деформационных швов плит-оболочек цементным раствором 1:3 на глубину 30 мм | Камера низкотемпературная модульная сборно-разборная объемом 4.41 м3 со сплит-системой, с толщиной панели 80 мм, 1Ф/230В, 1,5кВт, 1360х1960х2200 (h) | шт. | 1 | 212506.8458 |  |  | 0
Технологические решения | Раздел 1. Новый раздел | 1473 | Материал | Заделка деформационных швов плит-оболочек цементным раствором 1:3 на глубину 30 мм | Камера среднетемпературная модульная сборно-разборная с объемом 8,26 м3 со сплит-системой, с толщиной панели 80 мм, 1Ф/230В, 1,5кВт, 2860х1660х2200(h) | шт. | 1 | 307459.9485 |  |  | 0
Технологические решения | Раздел 1. Новый раздел | 1474 | Материал | Заделка деформационных швов плит-оболочек цементным раствором 1:3 на глубину 30 мм | Печь микроволновая объёмот 17 л, 1Ф/230В, 1.5 кВт, 460х280х280(h) | шт. | 1 | 13209.3679 |  |  | 0
Технологические решения | Раздел 1. Новый раздел | 1475 | Материал | Заделка деформационных швов плит-оболочек цементным раствором 1:3 на глубину 30 мм | Чайник электрический 1.7 л, 1Ф/230В, 2.5 кВт | шт. | 1 | 2325.3252 |  |  | 0
Технологические решения | Раздел 1. Новый раздел | 1476 | Материал | Заделка деформационных швов плит-оболочек цементным раствором 1:3 на глубину 30 мм | Электрокипятильник, 1Ф/230В, 3кВт, 400х200х360(h) | шт. | 1 | 42779.6479 |  |  | 0
Технологические решения | Раздел 1. Новый раздел | 1477 | Материал | Заделка деформационных швов плит-оболочек цементным раствором 1:3 на глубину 30 мм | Холодильник бытовой, 1Ф/230 В, 0.1кВт, 600х600х1900(h) | шт. | 1 | 64115.6155 |  |  | 0
Технологические решения | Раздел 1. Новый раздел | 1478 | Материал | Заделка деформационных швов плит-оболочек цементным раствором 1:3 на глубину 30 мм | Фен настенный, 1Ф/230В, 2 кВт Режим работы: 2 режима нагрева. Корпус: пластик. Подключение: вилка/прямое | шт. | 2 | 16075.7905 |  |  | 0
Технологические решения | Раздел 1. Новый раздел | 1479 | Материал | Заделка деформационных швов плит-оболочек цементным раствором 1:3 на глубину 30 мм | Скамья гардеробная, 300х1000х450(h) | шт. | 2 | 44029.1142 |  |  | 0
Технологические решения | Раздел 1. Новый раздел | 1480 | Материал | Заделка деформационных швов плит-оболочек цементным раствором 1:3 на глубину 30 мм | Стол обеденный, 1000х600х800(h) | шт. | 2 | 39310.0346 |  |  | 0
Технологические решения | Раздел 1. Новый раздел | 1481 | Материал | Заделка деформационных швов плит-оболочек цементным раствором 1:3 на глубину 30 мм | Стул обеденный, 400х470х900(h) | шт. | 4 | 19866.0073 |  |  | 0
Технологические решения | Раздел 1. Новый раздел | 1482 | Материал | Заделка деформационных швов плит-оболочек цементным раствором 1:3 на глубину 30 мм | Шкаф гардеробный двухсекционный, 440х500х1860(h) | шт. | 9 | 72738.9605 |  |  | 0
Технологические решения | Раздел 1. Новый раздел | 1483 | Материал | Заделка деформационных швов плит-оболочек цементным раствором 1:3 на глубину 30 мм | Кухонный гарнитур, 1800x600x2330(h) | шт. | 1 | 45781.6617 |  |  | 0
Технологические решения | Раздел 1. Новый раздел | 1484 | Материал | Заделка деформационных швов плит-оболочек цементным раствором 1:3 на глубину 30 мм | Сушилка для рук, 1Ф/230В, 1.00 кВт, 234x100x394(h) | шт. | 1 | 5056.1567 |  |  | 0
Технологические решения | Раздел 1. Новый раздел | 1485 | Материал | Заделка деформационных швов плит-оболочек цементным раствором 1:3 на глубину 30 мм | Контейнер для отходов, с педалью, объём 13 л, d260х345(h) | шт. | 1 | 15410.5068 |  |  | 0
Технологические решения | Раздел 1. Новый раздел | 1486 | Материал | Заделка деформационных швов плит-оболочек цементным раствором 1:3 на глубину 30 мм | Электронные часы | компл. | 1 | 14309.3037 |  |  | 0
Технологические решения | Раздел 1. Новый раздел | 1487 | Материал | Заделка деформационных швов плит-оболочек цементным раствором 1:3 на глубину 30 мм | Стойка интерактивная со встроенным планшетом, 1Ф/230В, 0.5 кВт, 550х450х1400(h) | шт. | 1 | 221908.256 |  |  | 0
Технологические решения | Раздел 1. Новый раздел | 1488 | Материал | Заделка деформационных швов плит-оболочек цементным раствором 1:3 на глубину 30 мм | Электронное табло (бегущая строка), 1Ф/230В, 0.1 кВт, 1090х190(h) | шт. | 1 | 44007.5716 |  |  | 0
Технологические решения | Раздел 1. Новый раздел | 1489 | Материал | Заделка деформационных швов плит-оболочек цементным раствором 1:3 на глубину 30 мм | Металлодетектор арочный, 840х350х2160(h), 1Ф/230В, 0.012 кВт | шт. | 1 | 57348.729 |  |  | 0
Технологические решения | Раздел 1. Новый раздел | 1490 | Материал | Заделка деформационных швов плит-оболочек цементным раствором 1:3 на глубину 30 мм | Проходная через турникет, электронная, 1150х1000х1000(h), 1Ф/230В, 0.16 кВт | шт. | 1 | 204615.9466 |  |  | 0
Технологические решения | Раздел 1. Новый раздел | 1491 | Материал | Заделка деформационных швов плит-оболочек цементным раствором 1:3 на глубину 30 мм | Стойка для зарядки мобильных устройств, 180х500х1382(h), 1Ф/230В, 0.1 кВт | шт. | 1 | 60099.8359 |  |  | 0
Технологические решения | Раздел 1. Новый раздел | 1492 | Материал | Заделка деформационных швов плит-оболочек цементным раствором 1:3 на глубину 30 мм | Экран информационный 50', 1Ф/230В, 0.147 кВт, 1128.4х63.5х649(h) | шт. | 1 | 610152.6636 |  |  | 0
Технологические решения | Раздел 1. Новый раздел | 1493 | Материал | Заделка деформационных швов плит-оболочек цементным раствором 1:3 на глубину 30 мм | Кресло модульное, 700х700х300(h) | шт. | 1 | 16543.39 |  |  | 0
Технологические решения | Раздел 1. Новый раздел | 1494 | Материал | Заделка деформационных швов плит-оболочек цементным раствором 1:3 на глубину 30 мм | Места для сидения, отдыха и ожидания во входной зоне, диван 2-х местный, 1940х810х855(h) | шт. | 1 | 45197.4792 |  |  | 0
Технологические решения | Раздел 1. Новый раздел | 1495 | Материал | Заделка деформационных швов плит-оболочек цементным раствором 1:3 на глубину 30 мм | Источник бесперебойного питани, 1Ф/230В, 360 Вт, , 100x278x140(h) | шт. | 1 | 9531.9326 |  |  | 0
Технологические решения | Раздел 1. Новый раздел | 1496 | Материал | Заделка деформационных швов плит-оболочек цементным раствором 1:3 на глубину 30 мм | Компьютер, 1Ф/230В, 0.5 кВт, 594x180x468(h) | шт. | 1 | 433691.5265 | 433691.5265 | 150030.351 | 150030.351
Технологические решения | Раздел 1. Новый раздел | 1497 | Материал | Заделка деформационных швов плит-оболочек цементным раствором 1:3 на глубину 30 мм | Стол прямой офисный, 1600х700х750(h) | шт. | 1 | 8366.1019 |  |  | 0
Технологические решения | Раздел 1. Новый раздел | 1498 | Материал | Заделка деформационных швов плит-оболочек цементным раствором 1:3 на глубину 30 мм | Стул офисный,570х580х1175(h) | шт. | 1 | 32119.9009 |  |  | 0
Технологические решения | Раздел 1. Новый раздел | 1499 | Материал | Заделка деформационных швов плит-оболочек цементным раствором 1:3 на глубину 30 мм | Шкаф для документов (со стеклянными дверцами), 900х400х2034(h) | шт. | 2 | 17337.9289 |  |  | 0
Технологические решения | Раздел 1. Новый раздел | 1500 | Материал | Заделка деформационных швов плит-оболочек цементным раствором 1:3 на глубину 30 мм | Шкаф для одежды офисный, 592х400х2171(h) | шт. | 1 | 7907.3729 |  |  | 0
Технологические решения | Раздел 1. Новый раздел | 1501 | Материал | Заделка деформационных швов плит-оболочек цементным раствором 1:3 на глубину 30 мм | Контейнер для отходов, с педалью, объём 13 л, d260х345(h) | шт. | 1 | 15410.5068 |  |  | 0
Технологические решения | Раздел 1. Новый раздел | 1502 | Материал | Заделка деформационных швов плит-оболочек цементным раствором 1:3 на глубину 30 мм | Пособия наглядной экспозиции по охране зданий и опове- щения | компл. | 1 | 7704.6198 |  |  | 0
Технологические решения | Раздел 1. Новый раздел | 1503 | Материал | Заделка деформационных швов плит-оболочек цементным раствором 1:3 на глубину 30 мм | Телефон | компл. | 1 | 4843.2659 |  |  | 0
Технологические решения | Раздел 1. Новый раздел | 1504 | Материал | Заделка деформационных швов плит-оболочек цементным раствором 1:3 на глубину 30 мм | Сушилка для рук, 1Ф/230В, 1.00 кВт, 234x100x394(h) | шт. | 1 | 5056.1567 |  |  | 0
Технологические решения | Раздел 1. Новый раздел | 1505 | Материал | Заделка деформационных швов плит-оболочек цементным раствором 1:3 на глубину 30 мм | Контейнер для отходов, с педалью, объём 13 л, d260х345(h) | шт. | 1 | 15410.5068 |  |  | 0
Технологические решения | Раздел 1. Новый раздел | 1506 | Материал | Заделка деформационных швов плит-оболочек цементным раствором 1:3 на глубину 30 мм | Держатель для туалетной бумаги | шт. | 1 | 2384.884 |  |  | 0
Технологические решения | Раздел 1. Новый раздел | 1507 | Материал | Заделка деформационных швов плит-оболочек цементным раствором 1:3 на глубину 30 мм | Диспенсер для мыла | шт. | 1 | 894.6483 |  |  | 0
Технологические решения | Раздел 1. Новый раздел | 1508 | Материал | Заделка деформационных швов плит-оболочек цементным раствором 1:3 на глубину 30 мм | Сиденье на унитаз | шт. | 1 | 818.6159 |  |  | 0
Технологические решения | Раздел 1. Новый раздел | 1509 | Материал | Заделка деформационных швов плит-оболочек цементным раствором 1:3 на глубину 30 мм | Кулер напольный для воды, 1Ф/230В, 1.1 кВт, 300х290х860(h) | шт. | 1 | 18175.5529 |  |  | 0
Технологические решения | Раздел 1. Новый раздел | 1510 | Материал | Заделка деформационных швов плит-оболочек цементным раствором 1:3 на глубину 30 мм | Стол прямой офисный, 1600х700х750(h) | шт. | 1 | 8366.1019 |  |  | 0
Технологические решения | Раздел 1. Новый раздел | 1511 | Материал | Заделка деформационных швов плит-оболочек цементным раствором 1:3 на глубину 30 мм | Стул офисный,570х580х1175(h) | шт. | 1 | 32119.9009 |  |  | 0
Технологические решения | Раздел 1. Новый раздел | 1512 | Материал | Заделка деформационных швов плит-оболочек цементным раствором 1:3 на глубину 30 мм | Контейнер для отходов, с педалью, объём 13 л, d260х345(h) | шт. | 1 | 15410.5068 |  |  | 0
Технологические решения | Раздел 1. Новый раздел | 1513 | Материал | Заделка деформационных швов плит-оболочек цементным раствором 1:3 на глубину 30 мм | Диспенсер для мыла | шт. | 2 | 1790.5638 |  |  | 0
Технологические решения | Раздел 1. Новый раздел | 1514 | Материал | Заделка деформационных швов плит-оболочек цементным раствором 1:3 на глубину 30 мм | Сиденье на унитаз | шт. | 1 | 818.6159 |  |  | 0
Технологические решения | Раздел 1. Новый раздел | 1515 | Материал | Заделка деформационных швов плит-оболочек цементным раствором 1:3 на глубину 30 мм | Водонагреватель проточный, до +65 град, 1Ф/220В, 6кВт, 220х115х300(h) | шт. | 1 | 14414.4819 |  |  | 0
Технологические решения | Раздел 1. Новый раздел | 1516 | Материал | Заделка деформационных швов плит-оболочек цементным раствором 1:3 на глубину 30 мм | Водонагреватель электрический, навесной, проточного типа ХВ, Производительность – 200 л/ч, 3Ф/400В, 15.00 кВт, 520х315х210(h) | шт. | 12 | 882404.5272 |  |  | 0
Технологические решения | Раздел 1. Новый раздел | 1517 | Материал | Заделка деформационных швов плит-оболочек цементным раствором 1:3 на глубину 30 мм | Облучатель УФ бактерицидный, настенный, 1Ф/230В, 0.15 кВт, 1090х150х100(h) | шт. | 12 | 367206.2336 |  |  | 0
Технологические решения | Раздел 1. Новый раздел | 1518 | Материал | Заделка деформационных швов плит-оболочек цементным раствором 1:3 на глубину 30 мм | Полка для посуды, 360х900х600(h) | шт | 24 | 310207.2537 |  |  | 0
Технологические решения | Раздел 1. Новый раздел | 1519 | Материал | Заделка деформационных швов плит-оболочек цементным раствором 1:3 на глубину 30 мм | Стол производственный с бортом и полкой, 900х600х850(h) | шт. | 12 | 114608.7536 |  |  | 0
Технологические решения | Раздел 1. Новый раздел | 1520 | Материал | Заделка деформационных швов плит-оболочек цементным раствором 1:3 на глубину 30 мм | Подтоварник производственный, 400х400х300(h) | шт. | 12 | 257730.9364 |  |  | 0
Технологические решения | Раздел 1. Новый раздел | 1521 | Материал | Заделка деформационных швов плит-оболочек цементным раствором 1:3 на глубину 30 мм | Ванна моечная двухсекционная, 1000х600х850(h) | шт. | 16 | 211657.817 |  |  | 0
Технологические решения | Раздел 1. Новый раздел | 1522 | Материал | Заделка деформационных швов плит-оболочек цементным раствором 1:3 на глубину 30 мм | Аптечка универсальная для оказания первой медицинской помощи | шт. | 12 | 9378.6005 |  |  | 0
Технологические решения | Раздел 1. Новый раздел | 1523 | Материал | Заделка деформационных швов плит-оболочек цементным раствором 1:3 на глубину 30 мм | Набор посуды на 6 персон | шт. | 8 | 73969.4187 |  |  | 0
Технологические решения | Раздел 1. Новый раздел | 1524 | Материал | Заделка деформационных швов плит-оболочек цементным раствором 1:3 на глубину 30 мм | Вилка столовая для персонала | шт. | 48 | 12679.6752 |  |  | 0
Технологические решения | Раздел 1. Новый раздел | 1525 | Материал | Заделка деформационных швов плит-оболочек цементным раствором 1:3 на глубину 30 мм | Ложка столовая для персонала | шт. | 48 | 11413.7353 |  |  | 0
Технологические решения | Раздел 1. Новый раздел | 1526 | Материал | Заделка деформационных швов плит-оболочек цементным раствором 1:3 на глубину 30 мм | Поднос | компл. | 12 | 4305.9701 |  |  | 0
Технологические решения | Раздел 1. Новый раздел | 1527 | Материал | Заделка деформационных швов плит-оболочек цементным раствором 1:3 на глубину 30 мм | Полотенцесушитель электрический, 1Ф/230В, 0.3 кВт, 600х130х600(h) | шт. | 12 | 543571.0629 |  |  | 0
Технологические решения | Раздел 1. Новый раздел | 1528 | Материал | Заделка деформационных швов плит-оболочек цементным раствором 1:3 на глубину 30 мм | Стеллаж для горшков на 15 ячеек, 814х320х1270(h) | шт | 4 | 16768.9529 |  |  | 0
Технологические решения | Раздел 1. Новый раздел | 1529 | Материал | Заделка деформационных швов плит-оболочек цементным раствором 1:3 на глубину 30 мм | Столик пеленальный, 840х580х925(h) | шт. | 4 | 78372.9637 |  |  | 0
Технологические решения | Раздел 1. Новый раздел | 1530 | Материал | Заделка деформационных швов плит-оболочек цементным раствором 1:3 на глубину 30 мм | шкаф для хранения туалетных материалов с закрывающи- мися дверями, замком, 500х500х1860(h) | шт. | 12 | 70708.8946 |  |  | 0
Технологические решения | Раздел 1. Новый раздел | 1531 | Материал | Заделка деформационных швов плит-оболочек цементным раствором 1:3 на глубину 30 мм | Шкаф для полотенец 2-х ярусный 5-ти секционный, 845x150x1315(h) | шт. | 30 | 64040.8503 |  |  | 0
Технологические решения | Раздел 1. Новый раздел | 1532 | Материал | Заделка деформационных швов плит-оболочек цементным раствором 1:3 на глубину 30 мм | Горшки | компл. | 12 | 5521.2218 |  |  | 0
Технологические решения | Раздел 1. Новый раздел | 1533 | Материал | Заделка деформационных швов плит-оболочек цементным раствором 1:3 на глубину 30 мм | Сиденье на унитаз | шт. | 12 | 9827.1918 |  |  | 0
Технологические решения | Раздел 1. Новый раздел | 1534 | Материал | Заделка деформационных швов плит-оболочек цементным раствором 1:3 на глубину 30 мм | МЫЛЬНИЦА | компл. | 12 | 9457.1673 |  |  | 0
Технологические решения | Раздел 1. Новый раздел | 1535 | Материал | Заделка деформационных швов плит-оболочек цементным раствором 1:3 на глубину 30 мм | НАБОРНОЕ ПОЛОТНО | компл. | 12 | 46231.5203 |  |  | 0
Технологические решения | Раздел 1. Новый раздел | 1536 | Материал | Заделка деформационных швов плит-оболочек цементным раствором 1:3 на глубину 30 мм | Швейная машина, 1ф/230В, 0,27к Вт, 350x220x440(h) | шт. | 1 | 36610.8832 |  |  | 0
Технологические решения | Раздел 1. Новый раздел | 1537 | Материал | Заделка деформационных швов плит-оболочек цементным раствором 1:3 на глубину 30 мм | Стол прямой офисный, 1600х700х750(h) | шт. | 1 | 8366.1019 |  |  | 0
Технологические решения | Раздел 1. Новый раздел | 1538 | Материал | Заделка деформационных швов плит-оболочек цементным раствором 1:3 на глубину 30 мм | Стул офисный,570х580х1175(h) | шт. | 1 | 32119.9009 |  |  | 0
Технологические решения | Раздел 1. Новый раздел | 1539 | Материал | Заделка деформационных швов плит-оболочек цементным раствором 1:3 на глубину 30 мм | Шкаф для документов (со стеклянными дверцами), 900х400х2034(h) | шт. | 2 | 17337.9289 |  |  | 0
Технологические решения | Раздел 1. Новый раздел | 1540 | Материал | Заделка деформационных швов плит-оболочек цементным раствором 1:3 на глубину 30 мм | Стеллаж складской, 1800х400х1400(h) | шт. | 2 | 92123.429 |  |  | 0
Технологические решения | Раздел 1. Новый раздел | 1541 | Материал | Заделка деформационных швов плит-оболочек цементным раствором 1:3 на глубину 30 мм | Контейнер для отходов, с педалью, объём 13 л, d260х345(h) | шт. | 1 | 15410.5068 |  |  | 0
Технологические решения | Раздел 1. Новый раздел | 1542 | Материал | Заделка деформационных швов плит-оболочек цементным раствором 1:3 на глубину 30 мм | Ларь для белья, 800х580х600(h) | шт. | 1 | 21244.7287 |  |  | 0
Технологические решения | Раздел 1. Новый раздел | 1543 | Материал | Заделка деформационных швов плит-оболочек цементным раствором 1:3 на глубину 30 мм | Стеллаж складской, 1800х400х1400(h) | шт. | 1 | 46061.7145 |  |  | 0
Технологические решения | Раздел 1. Новый раздел | 1544 | Материал | Заделка деформационных швов плит-оболочек цементным раствором 1:3 на глубину 30 мм | Машина стиральная, 3Ф/400В, 5.30 кВт, 596х714х850(h) | шт. | 1 | 594398.7436 |  |  | 0
Технологические решения | Раздел 1. Новый раздел | 1545 | Материал | Заделка деформационных швов плит-оболочек цементным раствором 1:3 на глубину 30 мм | Машина сушильная профессиональная, 3Ф/400В, 6.14 кВт, 596х717х850(h) | шт. | 1 | 649436.0868 |  |  | 0
Технологические решения | Раздел 1. Новый раздел | 1546 | Материал | Заделка деформационных швов плит-оболочек цементным раствором 1:3 на глубину 30 мм | Стол производственный с бортом и полкой, 1800х600х850(h) | шт. | 1 | 12298.2459 |  |  | 0
Технологические решения | Раздел 1. Новый раздел | 1547 | Материал | Заделка деформационных швов плит-оболочек цементным раствором 1:3 на глубину 30 мм | Стеллаж складской, 1800х400х1400(h) | шт. | 2 | 92123.429 |  |  | 0
Технологические решения | Раздел 1. Новый раздел | 1548 | Материал | Заделка деформационных швов плит-оболочек цементным раствором 1:3 на глубину 30 мм | Тележка для замачивания, 1000х600х440(h) | шт. | 1 | 54500.0473 |  |  | 0
Технологические решения | Раздел 1. Новый раздел | 1549 | Материал | Заделка деформационных швов плит-оболочек цементным раствором 1:3 на глубину 30 мм | Тележка-корзина для белья, 600х450х650(h) | шт. | 1 | 54500.0473 |  |  | 0
Технологические решения | Раздел 1. Новый раздел | 1550 | Материал | Заделка деформационных швов плит-оболочек цементным раствором 1:3 на глубину 30 мм | Диспенсер для мыла | шт. | 1 | 894.6483 |  |  | 0
Технологические решения | Раздел 1. Новый раздел | 1551 | Материал | Заделка деформационных швов плит-оболочек цементным раствором 1:3 на глубину 30 мм | Гладильный стол с подогреваемой столешницей 1Ф/220В, 1.3 кВт,1390х540х960(h) | шт. | 1 | 372049.4995 |  |  | 0
Технологические решения | Раздел 1. Новый раздел | 1552 | Материал | Заделка деформационных швов плит-оболочек цементным раствором 1:3 на глубину 30 мм | Стол производственный с бортом и полкой, 1800х600х850(h) | шт. | 1 | 12298.2459 |  |  | 0
Технологические решения | Раздел 1. Новый раздел | 1553 | Материал | Заделка деформационных швов плит-оболочек цементным раствором 1:3 на глубину 30 мм | Шкаф для чистого белья, 850х450х1950(h) | шт. | 2 | 59439.6209 |  |  | 0
Технологические решения | Раздел 1. Новый раздел | 1554 | Материал | Заделка деформационных швов плит-оболочек цементным раствором 1:3 на глубину 30 мм | Стеллаж складской, 1800х400х1400(h) | шт. | 1 | 46061.7145 |  |  | 0
Технологические решения | Раздел 1. Новый раздел | 1555 | Материал | Заделка деформационных швов плит-оболочек цементным раствором 1:3 на глубину 30 мм | Тележка-корзина для белья, 600х450х650(h) | шт. | 1 | 54500.0473 |  |  | 0
Технологические решения | Раздел 1. Новый раздел | 1556 | Материал | Заделка деформационных швов плит-оболочек цементным раствором 1:3 на глубину 30 мм | Вешалка-гардеробная, напольная, 553х1573х1725(h) | шт. | 1 | 26417.4685 |  |  | 0
Технологические решения | Раздел 1. Новый раздел | 1557 | Материал | Заделка деформационных швов плит-оболочек цементным раствором 1:3 на глубину 30 мм | Стеллаж складской, 1800х400х1400(h) | шт. | 1 | 46061.7145 |  |  | 0
Технологические решения | Раздел 1. Новый раздел | 1558 | Материал | Заделка деформационных швов плит-оболочек цементным раствором 1:3 на глубину 30 мм | Сушилка для рук, 1Ф/230В, 1.00 кВт, 234x100x394(h) | шт. | 1 | 5056.1567 |  |  | 0
Технологические решения | Раздел 1. Новый раздел | 1559 | Материал | Заделка деформационных швов плит-оболочек цементным раствором 1:3 на глубину 30 мм | Контейнер для отходов, с педалью, объём 13 л, d260х345(h) | шт. | 1 | 15410.5068 |  |  | 0
Технологические решения | Раздел 1. Новый раздел | 1560 | Материал | Заделка деформационных швов плит-оболочек цементным раствором 1:3 на глубину 30 мм | Держатель для туалетной бумаги | шт. | 1 | 2384.884 |  |  | 0
Технологические решения | Раздел 1. Новый раздел | 1561 | Материал | Заделка деформационных швов плит-оболочек цементным раствором 1:3 на глубину 30 мм | Диспенсер для мыла | шт. | 1 | 894.6483 |  |  | 0
Технологические решения | Раздел 1. Новый раздел | 1562 | Материал | Заделка деформационных швов плит-оболочек цементным раствором 1:3 на глубину 30 мм | Сиденье на унитаз | шт. | 1 | 818.6159 |  |  | 0
Технологические решения | Раздел 1. Новый раздел | 1563 | Материал | Заделка деформационных швов плит-оболочек цементным раствором 1:3 на глубину 30 мм | Держатель для туалетной бумаги | шт. | 1 | 2384.884 |  |  | 0
Технологические решения | Раздел 1. Новый раздел | 1564 | Материал | Заделка деформационных швов плит-оболочек цементным раствором 1:3 на глубину 30 мм | Сиденье на унитаз | шт. | 1 | 818.6159 |  |  | 0
Технологические решения | Раздел 1. Новый раздел | 1565 | Материал | Заделка деформационных швов плит-оболочек цементным раствором 1:3 на глубину 30 мм | Шкаф хозяйственный, 500х500х1860(h) | шт. | 1 | 5892.5135 |  |  | 0
Технологические решения | Раздел 1. Новый раздел | 1566 | Материал | Заделка деформационных швов плит-оболочек цементным раствором 1:3 на глубину 30 мм | Сушилка для рук, 1Ф/230В, 1.00 кВт, 234x100x394(h) | шт. | 1 | 5056.1567 |  |  | 0
Технологические решения | Раздел 1. Новый раздел | 1567 | Материал | Заделка деформационных швов плит-оболочек цементным раствором 1:3 на глубину 30 мм | Контейнер для отходов, с педалью, объём 13 л, d260х345(h) | шт. | 1 | 15410.5068 |  |  | 0
Технологические решения | Раздел 1. Новый раздел | 1568 | Материал | Заделка деформационных швов плит-оболочек цементным раствором 1:3 на глубину 30 мм | Диспенсер для мыла | шт. | 1 | 894.6483 |  |  | 0
Технологические решения | Раздел 1. Новый раздел | 1569 | Материал | Заделка деформационных швов плит-оболочек цементным раствором 1:3 на глубину 30 мм | Сушилка для рук, 1Ф/230В, 1.00 кВт, 234x100x394(h) | шт. | 1 | 5056.1567 |  |  | 0
Технологические решения | Раздел 1. Новый раздел | 1570 | Материал | Заделка деформационных швов плит-оболочек цементным раствором 1:3 на глубину 30 мм | Контейнер для отходов, с педалью, объём 13 л, d260х345(h) | шт. | 1 | 15410.5068 |  |  | 0
Технологические решения | Раздел 1. Новый раздел | 1571 | Материал | Заделка деформационных швов плит-оболочек цементным раствором 1:3 на глубину 30 мм | Держатель для туалетной бумаги | шт. | 1 | 2384.884 |  |  | 0
Технологические решения | Раздел 1. Новый раздел | 1572 | Материал | Заделка деформационных швов плит-оболочек цементным раствором 1:3 на глубину 30 мм | Диспенсер для мыла | шт. | 1 | 894.6483 |  |  | 0
Технологические решения | Раздел 1. Новый раздел | 1573 | Материал | Заделка деформационных швов плит-оболочек цементным раствором 1:3 на глубину 30 мм | Сиденье на унитаз | шт. | 1 | 818.6159 |  |  | 0
Технологические решения | Раздел 1. Новый раздел | 1574 | Материал | Заделка деформационных швов плит-оболочек цементным раствором 1:3 на глубину 30 мм | Флеш-накопитель | компл. | 1 | 1981.9121 |  |  | 0
Технологические решения | Раздел 1. Новый раздел | 1575 | Материал | Заделка деформационных швов плит-оболочек цементным раствором 1:3 на глубину 30 мм | диагностические материалы и дидактические пособия для коррекционно-развивающей работы для учителя-логопеда | компл. | 1 | 47331.4561 |  |  | 0
Технологические решения | Раздел 1. Новый раздел | 1576 | Материал | Заделка деформационных швов плит-оболочек цементным раствором 1:3 на глубину 30 мм | дидактические пособия и обучающие игры для изучения объема | компл. | 1 | 70447.8499 |  |  | 0
Технологические решения | Раздел 1. Новый раздел | 1577 | Материал | Заделка деформационных швов плит-оболочек цементным раствором 1:3 на глубину 30 мм | дидактические пособия и обучающие игры для изучения форм предметов | компл. | 1 | 16730.9367 |  |  | 0
Технологические решения | Раздел 1. Новый раздел | 1578 | Материал | Заделка деформационных швов плит-оболочек цементным раствором 1:3 на глубину 30 мм | дидактические пособия и обучающие игры для изучения части и целого предмета | компл. | 1 | 40726.7722 |  |  | 0
Технологические решения | Раздел 1. Новый раздел | 1579 | Материал | Заделка деформационных швов плит-оболочек цементным раствором 1:3 на глубину 30 мм | дидактические пособия и обучающие игры для математических вычислений | компл. | 1 | 78152.4696 |  |  | 0
Технологические решения | Раздел 1. Новый раздел | 1580 | Материал | Заделка деформационных швов плит-оболочек цементным раствором 1:3 на глубину 30 мм | дидактические пособия и обучающие игры для развития зрительного восприятия | компл. | 1 | 78152.4696 |  |  | 0
Технологические решения | Раздел 1. Новый раздел | 1581 | Материал | Заделка деформационных швов плит-оболочек цементным раствором 1:3 на глубину 30 мм | дидактические пособия и обучающие игры для развития осязательного (тактильного) восприятия | компл. | 1 | 27518.6716 |  |  | 0
Технологические решения | Раздел 1. Новый раздел | 1582 | Материал | Заделка деформационных швов плит-оболочек цементным раствором 1:3 на глубину 30 мм | дидактические пособия и обучающие игры для развития речи, пассивного и активного словарного запаса | компл. | 1 | 78152.4696 |  |  | 0
Технологические решения | Раздел 1. Новый раздел | 1583 | Материал | Заделка деформационных швов плит-оболочек цементным раствором 1:3 на глубину 30 мм | дидактические пособия и обучающие игры для развития слухового восприятия | компл. | 1 | 78152.4696 |  |  | 0
Технологические решения | Раздел 1. Новый раздел | 1584 | Материал | Заделка деформационных швов плит-оболочек цементным раствором 1:3 на глубину 30 мм | дидактические пособия и обучающие игры для формирова- ния представлений о себе, других людях и нормах социаль- ных отношений | компл. | 1 | 78152.4696 |  |  | 0
Технологические решения | Раздел 1. Новый раздел | 1585 | Материал | Заделка деформационных швов плит-оболочек цементным раствором 1:3 на глубину 30 мм | дидактические пособия и обучающие игры по развитию эмоционально-волевой сферы | компл. | 1 | 14529.7978 |  |  | 0
Технологические решения | Раздел 1. Новый раздел | 1586 | Материал | Заделка деформационных швов плит-оболочек цементным раствором 1:3 на глубину 30 мм | CD проигрыватель, 1Ф/230В, 12Вт, 434х273х107(h) | шт. | 1 | 187103.1431 |  |  | 0
Технологические решения | Раздел 1. Новый раздел | 1587 | Материал | Заделка деформационных швов плит-оболочек цементным раствором 1:3 на глубину 30 мм | Пианино цифровое, 1Ф/230В, 0.30 кВт | шт. | 1 | 234430.7976 |  |  | 0
Технологические решения | Раздел 1. Новый раздел | 1588 | Материал | Заделка деформационных швов плит-оболочек цементным раствором 1:3 на глубину 30 мм | Центр музыкальный c 2 колонками, 1Ф/230 В, 0.30 кВт, 1020х500х500(h) | компл. | 1 | 40881.3715 |  |  | 0
Технологические решения | Раздел 1. Новый раздел | 1589 | Материал | Заделка деформационных швов плит-оболочек цементным раствором 1:3 на глубину 30 мм | Видеопроектор мультимедийный, 1Ф/230 В, 0.24 кВт, 91x322x225(h) | шт. | 1 | 94641.3697 |  |  | 0
Технологические решения | Раздел 1. Новый раздел | 1590 | Материал | Заделка деформационных швов плит-оболочек цементным раствором 1:3 на глубину 30 мм | Стойка под музыкальный центр, 1400х700х460(h) | шт. | 1 | 12865.9547 |  |  | 0
Технологические решения | Раздел 1. Новый раздел | 1591 | Материал | Заделка деформационных швов плит-оболочек цементным раствором 1:3 на глубину 30 мм | Стул детский, ростовая группа 2,высота сидения 300 мм, 270х290х580(h) | шт. | 25 | 71547.7857 |  |  | 0
Технологические решения | Раздел 1. Новый раздел | 1592 | Материал | Заделка деформационных швов плит-оболочек цементным раствором 1:3 на глубину 30 мм | Табурет винтовой для пианино, 360х360х500(h) | шт. | 1 | 28399.3806 |  |  | 0
Технологические решения | Раздел 1. Новый раздел | 1593 | Материал | Заделка деформационных швов плит-оболочек цементным раствором 1:3 на глубину 30 мм | Зеркало настенное, 2000х4х1600(h) | м2 | 3 | 9924.7668 |  |  | 0
Технологические решения | Раздел 1. Новый раздел | 1594 | Материал | Заделка деформационных швов плит-оболочек цементным раствором 1:3 на глубину 30 мм | Текстильная доска для информации, 1200х11х900(h) | шт. | 1 | 10811.8118 |  |  | 0
Технологические решения | Раздел 1. Новый раздел | 1595 | Материал | Заделка деформационных швов плит-оболочек цементным раствором 1:3 на глубину 30 мм | Экран проекционный, настенный, 3540х2000(h) | шт. | 1 | 43986.0291 |  |  | 0
Технологические решения | Раздел 1. Новый раздел | 1596 | Материал | Заделка деформационных швов плит-оболочек цементным раствором 1:3 на глубину 30 мм | Металлофон – альт диатонический | шт. | 1 | 11254.0671 |  |  | 0
Технологические решения | Раздел 1. Новый раздел | 1597 | Материал | Заделка деформационных швов плит-оболочек цементным раствором 1:3 на глубину 30 мм | Тамбурин | шт. | 1 | 2800.5279 |  |  | 0
Технологические решения | Раздел 1. Новый раздел | 1598 | Материал | Заделка деформационных швов плит-оболочек цементным раствором 1:3 на глубину 30 мм | Барабан среднего размера | шт. | 1 | 5626.4 |  |  | 0
Технологические решения | Раздел 1. Новый раздел | 1599 | Материал | Заделка деформационных швов плит-оболочек цементным раствором 1:3 на глубину 30 мм | Трещотка круговая | шт. | 1 | 475.2027 |  |  | 0
Технологические решения | Раздел 1. Новый раздел | 1600 | Материал | Заделка деформационных швов плит-оболочек цементным раствором 1:3 на глубину 30 мм | Колокольчик | компл. | 1 | 7503.1338 |  |  | 0
Технологические решения | Раздел 1. Новый раздел | 1601 | Материал | Заделка деформационных швов плит-оболочек цементным раствором 1:3 на глубину 30 мм | Держатель для туалетной бумаги | шт. | 1 | 2384.884 |  |  | 0
Технологические решения | Раздел 1. Новый раздел | 1602 | Материал | Заделка деформационных швов плит-оболочек цементным раствором 1:3 на глубину 30 мм | Диспенсер для мыла | шт. | 2 | 1790.5638 |  |  | 0
Технологические решения | Раздел 1. Новый раздел | 1603 | Материал | Заделка деформационных швов плит-оболочек цементным раствором 1:3 на глубину 30 мм | Сиденье на унитаз | шт. | 1 | 818.6159 |  |  | 0
Технологические решения | Раздел 1. Новый раздел | 1604 | Материал | Заделка деформационных швов плит-оболочек цементным раствором 1:3 на глубину 30 мм | Компьютер, 1Ф/230В, 0.5 кВт, 594x180x468(h) | шт. | 1 | 433691.5265 | 433691.5265 | 150030.351 | 150030.351
Технологические решения | Раздел 1. Новый раздел | 1605 | Материал | Заделка деформационных швов плит-оболочек цементным раствором 1:3 на глубину 30 мм | МФУ лазерное, 1Ф/230В, 0.260 кВт, 288х398х231(h) | шт. | 1 | 72648.9888 |  |  | 0
Технологические решения | Раздел 1. Новый раздел | 1606 | Материал | Заделка деформационных швов плит-оболочек цементным раствором 1:3 на глубину 30 мм | Стол прямой офисный, 1600х700х750(h) | шт. | 1 | 8366.1019 |  |  | 0
Технологические решения | Раздел 1. Новый раздел | 1607 | Материал | Заделка деформационных швов плит-оболочек цементным раствором 1:3 на глубину 30 мм | Стул офисный,570х580х1175(h) | шт. | 1 | 32119.9009 |  |  | 0
Технологические решения | Раздел 1. Новый раздел | 1608 | Материал | Заделка деформационных швов плит-оболочек цементным раствором 1:3 на глубину 30 мм | Стул, 535x580x820(h) | шт. | 1 | 32119.9009 |  |  | 0
Технологические решения | Раздел 1. Новый раздел | 1609 | Материал | Заделка деформационных швов плит-оболочек цементным раствором 1:3 на глубину 30 мм | Тумба подкатная с 3 ящиками, 449х596х750(h) | шт. | 1 | 5282.9868 |  |  | 0
Технологические решения | Раздел 1. Новый раздел | 1610 | Материал | Заделка деформационных швов плит-оболочек цементным раствором 1:3 на глубину 30 мм | Шкаф для документов (со стеклянными дверцами), 900х400х2034(h) | шт. | 2 | 17337.9289 |  |  | 0
Технологические решения | Раздел 1. Новый раздел | 1611 | Материал | Заделка деформационных швов плит-оболочек цементным раствором 1:3 на глубину 30 мм | Шкаф для одежды офисный, 592х400х2171(h) | шт. | 1 | 7907.3729 |  |  | 0
Технологические решения | Раздел 1. Новый раздел | 1612 | Материал | Заделка деформационных швов плит-оболочек цементным раствором 1:3 на глубину 30 мм | Контейнер для отходов, с педалью, объём 13 л, d260х345(h) | шт. | 1 | 15410.5068 |  |  | 0
Технологические решения | Раздел 1. Новый раздел | 1613 | Материал | Заделка деформационных швов плит-оболочек цементным раствором 1:3 на глубину 30 мм | Стеллаж складской, грузовой, 4 полки, 1400х600х3000(h) | шт. | 1 | 62605.1045 |  |  | 0
Технологические решения | Раздел 1. Новый раздел | 1614 | Материал | Заделка деформационных швов плит-оболочек цементным раствором 1:3 на глубину 30 мм | Стеллаж складской, грузовой, 4 полки, 2000х600х3000(h) | шт. | 1 | 86315.8184 |  |  | 0
Технологические решения | Раздел 1. Новый раздел | 1615 | Материал | Заделка деформационных швов плит-оболочек цементным раствором 1:3 на глубину 30 мм | Скамья гимнастическая, 2000х250х220(h) | шт. | 3 | 76796.5579 |  |  | 0
Технологические решения | Раздел 1. Новый раздел | 1616 | Материал | Заделка деформационных швов плит-оболочек цементным раствором 1:3 на глубину 30 мм | Бревно гимнастическое напольное, 1500х130х160(h) | шт. | 2 | 15190.0127 |  |  | 0
Технологические решения | Раздел 1. Новый раздел | 1617 | Материал | Заделка деформационных швов плит-оболочек цементным раствором 1:3 на глубину 30 мм | Стойка для прыжков в высоту 3000х120х1000(h) "цветочек" | шт. | 1 | 16510.4426 |  |  | 0
Технологические решения | Раздел 1. Новый раздел | 1618 | Материал | Заделка деформационных швов плит-оболочек цементным раствором 1:3 на глубину 30 мм | Центр музыкальный c 2 колонками, 1Ф/230 В, 0.30 кВт, 1020х500х500(h) | компл. | 1 | 40881.3715 |  |  | 0
Технологические решения | Раздел 1. Новый раздел | 1619 | Материал | Заделка деформационных швов плит-оболочек цементным раствором 1:3 на глубину 30 мм | Бревно гимнастическое детское напольное, 2000х130х160(h) | шт | 2 | 24216.3296 |  |  | 0
Технологические решения | Раздел 1. Новый раздел | 1620 | Материал | Заделка деформационных швов плит-оболочек цементным раствором 1:3 на глубину 30 мм | Министеппер повороный, с поручнями | шт. | 2 | 34783.5704 |  |  | 0
Технологические решения | Раздел 1. Новый раздел | 1621 | Материал | Заделка деформационных швов плит-оболочек цементным раствором 1:3 на глубину 30 мм | Мостик-качалка (2000*400*600) | шт. | 2 | 70006.8618 |  |  | 0
Технологические решения | Раздел 1. Новый раздел | 1622 | Материал | Заделка деформационных швов плит-оболочек цементным раствором 1:3 на глубину 30 мм | Спортивный мат, 1000х500х100(h) | шт. | 10 | 135522.7412 |  |  | 0
Технологические решения | Раздел 1. Новый раздел | 1623 | Материал | Заделка деформационных швов плит-оболочек цементным раствором 1:3 на глубину 30 мм | Спортивный мат, 1500х1000х100(h) | шт. | 10 | 135522.7412 |  |  | 0
Технологические решения | Раздел 1. Новый раздел | 1624 | Материал | Заделка деформационных швов плит-оболочек цементным раствором 1:3 на глубину 30 мм | Тренажёр гребной, механический, детский | шт. | 2 | 48608.801 |  |  | 0
Технологические решения | Раздел 1. Новый раздел | 1625 | Материал | Заделка деформационных швов плит-оболочек цементным раствором 1:3 на глубину 30 мм | Канат для лазания, с креплением, 4,7 м | шт. | 1 | 30221.6245 |  |  | 0
Технологические решения | Раздел 1. Новый раздел | 1626 | Материал | Заделка деформационных швов плит-оболочек цементным раствором 1:3 на глубину 30 мм | Стенка гимнастическая, 1000х175х2300(h) | шт. | 4 | 71327.2917 |  |  | 0
Технологические решения | Раздел 1. Новый раздел | 1627 | Материал | Заделка деформационных швов плит-оболочек цементным раствором 1:3 на глубину 30 мм | Стойка под музыкальный центр, 1400х700х460(h) | шт. | 1 | 12865.9547 |  |  | 0
Технологические решения | Раздел 1. Новый раздел | 1628 | Материал | Заделка деформационных швов плит-оболочек цементным раствором 1:3 на глубину 30 мм | Стойка-стеллаж для игровых пособий, 1000х450х1400(h) | шт. | 1 | 7565.227 |  |  | 0
Технологические решения | Раздел 1. Новый раздел | 1629 | Материал | Заделка деформационных швов плит-оболочек цементным раствором 1:3 на глубину 30 мм | Стул детский, ростовая группа 2,высота сидения 300 мм, 270х290х580(h) | шт. | 25 | 71547.7857 |  |  | 0
Технологические решения | Раздел 1. Новый раздел | 1630 | Материал | Заделка деформационных швов плит-оболочек цементным раствором 1:3 на глубину 30 мм | Балансир | шт. | 1 | 11227.4558 |  |  | 0
Технологические решения | Раздел 1. Новый раздел | 1631 | Материал | Заделка деформационных швов плит-оболочек цементным раствором 1:3 на глубину 30 мм | Валик массажный | шт. | 1 | 8928.7419 |  |  | 0
Технологические решения | Раздел 1. Новый раздел | 1632 | Материал | Заделка деформационных швов плит-оболочек цементным раствором 1:3 на глубину 30 мм | Волнистая дорожка с тактильными элементами | шт. | 1 | 16590.2767 |  |  | 0
Технологические решения | Раздел 1. Новый раздел | 1633 | Материал | Заделка деформационных швов плит-оболочек цементным раствором 1:3 на глубину 30 мм | Гимнастические ленты | компл. | 1 | 1089.7982 |  |  | 0
Технологические решения | Раздел 1. Новый раздел | 1634 | Материал | Заделка деформационных швов плит-оболочек цементным раствором 1:3 на глубину 30 мм | Дорожка массажная со следочками | шт. | 1 | 16590.2767 |  |  | 0
Технологические решения | Раздел 1. Новый раздел | 1635 | Материал | Заделка деформационных швов плит-оболочек цементным раствором 1:3 на глубину 30 мм | Защита окон, стен (сетка) | компл. | 1 | 98626.7364 |  |  | 0
Технологические решения | Раздел 1. Новый раздел | 1636 | Материал | Заделка деформационных швов плит-оболочек цементным раствором 1:3 на глубину 30 мм | Кегли с мячом | шт. | 1 | 1981.9121 |  |  | 0
Технологические решения | Раздел 1. Новый раздел | 1637 | Материал | Заделка деформационных швов плит-оболочек цементным раствором 1:3 на глубину 30 мм | Колечко резиновое малое | компл. | 1 | 242.0366 |  |  | 0
Технологические решения | Раздел 1. Новый раздел | 1638 | Материал | Заделка деформационных швов плит-оболочек цементным раствором 1:3 на глубину 30 мм | Колечко с лентой | компл. | 1 | 193.8827 |  |  | 0
Технологические решения | Раздел 1. Новый раздел | 1639 | Материал | Заделка деформационных швов плит-оболочек цементным раствором 1:3 на глубину 30 мм | Кольцеброс напольный | шт. | 1 | 2377.2807 |  |  | 0
Технологические решения | Раздел 1. Новый раздел | 1640 | Материал | Заделка деформационных швов плит-оболочек цементным раствором 1:3 на глубину 30 мм | Кольцо для пролезания | компл. | 1 | 10567.2408 |  |  | 0
Технологические решения | Раздел 1. Новый раздел | 1641 | Материал | Заделка деформационных швов плит-оболочек цементным раствором 1:3 на глубину 30 мм | Кольцо массажное | компл. | 1 | 866.7697 |  |  | 0
Технологические решения | Раздел 1. Новый раздел | 1642 | Материал | Заделка деформационных швов плит-оболочек цементным раствором 1:3 на глубину 30 мм | Кольцо мягкое | шт. | 1 | 4649.3832 |  |  | 0
Технологические решения | Раздел 1. Новый раздел | 1643 | Материал | Заделка деформационных швов плит-оболочек цементным раствором 1:3 на глубину 30 мм | Мешочек с грузом малый комплект 12 шт.(200гр.) 15х15 | компл. | 1 | 6841.6517 |  |  | 0
Технологические решения | Раздел 1. Новый раздел | 1644 | Материал | Заделка деформационных швов плит-оболочек цементным раствором 1:3 на глубину 30 мм | Мягкая защита стен | шт. | 1 | 59439.6209 |  |  | 0
Технологические решения | Раздел 1. Новый раздел | 1645 | Материал | Заделка деформационных швов плит-оболочек цементным раствором 1:3 на глубину 30 мм | Мягкие "кочки" с массажной поверхностью | шт. | 1 | 2747.3052 |  |  | 0
Технологические решения | Раздел 1. Новый раздел | 1646 | Материал | Заделка деформационных швов плит-оболочек цементным раствором 1:3 на глубину 30 мм | Мяч для игры в помещении на резиновом шнурке | компл. | 1 | 7423.2998 |  |  | 0
Технологические решения | Раздел 1. Новый раздел | 1647 | Материал | Заделка деформационных швов плит-оболочек цементным раствором 1:3 на глубину 30 мм | Мяч массажный крупного размера 200мм (15шт) | компл. | 1 | 22586.7011 |  |  | 0
Технологические решения | Раздел 1. Новый раздел | 1648 | Материал | Заделка деформационных швов плит-оболочек цементным раствором 1:3 на глубину 30 мм | Мяч массажный мелкого размера 100мм (15шт) | компл. | 1 | 8321.7497 |  |  | 0
Технологические решения | Раздел 1. Новый раздел | 1649 | Материал | Заделка деформационных швов плит-оболочек цементным раствором 1:3 на глубину 30 мм | Мяч резиновый среднего размера | шт. | 1 | 660.215 |  |  | 0
Технологические решения | Раздел 1. Новый раздел | 1650 | Материал | Заделка деформационных швов плит-оболочек цементным раствором 1:3 на глубину 30 мм | Мяч-прыгун | компл. | 1 | 1538.3895 |  |  | 0
Технологические решения | Раздел 1. Новый раздел | 1651 | Материал | Заделка деформационных швов плит-оболочек цементным раствором 1:3 на глубину 30 мм | Мяч-физиоролл | компл. | 1 | 3320.0829 |  |  | 0
Технологические решения | Раздел 1. Новый раздел | 1652 | Материал | Заделка деформационных швов плит-оболочек цементным раствором 1:3 на глубину 30 мм | Мяч-фитбол с гладкой или массажной поверхностью | шт. | 1 | 3750.9333 |  |  | 0
Технологические решения | Раздел 1. Новый раздел | 1653 | Материал | Заделка деформационных швов плит-оболочек цементным раствором 1:3 на глубину 30 мм | Набор "Серсо" | компл. | 1 | 3430.3299 |  |  | 0
Технологические решения | Раздел 1. Новый раздел | 1654 | Материал | Заделка деформационных швов плит-оболочек цементным раствором 1:3 на глубину 30 мм | Набор для игры в бадминтон: ракетки с мячом или воланом | компл. | 1 | 2177.062 |  |  | 0
Технологические решения | Раздел 1. Новый раздел | 1655 | Материал | Заделка деформационных швов плит-оболочек цементным раствором 1:3 на глубину 30 мм | Набор кубов пластиковых или деревянных разноцветных, вкладывающихся друг в друга | компл. | 1 | 18712.8487 |  |  | 0
Технологические решения | Раздел 1. Новый раздел | 1656 | Материал | Заделка деформационных швов плит-оболочек цементным раствором 1:3 на глубину 30 мм | Обруч большой | шт. | 1 | 845.2272 |  |  | 0
Технологические решения | Раздел 1. Новый раздел | 1657 | Материал | Заделка деформационных швов плит-оболочек цементным раствором 1:3 на глубину 30 мм | Обруч малый | шт. | 1 | 1478.8308 |  |  | 0
Технологические решения | Раздел 1. Новый раздел | 1658 | Материал | Заделка деформационных швов плит-оболочек цементным раствором 1:3 на глубину 30 мм | Обруч плоский | шт. | 1 | 1083.4622 |  |  | 0
Технологические решения | Раздел 1. Новый раздел | 1659 | Материал | Заделка деформационных швов плит-оболочек цементным раствором 1:3 на глубину 30 мм | Палка гимнастическая короткая | компл. | 1 | 1093.5998 |  |  | 0
Технологические решения | Раздел 1. Новый раздел | 1660 | Материал | Заделка деформационных швов плит-оболочек цементным раствором 1:3 на глубину 30 мм | Полукольцо мягкое | компл. | 1 | 17567.2934 |  |  | 0
Технологические решения | Раздел 1. Новый раздел | 1661 | Материал | Заделка деформационных швов плит-оболочек цементным раствором 1:3 на глубину 30 мм | Сборно-разборный тоннель-конструктор | шт. | 1 | 17778.917 |  |  | 0
Технологические решения | Раздел 1. Новый раздел | 1662 | Материал | Заделка деформационных швов плит-оболочек цементным раствором 1:3 на глубину 30 мм | Скакалка | компл. | 1 | 129.2551 |  |  | 0
Технологические решения | Раздел 1. Новый раздел | 1663 | Материал | Заделка деформационных швов плит-оболочек цементным раствором 1:3 на глубину 30 мм | Султанчик из ленточек на полукольце или палочке | компл. | 1 | 608.2595 |  |  | 0
Технологические решения | Раздел 1. Новый раздел | 1664 | Материал | Заделка деформационных швов плит-оболочек цементным раствором 1:3 на глубину 30 мм | Сухой бассейн с набором шаров | шт. | 1 | 94126.8836 |  |  | 0
Технологические решения | Раздел 1. Новый раздел | 1665 | Материал | Заделка деформационных швов плит-оболочек цементным раствором 1:3 на глубину 30 мм | Флажная лента | компл. | 1 | 1453.4867 |  |  | 0
Технологические решения | Раздел 1. Новый раздел | 1666 | Материал | Заделка деформационных швов плит-оболочек цементным раствором 1:3 на глубину 30 мм | Футбольный мяч | компл. | 1 | 3610.2733 |  |  | 0
Технологические решения | Раздел 1. Новый раздел | 1667 | Материал | Заделка деформационных швов плит-оболочек цементным раствором 1:3 на глубину 30 мм | Шнур короткий плетеный | компл. | 1 | 4134.8971 |  |  | 0
Технологические решения | Раздел 1. Новый раздел | 1668 | Материал | Заделка деформационных швов плит-оболочек цементным раствором 1:3 на глубину 30 мм | Компьютер, 1Ф/230В, 0.5 кВт, 594x180x468(h) | шт. | 1 | 433691.5265 | 433691.5265 | 150030.351 | 150030.351
Технологические решения | Раздел 1. Новый раздел | 1669 | Материал | Заделка деформационных швов плит-оболочек цементным раствором 1:3 на глубину 30 мм | МФУ лазерное, 1Ф/230В, 0.260 кВт, 288х398х231(h) | шт. | 1 | 72648.9888 |  |  | 0
Технологические решения | Раздел 1. Новый раздел | 1670 | Материал | Заделка деформационных швов плит-оболочек цементным раствором 1:3 на глубину 30 мм | Стол прямой офисный, 1600х700х750(h) | шт. | 1 | 8366.1019 |  |  | 0
Технологические решения | Раздел 1. Новый раздел | 1671 | Материал | Заделка деформационных швов плит-оболочек цементным раствором 1:3 на глубину 30 мм | Стул офисный,570х580х1175(h) | шт. | 1 | 32119.9009 |  |  | 0
Технологические решения | Раздел 1. Новый раздел | 1672 | Материал | Заделка деформационных швов плит-оболочек цементным раствором 1:3 на глубину 30 мм | Стул, 535x580x820(h) | шт. | 1 | 32119.9009 |  |  | 0
Технологические решения | Раздел 1. Новый раздел | 1673 | Материал | Заделка деформационных швов плит-оболочек цементным раствором 1:3 на глубину 30 мм | Тумба подкатная с 3 ящиками, 449х596х750(h) | шт. | 1 | 5282.9868 |  |  | 0
Технологические решения | Раздел 1. Новый раздел | 1674 | Материал | Заделка деформационных швов плит-оболочек цементным раствором 1:3 на глубину 30 мм | Шкаф для документов (со стеклянными дверцами), 900х400х2034(h) | шт. | 1 | 8668.9645 |  |  | 0
Технологические решения | Раздел 1. Новый раздел | 1675 | Материал | Заделка деформационных швов плит-оболочек цементным раствором 1:3 на глубину 30 мм | Шкаф для одежды офисный, 592х400х2171(h) | шт. | 1 | 7907.3729 |  |  | 0
Технологические решения | Раздел 1. Новый раздел | 1676 | Материал | Заделка деформационных швов плит-оболочек цементным раствором 1:3 на глубину 30 мм | Контейнер для отходов, с педалью, объём 13 л, d260х345(h) | шт. | 1 | 15410.5068 |  |  | 0
Технологические решения | Раздел 1. Новый раздел | 1677 | Материал | Заделка деформационных швов плит-оболочек цементным раствором 1:3 на глубину 30 мм | Сушилка для рук, 1Ф/230В, 1.00 кВт, 234x100x394(h) | шт. | 1 | 5056.1567 |  |  | 0
Технологические решения | Раздел 1. Новый раздел | 1678 | Материал | Заделка деформационных швов плит-оболочек цементным раствором 1:3 на глубину 30 мм | Контейнер для отходов, с педалью, объём 13 л, d260х345(h) | шт. | 1 | 15410.5068 |  |  | 0
Технологические решения | Раздел 1. Новый раздел | 1679 | Материал | Заделка деформационных швов плит-оболочек цементным раствором 1:3 на глубину 30 мм | Держатель для туалетной бумаги | шт. | 1 | 2384.884 |  |  | 0
Технологические решения | Раздел 1. Новый раздел | 1680 | Материал | Заделка деформационных швов плит-оболочек цементным раствором 1:3 на глубину 30 мм | Диспенсер для мыла | шт. | 1 | 894.6483 |  |  | 0
Технологические решения | Раздел 1. Новый раздел | 1681 | Материал | Заделка деформационных швов плит-оболочек цементным раствором 1:3 на глубину 30 мм | Сиденье на унитаз | шт. | 1 | 818.6159 |  |  | 0
Технологические решения | Раздел 1. Новый раздел | 1682 | Материал | Заделка деформационных швов плит-оболочек цементным раствором 1:3 на глубину 30 мм | Контейнер для мячей, мобильный, 1000х700х720(h) | шт. | 1 | 12326.1244 |  |  | 0
Технологические решения | Раздел 1. Новый раздел | 1683 | Материал | Заделка деформационных швов плит-оболочек цементным раствором 1:3 на глубину 30 мм | Стеллаж складской, грузовой, 4 полки, 1200х600х2500(h) | шт. | 2 | 83718.0437 |  |  | 0
Технологические решения | Раздел 1. Новый раздел | 1684 | Материал | Заделка деформационных швов плит-оболочек цементным раствором 1:3 на глубину 30 мм | Стеллаж складской, грузовой, 4 полки, 2000х600х3000(h) | шт. | 1 | 86315.8184 |  |  | 0
Технологические решения | Раздел 1. Новый раздел | 1685 | Материал | Заделка деформационных швов плит-оболочек цементным раствором 1:3 на глубину 30 мм | Компьютер, 1Ф/230В, 0.5 кВт, 594x180x468(h) | шт. | 1 | 433691.5265 | 433691.5265 | 150030.351 | 150030.351
Технологические решения | Раздел 1. Новый раздел | 1686 | Материал | Заделка деформационных швов плит-оболочек цементным раствором 1:3 на глубину 30 мм | МФУ лазерное, 1Ф/230В, 0.260 кВт, 288х398х231(h) | шт. | 1 | 72648.9888 |  |  | 0
Технологические решения | Раздел 1. Новый раздел | 1687 | Материал | Заделка деформационных швов плит-оболочек цементным раствором 1:3 на глубину 30 мм | Сейф, 500х445х745(h) | шт. | 1 | 44593.0214 |  |  | 0
Технологические решения | Раздел 1. Новый раздел | 1688 | Материал | Заделка деформационных швов плит-оболочек цементным раствором 1:3 на глубину 30 мм | Стол прямой офисный, 1600х700х750(h) | шт. | 1 | 8366.1019 |  |  | 0
Технологические решения | Раздел 1. Новый раздел | 1689 | Материал | Заделка деформационных швов плит-оболочек цементным раствором 1:3 на глубину 30 мм | Стол-конференц, 2000x1000x750(h) | шт. | 1 | 114065.1217 |  |  | 0
Технологические решения | Раздел 1. Новый раздел | 1690 | Материал | Заделка деформационных швов плит-оболочек цементным раствором 1:3 на глубину 30 мм | Стул офисный,570х580х1175(h) | шт. | 1 | 32119.9009 |  |  | 0
Технологические решения | Раздел 1. Новый раздел | 1691 | Материал | Заделка деформационных швов плит-оболочек цементным раствором 1:3 на глубину 30 мм | Стул, 535x580x820(h) | шт. | 2 | 64238.5346 |  |  | 0
Технологические решения | Раздел 1. Новый раздел | 1692 | Материал | Заделка деформационных швов плит-оболочек цементным раствором 1:3 на глубину 30 мм | Тумба мобильная,450х450х900(h) | шт. | 1 | 5282.9868 |  |  | 0
Технологические решения | Раздел 1. Новый раздел | 1693 | Материал | Заделка деформационных швов плит-оболочек цементным раствором 1:3 на глубину 30 мм | Шкаф для документов (со стеклянными дверцами), 900х400х2034(h) | шт. | 3 | 26005.6262 |  |  | 0
Технологические решения | Раздел 1. Новый раздел | 1694 | Материал | Заделка деформационных швов плит-оболочек цементным раствором 1:3 на глубину 30 мм | Шкаф для одежды офисный, 592х400х2171(h) | шт. | 1 | 7907.3729 |  |  | 0
Технологические решения | Раздел 1. Новый раздел | 1695 | Материал | Заделка деформационных швов плит-оболочек цементным раствором 1:3 на глубину 30 мм | Контейнер для отходов, с педалью, объём 13 л, d260х345(h) | шт. | 1 | 15410.5068 |  |  | 0
Технологические решения | Раздел 1. Новый раздел | 1696 | Материал | Заделка деформационных швов плит-оболочек цементным раствором 1:3 на глубину 30 мм | Телефон | компл. | 1 | 4843.2659 |  |  | 0
Технологические решения | Раздел 1. Новый раздел | 1697 | Материал | Заделка деформационных швов плит-оболочек цементным раствором 1:3 на глубину 30 мм | Флеш-накопитель | компл. | 1 | 1981.9121 |  |  | 0
Технологические решения | Раздел 1. Новый раздел | 1698 | Материал | Заделка деформационных швов плит-оболочек цементным раствором 1:3 на глубину 30 мм | Печь микроволновая объёмот 17 л, 1Ф/230В, 1.5 кВт, 460х280х280(h) | шт. | 1 | 13209.3679 |  |  | 0
Технологические решения | Раздел 1. Новый раздел | 1699 | Материал | Заделка деформационных швов плит-оболочек цементным раствором 1:3 на глубину 30 мм | Чайник электрический 1.7 л, 1Ф/230В, 2.5 кВт | шт. | 1 | 2325.3252 |  |  | 0
Технологические решения | Раздел 1. Новый раздел | 1700 | Материал | Заделка деформационных швов плит-оболочек цементным раствором 1:3 на глубину 30 мм | Холодильник бытовой, 1Ф/230 В, 0.1кВт, 600х600х1900(h) | шт. | 1 | 61051.5085 |  |  | 0
Технологические решения | Раздел 1. Новый раздел | 1701 | Материал | Заделка деформационных швов плит-оболочек цементным раствором 1:3 на глубину 30 мм | Стол обеденный, 1000х600х800(h) | шт. | 2 | 39310.0346 |  |  | 0
Технологические решения | Раздел 1. Новый раздел | 1702 | Материал | Заделка деформационных швов плит-оболочек цементным раствором 1:3 на глубину 30 мм | Стул обеденный, 400х470х900(h) | шт. | 6 | 29799.6445 |  |  | 0
Технологические решения | Раздел 1. Новый раздел | 1703 | Материал | Заделка деформационных швов плит-оболочек цементным раствором 1:3 на глубину 30 мм | Кухонный гарнитур, 1800x600x2330(h) | шт. | 1 | 45781.6617 |  |  | 0
Технологические решения | Раздел 1. Новый раздел | 1704 | Материал | Заделка деформационных швов плит-оболочек цементным раствором 1:3 на глубину 30 мм | Шкаф хозяйственный, 500х500х1860(h) | шт. | 1 | 5892.5135 |  |  | 0
Технологические решения | Раздел 1. Новый раздел | 1705 | Материал | Заделка деформационных швов плит-оболочек цементным раствором 1:3 на глубину 30 мм | Держатель для туалетной бумаги | шт. | 1 | 2384.884 |  |  | 0
Технологические решения | Раздел 1. Новый раздел | 1706 | Материал | Заделка деформационных швов плит-оболочек цементным раствором 1:3 на глубину 30 мм | Диспенсер для мыла | шт. | 1 | 894.6483 |  |  | 0
Технологические решения | Раздел 1. Новый раздел | 1707 | Материал | Заделка деформационных швов плит-оболочек цементным раствором 1:3 на глубину 30 мм | Сиденье на унитаз | шт. | 1 | 818.6159 |  |  | 0
Технологические решения | Раздел 1. Новый раздел | 1708 | Материал | Заделка деформационных швов плит-оболочек цементным раствором 1:3 на глубину 30 мм | Сушилка для рук, 1Ф/230В, 1.00 кВт, 234x100x394(h) | шт. | 1 | 5056.1567 |  |  | 0
Технологические решения | Раздел 1. Новый раздел | 1709 | Материал | Заделка деформационных швов плит-оболочек цементным раствором 1:3 на глубину 30 мм | Контейнер для отходов, с педалью, объём 13 л, d260х345(h) | шт. | 1 | 15410.5068 |  |  | 0
Технологические решения | Раздел 1. Новый раздел | 1710 | Материал | Заделка деформационных швов плит-оболочек цементным раствором 1:3 на глубину 30 мм | Диспенсер для мыла | шт. | 1 | 894.6483 |  |  | 0
Технологические решения | Раздел 1. Новый раздел | 1711 | Материал | Заделка деформационных швов плит-оболочек цементным раствором 1:3 на глубину 30 мм | Держатель для туалетной бумаги | шт. | 1 | 2384.884 |  |  | 0
Технологические решения | Раздел 1. Новый раздел | 1712 | Материал | Заделка деформационных швов плит-оболочек цементным раствором 1:3 на глубину 30 мм | Сиденье на унитаз | шт. | 1 | 818.6159 |  |  | 0
Технологические решения | Раздел 1. Новый раздел | 1713 | Материал | Заделка деформационных швов плит-оболочек цементным раствором 1:3 на глубину 30 мм | Сушилка для рук, 1Ф/230В, 1.00 кВт, 234x100x394(h) | шт. | 1 | 5056.1567 |  |  | 0
Технологические решения | Раздел 1. Новый раздел | 1714 | Материал | Заделка деформационных швов плит-оболочек цементным раствором 1:3 на глубину 30 мм | Контейнер для отходов, с педалью, объём 13 л, d260х345(h) | шт. | 1 | 15410.5068 |  |  | 0
Технологические решения | Раздел 1. Новый раздел | 1715 | Материал | Заделка деформационных швов плит-оболочек цементным раствором 1:3 на глубину 30 мм | Держатель для туалетной бумаги | шт. | 1 | 2384.884 |  |  | 0
Технологические решения | Раздел 1. Новый раздел | 1716 | Материал | Заделка деформационных швов плит-оболочек цементным раствором 1:3 на глубину 30 мм | Сушилка для рук, 1Ф/230В, 1.00 кВт, 234x100x394(h) | шт. | 1 | 5056.1567 |  |  | 0
Технологические решения | Раздел 1. Новый раздел | 1717 | Материал | Заделка деформационных швов плит-оболочек цементным раствором 1:3 на глубину 30 мм | Контейнер для отходов, с педалью, объём 13 л, d260х345(h) | шт. | 1 | 15410.5068 |  |  | 0
Технологические решения | Раздел 1. Новый раздел | 1718 | Материал | Заделка деформационных швов плит-оболочек цементным раствором 1:3 на глубину 30 мм | Диспенсер для мыла | шт. | 1 | 894.6483 |  |  | 0
Технологические решения | Раздел 1. Новый раздел | 1719 | Материал | Заделка деформационных швов плит-оболочек цементным раствором 1:3 на глубину 30 мм | Держатель для туалетной бумаги | шт. | 1 | 2384.884 |  |  | 0
Технологические решения | Раздел 1. Новый раздел | 1720 | Материал | Заделка деформационных швов плит-оболочек цементным раствором 1:3 на глубину 30 мм | Станок хореографический двухрядный, 200х260х260(h) | шт. | 1 | 8981.9646 |  |  | 0
Технологические решения | Раздел 1. Новый раздел | 1721 | Материал | Заделка деформационных швов плит-оболочек цементным раствором 1:3 на глубину 30 мм | Зеркало настенное, 2000х4х1600(h) | м2 | 3 | 9924.7668 |  |  | 0
Технологические решения | Раздел 1. Новый раздел | 1722 | Материал | Заделка деформационных швов плит-оболочек цементным раствором 1:3 на глубину 30 мм | Сиденье на унитаз | шт. | 1 | 818.6159 |  |  | 0
Технологические решения | Раздел 1. Новый раздел | 1723 | Материал | Заделка деформационных швов плит-оболочек цементным раствором 1:3 на глубину 30 мм | Компьютер, 1Ф/230В, 0.5 кВт, 594x180x468(h) | шт. | 1 | 433691.5265 | 433691.5265 | 150030.351 | 150030.351
Технологические решения | Раздел 1. Новый раздел | 1724 | Материал | Заделка деформационных швов плит-оболочек цементным раствором 1:3 на глубину 30 мм | МФУ лазерное, 1Ф/230В, 0.260 кВт, 288х398х231(h) | шт. | 1 | 72648.9888 |  |  | 0
Технологические решения | Раздел 1. Новый раздел | 1725 | Материал | Заделка деформационных швов плит-оболочек цементным раствором 1:3 на глубину 30 мм | Стол прямой офисный, 1600х700х750(h) | шт. | 2 | 16730.9367 |  |  | 0
Технологические решения | Раздел 1. Новый раздел | 1726 | Материал | Заделка деформационных швов плит-оболочек цементным раствором 1:3 на глубину 30 мм | Стул офисный,570х580х1175(h) | шт. | 1 | 32119.9009 |  |  | 0
Технологические решения | Раздел 1. Новый раздел | 1727 | Материал | Заделка деформационных швов плит-оболочек цементным раствором 1:3 на глубину 30 мм | Стул, 535x580x820(h) | шт. | 1 | 32119.9009 |  |  | 0
Технологические решения | Раздел 1. Новый раздел | 1728 | Материал | Заделка деформационных швов плит-оболочек цементным раствором 1:3 на глубину 30 мм | Тумба мобильная,450х450х900(h) | шт. | 1 | 5282.9868 |  |  | 0
Технологические решения | Раздел 1. Новый раздел | 1729 | Материал | Заделка деформационных швов плит-оболочек цементным раствором 1:3 на глубину 30 мм | Шкаф для документов (со стеклянными дверцами), 900х400х2034(h) | шт. | 2 | 17337.9289 |  |  | 0
Технологические решения | Раздел 1. Новый раздел | 1730 | Материал | Заделка деформационных швов плит-оболочек цементным раствором 1:3 на глубину 30 мм | Шкаф для одежды офисный, 592х400х2171(h) | шт. | 1 | 7907.3729 |  |  | 0
Технологические решения | Раздел 1. Новый раздел | 1731 | Материал | Заделка деформационных швов плит-оболочек цементным раствором 1:3 на глубину 30 мм | Контейнер для отходов, с педалью, объём 13 л, d260х345(h) | шт. | 1 | 15410.5068 |  |  | 0
Технологические решения | Раздел 1. Новый раздел | 1732 | Материал | Заделка деформационных швов плит-оболочек цементным раствором 1:3 на глубину 30 мм | Телефон | компл. | 1 | 4843.2659 |  |  | 0
Технологические решения | Раздел 1. Новый раздел | 1733 | Материал | Заделка деформационных швов плит-оболочек цементным раствором 1:3 на глубину 30 мм | Компьютер, 1Ф/230В, 0.5 кВт, 594x180x468(h) | шт. | 3 | 1301073.3124 | 1301073.3124 | 450091.0529 | 450091.0529
Технологические решения | Раздел 1. Новый раздел | 1734 | Материал | Заделка деформационных швов плит-оболочек цементным раствором 1:3 на глубину 30 мм | Кулер напольный для воды, 1Ф/230В, 1.1 кВт, 300х290х860(h) | шт. | 1 | 18175.5529 |  |  | 0
Технологические решения | Раздел 1. Новый раздел | 1735 | Материал | Заделка деформационных швов плит-оболочек цементным раствором 1:3 на глубину 30 мм | МФУ лазерное, 1Ф/230В, 0.260 кВт, 288х398х231(h) | шт. | 1 | 72648.9888 |  |  | 0
Технологические решения | Раздел 1. Новый раздел | 1736 | Материал | Заделка деформационных швов плит-оболочек цементным раствором 1:3 на глубину 30 мм | Стол прямой офисный, 1600х700х750(h) | шт. | 3 | 25097.0386 |  |  | 0
Технологические решения | Раздел 1. Новый раздел | 1737 | Материал | Заделка деформационных швов плит-оболочек цементным раствором 1:3 на глубину 30 мм | Стул офисный,570х580х1175(h) | шт. | 3 | 96358.4355 |  |  | 0
Технологические решения | Раздел 1. Новый раздел | 1738 | Материал | Заделка деформационных швов плит-оболочек цементным раствором 1:3 на глубину 30 мм | Тумба мобильная,450х450х900(h) | шт. | 1 | 5282.9868 |  |  | 0
Технологические решения | Раздел 1. Новый раздел | 1739 | Материал | Заделка деформационных швов плит-оболочек цементным раствором 1:3 на глубину 30 мм | Шкаф для документов (со стеклянными дверцами), 900х400х2034(h) | шт. | 2 | 17337.9289 |  |  | 0
Технологические решения | Раздел 1. Новый раздел | 1740 | Материал | Заделка деформационных швов плит-оболочек цементным раствором 1:3 на глубину 30 мм | Шкаф для одежды офисный, 592х400х2171(h) | шт. | 1 | 7907.3729 |  |  | 0
Технологические решения | Раздел 1. Новый раздел | 1741 | Материал | Заделка деформационных швов плит-оболочек цементным раствором 1:3 на глубину 30 мм | Контейнер для отходов, с педалью, объём 13 л, d260х345(h) | шт. | 3 | 46231.5203 |  |  | 0
Технологические решения | Раздел 1. Новый раздел | 1742 | Материал | Заделка деформационных швов плит-оболочек цементным раствором 1:3 на глубину 30 мм | Телефон | компл. | 1 | 4843.2659 |  |  | 0
Технологические решения | Раздел 1. Новый раздел | 1743 | Материал | Заделка деформационных швов плит-оболочек цементным раствором 1:3 на глубину 30 мм | Флеш-накопитель | компл. | 1 | 1981.9121 |  |  | 0
Технологические решения | Раздел 1. Новый раздел | 1744 | Материал | Заделка деформационных швов плит-оболочек цементным раствором 1:3 на глубину 30 мм | диагностические материалы и дидактические пособия для коррекционно-развивающей работы для педагога- психолога | компл. | 1 | 107872.2801 |  |  | 0
Технологические решения | Раздел 1. Новый раздел | 1745 | Материал | Заделка деформационных швов плит-оболочек цементным раствором 1:3 на глубину 30 мм | диагностические материалы и дидактические пособия для коррекционно-развивающей работы для учителя- дефектолога | компл. | 1 | 319214.5625 |  |  | 0
Технологические решения | Раздел 1. Новый раздел | 1746 | Материал | Заделка деформационных швов плит-оболочек цементным раствором 1:3 на глубину 30 мм | дидактические пособия и обучающие игры для изучения величин предметов | компл. | 1 | 70447.8499 |  |  | 0
Технологические решения | Раздел 1. Новый раздел | 1747 | Материал | Заделка деформационных швов плит-оболочек цементным раствором 1:3 на глубину 30 мм | дидактические пособия и обучающие игры для изучения времен года | компл. | 1 | 141995.6356 |  |  | 0
Технологические решения | Раздел 1. Новый раздел | 1748 | Материал | Заделка деформационных швов плит-оболочек цементным раствором 1:3 на глубину 30 мм | дидактические пособия и обучающие игры для изучения свойств предметов | компл. | 1 | 37425.6974 |  |  | 0
Технологические решения | Раздел 1. Новый раздел | 1749 | Материал | Заделка деформационных швов плит-оболочек цементным раствором 1:3 на глубину 30 мм | дидактические пособия и обучающие игры для изучения цвета | компл. | 1 | 572.7777 |  |  | 0
Технологические решения | Раздел 1. Новый раздел | 1750 | Материал | Заделка деформационных швов плит-оболочек цементным раствором 1:3 на глубину 30 мм | дидактические пособия и обучающие игры для формирова- ния словаря обобщающих понятий | компл. | 1 | 572.7777 |  |  | 0
Технологические решения | Раздел 1. Новый раздел | 1751 | Материал | Заделка деформационных швов плит-оболочек цементным раствором 1:3 на глубину 30 мм | дидактические пособия и обучающие игры по привитию навыков самообслуживания | компл. | 1 | 1540.924 |  |  | 0
Технологические решения | Раздел 1. Новый раздел | 1752 | Материал | Заделка деформационных швов плит-оболочек цементным раствором 1:3 на глубину 30 мм | дидактическое и методическое оборудование для диагно- стики, консультирования, индивидуальных и групповых коррекционно-развивающих занятий | компл. | 1 | 968649.3821 |  |  | 0
Технологические решения | Раздел 1. Новый раздел | 1753 | Материал | Заделка деформационных швов плит-оболочек цементным раствором 1:3 на глубину 30 мм | Шкаф хозяйственный, 500х500х1860(h) | шт. | 1 | 5892.5135 |  |  | 0
Технологические решения | Раздел 1. Новый раздел | 1754 | Материал | Заделка деформационных швов плит-оболочек цементным раствором 1:3 на глубину 30 мм | Держатель для туалетной бумаги | шт. | 1 | 2384.884 |  |  | 0
Технологические решения | Раздел 1. Новый раздел | 1755 | Материал | Заделка деформационных швов плит-оболочек цементным раствором 1:3 на глубину 30 мм | Сиденье на унитаз | шт. | 1 | 818.6159 |  |  | 0
Технологические решения | Раздел 1. Новый раздел | 1756 | Материал | Заделка деформационных швов плит-оболочек цементным раствором 1:3 на глубину 30 мм | Сушилка для рук, 1Ф/230В, 1.00 кВт, 234x100x394(h) | шт. | 1 | 5056.1567 |  |  | 0
Технологические решения | Раздел 1. Новый раздел | 1757 | Материал | Заделка деформационных швов плит-оболочек цементным раствором 1:3 на глубину 30 мм | Контейнер для отходов, с педалью, объём 13 л, d260х345(h) | шт. | 1 | 15410.5068 |  |  | 0
Технологические решения | Раздел 1. Новый раздел | 1758 | Материал | Заделка деформационных швов плит-оболочек цементным раствором 1:3 на глубину 30 мм | Сиденье на унитаз | шт. | 1 | 818.6159 |  |  | 0
Технологические решения | Раздел 1. Новый раздел | 1759 | Материал | Заделка деформационных швов плит-оболочек цементным раствором 1:3 на глубину 30 мм | Сушилка для рук, 1Ф/230В, 1.00 кВт, 234x100x394(h) | шт. | 1 | 5056.1567 |  |  | 0
Технологические решения | Раздел 1. Новый раздел | 1760 | Материал | Заделка деформационных швов плит-оболочек цементным раствором 1:3 на глубину 30 мм | Контейнер для отходов, с педалью, объём 13 л, d260х345(h) | шт. | 1 | 15410.5068 |  |  | 0
Технологические решения | Раздел 1. Новый раздел | 1761 | Материал | Заделка деформационных швов плит-оболочек цементным раствором 1:3 на глубину 30 мм | Держатель для туалетной бумаги | шт. | 1 | 2384.884 |  |  | 0
Технологические решения | Раздел 1. Новый раздел | 1762 | Материал | Заделка деформационных швов плит-оболочек цементным раствором 1:3 на глубину 30 мм | Сиденье на унитаз | шт. | 1 | 818.6159 |  |  | 0
Технологические решения | Раздел 1. Новый раздел | 1763 | Материал | Заделка деформационных швов плит-оболочек цементным раствором 1:3 на глубину 30 мм | Стеллаж кухонный, нержавеющая сталь, 1000х500х1800(h) | шт. | 1 | 26537.8532 |  |  | 0
Технологические решения | Раздел 1. Новый раздел | 1764 | Материал | Заделка деформационных швов плит-оболочек цементным раствором 1:3 на глубину 30 мм | Ванна моечная двухсекционная, 1000х600х850(h) | шт. | 1 | 13228.376 |  |  | 0
Технологические решения | Раздел 1. Новый раздел | 1765 | Материал | Заделка деформационных швов плит-оболочек цементным раствором 1:3 на глубину 30 мм | Вентиляционный зонт, вытяжной, пристенный, с жироулав- ливающим лабиринтным фильтром, без отверстия под воз- духовод, нержавеющая сталь, 600х1000х400(h) | шт. | 1 | 41642.963 |  |  | 0
Технологические решения | Раздел 1. Новый раздел | 1766 | Материал | Заделка деформационных швов плит-оболочек цементным раствором 1:3 на глубину 30 мм | Рукомойник бедренный, нерж.сталь, 400х300х300(h) | шт. | 1 | 13930.4087 |  |  | 0
Технологические решения | Раздел 1. Новый раздел | 1767 | Материал | Заделка деформационных швов плит-оболочек цементным раствором 1:3 на глубину 30 мм | Расстойный шкаф, +60оС, с системой увлажнения (испаре- ние из ванны), вместимость 10 противней 600 х 400 мм (противни в комплект не входят), 2 стеклянные распашные дверцы, 1,2кВт/220В/50Гц, 800х700х917(h) | Шт. | 1 | 134497.5706 |  |  | 0
Технологические решения | Раздел 1. Новый раздел | 1768 | Материал | Заделка деформационных швов плит-оболочек цементным раствором 1:3 на глубину 30 мм | Хлебопечь, 230В, 0.55кВт, 256х382х389(h)мм | шт. | 1 | 53153.006 |  |  | 0
Технологические решения | Раздел 1. Новый раздел | 1769 | Материал | Заделка деформационных швов плит-оболочек цементным раствором 1:3 на глубину 30 мм | Хлебопекарная печь, 380В, 6.5кВт, 800х835х514 | шт | 1 | 279587.7262 |  |  | 0
Технологические решения | Раздел 1. Новый раздел | 1770 | Материал | Заделка деформационных швов плит-оболочек цементным раствором 1:3 на глубину 30 мм | Водонагреватель проточный, до +65 град, 1Ф/220В, 6кВт, 220х115х300(h) | шт. | 1 | 14414.4819 |  |  | 0
Технологические решения | Раздел 1. Новый раздел | 1771 | Материал | Заделка деформационных швов плит-оболочек цементным раствором 1:3 на глубину 30 мм | Стол производственный с бортом и полкой, 1200х700х850(h) | шт. | 2 | 21851.721 |  |  | 0
Технологические решения | Раздел 1. Новый раздел | 1772 | Материал | Заделка деформационных швов плит-оболочек цементным раствором 1:3 на глубину 30 мм | Стол производственный с бортом и полкой, 1200х800х850(h) | шт. | 1 | 10925.8605 |  |  | 0
Технологические решения | Раздел 1. Новый раздел | 1773 | Материал | Заделка деформационных швов плит-оболочек цементным раствором 1:3 на глубину 30 мм | Ванна моечная двухсекционная, 1000х600х850(h) | шт. | 1 | 13228.376 |  |  | 0
Технологические решения | Раздел 1. Новый раздел | 1774 | Материал | Заделка деформационных швов плит-оболочек цементным раствором 1:3 на глубину 30 мм | Рукомойник бедренный, нерж.сталь, 400х300х300(h) | шт. | 1 | 13930.4087 |  |  | 0
Технологические решения | Раздел 1. Новый раздел | 1775 | Материал | Заделка деформационных швов плит-оболочек цементным раствором 1:3 на глубину 30 мм | Подтоварник производственный, 1200х400х420(h) | шт. | 1 | 2201.1389 |  |  | 0
Технологические решения | Раздел 1. Новый раздел | 1776 | Материал | Заделка деформационных швов плит-оболочек цементным раствором 1:3 на глубину 30 мм | Стеллаж кухонный, нержавеющая сталь, 800х500х1800(h) | шт. | 1 | 22087.4215 |  |  | 0
Технологические решения | Раздел 1. Новый раздел | 1777 | Материал | Заделка деформационных швов плит-оболочек цементным раствором 1:3 на глубину 30 мм | Стеллаж кухонный, нержавеющая сталь, 1000х500х1800(h) | шт. | 4 | 106153.9471 |  |  | 0
Технологические решения | Раздел 1. Новый раздел | 1778 | Материал | Заделка деформационных швов плит-оболочек цементным раствором 1:3 на глубину 30 мм | Стеллаж кухонный, нержавеющая сталь, 1000х500х1800(h) | шт. | 3 | 79614.8268 |  |  | 0
Технологические решения | Раздел 1. Новый раздел | 1779 | Материал | Заделка деформационных швов плит-оболочек цементным раствором 1:3 на глубину 30 мм | Подтоварник производственный, 1200х400х420(h) | шт. | 1 | 2201.1389 |  |  | 0
Технологические решения | Раздел 1. Новый раздел | 1780 | Материал | Заделка деформационных швов плит-оболочек цементным раствором 1:3 на глубину 30 мм | Стеллаж кухонный, нержавеющая сталь, 1000х500х1800(h) | шт. | 3 | 79614.8268 |  |  | 0
Технологические решения | Раздел 2. Монтаж оборудования | 1781 | Материал | Заделка деформационных швов плит-оболочек цементным раствором 1:3 на глубину 30 мм | При установке лабораторного оборудования и мебели, на монтаж которых отсутствуют сметные нормы: если соответствующее лабораторное оборудование и мебель поставляются в собранном виде, при этом не требуются предварительная разборка и последующая сборка при монтаже, а также подключение к системам инженерно-технического обеспечения - 1% | % | 1 | 791754.8602 |  |  | 0
Отопление и теплоснабжение | Раздел 1. Отопление и теплоснабжение | 1 | Работа | Установка конвекторов |  | кВт | 341.72 | 821534.2294 | 821534.2294 | 920015.148 | 920015.148
Отопление и теплоснабжение | Раздел 1. Отопление и теплоснабжение | 2 | Материал | Установка конвекторов | Конвекторы отопительные типа АККОРД с креплениями без кожуха | кВт | -341.72 | -417150.671 | -417150.671 | 0 | 0
Отопление и теплоснабжение | Раздел 1. Отопление и теплоснабжение | 3 | Материал | Установка конвекторов | Конвекторы отопительные высокие напольные стальные с кожухом типа КПНК-20: (мощность 0,70 кВт) концевые ПРИМ. РКОН H=350 (L=550) | шт. | 8 | 42374.1416 |  |  | 0
Отопление и теплоснабжение | Раздел 1. Отопление и теплоснабжение | 4 | Материал | Установка конвекторов | Конвекторы отопительные высокие напольные стальные с кожухом типа КПНК-20: (мощность 1,14 кВт) концевые ПРИМ. РКОН H=350 (L= 650,750,850) | шт. | 5 | 28973.4254 |  |  | 0
Отопление и теплоснабжение | Раздел 1. Отопление и теплоснабжение | 5 | Материал | Установка конвекторов | Конвекторы отопительные высокие напольные стальные с кожухом типа КПНК-20: (мощность 1,65 кВт) концевые ПРИМ. РКОН H=350 (L=950,1050,1450) | шт. | 16 | 105664.8052 |  |  | 0
Отопление и теплоснабжение | Раздел 1. Отопление и теплоснабжение | 6 | Материал | Установка конвекторов | Конвекторы отопительные высокие напольные стальные с кожухом типа КПНК-20: (мощность 2,10 кВт) концевые ПРИМ. РКОН H=350 (L=1550,1650,1750,1850) | шт. | 24 | 178942.3287 |  |  | 0
Отопление и теплоснабжение | Раздел 1. Отопление и теплоснабжение | 7 | Материал | Установка конвекторов | Конвекторы отопительные высокие напольные стальные с кожухом типа КПВК-20: (мощность 4,60 кВт) концевые ПРИМ. РКОН H=350 (L=2050,2150,2550) | шт. | 25 | 518671.7086 |  |  | 0
Отопление и теплоснабжение | Раздел 1. Отопление и теплоснабжение | 8 | Материал | Установка конвекторов | Конвекторы отопительные стальные настенные с кожухом и креплениями типа «Универсал» КСК-20С: (мощность 0,700 кВт) проходные ПРИМ. РКОН H=350 (L=450) | шт. | 4 | 11393.4599 |  |  | 0
Отопление и теплоснабжение | Раздел 1. Отопление и теплоснабжение | 9 | Материал | Установка конвекторов | Конвекторы отопительные стальные настенные с кожухом и креплениями типа «Универсал» КСК-20С: (мощность 1,000 кВт) концевые ПРИМ. РКОН H=350 (L=850) | шт. | 16 | 40596.2499 |  |  | 0
Отопление и теплоснабжение | Раздел 1. Отопление и теплоснабжение | 10 | Материал | Установка конвекторов | Конвекторы отопительные стальные настенные с кожухом и креплениями типа «Универсал» КСК-20С: (мощность 1,593 кВт) концевые ПРИМ. РКОН H=350 (L=950.1050.1250.1350) | шт. | 41 | 126903.1978 |  |  | 0
Отопление и теплоснабжение | Раздел 1. Отопление и теплоснабжение | 11 | Материал | Установка конвекторов | Конвекторы отопительные стальные настенные с кожухом и креплениями типа «Универсал» КСК-20С: (мощность 1,838 кВт) концевые ПРИМ. РКОН H=450 (L=1050,1150) | шт. | 3 | 10031.2122 |  |  | 0
Отопление и теплоснабжение | Раздел 1. Отопление и теплоснабжение | 12 | Материал | Установка конвекторов | Конвекторы отопительные стальные настенные с кожухом и креплениями типа «Универсал» КСК-20С: (мощность 2,451 кВт) концевые ПРИМ. РКОН H=450 (L=1250) | шт. | 3 | 11906.6789 |  |  | 0
Отопление и теплоснабжение | Раздел 1. Отопление и теплоснабжение | 13 | Материал | Установка конвекторов | Конвекторы отопительные стальные настенные с кожухом и креплениями типа «Универсал» КСК-20С: (мощность 2,941 кВт) концевые ПРИМ. РКОН H=450 (L=1450,1550,1750) | шт. | 19 | 85599.8464 |  |  | 0
Отопление и теплоснабжение | Раздел 1. Отопление и теплоснабжение | 14 | Работа | Установка радиаторов: стальных |  | кВт | 20.443 | 37513.1347 |  |  | 0
Отопление и теплоснабжение | Раздел 1. Отопление и теплоснабжение | 15 | Материал | Установка радиаторов: стальных | Радиаторы стальные панельные: РСВ2-1, РСВ2-6 однорядные | кВт | -20.443 | -16090.997 |  |  | 0
Отопление и теплоснабжение | Раздел 1. Отопление и теплоснабжение | 16 | Материал | Установка радиаторов: стальных | Радиатор панельный Royal Thermo VENTIL HYGIENE VH10-500-500 RAL9016 | шт | 11 | 62520.2016 |  |  | 0
Отопление и теплоснабжение | Раздел 1. Отопление и теплоснабжение | 17 | Материал | Установка радиаторов: стальных | Радиатор панельный Royal Thermo VENTIL HYGIENE VH10-500-600 RAL9016 | шт | 4 | 24847.3988 |  |  | 0
Отопление и теплоснабжение | Раздел 1. Отопление и теплоснабжение | 18 | Материал | Установка радиаторов: стальных | Радиатор панельный Royal Thermo VENTIL HYGIENE VH10-500-1400 RAL9016 | шт | 1 | 10070.4956 |  |  | 0
Отопление и теплоснабжение | Раздел 1. Отопление и теплоснабжение | 19 | Материал | Установка радиаторов: стальных | Радиатор панельный Royal Thermo VENTIL HYGIENE VH10-500-1800 RAL9016 | шт | 1 | 12241.2216 |  |  | 0
Отопление и теплоснабжение | Раздел 1. Отопление и теплоснабжение | 20 | Материал | Установка радиаторов: стальных | Радиатор панельный Royal Thermo VENTIL HYGIENE VH20-500-700 RAL9016 | шт | 1 | 8871.7176 |  |  | 0
Отопление и теплоснабжение | Раздел 1. Отопление и теплоснабжение | 21 | Материал | Установка радиаторов: стальных | Радиатор панельный Royal Thermo VENTIL HYGIENE VH20-500-1000 RAL9016 | шт | 1 | 10696.496 |  |  | 0
Отопление и теплоснабжение | Раздел 1. Отопление и теплоснабжение | 22 | Материал | Установка радиаторов: стальных | Радиатор панельный Royal Thermo VENTIL HYGIENE VH20-500-1200 RAL9016 | шт | 2 | 23781.6775 |  |  | 0
Отопление и теплоснабжение | Раздел 1. Отопление и теплоснабжение | 23 | Материал | Установка радиаторов: стальных | Радиатор панельный Royal Thermo VENTIL HYGIENE VH20-500-1600 RAL9016 | шт | 2 | 28738.9921 |  |  | 0
Отопление и теплоснабжение | Раздел 1. Отопление и теплоснабжение | 24 | Работа | Установка регистров из стальных: сварных труб диаметром нитки 80 мм |  | м | 13 | 19920.4972 |  |  | 0
Отопление и теплоснабжение | Раздел 1. Отопление и теплоснабжение | 25 | Материал | Установка регистров из стальных: сварных труб диаметром нитки 80 мм | Регистры отопительные из стальных электросварных труб диаметром нитки: 89 мм | м | -13 | -14930.2352 |  |  | 0
Отопление и теплоснабжение | Раздел 1. Отопление и теплоснабжение | 26 | Материал | Установка регистров из стальных: сварных труб диаметром нитки 80 мм | Регистр РГ1-4-89x3-1000 | шт | 1 | 20275.3152 |  |  | 0
Отопление и теплоснабжение | Раздел 1. Отопление и теплоснабжение | 27 | Работа | Установка регистров из стальных: сварных труб диаметром нитки 100 мм |  | м | 12 | 20754.3195 |  |  | 0
Отопление и теплоснабжение | Раздел 1. Отопление и теплоснабжение | 28 | Материал | Установка регистров из стальных: сварных труб диаметром нитки 100 мм | Регистры отопительные из стальных электросварных труб диаметром нитки: 108 мм | м | -12 | -16156.8918 |  |  | 0
Отопление и теплоснабжение | Раздел 1. Отопление и теплоснабжение | 29 | Материал | Установка регистров из стальных: сварных труб диаметром нитки 100 мм | Регистр РГ1-6-108x3.5-1500 | шт | 1 | 38333.0178 |  |  | 0
Отопление и теплоснабжение | Раздел 1. Отопление и теплоснабжение | 30 | Материал | Установка регистров из стальных: сварных труб диаметром нитки 100 мм | Регистр РГ1-6-108x3,5-2000 | шт | 1 | 34214.5944 |  |  | 0
Отопление и теплоснабжение | Раздел 1. Отопление и теплоснабжение | 31 | Материал | Установка регистров из стальных: сварных труб диаметром нитки 100 мм | Конвектор Ballu Red Evolution BIHP/R-1000 | шт | 1 | 9640.9124 |  |  | 0
Отопление и теплоснабжение | Раздел 1. Отопление и теплоснабжение | 32 | Работа | Установка насосов центробежных с электродвигателем, масса агрегата: до 0,1 т |  | насос | 1 | 30551.0984 | 30551.0984 | 124224 | 124224
Отопление и теплоснабжение | Раздел 1. Отопление и теплоснабжение | 33 | Материал | Установка насосов центробежных с электродвигателем, масса агрегата: до 0,1 т | Насосы центробежные: 8/18 с электродвигателем 4А 180 А2 массой агрегата до 0,1 т | компл. | -1 | -12127.1729 |  |  | 0
Отопление и теплоснабжение | Раздел 1. Отопление и теплоснабжение | 34 | Материал | Установка насосов центробежных с электродвигателем, масса агрегата: до 0,1 т | Насос циркуляционный сдвоенный с мокрым ротором TOP-SD 40/15 DM PN6/10 | шт | 1 | 259479.6823 | 259479.6823 | 168757.8 | 168757.8
Отопление и теплоснабжение | Раздел 1. Отопление и теплоснабжение | 35 | Работа | Установка калориферов массой: до 0,1 т |  | калорифер | 2 | 13412.121 |  |  | 0
Отопление и теплоснабжение | Раздел 1. Отопление и теплоснабжение | 36 | Материал | Установка калориферов массой: до 0,1 т | Воздушная завеса WING W100 EC | компл | 1 | 159222.0503 |  |  | 0
Отопление и теплоснабжение | Раздел 1. Отопление и теплоснабжение | 36 | Материал | Установка калориферов массой: до 0,1 т | Воздушно тепловая завеса, водяная, горизонтальная, длиной 1000 мм TOB-W 10, NED | шт. | 0
Отопление и теплоснабжение | Раздел 1. Отопление и теплоснабжение | 37 | Работа | Арматура фланцевая с электрическим приводом на условное давление до 4 МПа, диаметр условного прохода: 32 мм |  | шт. | 2 | 9047.8594 |  |  | 0
Отопление и теплоснабжение | Раздел 1. Отопление и теплоснабжение | 38 | Материал | Арматура фланцевая с электрическим приводом на условное давление до 4 МПа, диаметр условного прохода: 32 мм | Клапан с сервоприводом | шт | 2 | 10550.7671 |  |  | 0
Отопление и теплоснабжение | Раздел 1. Отопление и теплоснабжение | 39 | Работа | Прибор или аппарат |  | шт. | 2 | 2463.4508 |  |  | 0
Отопление и теплоснабжение | Раздел 1. Отопление и теплоснабжение | 40 | Материал | Прибор или аппарат | Настенный электронный пульт управления | шт. | 2 | 23143.0051 |  |  | 0
Отопление и теплоснабжение | Раздел 1. Отопление и теплоснабжение | 41 | Работа | Прибор, устанавливаемый на резьбовых соединениях, масса: до 1,5 кг |  | шт. | 190 | 205572.688 |  |  | 0
Отопление и теплоснабжение | Раздел 1. Отопление и теплоснабжение | 42 | Материал | Прибор, устанавливаемый на резьбовых соединениях, масса: до 1,5 кг | Элемент термостатический марки "Danfoss": RTD-3130 Inova (прим RTR-7090) | шт. | 190 | 340451.688 | 340451.688 | 359176 | 359176
Отопление и теплоснабжение | Раздел 1. Отопление и теплоснабжение | 43 | Материал | Прибор, устанавливаемый на резьбовых соединениях, масса: до 1,5 кг | Клапан радиаторного терморегулятора RA-N диаметром 15 мм ПРИМ. | шт. | 167 | 261939.3315 | 261939.3315 | 313158.4 | 313158.4
Отопление и теплоснабжение | Раздел 1. Отопление и теплоснабжение | 44 | Материал | Прибор, устанавливаемый на резьбовых соединениях, масса: до 1,5 кг | Клапан терморегулятора BROEN BALLOTHERM для двухтрубной системы отопления, латунный никелированный, с предварительной настройкой пропускной способности, давлением 1,0 МПа (10 кгс/см2), диаметром: 15 мм, проходной, присоединение 1/2"х 1/2" | шт. | 23 | 30817.2119 |  |  | 0
Отопление и теплоснабжение | Раздел 1. Отопление и теплоснабжение | 45 | Материал | Прибор, устанавливаемый на резьбовых соединениях, масса: до 1,5 кг | Клапан "Danfoss", марка: RLV-15 угловой ПРИМ. RLV-K | шт. | 187 | 127870.0769 |  |  | 0
Отопление и теплоснабжение | Раздел 1. Отопление и теплоснабжение | 46 | Работа | Арматура муфтовая с ручным приводом или без привода водопроводная на условное давление до 10 МПа, диаметр условного прохода: 15 мм |  | шт. | 1 | 4934.5048 | 4934.5048 | 3500 | 3500
Отопление и теплоснабжение | Раздел 1. Отопление и теплоснабжение | 47 | Материал | Арматура муфтовая с ручным приводом или без привода водопроводная на условное давление до 10 МПа, диаметр условного прохода: 15 мм | Клапан балансировочный ручной с внутренней резьбой USV-I, с фиксацией настройки, со спускным краном и измерительным ниппелем, давлением 1,6 МПа (16 кгс/см2), диаметром: 15 мм | шт. | 1 | 2592.7059 |  |  | 0
Отопление и теплоснабжение | Раздел 1. Отопление и теплоснабжение | 47 | Материал | Арматура муфтовая с ручным приводом или без привода водопроводная на условное давление до 10 МПа, диаметр условного прохода: 15 мм | Балансировочный клапан ручной с дренажным краном и с функцией перекрытия потока MVT DN15 | шт. | 0
Отопление и теплоснабжение | Раздел 1. Отопление и теплоснабжение | 48 | Работа | Арматура муфтовая с ручным приводом или без привода водопроводная на условное давление до 10 МПа, диаметр условного прохода: 20 мм |  | шт. | 1 | 4945.9097 |  |  | 0
Отопление и теплоснабжение | Раздел 1. Отопление и теплоснабжение | 49 | Материал | Арматура муфтовая с ручным приводом или без привода водопроводная на условное давление до 10 МПа, диаметр условного прохода: 20 мм | Клапан балансировочный ручной с внутренней резьбой USV-I, с фиксацией настройки, со спускным краном и измерительным ниппелем, давлением 1,6 МПа (16 кгс/см2), диаметром: 20 мм | шт. | 1 | 3021.022 |  |  | 0
Отопление и теплоснабжение | Раздел 1. Отопление и теплоснабжение | 49 | Материал | Арматура муфтовая с ручным приводом или без привода водопроводная на условное давление до 10 МПа, диаметр условного прохода: 20 мм | Балансировочный клапан ручной с дренажным краном и с функцией перекрытия потока MVT DN20 | шт. | 0
Отопление и теплоснабжение | Раздел 1. Отопление и теплоснабжение | 50 | Работа | Арматура муфтовая с ручным приводом или без привода водопроводная на условное давление до 10 МПа, диаметр условного прохода: 25 мм |  | шт. | 1 | 4957.3146 |  |  | 0
Отопление и теплоснабжение | Раздел 1. Отопление и теплоснабжение | 51 | Материал | Арматура муфтовая с ручным приводом или без привода водопроводная на условное давление до 10 МПа, диаметр условного прохода: 25 мм | Клапан балансировочный ручной с внутренней резьбой USV-I, с фиксацией настройки, со спускным краном и измерительным ниппелем, давлением 1,6 МПа (16 кгс/см2), диаметром: 25 мм | шт. | 1 | 4141.2331 |  |  | 0
Отопление и теплоснабжение | Раздел 1. Отопление и теплоснабжение | 51 | Материал | Арматура муфтовая с ручным приводом или без привода водопроводная на условное давление до 10 МПа, диаметр условного прохода: 25 мм | Балансировочный клапан ручной с дренажным краном и с функцией перекрытия потока MVT DN25 |  | 0
Отопление и теплоснабжение | Раздел 1. Отопление и теплоснабжение | 52 | Работа | Арматура муфтовая с ручным приводом или без привода водопроводная на условное давление до 10 МПа, диаметр условного прохода: 50 мм |  | шт. | 5 | 35467.8623 |  |  | 0
Отопление и теплоснабжение | Раздел 1. Отопление и теплоснабжение | 53 | Материал | Арматура муфтовая с ручным приводом или без привода водопроводная на условное давление до 10 МПа, диаметр условного прохода: 50 мм | Клапан балансировочный ручной с внутренней резьбой USV-I, с фиксацией настройки, со спускным краном и измерительным ниппелем, давлением 1,6 МПа (16 кгс/см2), диаметром: 50 мм | шт. | 5 | 61282.1402 |  |  | 0
Отопление и теплоснабжение | Раздел 1. Отопление и теплоснабжение | 53 | Материал | Арматура муфтовая с ручным приводом или без привода водопроводная на условное давление до 10 МПа, диаметр условного прохода: 50 мм | Балансировочный клапан ручной с дренажным краном и с функцией перекрытия потока MVT DN50 |  | 0
Отопление и теплоснабжение | Раздел 1. Отопление и теплоснабжение | 54 | Работа | Арматура муфтовая с ручным приводом или без привода водопроводная на условное давление до 10 МПа, диаметр условного прохода: 25 мм |  | шт. | 8 | 39640.7756 |  |  | 0
Отопление и теплоснабжение | Раздел 1. Отопление и теплоснабжение | 55 | Материал | Арматура муфтовая с ручным приводом или без привода водопроводная на условное давление до 10 МПа, диаметр условного прохода: 25 мм | Клапан автоматический балансировочный: ASV-PV с внутренней резьбой, с изменяемой настройкой, со спускным краном и импульсной трубкой, диапазоном перепада давления 0,005-0,025 МПа (0,05-0,25 кгс/см2), диаметром 25 мм ПРИМ. | шт. | 4 | 50709.8305 |  |  | 0
Отопление и теплоснабжение | Раздел 1. Отопление и теплоснабжение | 55 | Материал | Арматура муфтовая с ручным приводом или без привода водопроводная на условное давление до 10 МПа, диаметр условного прохода: 25 мм | Клапан автоматический балансировочный APT, диапазон настройки 5- 25 кПа, DN25, APT DN25 |  | 0
Отопление и теплоснабжение | Раздел 1. Отопление и теплоснабжение | 56 | Материал | Арматура муфтовая с ручным приводом или без привода водопроводная на условное давление до 10 МПа, диаметр условного прохода: 25 мм | Клапан ручной запорный с внутренней резьбой MSV-S, со спускным краном, давлением 2,0 МПа (20 кгс/см2), диаметром: 25 мм ПРИМ. CDT 25мм | шт. | 4 | 9448.2969 |  |  | 0
Отопление и теплоснабжение | Раздел 1. Отопление и теплоснабжение | 57 | Работа | Установка манометров: с трехходовым краном | Манометр вертикальный коррозионностойкий ТМ − 3 2 1 Р .20 (0−1,6 МПа) G½. 1,5 | компл. | 26 | 31365.9126 |  |  | 0
Отопление и теплоснабжение | Раздел 1. Отопление и теплоснабжение | 57 | Работа | Установка манометров: с трехходовым краном | Кран для манометра трехходовой DN15 PN6 внутр.G1/2 / внутр. G1/2 | шт. | 0
Отопление и теплоснабжение | Раздел 1. Отопление и теплоснабжение | 58 | Работа | Установка гребенок пароводораспределительных из стальных труб наружным диаметром корпуса: 108 мм ПРИМ. Распределительный коллектор |  | гребенка | 5 | 80945.3943 |  |  | 0
Отопление и теплоснабжение | Раздел 1. Отопление и теплоснабжение | 59 | Материал | Установка гребенок пароводораспределительных из стальных труб наружным диаметром корпуса: 108 мм ПРИМ. Распределительный коллектор | Гребенки паро-водораспределительные из стальных труб с ответными фланцами, болтами, прокладками, кронштейнами, наружный диаметр корпуса: 108 мм, длина корпуса 1 м, количество патрубков 4 шт., наружный диаметр патрубка 57 мм | компл. | -5 | -33518.8976 |  |  | 0
Отопление и теплоснабжение | Раздел 1. Отопление и теплоснабжение | 60 | Материал | Установка гребенок пароводораспределительных из стальных труб наружным диаметром корпуса: 108 мм ПРИМ. Распределительный коллектор | КОЛЛЕКТОРНЫЙ БЛОК 1 1/4" X 3/4", СО ВСТРОЕННЫМИ РАСХОДОМЕРАМИ НА 9 КОНТУРОВ | шт | 1 | 31175.8315 |  |  | 0
Отопление и теплоснабжение | Раздел 1. Отопление и теплоснабжение | 61 | Материал | Установка гребенок пароводораспределительных из стальных труб наружным диаметром корпуса: 108 мм ПРИМ. Распределительный коллектор | КОЛЛЕКТОРНЫЙ БЛОК 1 1/4" X 3/4", СО ВСТРОЕННЫМИ РАСХОДОМЕРАМИ НА 11 КОНТУРОВ | шт | 4 | 147777.902 |  |  | 0
Отопление и теплоснабжение | Раздел 1. Отопление и теплоснабжение | 61 | Материал | Установка гребенок пароводораспределительных из стальных труб наружным диаметром корпуса: 108 мм ПРИМ. Распределительный коллектор | Распределительный коллекторный блок для тёплого пола на 11 выходов 1 1/4", 11 x 3/4", "евроконус", 088U0731 |  | 0
Отопление и теплоснабжение | Раздел 1. Отопление и теплоснабжение | 62 | Работа | Установка гребенок пароводораспределительных из стальных труб наружным диаметром корпуса: 108 мм ПРИМ. Распределительный коллектор |  | гребенка | 8 | 129511.1103 |  |  | 0
Отопление и теплоснабжение | Раздел 1. Отопление и теплоснабжение | 63 | Материал | Установка гребенок пароводораспределительных из стальных труб наружным диаметром корпуса: 108 мм ПРИМ. Распределительный коллектор | Гребенки паро-водораспределительные из стальных труб с ответными фланцами, болтами, прокладками, кронштейнами, наружный диаметр корпуса: 108 мм, длина корпуса 1 м, количество патрубков 4 шт., наружный диаметр патрубка 57 мм | компл. | -8 | -53630.7431 |  |  | 0
Отопление и теплоснабжение | Раздел 1. Отопление и теплоснабжение | 64 | Материал | Установка гребенок пароводораспределительных из стальных труб наружным диаметром корпуса: 108 мм ПРИМ. Распределительный коллектор | Распределительный коллекторный узел Sanext ПРИМ. | шт | 8 | 338553.4116 |  |  | 0
Отопление и теплоснабжение | Раздел 1. Отопление и теплоснабжение | 64 | Материал | Установка гребенок пароводораспределительных из стальных труб наружным диаметром корпуса: 108 мм ПРИМ. Распределительный коллектор | Распределительный коллекторный узел, левый на 2 выхода, SF40-2-L-25-DPV20-STP20 | шт | 0
Отопление и теплоснабжение | Раздел 1. Отопление и теплоснабжение | 64 | Материал | Установка гребенок пароводораспределительных из стальных труб наружным диаметром корпуса: 108 мм ПРИМ. Распределительный коллектор | Распределительный коллекторный узел, левый на 3 выхода, SF40-3-L-32-DPV25-STP20 | шт | 0
Отопление и теплоснабжение | Раздел 1. Отопление и теплоснабжение | 64 | Материал | Установка гребенок пароводораспределительных из стальных труб наружным диаметром корпуса: 108 мм ПРИМ. Распределительный коллектор | Распределительный коллекторный узел, левый на 4 выхода, SF50-4-L-32-DPV25-STP20 | шт | 0
Отопление и теплоснабжение | Раздел 1. Отопление и теплоснабжение | 64 | Материал | Установка гребенок пароводораспределительных из стальных труб наружным диаметром корпуса: 108 мм ПРИМ. Распределительный коллектор | Распределительный коллекторный узел, левый на 5 выходов, SF50-5-L-32-DPV25-STP20 | шт | 0
Отопление и теплоснабжение | Раздел 1. Отопление и теплоснабжение | 64 | Материал | Установка гребенок пароводораспределительных из стальных труб наружным диаметром корпуса: 108 мм ПРИМ. Распределительный коллектор | Распределительный коллекторный узел, правый на 2 выхода, SF40-2-R-25-DPV20-STP20 | шт | 0
Отопление и теплоснабжение | Раздел 1. Отопление и теплоснабжение | 64 | Материал | Установка гребенок пароводораспределительных из стальных труб наружным диаметром корпуса: 108 мм ПРИМ. Распределительный коллектор | Распределительный коллекторный узел, правый на 4 выхода, SF50-4-R-32-DPV25-STP20 | шт | 0
Отопление и теплоснабжение | Раздел 1. Отопление и теплоснабжение | 65 | Работа | Установка термометров в оправе прямых и угловых |  | компл. | 18 | 35981.0812 |  |  | 0
Отопление и теплоснабжение | Раздел 1. Отопление и теплоснабжение | 66 | Материал | Установка термометров в оправе прямых и угловых | Термометр прямой (угловой) ртутный (ножка 66 мм) до 160 град С в оправе | компл. | -18 | -28908.7979 |  |  | 0
Отопление и теплоснабжение | Раздел 1. Отопление и теплоснабжение | 67 | Материал | Установка термометров в оправе прямых и угловых | Термометр биметаллический показывающий ТБП до 250 град С, с гильзой, длина штока 100 мм (класс точности 1,5) | компл. | 18 | 26379.4523 |  |  | 0
Отопление и теплоснабжение | Раздел 1. Отопление и теплоснабжение | 68 | Работа | Арматура муфтовая с ручным приводом или без привода водопроводная на условное давление до 10 МПа, диаметр условного прохода: 50 мм |  | шт. | 1 | 7095.0931 |  |  | 0
Отопление и теплоснабжение | Раздел 1. Отопление и теплоснабжение | 69 | Материал | Арматура муфтовая с ручным приводом или без привода водопроводная на условное давление до 10 МПа, диаметр условного прохода: 50 мм | Клапаны обратные пружинные латунные, давлением 2,5 МПа (25 кгс/см2), диаметром: 50 мм | шт. | 1 | 1248.1991 |  |  | 0
Отопление и теплоснабжение | Раздел 1. Отопление и теплоснабжение | 70 | Работа | Арматура фланцевая с ручным приводом или без привода водопроводная на условное давление до 4 МПа, диаметр условного прохода: 65 мм |  | шт. | 2 | 11863.5938 |  |  | 0
Отопление и теплоснабжение | Раздел 1. Отопление и теплоснабжение | 71 | Материал | Арматура фланцевая с ручным приводом или без привода водопроводная на условное давление до 4 МПа, диаметр условного прохода: 65 мм | Краны шаровые фланцевые "Danfoss" JiP-FF с рукояткой, давлением: 2,5 МПа (25 кгс/см2), диаметром 65 мм | шт. | 2 | 35282.8501 |  |  | 0
Отопление и теплоснабжение | Раздел 1. Отопление и теплоснабжение | 72 | Работа | Арматура фланцевая с ручным приводом или без привода водопроводная на условное давление до 4 МПа, диаметр условного прохода: 80 мм |  | шт. | 2 | 11959.9016 |  |  | 0
Отопление и теплоснабжение | Раздел 1. Отопление и теплоснабжение | 73 | Материал | Арматура фланцевая с ручным приводом или без привода водопроводная на условное давление до 4 МПа, диаметр условного прохода: 80 мм | Краны шаровые фланцевые "Danfoss" JiP-FF с рукояткой, давлением: 2,5 МПа (25 кгс/см2), диаметром 80 мм | шт. | 2 | 43404.381 |  |  | 0
Отопление и теплоснабжение | Раздел 1. Отопление и теплоснабжение | 74 | Работа | Установка фильтров диаметром : 25 мм |  | фильтров | 6 | 14313.1053 |  |  | 0
Отопление и теплоснабжение | Раздел 1. Отопление и теплоснабжение | 75 | Материал | Установка фильтров диаметром : 25 мм | Фильтры для очистки воды в трубопроводах систем отопления диаметром: 25 мм | шт. | -6 | -7717.2918 |  |  | 0
Отопление и теплоснабжение | Раздел 1. Отопление и теплоснабжение | 76 | Материал | Установка фильтров диаметром : 25 мм | Фильтры сетчатые: Y222Р DANFOSS со сливным краном, с внутренней резьбой, латунные диаметром 20 мм ПРИМ.FVR | шт. | 2 | 8823.5637 |  |  | 0
Отопление и теплоснабжение | Раздел 1. Отопление и теплоснабжение | 77 | Материал | Установка фильтров диаметром : 25 мм | Фильтры сетчатые: Y222Р DANFOSS со сливным краном, с внутренней резьбой, латунные диаметром 25 мм ПРИМ.FVR | шт. | 4 | 19978.7887 |  |  | 0
Отопление и теплоснабжение | Раздел 1. Отопление и теплоснабжение | 78 | Работа | Установка фильтров диаметром: 50 мм |  | фильтров | 1 | 3669.8321 |  |  | 0
Отопление и теплоснабжение | Раздел 1. Отопление и теплоснабжение | 79 | Материал | Установка фильтров диаметром: 50 мм | Фильтры для очистки воды в трубопроводах систем отопления диаметром: 50 мм | шт. | -1 | -2327.8596 |  |  | 0
Отопление и теплоснабжение | Раздел 1. Отопление и теплоснабжение | 80 | Материал | Установка фильтров диаметром: 50 мм | Фильтры сетчатые: Y222P DANFOSS со сливным краном, с внутренней резьбой, латунные диаметром 50 мм ПРИМ.FVR | шт. | 1 | 12067.6142 |  |  | 0
Отопление и теплоснабжение | Раздел 1. Отопление и теплоснабжение | 81 | Работа | Арматура фланцевая с ручным приводом или без привода водопроводная на условное давление до 4 МПа, диаметр условного прохода: 32 мм |  | шт. | 1 | 3266.8602 |  |  | 0
Отопление и теплоснабжение | Раздел 1. Отопление и теплоснабжение | 82 | Материал | Арматура фланцевая с ручным приводом или без привода водопроводная на условное давление до 4 МПа, диаметр условного прохода: 32 мм | Клапан регулирующий трехходовой "Danfoss": VRG 3 диаметром 32 мм, пропускной способностью 16 м3/час | шт. | 1 | 31052.9124 |  |  | 0
Отопление и теплоснабжение | Раздел 1. Отопление и теплоснабжение | 83 | Работа | Механизм исполнительный, масса: до 20 кг |  | шт. | 1 | 1136.6849 |  |  | 0
Отопление и теплоснабжение | Раздел 1. Отопление и теплоснабжение | 84 | Материал | Механизм исполнительный, масса: до 20 кг | Электропривод редукторный к клапану, тип AMV55 ПРИМ. AMV 435 | шт. | 1 | 73977.0219 |  |  | 0
Отопление и теплоснабжение | Раздел 1. Отопление и теплоснабжение | 85 | Работа | Прибор, устанавливаемый на резьбовых соединениях, масса: до 1,5 кг |  | шт. | 23 | 24886.6822 |  |  | 0
Отопление и теплоснабжение | Раздел 1. Отопление и теплоснабжение | 86 | Материал | Прибор, устанавливаемый на резьбовых соединениях, масса: до 1,5 кг | Термостат комнатный 230V | шт. | 23 | 64986.1868 |  |  | 0
Отопление и теплоснабжение | Раздел 1. Отопление и теплоснабжение | 86 | Материал | Прибор, устанавливаемый на резьбовых соединениях, масса: до 1,5 кг | Комнатный термостат, RTR 7090 | шт. | 0
Отопление и теплоснабжение | Раздел 1. Отопление и теплоснабжение | 87 | Работа | Прокладка внутренних трубопроводов водоснабжения и отопления из многослойных полипропиленовых труб, из заранее собранных узлов, наружным диаметром: 20 мм |  | м | 5426 | 941645.1966 | 941645.1966 | 1085200 | 1085200
Отопление и теплоснабжение | Раздел 1. Отопление и теплоснабжение | 88 | Материал | Прокладка внутренних трубопроводов водоснабжения и отопления из многослойных полипропиленовых труб, из заранее собранных узлов, наружным диаметром: 20 мм | Труба из сшитого полиэтилена (PE-Xa, для теплого пола) REHAU RAUTHERM S 16x2.0 мм ПРИМ. | м | 4290.65 | 457839.4269 | 457839.4269 | 595542.22 | 595542.22
Отопление и теплоснабжение | Раздел 1. Отопление и теплоснабжение | 88 | Материал | Прокладка внутренних трубопроводов водоснабжения и отопления из многослойных полипропиленовых труб, из заранее собранных узлов, наружным диаметром: 20 мм | Труба SANEXT PEX-a/EVOH «Тёплый пол» Ø16х2,0 мм | м | 0
Отопление и теплоснабжение | Раздел 1. Отопление и теплоснабжение | 89 | Материал | Прокладка внутренних трубопроводов водоснабжения и отопления из многослойных полипропиленовых труб, из заранее собранных узлов, наружным диаметром: 20 мм | Трубы из молекулярно-сшитого полиэтилена для систем отопления и водоснабжения, размером: 16х2,2 мм (ГОСТ Р 52134-2003) | м | 688.8 | 70995.2834 | 70995.2834 | 24176.88 | 24176.88
Отопление и теплоснабжение | Раздел 1. Отопление и теплоснабжение | 89 | Материал | Прокладка внутренних трубопроводов водоснабжения и отопления из многослойных полипропиленовых труб, из заранее собранных узлов, наружным диаметром: 20 мм | Труба SANEXT PEX-a/EVOH «Универсальная» Ø16х2,2 мм | м | 0
Отопление и теплоснабжение | Раздел 1. Отопление и теплоснабжение | 90 | Материал | Прокладка внутренних трубопроводов водоснабжения и отопления из многослойных полипропиленовых труб, из заранее собранных узлов, наружным диаметром: 20 мм | Трубы из молекулярно-сшитого полиэтилена для систем отопления и водоснабжения, размером: 20х2,8 мм (ГОСТ Р 52134-2003) | м | 582.2 | 92066.4047 | 92066.4047 | 28126.082 | 28126.082
Отопление и теплоснабжение | Раздел 1. Отопление и теплоснабжение | 90 | Материал | Прокладка внутренних трубопроводов водоснабжения и отопления из многослойных полипропиленовых труб, из заранее собранных узлов, наружным диаметром: 20 мм | Труба SANEXT PEX-a/EVOH «Универсальная» Ø20х2,8 мм | м | 0
Отопление и теплоснабжение | Раздел 1. Отопление и теплоснабжение | 91 | Работа | Прокладка внутренних трубопроводов водоснабжения и отопления из многослойных полипропиленовых труб, из заранее собранных узлов, наружным диаметром: 25 мм |  | м | 865 | 144523.714 |  |  | 0
Отопление и теплоснабжение | Раздел 1. Отопление и теплоснабжение | 92 | Материал | Прокладка внутренних трубопроводов водоснабжения и отопления из многослойных полипропиленовых труб, из заранее собранных узлов, наружным диаметром: 25 мм | Трубы из молекулярно-сшитого полиэтилена для систем отопления и водоснабжения, размером: 25х3,5 мм (ГОСТ Р 52134-2003) | м | 886.625 | 232707.3958 |  |  | 0
Отопление и теплоснабжение | Раздел 1. Отопление и теплоснабжение | 92 | Материал | Прокладка внутренних трубопроводов водоснабжения и отопления из многослойных полипропиленовых труб, из заранее собранных узлов, наружным диаметром: 25 мм | Труба SANEXT PEX-a/EVOH «Универсальная» Ø25х3,5 мм | м | 0
Отопление и теплоснабжение | Раздел 1. Отопление и теплоснабжение | 93 | Работа | Прокладка внутренних трубопроводов водоснабжения и отопления из многослойных полипропиленовых труб, из заранее собранных узлов, наружным диаметром: 32 мм |  | м | 653 | 106050.0362 |  |  | 0
Отопление и теплоснабжение | Раздел 1. Отопление и теплоснабжение | 94 | Материал | Прокладка внутренних трубопроводов водоснабжения и отопления из многослойных полипропиленовых труб, из заранее собранных узлов, наружным диаметром: 32 мм | Трубы из молекулярно-сшитого полиэтилена для систем отопления и водоснабжения, размером: 32х4,4 мм (ГОСТ Р 52134-2003) | м | 669.325 | 299408.114 | 299408.114 | 223219.8875 | 223219.8875
Отопление и теплоснабжение | Раздел 1. Отопление и теплоснабжение | 94 | Материал | Прокладка внутренних трубопроводов водоснабжения и отопления из многослойных полипропиленовых труб, из заранее собранных узлов, наружным диаметром: 32 мм | Труба SANEXT PEX-a/EVOH «Универсальная» Ø32х4,4 мм | м | 0
Отопление и теплоснабжение | Раздел 1. Отопление и теплоснабжение | 95 | Работа | Прокладка трубопроводов отопления из стальных водогазопроводных неоцинкованных труб диаметром: 15 мм | Трубы стальные обыкновенные водогазопроводные без цинкового покрытия, Ø15х2,8 мм | м | 42 | 24914.5608 | 24914.5608 | 18900 | 18900
Отопление и теплоснабжение | Раздел 1. Отопление и теплоснабжение | 96 | Работа | Прокладка трубопроводов отопления из стальных водогазопроводных неоцинкованных труб диаметром: 20 мм | Трубы стальные обыкновенные водогазопроводные без цинкового покрытия, Ø20х2,8 мм | м | 16 | 9986.8599 | 9986.8599 | 7200 | 7200
Отопление и теплоснабжение | Раздел 1. Отопление и теплоснабжение | 97 | Работа | Прокладка трубопроводов отопления из стальных водогазопроводных неоцинкованных труб диаметром: 25 мм | Трубы стальные обыкновенные водогазопроводные без цинкового покрытия, Ø25х3,2 мм | м | 419 | 292310.4864 | 292310.4864 | 188550 | 188550
Отопление и теплоснабжение | Раздел 1. Отопление и теплоснабжение | 98 | Работа | Прокладка трубопроводов отопления из стальных водогазопроводных неоцинкованных труб диаметром: 32 мм | Трубы стальные обыкновенные водогазопроводные без цинкового покрытия, Ø32х3,2 мм | м | 144 | 112770.0359 | 112770.0359 | 72000 | 72000
Отопление и теплоснабжение | Раздел 1. Отопление и теплоснабжение | 99 | Работа | Прокладка трубопроводов отопления из стальных водогазопроводных неоцинкованных труб диаметром: 40 мм | Трубы стальные обыкновенные водогазопроводные без цинкового покрытия, Ø40х3,5 мм | м | 75 | 64190.3807 | 64190.3807 | 41250 | 41250
Отопление и теплоснабжение | Раздел 1. Отопление и теплоснабжение | 100 | Работа | Прокладка трубопроводов отопления и водоснабжения из стальных электросварных труб диаметром: 50 мм | Трубы стальные электросварные прямошовные, Ø57х3,5 мм | м | 266 | 292575.3328 | 292575.3328 | 199500 | 199500
Отопление и теплоснабжение | Раздел 1. Отопление и теплоснабжение | 101 | Работа | Прокладка трубопроводов отопления и водоснабжения из стальных электросварных труб диаметром: 65 мм | Трубы стальные электросварные прямошовные, Ø76х3,5 мм | м | 24 | 39744.6866 | 39744.6866 | 24000 | 24000
Отопление и теплоснабжение | Раздел 1. Отопление и теплоснабжение | 102 | Работа | Прокладка трубопроводов отопления и водоснабжения из стальных электросварных труб диаметром: 80 мм | Трубы стальные электросварные прямошовные, Ø89х3,5 мм | м | 15 | 26143.7517 | 26143.7517 | 18000 | 18000
Отопление и теплоснабжение | Раздел 1. Отопление и теплоснабжение | 103 | Работа | Прокладка трубопроводов отопления и водоснабжения из стальных электросварных труб диаметром: 100 мм | Трубы стальные электросварные прямошовные, Ø108х4,0 мм | м | 5 | 8752.6001 | 8752.6001 | 6000 | 6000
Отопление и теплоснабжение | Раздел 1. Отопление и теплоснабжение | 104 | Материал | Прокладка трубопроводов отопления и водоснабжения из стальных электросварных труб диаметром: 100 мм | Кран шаровый латунный полнопроходной с внутренней резьбой, давлением 4 МПа (40 кгс/см2), диаметром: 15 мм | шт. | 18 | 3976.4962 |  |  | 0
Отопление и теплоснабжение | Раздел 1. Отопление и теплоснабжение | 104 | Материал | Прокладка трубопроводов отопления и водоснабжения из стальных электросварных труб диаметром: 100 мм | Кран шаровой полнопроходной латунный BVR DN15, с внутренней резьбой, PN40, Tmax 110 °С | шт. | 0
Отопление и теплоснабжение | Раздел 1. Отопление и теплоснабжение | 105 | Материал | Прокладка трубопроводов отопления и водоснабжения из стальных электросварных труб диаметром: 100 мм | Кран шаровый латунный полнопроходной с внутренней резьбой, давлением 4 МПа (40 кгс/см2), диаметром: 20 мм | шт. | 4 | 1410.4016 |  |  | 0
Отопление и теплоснабжение | Раздел 1. Отопление и теплоснабжение | 105 | Материал | Прокладка трубопроводов отопления и водоснабжения из стальных электросварных труб диаметром: 100 мм | Кран шаровой полнопроходной латунный BVR DN20, с внутренней резьбой, PN40, Tmax 110 °С | шт. | 0
Отопление и теплоснабжение | Раздел 1. Отопление и теплоснабжение | 106 | Материал | Прокладка трубопроводов отопления и водоснабжения из стальных электросварных труб диаметром: 100 мм | Кран шаровой латунный, резьбовой марки "Danfoss", диаметром: 25 мм | шт. | 5 | 8309.0776 |  |  | 0
Отопление и теплоснабжение | Раздел 1. Отопление и теплоснабжение | 106 | Материал | Прокладка трубопроводов отопления и водоснабжения из стальных электросварных труб диаметром: 100 мм | Кран шаровой полнопроходной латунный BVR DN25, с внутренней резьбой, PN40, Tmax 110 °С | шт. | 0
Отопление и теплоснабжение | Раздел 1. Отопление и теплоснабжение | 107 | Материал | Прокладка трубопроводов отопления и водоснабжения из стальных электросварных труб диаметром: 100 мм | Кран шаровой латунный, резьбовой марки "Danfoss", диаметром: 32 мм | шт. | 1 | 2673.8072 |  |  | 0
Отопление и теплоснабжение | Раздел 1. Отопление и теплоснабжение | 107 | Материал | Прокладка трубопроводов отопления и водоснабжения из стальных электросварных труб диаметром: 100 мм | Кран шаровой полнопроходной латунный BVR DN32, с внутренней резьбой, PN40, Tmax 110 °С | шт. | 0
Отопление и теплоснабжение | Раздел 1. Отопление и теплоснабжение | 108 | Материал | Прокладка трубопроводов отопления и водоснабжения из стальных электросварных труб диаметром: 100 мм | Кран шаровой латунный, резьбовой марки "Danfoss", диаметром: 40 мм | шт. | 1 | 3794.0184 |  |  | 0
Отопление и теплоснабжение | Раздел 1. Отопление и теплоснабжение | 108 | Материал | Прокладка трубопроводов отопления и водоснабжения из стальных электросварных труб диаметром: 100 мм | Кран шаровой полнопроходной латунный BVR DN40, с внутренней резьбой, PN40, Tmax 110 °С | шт. | 0
Отопление и теплоснабжение | Раздел 1. Отопление и теплоснабжение | 109 | Материал | Прокладка трубопроводов отопления и водоснабжения из стальных электросварных труб диаметром: 100 мм | Кран шаровый латунный полнопроходной с внутренней резьбой, давлением 4 МПа (40 кгс/см2), диаметром: 50 мм | шт. | 7 | 12991.4082 |  |  | 0
Отопление и теплоснабжение | Раздел 1. Отопление и теплоснабжение | 109 | Материал | Прокладка трубопроводов отопления и водоснабжения из стальных электросварных труб диаметром: 100 мм | Кран шаровой полнопроходной латунный BVR DN50, с внутренней резьбой, PN40, Tmax 110 °С | шт. | 0
Отопление и теплоснабжение | Раздел 1. Отопление и теплоснабжение | 110 | Материал | Прокладка трубопроводов отопления и водоснабжения из стальных электросварных труб диаметром: 100 мм | Кран шаровый латунный полнопроходной ИГЛ (Eagle), со стальной ручкой, с внутренней резьбой, давлением: 4 МПа (40 кгс/см2), размером 1" | шт. | 8 | 13291.7363 |  |  | 0
Отопление и теплоснабжение | Раздел 1. Отопление и теплоснабжение | 110 | Материал | Прокладка трубопроводов отопления и водоснабжения из стальных электросварных труб диаметром: 100 мм | Кран шаровой полнопроходной латунный BVR-F DN25, с накидной гайкой и ниппелем «американка», PN40, Tmax 110 °С | шт. | 0
Отопление и теплоснабжение | Раздел 1. Отопление и теплоснабжение | 111 | Материал | Прокладка трубопроводов отопления и водоснабжения из стальных электросварных труб диаметром: 100 мм | Хомут металлический с шурупом для крепления трубопроводов диаметром: 20-25 мм | шт. | 30 | 465.065 |  |  | 0
Отопление и теплоснабжение | Раздел 1. Отопление и теплоснабжение | 112 | Материал | Прокладка трубопроводов отопления и водоснабжения из стальных электросварных труб диаметром: 100 мм | Хомут металлический с шурупом для крепления трубопроводов диаметром: 25-30 мм | шт. | 210 | 4267.9538 |  |  | 0
Отопление и теплоснабжение | Раздел 1. Отопление и теплоснабжение | 113 | Материал | Прокладка трубопроводов отопления и водоснабжения из стальных электросварных труб диаметром: 100 мм | Хомут металлический с шурупом для крепления трубопроводов диаметром: 31-38 мм | шт. | 230 | 4044.9254 |  |  | 0
Отопление и теплоснабжение | Раздел 1. Отопление и теплоснабжение | 114 | Материал | Прокладка трубопроводов отопления и водоснабжения из стальных электросварных труб диаметром: 100 мм | Хомут металлический с шурупом для крепления трубопроводов диаметром: 40-46 мм | шт. | 72 | 1809.5719 |  |  | 0
Отопление и теплоснабжение | Раздел 1. Отопление и теплоснабжение | 115 | Материал | Прокладка трубопроводов отопления и водоснабжения из стальных электросварных труб диаметром: 100 мм | Хомут металлический с шурупом для крепления трубопроводов диаметром: 48-53 мм | шт. | 40 | 857.8993 |  |  | 0
Отопление и теплоснабжение | Раздел 1. Отопление и теплоснабжение | 116 | Материал | Прокладка трубопроводов отопления и водоснабжения из стальных электросварных труб диаметром: 100 мм | Хомут металлический с шурупом для крепления трубопроводов диаметром: 60-64 мм | шт. | 133 | 3203.4998 |  |  | 0
Отопление и теплоснабжение | Раздел 1. Отопление и теплоснабжение | 117 | Материал | Прокладка трубопроводов отопления и водоснабжения из стальных электросварных труб диаметром: 100 мм | Хомут металлический с шурупом для крепления трубопроводов диаметром: 72-78 мм | шт. | 12 | 425.7816 |  |  | 0
Отопление и теплоснабжение | Раздел 1. Отопление и теплоснабжение | 118 | Материал | Прокладка трубопроводов отопления и водоснабжения из стальных электросварных труб диаметром: 100 мм | Клипса для крепежа, диаметром: 16 мм | шт. | 779 | 4786.2416 |  |  | 0
Отопление и теплоснабжение | Раздел 1. Отопление и теплоснабжение | 119 | Материал | Прокладка трубопроводов отопления и водоснабжения из стальных электросварных труб диаметром: 100 мм | Клипса для крепежа, диаметром: 20 мм | шт. | 1115 | 9134.0295 |  |  | 0
Отопление и теплоснабжение | Раздел 1. Отопление и теплоснабжение | 119 | Материал | Прокладка трубопроводов отопления и водоснабжения из стальных электросварных труб диаметром: 100 мм | Клипса для крепежа, диаметром: 25 мм | шт | 0
Отопление и теплоснабжение | Раздел 1. Отопление и теплоснабжение | 120 | Материал | Прокладка трубопроводов отопления и водоснабжения из стальных электросварных труб диаметром: 100 мм | Клипса для крепежа , диаметром: 32 мм | шт. | 560 | 8245.7173 |  |  | 0
Отопление и теплоснабжение | Раздел 1. Отопление и теплоснабжение | 121 | Работа | Изоляция трубопроводов изделиями из вспененного каучука («Армофлекс»), вспененного полиэтилена («Термофлекс») насухо трубками |  | м | 3484 | 1447305.2217 | 1447305.2217 | 1219400 | 1219400
Отопление и теплоснабжение | Раздел 1. Отопление и теплоснабжение | 122 | Материал | Изоляция трубопроводов изделиями из вспененного каучука («Армофлекс»), вспененного полиэтилена («Термофлекс») насухо трубками | Трубки высокотемпературные из вспененного каучука K-FLEX SOLAR HT, толщиной: 9 мм диаметром 18 мм | м | 856.9 | 144110.6044 | 144110.6044 | 166152.91 | 166152.91
Отопление и теплоснабжение | Раздел 1. Отопление и теплоснабжение | 122 | Материал | Изоляция трубопроводов изделиями из вспененного каучука («Армофлекс»), вспененного полиэтилена («Термофлекс») насухо трубками | Теплоизоляционные трубки толщиной 9 мм, для труб Днар.=16,0 мм | м | 0
Отопление и теплоснабжение | Раздел 1. Отопление и теплоснабжение | 123 | Материал | Изоляция трубопроводов изделиями из вспененного каучука («Армофлекс»), вспененного полиэтилена («Термофлекс») насухо трубками | Трубки высокотемпературные из вспененного каучука K-FLEX SOLAR HT, толщиной: 9 мм диаметром 22 мм | м | 576.4 | 110279.9738 | 110279.9738 | 127499.68 | 127499.68
Отопление и теплоснабжение | Раздел 1. Отопление и теплоснабжение | 123 | Материал | Изоляция трубопроводов изделиями из вспененного каучука («Армофлекс»), вспененного полиэтилена («Термофлекс») насухо трубками | Теплоизоляционные трубки толщиной 9 мм, для труб Днар.=20,0 мм | м | 0
Отопление и теплоснабжение | Раздел 1. Отопление и теплоснабжение | 123 | Материал | Изоляция трубопроводов изделиями из вспененного каучука («Армофлекс»), вспененного полиэтилена («Термофлекс») насухо трубками | Теплоизоляционные трубки толщиной 9 мм, для труб Днар.=21,3 мм | м | 0
Отопление и теплоснабжение | Раздел 1. Отопление и теплоснабжение | 124 | Материал | Изоляция трубопроводов изделиями из вспененного каучука («Армофлекс»), вспененного полиэтилена («Термофлекс») насухо трубками | Трубки высокотемпературные из вспененного каучука K-FLEX SOLAR HT, толщиной: 9 мм диаметром 28 мм | м | 694.1 | 148969.0768 | 148969.0768 | 171859.16 | 171859.16
Отопление и теплоснабжение | Раздел 1. Отопление и теплоснабжение | 124 | Материал | Изоляция трубопроводов изделиями из вспененного каучука («Армофлекс»), вспененного полиэтилена («Термофлекс») насухо трубками | Теплоизоляционные трубки толщиной 9 мм, для труб Днар.=25,0 мм | м | 0
Отопление и теплоснабжение | Раздел 1. Отопление и теплоснабжение | 125 | Материал | Изоляция трубопроводов изделиями из вспененного каучука («Армофлекс»), вспененного полиэтилена («Термофлекс») насухо трубками | Трубки высокотемпературные из вспененного каучука K-FLEX SOLAR HT, толщиной: 9 мм диаметром 35 мм | м | 818.4 | 193757.2481 | 193757.2481 | 223586.88 | 223586.88
Отопление и теплоснабжение | Раздел 1. Отопление и теплоснабжение | 125 | Материал | Изоляция трубопроводов изделиями из вспененного каучука («Армофлекс»), вспененного полиэтилена («Термофлекс») насухо трубками | Теплоизоляционные трубки толщиной 9 мм, для труб Днар.=32,0 мм | м | 0
Отопление и теплоснабжение | Раздел 1. Отопление и теплоснабжение | 125 | Материал | Изоляция трубопроводов изделиями из вспененного каучука («Армофлекс»), вспененного полиэтилена («Термофлекс») насухо трубками | Теплоизоляционные трубки толщиной 9 мм, для труб Днар.=33,5 мм | м | 0
Отопление и теплоснабжение | Раздел 1. Отопление и теплоснабжение | 126 | Материал | Изоляция трубопроводов изделиями из вспененного каучука («Армофлекс»), вспененного полиэтилена («Термофлекс») насухо трубками | Трубки высокотемпературные из вспененного каучука K-FLEX SOLAR HT, толщиной: 9 мм диаметром 42 мм | м | 53.9 | 14566.5468 | 14566.5468 | 16859.92 | 16859.92
Отопление и теплоснабжение | Раздел 1. Отопление и теплоснабжение | 126 | Материал | Изоляция трубопроводов изделиями из вспененного каучука («Армофлекс»), вспененного полиэтилена («Термофлекс») насухо трубками | Теплоизоляционные трубки толщиной 9 мм, для труб Днар.=42,3 мм | м | 0
Отопление и теплоснабжение | Раздел 1. Отопление и теплоснабжение | 127 | Материал | Изоляция трубопроводов изделиями из вспененного каучука («Армофлекс»), вспененного полиэтилена («Термофлекс») насухо трубками | Трубки высокотемпературные из вспененного каучука K-FLEX SOLAR HT, толщиной: 9 мм диаметром 48 мм | м | 111.1 | 35365.2185 | 35365.2185 | 40884.8 | 40884.8
Отопление и теплоснабжение | Раздел 1. Отопление и теплоснабжение | 128 | Материал | Изоляция трубопроводов изделиями из вспененного каучука («Армофлекс»), вспененного полиэтилена («Термофлекс») насухо трубками | Трубки высокотемпературные из вспененного каучука K-FLEX SOLAR HT, толщиной: 9 мм диаметром 57 мм | м | 242 | 99518.8502 | 99518.8502 | 115095.2 | 115095.2
Отопление и теплоснабжение | Раздел 1. Отопление и теплоснабжение | 129 | Материал | Изоляция трубопроводов изделиями из вспененного каучука («Армофлекс»), вспененного полиэтилена («Термофлекс») насухо трубками | Трубки высокотемпературные из вспененного каучука K-FLEX SOLAR HT, толщиной: 9 мм диаметром 89 мм | м | 13.2 | 8812.1589 |  |  | 0
Отопление и теплоснабжение | Раздел 1. Отопление и теплоснабжение | 130 | Материал | Изоляция трубопроводов изделиями из вспененного каучука («Армофлекс»), вспененного полиэтилена («Термофлекс») насухо трубками | Трубки высокотемпературные из вспененного каучука K-FLEX ST, толщиной: 9 мм, внутренним диаметром 114 мм | м | 5.5 | 2255.6288 |  |  | 0
Отопление и теплоснабжение | Раздел 1. Отопление и теплоснабжение | 130 | Материал | Изоляция трубопроводов изделиями из вспененного каучука («Армофлекс»), вспененного полиэтилена («Термофлекс») насухо трубками | Теплоизоляционные трубки толщиной 9 мм, для труб Днар.=108,0 мм | м | 0
Отопление и теплоснабжение | Раздел 1. Отопление и теплоснабжение | 131 | Материал | Изоляция трубопроводов изделиями из вспененного каучука («Армофлекс»), вспененного полиэтилена («Термофлекс») насухо трубками | Трубки высокотемпературные из вспененного каучука K-FLEX SOLAR HT, толщиной: 13 мм диаметром 22 мм | м | 2.2 | 589.2513 |  |  | 0
Отопление и теплоснабжение | Раздел 1. Отопление и теплоснабжение | 131 | Материал | Изоляция трубопроводов изделиями из вспененного каучука («Армофлекс»), вспененного полиэтилена («Термофлекс») насухо трубками | Теплоизоляционные трубки толщиной 13 мм, для труб Днар.=21,3 мм | м | 0
Отопление и теплоснабжение | Раздел 1. Отопление и теплоснабжение | 132 | Материал | Изоляция трубопроводов изделиями из вспененного каучука («Армофлекс»), вспененного полиэтилена («Термофлекс») насухо трубками | Трубки высокотемпературные из вспененного каучука K-FLEX SOLAR HT, толщиной: 13 мм диаметром 28 мм | м | 47.3 | 13579.3924 | 13579.3924 | 15746.17 | 15746.17
Отопление и теплоснабжение | Раздел 1. Отопление и теплоснабжение | 132 | Материал | Изоляция трубопроводов изделиями из вспененного каучука («Армофлекс»), вспененного полиэтилена («Термофлекс») насухо трубками | Теплоизоляционные трубки толщиной 13 мм, для труб Днар.=26,8 мм | м | 0
Отопление и теплоснабжение | Раздел 1. Отопление и теплоснабжение | 133 | Материал | Изоляция трубопроводов изделиями из вспененного каучука («Армофлекс»), вспененного полиэтилена («Термофлекс») насухо трубками | Трубки высокотемпературные из вспененного каучука K-FLEX SOLAR HT, толщиной: 13 мм диаметром 35 мм | м | 245.3 | 85962.2676 | 85962.2676 | 99395.56 | 99395.56
Отопление и теплоснабжение | Раздел 1. Отопление и теплоснабжение | 133 | Материал | Изоляция трубопроводов изделиями из вспененного каучука («Армофлекс»), вспененного полиэтилена («Термофлекс») насухо трубками | Теплоизоляционные трубки толщиной 13 мм, для труб Днар.=33,5 мм | м | 0
Отопление и теплоснабжение | Раздел 1. Отопление и теплоснабжение | 134 | Материал | Изоляция трубопроводов изделиями из вспененного каучука («Армофлекс»), вспененного полиэтилена («Термофлекс») насухо трубками | Трубки высокотемпературные из вспененного каучука K-FLEX SOLAR HT, толщиной: 13 мм диаметром 42 мм | м | 105.6 | 41370.5135 | 41370.5135 | 47963.52 | 47963.52
Отопление и теплоснабжение | Раздел 1. Отопление и теплоснабжение | 134 | Материал | Изоляция трубопроводов изделиями из вспененного каучука («Армофлекс»), вспененного полиэтилена («Термофлекс») насухо трубками | Теплоизоляционные трубки толщиной 13 мм, для труб Днар.=42,3 мм | м | 0
Отопление и теплоснабжение | Раздел 1. Отопление и теплоснабжение | 135 | Материал | Изоляция трубопроводов изделиями из вспененного каучука («Армофлекс»), вспененного полиэтилена («Термофлекс») насухо трубками | Трубки высокотемпературные из вспененного каучука K-FLEX SOLAR HT, толщиной: 13 мм диаметром 57 мм | м | 30.8 | 18360.5651 | 18360.5651 | 21255.08 | 21255.08
Отопление и теплоснабжение | Раздел 1. Отопление и теплоснабжение | 136 | Материал | Изоляция трубопроводов изделиями из вспененного каучука («Армофлекс»), вспененного полиэтилена («Термофлекс») насухо трубками | Трубки высокотемпературные из вспененного каучука K-FLEX SOLAR HT, толщиной: 13 мм диаметром 76 мм | м | 26.4 | 20848.0929 | 20848.0929 | 24171.84 | 24171.84
Отопление и теплоснабжение | Раздел 1. Отопление и теплоснабжение | 137 | Материал | Изоляция трубопроводов изделиями из вспененного каучука («Армофлекс»), вспененного полиэтилена («Термофлекс») насухо трубками | Трубки высокотемпературные из вспененного каучука K-FLEX SOLAR HT, толщиной: 13 мм диаметром 89 мм | м | 3.3 | 2918.3782 |  |  | 0
Узел учета тепловой энергии | Раздел 1. Узел учета тепловой энергии системы отопления | 1 | Работа | Прибор для анализа физико-химического состава вещества, категория сложности: II |  | компл. | 1 | 10516.5526 |  |  | 0
Узел учета тепловой энергии | Раздел 1. Узел учета тепловой энергии системы отопления | 2 | Работа | Ротаметр, счетчик, преобразователь, устанавливаемые на фланцевых соединениях, диаметр условного прохода: до 80 мм (расходомер) |  | шт. | 2 | 8973.0942 |  |  | 0
Узел учета тепловой энергии | Раздел 1. Узел учета тепловой энергии системы отопления | 3 | Работа | Прибор, устанавливаемый на резьбовых соединениях, масса: до 1,5 кг (датчик давления) |  | шт. | 2 | 2163.1227 |  |  | 0
Узел учета тепловой энергии | Раздел 1. Узел учета тепловой энергии системы отопления | 4 | Работа | Ротаметр, счетчик, преобразователь, устанавливаемые на фланцевых соединениях, диаметр условного прохода: до 32 мм (термопреобразователь) |  | шт. | 1 | 1013.7658 |  |  | 0
Узел учета тепловой энергии | Раздел 1. Узел учета тепловой энергии системы отопления | 5 | Работа | Аппарат настольный, масса: до 0,015 т (Принтер) |  | шт. | 1 | 1246.9319 |  |  | 0
Узел учета тепловой энергии | Раздел 1. Узел учета тепловой энергии системы отопления | 6 | Материал | Аппарат настольный, масса: до 0,015 т (Принтер) | Теплосчетчик ВИС.Т ТС-0201-2-2-1-1-0-Е (в комплекте: Электронный блок с каналом подпитки 10л на импульс; Преоразователь расхода с пределом измерения 0,16-40 куб.м/ч ПП-80; Комплект термопреобразователей сопротивления, длина погружной части 120 мм, НСХ 100П КТПТР-01; Принтер с кабелями питания и связи LX-300+; Шкаф принтерный;Датчик избыточного давления 1,6Мпа, 4-20мА МТ 100М; Адаптер переноса данных АПД-03 ) | компл | 1 | 496415.7485 | 496415.7485 | 225492 | 225492
Узел учета тепловой энергии | Раздел 1. Узел учета тепловой энергии системы отопления | 7 | Работа | Установка счетчиков (водомеров) диаметром: до 40 мм |  | счетчик | 1 | 6699.7245 |  |  | 0
Узел учета тепловой энергии | Раздел 1. Узел учета тепловой энергии системы отопления | 8 | Материал | Установка счетчиков (водомеров) диаметром: до 40 мм | Счетчики (водомеры) крыльчатые диаметром: 32 мм | шт. | -1 | -6178.9023 |  |  | 0
Узел учета тепловой энергии | Раздел 1. Узел учета тепловой энергии системы отопления | 9 | Материал | Установка счетчиков (водомеров) диаметром: до 40 мм | Счетчик горячей воды тахометрический с импульсным выходом для отопления, марка: ВСТ диаметр 15 мм, с комплектом присоединителей | компл. | 1 | 2469.7868 |  |  | 0
Узел учета тепловой энергии | Раздел 1. Узел учета тепловой энергии системы отопления | 10 | Работа | Бобышки, штуцеры на условное давление: до 10 МПа |  | шт. | 8 | 7339.6641 |  |  | 0
Узел учета тепловой энергии | Раздел 1. Узел учета тепловой энергии системы отопления | 11 | Материал | Бобышки, штуцеры на условное давление: до 10 МПа | Штуцер длиной 200 мм | шт. | 4 | 2379.8151 |  |  | 0
Узел учета тепловой энергии | Раздел 1. Узел учета тепловой энергии системы отопления | 12 | Материал | Бобышки, штуцеры на условное давление: до 10 МПа | Футорка универсальная ИГЛ БИР ПЕКС (Eagle BP), размером: 3/4"х1/2" | шт. | 2 | 223.0285 |  |  | 0
Узел учета тепловой энергии | Раздел 1. Узел учета тепловой энергии системы отопления | 13 | Материал | Бобышки, штуцеры на условное давление: до 10 МПа | Бобышки прямые тип БМ20 | шт. | 2 | 207.822 |  |  | 0
Узел учета тепловой энергии | Раздел 1. Узел учета тепловой энергии системы отопления | 14 | Работа | Установка кранов воздушных (спускных) |  | компл. | 4 | 813.547 |  |  | 0
Узел учета тепловой энергии | Раздел 1. Узел учета тепловой энергии системы отопления | 15 | Работа | Рукав металлический наружным диаметром: до 48 мм |  | м | 110 | 43081.2432 |  |  | 0
Узел учета тепловой энергии | Раздел 1. Узел учета тепловой энергии системы отопления | 16 | Материал | Рукав металлический наружным диаметром: до 48 мм | Рукава металлические диаметром: 12 мм РЗ-Ц-Х | м | 110 | 3702.7794 |  |  | 0
Узел учета тепловой энергии | Раздел 1. Узел учета тепловой энергии системы отопления | 17 | Работа | Затягивание провода в проложенные трубы и металлические рукава первого одножильного или многожильного в общей оплетке, суммарное сечение: до 6 мм2 |  | м | 110 | 6366.449 | 6366.449 | 5500 | 5500
Узел учета тепловой энергии | Раздел 1. Узел учета тепловой энергии системы отопления | 18 | Работа | Провод в лотках, сечением: до 6 мм2 |  | м | 110 | 1292.5513 |  |  | 0
Узел учета тепловой энергии | Раздел 1. Узел учета тепловой энергии системы отопления | 19 | Материал | Провод в лотках, сечением: до 6 мм2 | Кабель монтажный экранированный МКЭШ 2х0,75 | м | 112.2 | 4425.0875 |  |  | 0
Электроснабжение. Наружное освещение территории | Раздел 1. Земляные работы | 1 | Работа | Разработка грунта в отвал экскаваторами типа "ATLAS", "VOLVO", "KOMATSU", "HITACHI", "LIEBHER" с ковшом вместимостью 0,5 (0,5-0,63) м3, группа грунтов: 2 |  | м3 | 615.2 | 32038.7996 |  |  | 0
Электроснабжение. Наружное освещение территории | Раздел 1. Земляные работы | 2 | Работа | Засыпка траншей и котлованов с перемещением грунта до 5 м бульдозерами мощностью: 59 кВт (80 л.с.), группа грунтов 2 |  | м3 | 270 | 4450.4317 |  |  | 0
Электроснабжение. Наружное освещение территории | Раздел 1. Земляные работы | 3 | Материал | Засыпка траншей и котлованов с перемещением грунта до 5 м бульдозерами мощностью: 59 кВт (80 л.с.), группа грунтов 2 | Песок природный для строительных: работ средний | м3 | 90 | 71279.1378 | 71279.1378 | 76500 | 76500
Электроснабжение. Наружное освещение территории | Раздел 1. Земляные работы | 4 | Работа | Уплотнение грунта пневматическими трамбовками, группа грунтов: 1-2 |  | м3 | 270 | 41342.6349 |  |  | 0
Электроснабжение. Наружное освещение территории | Раздел 1. Земляные работы | 5 | Материал | Уплотнение грунта пневматическими трамбовками, группа грунтов: 1-2 | Перевозка грузов автомобилями-самосвалами грузоподъемностью 10 т, на расстояние: до 1 км I класс груза (во временный отвал для устройства насыпи) | т | 586.84 | 33888.9221 | 33888.9221 | 29342 | 29342
Электроснабжение. Наружное освещение территории | Раздел 2. Кабельнная трасса | 6 | Работа | Кабель до 35 кВ в готовых траншеях без покрытий, масса 1 м: до 6 кг |  | м | 2120 | 548789.4221 | 548789.4221 | 339200 | 339200
Электроснабжение. Наружное освещение территории | Раздел 2. Кабельнная трасса | 7 | Материал | Кабель до 35 кВ в готовых траншеях без покрытий, масса 1 м: до 6 кг | Кабель силовой АПВББШВ-1 4х240 мм2 | м | 320 | 396421.6956 | 396421.6956 | 654080 | 654080
Электроснабжение. Наружное освещение территории | Раздел 2. Кабельнная трасса | 7 | Материал | Кабель до 35 кВ в готовых траншеях без покрытий, масса 1 м: до 6 кг | Силовой бронированный лентами кабель, с алюминиевой жилой, изоля- цией и защитным шлангом из ПВХ. Сечением 4х185мм2 (АПвБШпг-1 4х185мм2) | м | 0
Электроснабжение. Наружное освещение территории | Раздел 2. Кабельнная трасса | 8 | Материал | Кабель до 35 кВ в готовых траншеях без покрытий, масса 1 м: до 6 кг | Кабель силовой с медными жилами с поливинилхлоридной изоляцией с броней из стальной ленты в шланге из поливинилхлорида: ВБбШвнг, напряжением 0,66 кВ, число жил - 4 и сечением 6,0 мм2 | м | 1800 | 663309.4712 | 663309.4712 | 477756 | 477756
Электроснабжение. Наружное освещение территории | Раздел 3. Наружнее освещение | 9 | Работа | Бурение ям глубиной до 2 м бурильно-крановыми машинами: на тракторе, группа грунтов 2 |  | ям | 151 | 93713.7741 |  |  | 0
Электроснабжение. Наружное освещение территории | Раздел 3. Наружнее освещение | 10 | Работа | Устройство основания под фундаменты: гравийного |  | м3 | 23.2 | 138059.69 |  |  | 0
Электроснабжение. Наружное освещение территории | Раздел 3. Наружнее освещение | 11 | Работа | Устройство фундаментов-столбов: бетонных |  | м3 | 116 | 1391155.2706 | 1391155.2706 | 754000 | 754000
Электроснабжение. Наружное освещение территории | Раздел 3. Наружнее освещение | 12 | Материал | Устройство фундаментов-столбов: бетонных | Бетон тяжелый, крупность заполнителя: более 40 мм, класс В7,5 (М100) | м3 | -118.32 | -608739.7275 | -608739.7275 | 0 | 0
Электроснабжение. Наружное освещение территории | Раздел 3. Наружнее освещение | 13 | Материал | Устройство фундаментов-столбов: бетонных | Бетон тяжелый, крупность заполнителя: более 40 мм, класс В20 (М250) | м3 | 118.32 | 686797.1566 | 686797.1566 | 715836 | 715836
Электроснабжение. Наружное освещение территории | Раздел 3. Наружнее освещение | 14 | Работа | Установка закладных деталей весом: более 20 кг |  | т | 0.00552 | 709.636 | 709.636 | 30.7479 | 30.7479
Электроснабжение. Наружное освещение территории | Раздел 3. Наружнее освещение | 15 | Материал | Установка закладных деталей весом: более 20 кг | Детали закладные и накладные изготовленные: с применением сварки, гнутья, сверления (пробивки) отверстий (при наличии одной из этих операций или всего перечня в любых сочетаниях) поставляемые отдельно | т | -0.00552 | -580.3809 | -580.3809 | 0 | 0
Электроснабжение. Наружное освещение территории | Раздел 3. Наружнее освещение | 16 | Материал | Установка закладных деталей весом: более 20 кг | ПРИМ.ОПТ4-К2000-М20-2,0 Деталь закладная: фундамента ЗФ-20/4/К180-1,5-б (ТАНС.31.068.000) | шт. | 115 | 2019796.4873 | 2019796.4873 | 640582.2 | 640582.2
Электроснабжение. Наружное освещение территории | Раздел 3. Наружнее освещение | 17 | Работа | Установка светильников: с лампами люминесцентными |  | светильник | 151 | 614909.7594 | 614909.7594 | 377500 | 377500
Электроснабжение. Наружное освещение территории | Раздел 3. Наружнее освещение | 18 | Материал | Установка светильников: с лампами люминесцентными | ДТУ3v2576 Светодиодный светильник Супремус ДТУ-25- AF-ДТУП253(100Вт)-8,0(120х120)-NEMA (146х60, 03 (2700-2800К) (Ra80), оц+ЧМ, Кабель 8,0м станд, 0-10V, 1125006080) | шт | 35 | 7627592.5863 | 7627592.5863 | 3788120 | 3788120
Электроснабжение. Наружное освещение территории | Раздел 3. Наружнее освещение | 19 | Материал | Установка светильников: с лампами люминесцентными | ДТУ3v25126 Светодиодный светильник Супремус ДТУ- 25-AF-ДТУП251(40Вт)-4,0-NEMA (146х60, 03 (2700- 2800К) (Ra80), оц+ЧМ, Кабель 4,0м станд, 0-10V, 1123001391) | шт | 46 | 3996689.1403 | 3996689.1403 | 1984857.68 | 1984857.68
Электроснабжение. Наружное освещение территории | Раздел 3. Наружнее освещение | 20 | Материал | Установка светильников: с лампами люминесцентными | 74300 Плафон уличный Шар 300 мм затвор d100 ПММА (/45 прозрачный, 5208280270) с KG1 Опора освещения KG 0,1 (ЧС, 2102010110), крепеж в комплекте | шт | 70 | 638789.0119 | 638789.0119 | 121689.4 | 121689.4
Электроснабжение. Наружное освещение территории | Раздел 3. Наружнее освещение | 20 | Материал | Установка светильников: с лампами люминесцентными | Световое табло «Не входить работает бактерицидная лампа», 220 В, 40 Вт | шт. | 0
Электроснабжение. Наружное освещение территории | Раздел 3. Наружнее освещение | 20 | Материал | Установка светильников: с лампами люминесцентными | Светильник светодиодный подвесной/накладной, 28 Вт с аккумулятором, GRANDA NBT LED 18 EM 4000K | шт. | 0
Электрснабжение. Освещение. | Раздел 1. Силовое Электрооборудование | 1 | Работа | ВРУ Щит, собираемый из отдельных панелей и блоков управления, однорядный или двухрядный без блоков резисторов глубиной до 800 мм: открытого исполнения |  | м | 2.25 | 96240.5852 |  |  | 0
Электрснабжение. Освещение. | Раздел 1. Силовое Электрооборудование | 2 | Материал | ВРУ Щит, собираемый из отдельных панелей и блоков управления, однорядный или двухрядный без блоков резисторов глубиной до 800 мм: открытого исполнения | ВРУ-1 ВП1, ВП2 Вводная панель с цоколем 100мм (2000х600х400мм) в составе на одну панель: Плавкая вставка Iном=125А - 3 шт Рубильник Iн=400А -1 шт, Трансформатор тока Т-0,66 150/5 0,5S - 3шт Электросчетчик Меркурий 230 ART-03 (5-7.5А) -1 шт Выключатель автоматический 3P, характеристика «С», Iном=40А ВА47-29 - 1 шт | шт | 2 | 2183865.6051 |  |  | 0
Электрснабжение. Освещение. | Раздел 1. Силовое Электрооборудование | 3 | Материал | ВРУ Щит, собираемый из отдельных панелей и блоков управления, однорядный или двухрядный без блоков резисторов глубиной до 800 мм: открытого исполнения | РП1 | шт | 1 | 58226.9036 | 58226.9036 | 40691 | 40691
Электрснабжение. Освещение. | Раздел 1. Силовое Электрооборудование | 3 | Материал | ВРУ Щит, собираемый из отдельных панелей и блоков управления, однорядный или двухрядный без блоков резисторов глубиной до 800 мм: открытого исполнения | Выключатели автоматические 3P, характеристика «С»: Iн=16А, ВА47-29 | шт | 0
Электрснабжение. Освещение. | Раздел 1. Силовое Электрооборудование | 3 | Материал | ВРУ Щит, собираемый из отдельных панелей и блоков управления, однорядный или двухрядный без блоков резисторов глубиной до 800 мм: открытого исполнения | Выключатели автоматические 3P, характеристика «С»: Iн=32А, ВА47-29 | шт | 0
Электрснабжение. Освещение. | Раздел 1. Силовое Электрооборудование | 3 | Материал | ВРУ Щит, собираемый из отдельных панелей и блоков управления, однорядный или двухрядный без блоков резисторов глубиной до 800 мм: открытого исполнения | Выключатели автоматические 3P, характеристика «С»: Iн=63А, ВА47-29 | шт | 0
Электрснабжение. Освещение. | Раздел 1. Силовое Электрооборудование | 3 | Материал | ВРУ Щит, собираемый из отдельных панелей и блоков управления, однорядный или двухрядный без блоков резисторов глубиной до 800 мм: открытого исполнения | Выключатели автоматические 3P, характеристика «С»: Iн=80А, ВА44-33 | шт | 0
Электрснабжение. Освещение. | Раздел 1. Силовое Электрооборудование | 3 | Материал | ВРУ Щит, собираемый из отдельных панелей и блоков управления, однорядный или двухрядный без блоков резисторов глубиной до 800 мм: открытого исполнения | Выключатели автоматические 3P, характеристика «С»: Iн=100А, ВА44-33 | шт | 0
Электрснабжение. Освещение. | Раздел 1. Силовое Электрооборудование | 3 | Материал | ВРУ Щит, собираемый из отдельных панелей и блоков управления, однорядный или двухрядный без блоков резисторов глубиной до 800 мм: открытого исполнения | Выключатели автоматические 3P, характеристика «С»: Iн=160А, ВА44-33 | шт | 0
Электрснабжение. Освещение. | Раздел 1. Силовое Электрооборудование | 3 | Материал | ВРУ Щит, собираемый из отдельных панелей и блоков управления, однорядный или двухрядный без блоков резисторов глубиной до 800 мм: открытого исполнения | Расцепитель независимый, РН60 | шт | 0
Электрснабжение. Освещение. | Раздел 1. Силовое Электрооборудование | 4 | Материал | ВРУ Щит, собираемый из отдельных панелей и блоков управления, однорядный или двухрядный без блоков резисторов глубиной до 800 мм: открытого исполнения | РП2 | шт | 1 | 57541.3445 | 57541.3445 | 41164 | 41164
Электрснабжение. Освещение. | Раздел 1. Силовое Электрооборудование | 4 | Материал | ВРУ Щит, собираемый из отдельных панелей и блоков управления, однорядный или двухрядный без блоков резисторов глубиной до 800 мм: открытого исполнения | Выключатели автоматические 3P, характеристика «С»: Iн=25А, ВА47-29 | шт | 0
Электрснабжение. Освещение. | Раздел 1. Силовое Электрооборудование | 4 | Материал | ВРУ Щит, собираемый из отдельных панелей и блоков управления, однорядный или двухрядный без блоков резисторов глубиной до 800 мм: открытого исполнения | Выключатели автоматические 3P, характеристика «С»: Iн=32А, ВА47-29 | шт | 0
Электрснабжение. Освещение. | Раздел 1. Силовое Электрооборудование | 4 | Материал | ВРУ Щит, собираемый из отдельных панелей и блоков управления, однорядный или двухрядный без блоков резисторов глубиной до 800 мм: открытого исполнения | Выключатели автоматические 3P, характеристика «С»: Iн=80А, ВА44-33 | шт | 0
Электрснабжение. Освещение. | Раздел 1. Силовое Электрооборудование | 4 | Материал | ВРУ Щит, собираемый из отдельных панелей и блоков управления, однорядный или двухрядный без блоков резисторов глубиной до 800 мм: открытого исполнения | Выключатели автоматические 3P, характеристика «С»: Iн=120А, ВА44-33 | шт | 0
Электрснабжение. Освещение. | Раздел 1. Силовое Электрооборудование | 4 | Материал | ВРУ Щит, собираемый из отдельных панелей и блоков управления, однорядный или двухрядный без блоков резисторов глубиной до 800 мм: открытого исполнения | Выключатель автоматический 1P, характеристика «С», Iном=25 А | шт | 0
Электрснабжение. Освещение. | Раздел 1. Силовое Электрооборудование | 4 | Материал | ВРУ Щит, собираемый из отдельных панелей и блоков управления, однорядный или двухрядный без блоков резисторов глубиной до 800 мм: открытого исполнения | Расцепитель независимый, РН60 | шт | 0
Электрснабжение. Освещение. | Раздел 1. Силовое Электрооборудование | 5 | Материал | ВРУ Щит, собираемый из отдельных панелей и блоков управления, однорядный или двухрядный без блоков резисторов глубиной до 800 мм: открытого исполнения | РП3 (ППУ) | шт | 1 | 53348.1559 | 53348.1559 | 38567 | 38567
Электрснабжение. Освещение. | Раздел 1. Силовое Электрооборудование | 5 | Материал | ВРУ Щит, собираемый из отдельных панелей и блоков управления, однорядный или двухрядный без блоков резисторов глубиной до 800 мм: открытого исполнения | Выключатели автоматические 3P, характеристика «С»: Iн=16А, ВА47-29 | шт | 0
Электрснабжение. Освещение. | Раздел 1. Силовое Электрооборудование | 5 | Материал | ВРУ Щит, собираемый из отдельных панелей и блоков управления, однорядный или двухрядный без блоков резисторов глубиной до 800 мм: открытого исполнения | Выключатели автоматические 3P, характеристика «С»: Iн=25А, ВА47-29 | шт | 0
Электрснабжение. Освещение. | Раздел 1. Силовое Электрооборудование | 5 | Материал | ВРУ Щит, собираемый из отдельных панелей и блоков управления, однорядный или двухрядный без блоков резисторов глубиной до 800 мм: открытого исполнения | Выключатели автоматические 3P, характеристика «D»: Iн=6А, ВА47-29 | шт | 0
Электрснабжение. Освещение. | Раздел 1. Силовое Электрооборудование | 5 | Материал | ВРУ Щит, собираемый из отдельных панелей и блоков управления, однорядный или двухрядный без блоков резисторов глубиной до 800 мм: открытого исполнения | Выключатели автоматические 3P, характеристика «D»: Iн=10А, ВА47-29 | шт | 0
Электрснабжение. Освещение. | Раздел 1. Силовое Электрооборудование | 5 | Материал | ВРУ Щит, собираемый из отдельных панелей и блоков управления, однорядный или двухрядный без блоков резисторов глубиной до 800 мм: открытого исполнения | Выключатели автоматические 3P, характеристика «D»: Iн=16А, ВА47-29 | шт | 0
Электрснабжение. Освещение. | Раздел 1. Силовое Электрооборудование | 5 | Материал | ВРУ Щит, собираемый из отдельных панелей и блоков управления, однорядный или двухрядный без блоков резисторов глубиной до 800 мм: открытого исполнения | Выключатели автоматические 1P, характеристика «D»: Iн=6А, ВА47-29 | шт | 0
Электрснабжение. Освещение. | Раздел 1. Силовое Электрооборудование | 5 | Материал | ВРУ Щит, собираемый из отдельных панелей и блоков управления, однорядный или двухрядный без блоков резисторов глубиной до 800 мм: открытого исполнения | Автоматический ввод резерва (АВР), АВР-160-3 (160А) | шт | 0
Электрснабжение. Освещение. | Раздел 1. Силовое Электрооборудование | 6 | Работа | Шкаф (пульт) управления навесной, высота, ширина и глубина: до 600х600х350 мм |  | шт. | 43 | 141765.0039 | 141765.0039 | 215000 | 215000
Электрснабжение. Освещение. | Раздел 1. Силовое Электрооборудование | 7 | Материал | Шкаф (пульт) управления навесной, высота, ширина и глубина: до 600х600х350 мм | Щиты освещения ЩО | шт | 25 | 403145.497 | 403145.497 | 112750 | 112750
Электрснабжение. Освещение. | Раздел 1. Силовое Электрооборудование | 7 | Материал | Шкаф (пульт) управления навесной, высота, ширина и глубина: до 600х600х350 мм | Выключатель нагрузки 32А, ВН32 3P 32А (MNV10-3-100) | шт | 0
Электрснабжение. Освещение. | Раздел 1. Силовое Электрооборудование | 7 | Материал | Шкаф (пульт) управления навесной, высота, ширина и глубина: до 600х600х350 мм | Выключатель автоматический 1P, характеристика «С»: Iн=10А, ВА47-29 (MVA20-1-010-C) | шт | 0
Электрснабжение. Освещение. | Раздел 1. Силовое Электрооборудование | 7 | Материал | Шкаф (пульт) управления навесной, высота, ширина и глубина: до 600х600х350 мм | Выключатель автоматический 1P, характеристика «С»: Iн=6А, ВА47-29 (MVA20-1-006-C) | шт | 0
Электрснабжение. Освещение. | Раздел 1. Силовое Электрооборудование | 7 | Материал | Шкаф (пульт) управления навесной, высота, ширина и глубина: до 600х600х350 мм | Выключатель автоматический 3P, характеристика «С»: Iн=6А, ВА47-29 (MVA20-3-006-C) | шт | 0
Электрснабжение. Освещение. | Раздел 1. Силовое Электрооборудование | 8 | Материал | Шкаф (пульт) управления навесной, высота, ширина и глубина: до 600х600х350 мм | ЩС-ГЦ | шт | 14 | 451661.7918 | 451661.7918 | 460194 | 460194
Электрснабжение. Освещение. | Раздел 1. Силовое Электрооборудование | 8 | Материал | Шкаф (пульт) управления навесной, высота, ширина и глубина: до 600х600х350 мм | Выключатель нагрузки 100А: ВН32 3P 100А (MNV10-3-100) | шт. | 0
Электрснабжение. Освещение. | Раздел 1. Силовое Электрооборудование | 8 | Материал | Шкаф (пульт) управления навесной, высота, ширина и глубина: до 600х600х350 мм | Дифференциальные автоматические выключатели 2P, 30мА, характеристика «С»: Iн=16А, АД12 (MAD10-2-016-C-030) | шт. | 0
Электрснабжение. Освещение. | Раздел 1. Силовое Электрооборудование | 8 | Материал | Шкаф (пульт) управления навесной, высота, ширина и глубина: до 600х600х350 мм | Выключатель нагрузки 250А: ВР32И-35А30220 (SRK01-100-250) | шт. | 0
Электрснабжение. Освещение. | Раздел 1. Силовое Электрооборудование | 8 | Материал | Шкаф (пульт) управления навесной, высота, ширина и глубина: до 600х600х350 мм | Дифференциальные автоматические выключатели 4P, 30мА, характеристика «С»: Iн=16А, АД14 (MAD10-4-016-C-030) | шт. | 0
Электрснабжение. Освещение. | Раздел 1. Силовое Электрооборудование | 8 | Материал | Шкаф (пульт) управления навесной, высота, ширина и глубина: до 600х600х350 мм | Дифференциальные автоматические выключатели 4P, 30мА, характеристика «С»: Iн=25А, АД14 (MAD10-4-025-C-030) | шт. | 0
Электрснабжение. Освещение. | Раздел 1. Силовое Электрооборудование | 8 | Материал | Шкаф (пульт) управления навесной, высота, ширина и глубина: до 600х600х350 мм | Дифференциальные автоматические выключатели 4P, 30мА, характеристика «С»: Iн=32А, АД14 (MAD10-4-032-C-030) | шт. | 0
Электрснабжение. Освещение. | Раздел 1. Силовое Электрооборудование | 8 | Материал | Шкаф (пульт) управления навесной, высота, ширина и глубина: до 600х600х350 мм | Дифференциальные автоматические выключатели 4P, 30мА, характеристика «С»: Iн=50А, АД14 (MAD10-4-050-C-030) | шт. | 0
Электрснабжение. Освещение. | Раздел 1. Силовое Электрооборудование | 9 | Материал | Шкаф (пульт) управления навесной, высота, ширина и глубина: до 600х600х350 мм | ЩС-5 | шт | 1 | 44359.8552 | 44359.8552 | 12728 | 12728
Электрснабжение. Освещение. | Раздел 1. Силовое Электрооборудование | 9 | Материал | Шкаф (пульт) управления навесной, высота, ширина и глубина: до 600х600х350 мм | Выключатель нагрузки 100А: ВН32 3P 100А (MNV10-3-100) | шт. | 0
Электрснабжение. Освещение. | Раздел 1. Силовое Электрооборудование | 9 | Материал | Шкаф (пульт) управления навесной, высота, ширина и глубина: до 600х600х350 мм | Дифференциальные автоматические выключатели 2P, 30мА, характеристика «С»: Iн=16А, АД12 (MAD10-2-016-C-030) | шт. | 0
Электрснабжение. Освещение. | Раздел 1. Силовое Электрооборудование | 9 | Материал | Шкаф (пульт) управления навесной, высота, ширина и глубина: до 600х600х350 мм | Дифференциальные автоматические выключатели 4P, 30мА, характеристика «С»: Iн=16А, АД14 (MAD10-4-016-C-030) | шт. | 0
Электрснабжение. Освещение. | Раздел 1. Силовое Электрооборудование | 10 | Материал | Шкаф (пульт) управления навесной, высота, ширина и глубина: до 600х600х350 мм | ЩР-СС | шт | 1 | 20433.7161 | 20433.7161 | 7568 | 7568
Электрснабжение. Освещение. | Раздел 1. Силовое Электрооборудование | 10 | Материал | Шкаф (пульт) управления навесной, высота, ширина и глубина: до 600х600х350 мм | Выключатель нагрузки 32А: ВН32 3P 32А (MNV10-3-32) | шт. | 0
Электрснабжение. Освещение. | Раздел 1. Силовое Электрооборудование | 10 | Материал | Шкаф (пульт) управления навесной, высота, ширина и глубина: до 600х600х350 мм | Выключатель автоматический 1P, характеристика «С»: Iн=6А, ВА47-29 (MVA20-1-006-C) | шт. | 0
Электрснабжение. Освещение. | Раздел 1. Силовое Электрооборудование | 10 | Материал | Шкаф (пульт) управления навесной, высота, ширина и глубина: до 600х600х350 мм | Выключатель автоматический 1P, характеристика «С»: Iн=16А, ВА47-29 (MVA20-1-016-C) | шт. | 0
Электрснабжение. Освещение. | Раздел 1. Силовое Электрооборудование | 10 | Материал | Шкаф (пульт) управления навесной, высота, ширина и глубина: до 600х600х350 мм | Выключатель автоматический 1P, характеристика «С»: Iн=32А, ВА47-29 (MVA20-1-032-C) | шт. | 0
Электрснабжение. Освещение. | Раздел 1. Силовое Электрооборудование | 10 | Материал | Шкаф (пульт) управления навесной, высота, ширина и глубина: до 600х600х350 мм | Дифференциальные автоматические выключатели 2P, 30мА, характеристика «С»: Iн=16А, АД12 (MAD10-2-016-C-030) | шт. | 0
Электрснабжение. Освещение. | Раздел 1. Силовое Электрооборудование | 11 | Материал | Шкаф (пульт) управления навесной, высота, ширина и глубина: до 600х600х350 мм | ЩВ | шт | 1 | 43533.6361 | 43533.6361 | 14719 | 14719
Электрснабжение. Освещение. | Раздел 1. Силовое Электрооборудование | 11 | Материал | Шкаф (пульт) управления навесной, высота, ширина и глубина: до 600х600х350 мм | Выключатель нагрузки 100А, ВН32 3P 100А (MNV10-3-100) | шт. | 0
Электрснабжение. Освещение. | Раздел 1. Силовое Электрооборудование | 11 | Материал | Шкаф (пульт) управления навесной, высота, ширина и глубина: до 600х600х350 мм | Выключатель автоматический 1P, характеристика «С»: Iн=6А, ВА47-29 (MVA20-1-006-C) | шт. | 0
Электрснабжение. Освещение. | Раздел 1. Силовое Электрооборудование | 11 | Материал | Шкаф (пульт) управления навесной, высота, ширина и глубина: до 600х600х350 мм | Выключатель автоматический 1P, характеристика «С»: Iн=16А, ВА47-29 (MVA20-1-016-C) | шт. | 0
Электрснабжение. Освещение. | Раздел 1. Силовое Электрооборудование | 11 | Материал | Шкаф (пульт) управления навесной, высота, ширина и глубина: до 600х600х350 мм | Выключатель автоматический 1P, характеристика «С»: Iн=25А, ВА47-29 (MVA20-1-025-C) | шт. | 0
Электрснабжение. Освещение. | Раздел 1. Силовое Электрооборудование | 11 | Материал | Шкаф (пульт) управления навесной, высота, ширина и глубина: до 600х600х350 мм | Выключатель автоматический 3P, характеристика «С»: Iн=6А, ВА47-29 (MVA20-3-006-C) | шт. | 0
Электрснабжение. Освещение. | Раздел 1. Силовое Электрооборудование | 11 | Материал | Шкаф (пульт) управления навесной, высота, ширина и глубина: до 600х600х350 мм | Выключатель автоматический 3P, характеристика «С»: Iн=16А, ВА47-29 (MVA20-3-016-C) | шт. | 0
Электрснабжение. Освещение. | Раздел 1. Силовое Электрооборудование | 11 | Материал | Шкаф (пульт) управления навесной, высота, ширина и глубина: до 600х600х350 мм | Выключатель автоматический 3P, характеристика «С»: Iн=40А, ВА47-29 (MVA20-3-040-C) | шт. | 0
Электрснабжение. Освещение. | Раздел 1. Силовое Электрооборудование | 12 | Материал | Шкаф (пульт) управления навесной, высота, ширина и глубина: до 600х600х350 мм | Подраздел: Шкаф управления электроэнергией ШУНО GARDI (ТУ 27.12.31-002-36951886-2020) ШУНО 100А с контроллером АСУНО. В комплекте: Корпус металлический ЩМП 1800х800х400 IP54 - 1 шт., Вводной рубильник ВР32х5ф-В71250А УХЛ3 - 1 шт., Автоматический выключатель ВА47-29 (с) 3Р 6А - 3 шт., Вакуумный контактор ВК49 125А - 3 шт., Выключатель-разъединитель ВРТ-63 16А 1Р - 3 шт., Выключатель ВК-47П 1НО - 1 шт., Реле астрономическое TWA-1 ABB - 1 шт., Блок АСУНО Кулон-Ц - 1 шт., Счётчик Меркурий 230 - 1 шт., Трансформатор тока Т-0,66 100/5 кл. 0,5 - 3 шт., Ограничитель пускового тока ОПТ1-306 - 9 шт. | компл. | 1 | 277252.2633 |  |  | 0
Электрснабжение. Освещение. | Раздел 1. Силовое Электрооборудование | 12 | Материал | Шкаф (пульт) управления навесной, высота, ширина и глубина: до 600х600х350 мм | Выключатель автоматический 3P, характеристика «С»: Iн=6А, ВА47-29 (MVA20-3-006-C) | шт. | 0
Электрснабжение. Освещение. | Раздел 1. Силовое Электрооборудование | 12 | Материал | Шкаф (пульт) управления навесной, высота, ширина и глубина: до 600х600х350 мм | Выключатель автоматический 3P, характеристика «С»: Iн=16А, ВА47-29 (MVA20-3-016-C) | шт. | 0
Электрснабжение. Освещение. | Раздел 1. Силовое Электрооборудование | 12 | Материал | Шкаф (пульт) управления навесной, высота, ширина и глубина: до 600х600х350 мм | Выключатель автоматический 1P, характеристика «С»: Iн=6А, ВА47-29 (MVA20-1-006-C) | шт. | 0
Электрснабжение. Освещение. | Раздел 2. Светотехническая арматура | 13 | Работа | Светильник отдельно устанавливаемый: на штырях с количеством ламп в светильнике 1 |  | шт. | 121 | 95290.1798 |  |  | 0
Электрснабжение. Освещение. | Раздел 2. Светотехническая арматура | 14 | Материал | Светильник отдельно устанавливаемый: на штырях с количеством ламп в светильнике 1 | Светильник светодиодный подвесной ALS.PRS UNI LED 1200 4000K 1076000030 | шт. | 40 | 301127.7141 |  |  | 0
Электрснабжение. Освещение. | Раздел 2. Светотехническая арматура | 15 | Материал | Светильник отдельно устанавливаемый: на штырях с количеством ламп в светильнике 1 | Светильник потолочный пылевлагозащищенный НПП 03-100-005 | шт. | 81 | 48025.8857 |  |  | 0
Электрснабжение. Освещение. | Раздел 2. Светотехническая арматура | 16 | Материал | Светильник отдельно устанавливаемый: на штырях с количеством ламп в светильнике 1 | Лампа светодиодная ECO C35 свеча. Цвет белый. 9Вт 230В 4000К. Цоколь Е14. IEK | шт. | 81 | 6405.7324 |  |  | 0
Электрснабжение. Освещение. | Раздел 2. Светотехническая арматура | 17 | Работа | Светильник в подвесных потолках, устанавливаемый: на подвесках, количество ламп в светильнике до 4 |  | шт. | 876 | 2907132.9849 | 2907132.9849 | 5742180 | 5742180
Электрснабжение. Освещение. | Раздел 2. Светотехническая арматура | 18 | Материал | Светильник в подвесных потолках, устанавливаемый: на подвесках, количество ламп в светильнике до 4 | LE-СВО-03-040-1423-40Х СВЕТОДИОДНЫЙ СВЕТИЛЬНИК СЕРИИ ОФИС КОМФОРТ РОКФОН | шт. | 640 | 5957963.4647 | 5957963.4647 | 4195200 | 4195200
Электрснабжение. Освещение. | Раздел 2. Светотехническая арматура | 19 | Материал | Светильник в подвесных потолках, устанавливаемый: на подвесках, количество ламп в светильнике до 4 | Светильник встраиваемый D200 18W 24V IP65 на светодиодах OSRAM | шт. | 40 | 242303.9559 | 242303.9559 | 218400 | 218400
Электрснабжение. Освещение. | Раздел 2. Светотехническая арматура | 20 | Материал | Светильник в подвесных потолках, устанавливаемый: на подвесках, количество ламп в светильнике до 4 | Светильник светодиодный "Армстронг Люкс IP54 28W" арт.8001 встраиваемый. Рассеиватель: призма / микропризма / колотый лед / глянцевый опал / матовая микропризма. Размер 595х595х40мм. 28Вт, 3300Лм, 3000К/4000К/5000К/6000К. Функция самовосстанавливающейя защиты от длительного перенапряжения до 550V. | шт. | 161 | 487536.4277 | 487536.4277 | 329728 | 329728
Электрснабжение. Освещение. | Раздел 2. Светотехническая арматура | 21 | Материал | Светильник в подвесных потолках, устанавливаемый: на подвесках, количество ламп в светильнике до 4 | Светильник ДВО/ДПО12-34-001 Prizma Eco 840 IP20, 595х595х50, монтаж встраиваемый/накладной, рассеиватель призм. из полим. мат., LED, 34 Вт, 3532 лм, 104 лм/Вт, Ra=80, CCT=4000K, PF=0,92 | шт. | 35 | 107289.3648 | 107289.3648 | 132104.35 | 132104.35
Электрснабжение. Освещение. | Раздел 3. Кабельная трасса | 22 | Работа | Труба гофрированная ПВХ для защиты проводов и кабелей по установленным конструкциям, по стенам, колоннам, потолкам, основанию пола |  | м | 4300 | 655187.9402 | 655187.9402 | 344000 | 344000
Электрснабжение. Освещение. | Раздел 3. Кабельная трасса | 23 | Материал | Труба гофрированная ПВХ для защиты проводов и кабелей по установленным конструкциям, по стенам, колоннам, потолкам, основанию пола | Трубы гибкие гофрированные легкие из самозатухающего ПВХ (IP55) серии FL, с зондом, диаметром: 25 мм | м | 2000 | 65941.6611 |  |  | 0
Электрснабжение. Освещение. | Раздел 3. Кабельная трасса | 24 | Материал | Труба гофрированная ПВХ для защиты проводов и кабелей по установленным конструкциям, по стенам, колоннам, потолкам, основанию пола | Трубы гибкие гофрированные легкие из самозатухающего ПВХ (IP55) серии FL, с зондом, диаметром: 32 мм | м | 2000 | 102494.2528 |  |  | 0
Электрснабжение. Освещение. | Раздел 3. Кабельная трасса | 25 | Работа | Рукав металлический наружным диаметром: до 48 мм |  | м | 300 | 117499.2532 |  |  | 0
Электрснабжение. Освещение. | Раздел 3. Кабельная трасса | 26 | Материал | Рукав металлический наружным диаметром: до 48 мм | Рукава металлические диаметром: 32 мм РЗ-Ц-Х | м | 300 | 22641.191 |  |  | 0
Электрснабжение. Освещение. | Раздел 3. Кабельная трасса | 27 | Работа | Лоток металлический штампованный по установленным конструкциям, ширина лотка: до 400 мм |  | т | 0.6945 | 38255.7182 |  |  | 0
Электрснабжение. Освещение. | Раздел 3. Кабельная трасса | 28 | Материал | Лоток металлический штампованный по установленным конструкциям, ширина лотка: до 400 мм | ПРИМ. Лоток кабельный лестничного типа: НЛ-40, ширина 400 мм, длина 2 м | шт. | 150 | 119951.2991 |  |  | 0
Электрснабжение. Освещение. | Раздел 3. Кабельная трасса | 28 | Материал | Лоток металлический штампованный по установленным конструкциям, ширина лотка: до 400 мм | Лоток лестничный 500х10х2000мм | шт. | 0
Электрснабжение. Освещение. | Раздел 3. Кабельная трасса | 28 | Материал | Лоток металлический штампованный по установленным конструкциям, ширина лотка: до 400 мм | Перегородка лотка высотой 100 мм | шт. | 0
Электрснабжение. Освещение. | Раздел 3. Кабельная трасса | 28 | Материал | Лоток металлический штампованный по установленным конструкциям, ширина лотка: до 400 мм | Швеллер перфорированный 32х20х2000мм | шт | 0
Электрснабжение. Освещение. | Раздел 3. Кабельная трасса | 28 | Материал | Лоток металлический штампованный по установленным конструкциям, ширина лотка: до 400 мм | Шпилька М8 длиной 500мм в комплекте с метизами (анкер забивной М8, шайба, гайка) | шт | 0
Электрснабжение. Освещение. | Раздел 3. Кабельная трасса | 29 | Материал | Лоток металлический штампованный по установленным конструкциям, ширина лотка: до 400 мм | Стойка кабельная: оцинкованная С-800 | шт. | 150 | 26478.2944 |  |  | 0
Электрснабжение. Освещение. | Раздел 3. Кабельная трасса | 30 | Материал | Лоток металлический штампованный по установленным конструкциям, ширина лотка: до 400 мм | Полка кабельная: К-1162 | шт. | 180 | 15688.0251 |  |  | 0
Электрснабжение. Освещение. | Раздел 3. Кабельная трасса | 31 | Работа | Короб металлический по стенам и потолкам, длина: 2 м |  | м | 200 | 65409.434 |  |  | 0
Электрснабжение. Освещение. | Раздел 3. Кабельная трасса | 32 | Материал | Короб металлический по стенам и потолкам, длина: 2 м | Короб кабельный прямой У1105 оцинкованный размером 100х100х2000 мм | шт. | 100 | 95271.1717 |  |  | 0
Электрснабжение. Освещение. | Раздел 3. Кабельная трасса | 33 | Работа | Затягивание провода в проложенные трубы и металлические рукава первого одножильного или многожильного в общей оплетке, суммарное сечение: до 6 мм2 |  | м | 4300 | 248928.9152 | 248928.9152 | 215000 | 215000
Электрснабжение. Освещение. | Раздел 3. Кабельная трасса | 34 | Работа | Провод в лотках, сечением: до 70 мм2 |  | м | 17031 | 577339.6003 | 577339.6003 | 681240 | 681240
Электрснабжение. Освещение. | Раздел 3. Кабельная трасса | 35 | Работа | Провод в коробах, сечением: до 6 мм2 |  | м | 200 | 6069.9225 |  |  | 0
Электрснабжение. Освещение. | Раздел 3. Кабельная трасса | 36 | Материал | Провод в коробах, сечением: до 6 мм2 | Кабель силовой с медными жилами с изоляцией и оболочкой из ПВХ, не распространяющий горение, с низким дымо- и газовыделением, напряжением 1,0 кВ (ГОСТ Р 53769-2010), марки: ВВГнг(A)-LS 3х1,5ок(N,PE) | м | 6711.6 | 628404.2489 | 628404.2489 | 726195.12 | 726195.12
Электрснабжение. Освещение. | Раздел 3. Кабельная трасса | 37 | Материал | Провод в коробах, сечением: до 6 мм2 | Кабель силовой с медными жилами с изоляцией и оболочкой из ПВХ, не распространяющий горение, с низким дымо- и газовыделением, напряжением 1,0 кВ (ГОСТ Р 53769-2010), марки: ВВГнг(A)-LS 3х2,5oк | м | 3167.1 | 444374.0832 | 444374.0832 | 340589.934 | 340589.934
Электрснабжение. Освещение. | Раздел 3. Кабельная трасса | 38 | Материал | Провод в коробах, сечением: до 6 мм2 | Кабель силовой с медными жилами с изоляцией и оболочкой из ПВХ, не распространяющий горение, с низким дымо- и газовыделением, напряжением 1,0 кВ (ГОСТ Р 53769-2010), марки: ВВГнг(A)-LS 3х4ок | м | 479.4 | 103519.4234 | 103519.4234 | 89652.594 | 89652.594
Электрснабжение. Освещение. | Раздел 3. Кабельная трасса | 39 | Материал | Провод в коробах, сечением: до 6 мм2 | Кабель силовой с медными жилами с изоляцией и оболочкой из ПВХ, не распространяющий горение, с низким дымо- и газовыделением, напряжением 1,0 кВ (ГОСТ Р 53769-2010), марки: ВВГнг(A)-LS 3х6ок | м | 428.4 | 124021.5687 | 124021.5687 | 36683.892 | 36683.892
Электрснабжение. Освещение. | Раздел 3. Кабельная трасса | 40 | Материал | Провод в коробах, сечением: до 6 мм2 | Кабель силовой с медными жилами с изоляцией и оболочкой из ПВХ, не распространяющий горение, с низким дымо- и газовыделением, напряжением 1,0 кВ (ГОСТ Р 53769-2010), марки: ВВГнг(A)-LS 3х10ок | м | 183.6 | 83792.8089 | 83792.8089 | 69066.648 | 69066.648
Электрснабжение. Освещение. | Раздел 3. Кабельная трасса | 41 | Материал | Провод в коробах, сечением: до 6 мм2 | Кабель силовой с медными жилами с изоляцией и оболочкой из ПВХ, не распространяющий горение, с низким дымо- и газовыделением, напряжением 1,0 кВ (ГОСТ Р 53769-2010), марки: ВВГнг(A)-LS 5х2,5ок(N,PE) | м | 142.8 | 31256.9328 | 31256.9328 | 19532.184 | 19532.184
Электрснабжение. Освещение. | Раздел 3. Кабельная трасса | 42 | Материал | Провод в коробах, сечением: до 6 мм2 | Кабель силовой с медными жилами с изоляцией и оболочкой из ПВХ, не распространяющий горение, с низким дымо- и газовыделением, напряжением 1,0 кВ (ГОСТ Р 53769-2010), марки: ВВГнг(A)-LS 5х4ок(N,PE) | м | 571.2 | 196137.0632 | 196137.0632 | 146524.224 | 146524.224
Электрснабжение. Освещение. | Раздел 3. Кабельная трасса | 43 | Материал | Провод в коробах, сечением: до 6 мм2 | Кабель силовой с медными жилами с изоляцией и оболочкой из ПВХ, не распространяющий горение, с низким дымо- и газовыделением, напряжением 1,0 кВ (ГОСТ Р 53769-2010), марки: ВВГнг(A)-LS 5х6ок(N,PE) | м | 306 | 150872.422 | 150872.422 | 98896.14 | 98896.14
Электрснабжение. Освещение. | Раздел 3. Кабельная трасса | 44 | Материал | Провод в коробах, сечением: до 6 мм2 | Кабель силовой с медными жилами с изоляцией и оболочкой из ПВХ, не распространяющий горение, с низким дымо- и газовыделением, напряжением 1,0 кВ (ГОСТ Р 53769-2010), марки: ВВГнг(A)-LS 5х10ок(N,PE) | м | 918 | 716491.623 | 716491.623 | 631602.36 | 631602.36
Электрснабжение. Освещение. | Раздел 3. Кабельная трасса | 45 | Материал | Провод в коробах, сечением: до 6 мм2 | Кабель силовой с медными жилами с изоляцией и оболочкой из ПВХ, не распространяющий горение, с низким дымо- и газовыделением, напряжением 1,0 кВ (ГОСТ Р 53769-2010), марки: ВВГнг(A)-LS 5х16мк(N,PE) | м | 102 | 128657.0126 | 128657.0126 | 91985.64 | 91985.64
Электрснабжение. Освещение. | Раздел 3. Кабельная трасса | 46 | Материал | Провод в коробах, сечением: до 6 мм2 | Кабель силовой с медными жилами с изоляцией и оболочкой из ПВХ, не распространяющий горение, с низким дымо- и газовыделением, напряжением 1,0 кВ (ГОСТ Р 53769-2010), марки: ВВГнг(A)-LS 5х25мк(N,PE) | м | 448.8 | 921989.5457 | 921989.5457 | 299807.376 | 299807.376
Электрснабжение. Освещение. | Раздел 3. Кабельная трасса | 47 | Материал | Провод в коробах, сечением: до 6 мм2 | Кабель силовой с медными жилами с изоляцией и оболочкой из ПВХ, не распространяющий горение, с низким дымо- и газовыделением, напряжением 1,0 кВ (ГОСТ Р 53769-2010), марки: ВВГнг(A)-LS 5х35мк(N,PE) | м | 122.4 | 337818.4314 | 337818.4314 | 261857.664 | 261857.664
Электрснабжение. Освещение. | Раздел 3. Кабельная трасса | 48 | Материал | Провод в коробах, сечением: до 6 мм2 | Кабель силовой с медными жилами с изоляцией и оболочкой из ПВХ, не распространяющий горение, с низким дымо- и газовыделением, напряжением 1,0 кВ (ГОСТ Р 53769-2010), марки: ВВГнг(A)-LS 5х70мс(N,PE) | м | 51 | 254067.4404 | 254067.4404 | 219613.65 | 219613.65
Электрснабжение. Освещение. | Раздел 3. Кабельная трасса | 49 | Материал | Провод в коробах, сечением: до 6 мм2 | Кабель силовой огнестойкий с медными жилами с изоляцией и оболочкой из ПВХ, не распространяющий горение, с низким дымо- и газовыделением, напряжением 1,0 кВ (ГОСТ Р 53769-2010), марки: ВВГнг(A)-FRLS 3х1,5ок | м | 6232.2 | 865908.0239 | 865908.0239 | 725490.402 | 725490.402
Электрснабжение. Освещение. | Раздел 3. Кабельная трасса | 50 | Материал | Провод в коробах, сечением: до 6 мм2 | Кабель силовой огнестойкий с медными жилами с изоляцией и оболочкой из ПВХ, не распространяющий горение, с низким дымо- и газовыделением, напряжением 1,0 кВ (ГОСТ Р 53769-2010), марки: ВВГнг(A)-FRLS 3х2,5ок | м | 999.6 | 130048.4061 | 130048.4061 | 153558.552 | 153558.552
Электрснабжение. Освещение. | Раздел 3. Кабельная трасса | 51 | Материал | Провод в коробах, сечением: до 6 мм2 | Кабель силовой огнестойкий с медными жилами с изоляцией и оболочкой из ПВХ, не распространяющий горение, с низким дымо- и газовыделением, напряжением 1,0 кВ (ГОСТ Р 53769-2010), марки: ВВГнг(A)-FRLS 5х2,5ок(N,PE) | м | 10.2 | 2708.0218 | 2708.0218 | 1711.662 | 1711.662
Электрснабжение. Освещение. | Раздел 3. Кабельная трасса | 52 | Материал | Провод в коробах, сечением: до 6 мм2 | Кабель силовой огнестойкий с медными жилами с изоляцией и оболочкой из ПВХ, не распространяющий горение, с низким дымо- и газовыделением, напряжением 1,0 кВ (ГОСТ Р 53769-2010), марки: ВВГнг(A)-FRLS 5х4ок(N,PE) | м | 510 | 204866.8536 | 204866.8536 | 157105.5 | 157105.5
Электрснабжение. Освещение. | Раздел 3. Кабельная трасса | 53 | Материал | Провод в коробах, сечением: до 6 мм2 | Кабель силовой огнестойкий с медными жилами с изоляцией и оболочкой из ПВХ, не распространяющий горение, с низким дымо- и газовыделением, напряжением 1,0 кВ (ГОСТ Р 53769-2010), марки: ВВГнг(A)-FRLS 5х6ок(N,PE) | м | 571.2 | 328294.1021 | 328294.1021 | 234192 | 234192
Электрснабжение. Освещение. | Раздел 3. Кабельная трасса | 54 | Материал | Провод в коробах, сечением: до 6 мм2 | Кабель силовой огнестойкий с медными жилами с изоляцией и оболочкой из ПВХ, не распространяющий горение, с низким дымо- и газовыделением, напряжением 1,0 кВ (ГОСТ Р 53769-2010), марки: ВВГнг(A)-FRLS 5х70мс(N,PE) | м | 6.12 | 34015.6429 |  |  | 0
Электрснабжение. Освещение. | Раздел 3. Кабельная трасса | 54 | Материал | Провод в коробах, сечением: до 6 мм2 | Силовой бронированный лентами кабель, с медной жилой, изоляцией и защитным шлангом из ПВХ. Сечением 4х16мм2, ВБбШвнг-LS-1 4х16 | м | 0
Электрснабжение. Освещение. | Раздел 3. Кабельная трасса | 54 | Материал | Провод в коробах, сечением: до 6 мм2 | Силовой бронированный лентами кабель, с медной жилой, изоляцией и защитным шлангом из ПВХ. Сечением 4х4мм2, ВБбШвнг-LS-1 4х4 | м | 0
Электрснабжение. Освещение. | Раздел 3. Кабельная трасса | 54 | Материал | Провод в коробах, сечением: до 6 мм2 | Ответвительные кабельные муфты, 4ПТО-1-16/50-1.5/6 | шт | 0
Электрснабжение. Освещение. | Раздел 4. Электроустановочные изделия | 55 | Работа | Выключатель: одноклавишный утопленного типа при скрытой проводке |  | шт. | 195 | 55526.4851 |  |  | 0
Электрснабжение. Освещение. | Раздел 4. Электроустановочные изделия | 56 | Материал | Выключатель: одноклавишный утопленного типа при скрытой проводке | Выключатель 1 клав. с индикацией 10А (ВС10-1-1-Б) серии BOLERO скрытого монтажа в сборе. Цвет белый/кремовый. IEK | шт | 195 | 36983.4421 |  |  | 0
Электрснабжение. Освещение. | Раздел 4. Электроустановочные изделия | 57 | Работа | Переключатель: утопленного типа при скрытой проводке |  | шт. | 36 | 10476.0019 |  |  | 0
Электрснабжение. Освещение. | Раздел 4. Электроустановочные изделия | 58 | Материал | Переключатель: утопленного типа при скрытой проводке | Переключатель 2 КЛ, о/п "ольха", серии "ALSU", EL-BI (Турция) | шт. | 36 | 12229.8167 |  |  | 0
Электрснабжение. Освещение. | Раздел 4. Электроустановочные изделия | 58 | Материал | Переключатель: утопленного типа при скрытой проводке | Переключатель одноклавишный скрытого монтажа ip20 | шт. | 0
Электрснабжение. Освещение. | Раздел 4. Электроустановочные изделия | 59 | Работа | Розетка штепсельная: утопленного типа при скрытой проводке |  | шт. | 406 | 138082.4998 |  |  | 0
Электрснабжение. Освещение. | Раздел 4. Электроустановочные изделия | 60 | Материал | Розетка штепсельная: утопленного типа при скрытой проводке | Розетка штепсельная Mosaic с заземляющим контактом | шт. | 406 | 114549.1948 |  |  | 0
Электрснабжение. Освещение. | Раздел 4. Электроустановочные изделия | 60 | Материал | Розетка штепсельная: утопленного типа при скрытой проводке | Розетка скрытого монтажа с заземляющим контактом, 220В, 16А, ip20 | шт. | 0
Электрснабжение. Освещение. | Раздел 4. Электроустановочные изделия | 61 | Материал | Розетка штепсельная: утопленного типа при скрытой проводке | Коробка для установки розеток и выключателей скрытой проводки | шт. | 406 | 3074.2447 |  |  | 0
Электрснабжение. Освещение. | Раздел 4. Электроустановочные изделия | 62 | Материал | Розетка штепсельная: утопленного типа при скрытой проводке | Коробка ответвительная "DKC" размером 100х100х50 мм | шт. | 566 | 66675.374 |  |  | 0
Электрснабжение. Освещение. | Раздел 4. Электроустановочные изделия | 62 | Материал | Розетка штепсельная: утопленного типа при скрытой проводке | Коробка ответвительная с клеммной колодкой | шт. | 0
Электрснабжение. Освещение. | Раздел 4. Электроустановочные изделия | 62 | Материал | Розетка штепсельная: утопленного типа при скрытой проводке | Коробка ответвительная с клеммной колодкой огнеупорная | шт. | 0
Электрснабжение. Освещение. | Раздел 4. Электроустановочные изделия | 62 | Материал | Розетка штепсельная: утопленного типа при скрытой проводке | Коробка ответвительная металлическая с клеммной колодкой | шт. | 0
Электрснабжение. Освещение. | Раздел 5. Заземление и Молнеезащита | 63 | Работа | Заземлитель горизонтальный из стали: полосовой сечением 160 мм2 |  | м | 40 | 7585.5023 |  |  | 0
Электрснабжение. Освещение. | Раздел 5. Заземление и Молнеезащита | 64 | Материал | Заземлитель горизонтальный из стали: полосовой сечением 160 мм2 | Сталь полосовая: 40х5 мм, марка Ст3сп | т | 0.0632 | 5375.4929 |  |  | 0
Электрснабжение. Освещение. | Раздел 5. Заземление и Молнеезащита | 65 | Работа | Заземлитель горизонтальный из стали: круглой диаметром 12 мм |  | м | 450 | 94012.835 |  |  | 0
Электрснабжение. Освещение. | Раздел 5. Заземление и Молнеезащита | 66 | Материал | Заземлитель горизонтальный из стали: круглой диаметром 12 мм | Сталь круглая оцинкованная диаметром 10-12 мм | т | 0.17775 | 22737.4988 |  |  | 0
Электрснабжение. Освещение. | Раздел 5. Заземление и Молнеезащита | 67 | Работа | Проводник заземляющий из медного изолированного провода сечением 25 мм2 открыто по строительным основаниям |  | м | 450 | 152442.4917 |  |  | 0
Электрснабжение. Освещение. | Раздел 5. Заземление и Молнеезащита | 68 | Материал | Проводник заземляющий из медного изолированного провода сечением 25 мм2 открыто по строительным основаниям | Кабель силовой с медными жилами с поливинилхлоридной изоляцией и оболочкой, не распространяющий горение марки: ВВГнг, напряжением 1,0 кВ, с числом жил - 1 и сечением 6 мм2 | м | 204 | 20421.044 |  |  | 0
Электрснабжение. Освещение. | Раздел 5. Заземление и Молнеезащита | 69 | Материал | Проводник заземляющий из медного изолированного провода сечением 25 мм2 открыто по строительным основаниям | Кабель силовой с медными жилами с поливинилхлоридной изоляцией и оболочкой, не распространяющий горение марки: ВВГнг, напряжением 1,0 кВ, с числом жил - 1 и сечением 25 мм2 | м | 255 | 102419.4875 |  |  | 0
Электрснабжение. Освещение. | Раздел 5. Заземление и Молнеезащита | 70 | Работа | Устройство молниеотвода к опорам высотой: до 8,5 м |  | молниеотвод | 6 | 5063.76 |  |  | 0
Электрснабжение. Освещение. | Раздел 5. Заземление и Молнеезащита | 71 | Материал | Устройство молниеотвода к опорам высотой: до 8,5 м | Мачта | шт. | 6 | 16210.1145 |  |  | 0
Электрснабжение. Освещение. | Раздел 5. Заземление и Молнеезащита | 71 | Материал | Устройство молниеотвода к опорам высотой: до 8,5 м | Мачта H=2м, с комплектом крепления к кровле, NL6200 | шт. | 0
Электрснабжение. Освещение. | Раздел 5. Заземление и Молнеезащита | 71 | Материал | Устройство молниеотвода к опорам высотой: до 8,5 м | Комплект молниеприемной мачты Н=6м | шт. | 0
Электрснабжение. Освещение. | Раздел 5. Заземление и Молнеезащита | 72 | Материал | Устройство молниеотвода к опорам высотой: до 8,5 м | Шинодержатели 375/750 тип ШП, ШР | шт. | 450 | 216953.4759 |  |  | 0
Электрснабжение. Освещение. | Раздел 5. Заземление и Молнеезащита | 72 | Материал | Устройство молниеотвода к опорам высотой: до 8,5 м | Держатель молниеприемной сетки, ND1000 | шт. | 0
Электрснабжение. Освещение. | Раздел 5. Заземление и Молнеезащита | 73 | Работа | Кронштейны специальные на опорах для светильников сварные металлические, количество рожков: 1 |  | шт. | 120 | 653735.7208 | 653735.7208 | 360000 | 360000
Электрснабжение. Освещение. | Раздел 5. Заземление и Молнеезащита | 74 | Материал | Кронштейны специальные на опорах для светильников сварные металлические, количество рожков: 1 | Поворотный кронштейн для настенного крепления консольных уличных светильников | шт. | 120 | 119815.708 |  |  | 0
Электрснабжение. Освещение. | Раздел 5. Заземление и Молнеезащита | 74 | Материал | Кронштейны специальные на опорах для светильников сварные металлические, количество рожков: 1 | Фасадный держатель, ND2307 | шт. | 0

## Таблица позиций (для переноса) (hidden)
Смета | Раздел | № п/п | Шифр | Наименование | Единица измерения | Количество | Смета | Вид позиции | Наименование работ | Наименование материала | Единицы измерения | Количество | сервис | cv | Сметная стоимость работ | Сметная стоимость материала | Просчитано | Цена за работу | Цена за материал | Итоговая себестоимость | Себестоимость работ | Себестоимость материала | Общая себестоимость | Рентабельность | Разница (0,7) | Тендер | Количество | Цена подрядчика за ед. | Цена подрядчика | Разница в количестве
Автоматизация ИТП | Раздел 1. Автоматизация ИТП | 1 | ТЕРм08-03-573-05 | Шкаф (пульт) управления навесной, высота, ширина и глубина: до 900х600х500 мм | 1 шт. | 2 | 7254.7612 | Работа | Шкаф (пульт) управления навесной, высота, ширина и глубина: до 900х600х500 мм |  | 1 шт. | 2 | 1 | 1 | 7254.7612 |  | 0 | [5 empty] | 0 | 0% | #VALUE!
Автоматизация ИТП | Раздел 1. Автоматизация ИТП | 2 | ПЗ п. | Щит автоматики ЩА | шт | 1 | 39633.1724 | Материал | Шкаф (пульт) управления навесной, высота, ширина и глубина: до 900х600х500 мм | Щит автоматики ЩА | шт | 1 | шт | 2 |  | 39633.1724 | 0 | [5 empty] | 0 | 0% | #VALUE!
Автоматизация ИТП | Раздел 1. Автоматизация ИТП | 3 | ПЗ п. | Шкаф управления насосами отопления | шт | 1 | 37195.0657 | Материал | Шкаф (пульт) управления навесной, высота, ширина и глубина: до 900х600х500 мм | Шкаф управления насосами отопления | шт | 1 | шт | 3 |  | 37195.0657 | 0 | [5 empty] | 0 | 0% | #VALUE!
Автоматизация ИТП | Раздел 1. Автоматизация ИТП | 4 | ТЕРм(МО9)08-02-409-09 | Труба гофрированная ПВХ для защиты проводов и кабелей по установленным конструкциям, по стенам, колоннам, потолкам, основанию пола | 100 м | 1 | 15235.6322 | Работа | Труба гофрированная ПВХ для защиты проводов и кабелей по установленным конструкциям, по стенам, колоннам, потолкам, основанию пола |  | 100 м | 1 | 100 | 4 | 15235.6322 |  | 15235.6322 |  | 80 | 8000 | 8000 |  | 8000 | 47.49% | 2664.9425
Автоматизация ИТП | Раздел 1. Автоматизация ИТП | 5 | ТССЦ-103-2412 | Трубы гибкие гофрированные легкие из самозатухающего ПВХ (IP55) серии FL, с зондом, диаметром: 16 мм | 10 м | 10 | 1591.6122 | Материал | Труба гофрированная ПВХ для защиты проводов и кабелей по установленным конструкциям, по стенам, колоннам, потолкам, основанию пола | Трубы гибкие гофрированные легкие из самозатухающего ПВХ (IP55) серии FL, с зондом, диаметром: 16 мм | 10 м | 10 | 10 | 5 |  | 1591.6122 | 1591.6122 |  | 150 | 1500 |  | 1500 | 1500 | 5.756% | -385.8714
Автоматизация ИТП | Раздел 1. Автоматизация ИТП | 6 | ТЕРм08-02-409-01 | Труба винипластовая по установленным конструкциям, по стенам и колоннам с креплением скобами, диаметр: до 25 мм | 100 м | 0,02 | 413.1095 | Работа | Труба винипластовая по установленным конструкциям, по стенам и колоннам с креплением скобами, диаметр: до 25 мм |  | 100 м | 0,02 | 100 | 6 | 413.1095 |  | 0 | [5 empty] | 0 | 0% | #VALUE!
Автоматизация ИТП | Раздел 1. Автоматизация ИТП | 7 | ТССЦ-103-2437 | Трубы жесткие гладкие тяжелые из самозатухающего ПВХ (IP55) серии RIG, диаметром: 16 мм | 10 м | 0,2 | 88.7045 | Материал | Труба винипластовая по установленным конструкциям, по стенам и колоннам с креплением скобами, диаметр: до 25 мм | Трубы жесткие гладкие тяжелые из самозатухающего ПВХ (IP55) серии RIG, диаметром: 16 мм | 10 м | 0,2 | 10 | 7 |  | 88.7045 | 0 | [5 empty] | 0 | 0% | #VALUE!
Автоматизация ИТП | Раздел 1. Автоматизация ИТП | 8 | ТЕРм08-02-407-01 | Труба стальная по установленным конструкциям, по стенам с креплением скобами, диаметр: до 25 мм | 100 м | 0,03 | 898.4499 | Работа | Труба стальная по установленным конструкциям, по стенам с креплением скобами, диаметр: до 25 мм |  | 100 м | 0,03 | 100 | 8 | 898.4499 |  | 0 | [5 empty] | 0 | 0% | #VALUE!
Автоматизация ИТП | Раздел 1. Автоматизация ИТП | 9 | ТССЦ-103-0001 | Трубы стальные сварные водогазопроводные с резьбой черные легкие (неоцинкованные) диаметр условного прохода: 15 мм, толщина стенки 2,5 мм | м | 3 | 339.6115 | Материал | Труба стальная по установленным конструкциям, по стенам с креплением скобами, диаметр: до 25 мм | Трубы стальные сварные водогазопроводные с резьбой черные легкие (неоцинкованные) диаметр условного прохода: 15 мм, толщина стенки 2,5 мм | м | 3 | м | 9 |  | 339.6115 | 0 | [5 empty] | 0 | 0% | #VALUE!
Автоматизация ИТП | Раздел 1. Автоматизация ИТП | 10 | ТЕРм08-02-411-01 | Рукав металлический наружным диаметром: до 48 мм | 100 м | 0,4 | 15667.7498 | Работа | Рукав металлический наружным диаметром: до 48 мм |  | 100 м | 0,4 | 100 | 10 | 15667.7498 |  | 0 | [5 empty] | 0 | 0% | #VALUE!
Автоматизация ИТП | Раздел 1. Автоматизация ИТП | 11 | ТССЦ-101-3131 | Рукава металлические диаметром: 20 мм РЗ-Ц-Х | м | 40 | 1750.0131 | Материал | Рукав металлический наружным диаметром: до 48 мм | Рукава металлические диаметром: 20 мм РЗ-Ц-Х | м | 40 | м | 11 |  | 1750.0131 | 0 | [5 empty] | 0 | 0% | #VALUE!
Автоматизация ИТП | Раздел 1. Автоматизация ИТП | 12 | ТЕРм08-02-395-01 | Лоток металлический штампованный по установленным конструкциям, ширина лотка: до 200 мм | 1 т | 0,0549 | 3475.9493 | Работа | Лоток металлический штампованный по установленным конструкциям, ширина лотка: до 200 мм |  | 1 т | 0,0549 | 1 | 12 | 3475.9493 |  | 3475.9493 |  | 715.49 | 39.2804 | 39.2804 |  | 39.2804 | 98.87% | 2393.8841
Автоматизация ИТП | Раздел 1. Автоматизация ИТП | 13 | ТССЦ-509-3421 | Лоток кабельный оцинкованный: перфорированный PNK 100-100х50 мм, длина 2,5 м | шт. | 12 | 7130.5749 | Материал | Лоток металлический штампованный по установленным конструкциям, ширина лотка: до 200 мм | Лоток кабельный оцинкованный: перфорированный PNK 100-100х50 мм, длина 2,5 м | шт. | 12 | шт. | 13 |  | 7130.5749 | 0 | [5 empty] | 0 | 0% | #VALUE!
Автоматизация ИТП | Раздел 1. Автоматизация ИТП | 14 | ТССЦ-509-3420 | Лоток кабельный оцинкованный: перфорированный PNK 50-50х25 мм, длина 2,5 м | шт. | 21,6 | 9490.1147 | Материал | Лоток металлический штампованный по установленным конструкциям, ширина лотка: до 200 мм | Лоток кабельный оцинкованный: перфорированный PNK 50-50х25 мм, длина 2,5 м | шт. | 21,6 | шт. | 14 |  | 9490.1147 | 0 | [5 empty] | 0 | 0% | #VALUE!
Автоматизация ИТП | Раздел 1. Автоматизация ИТП | 15 | ТССЦ-509-3435 | Крышка лотка PNK: 50, длина 2,5 м | шт. | 21,6 | 6006.5621 | Материал | Лоток металлический штампованный по установленным конструкциям, ширина лотка: до 200 мм | Крышка лотка PNK: 50, длина 2,5 м | шт. | 21,6 | шт. | 15 |  | 6006.5621 | 0 | [5 empty] | 0 | 0% | #VALUE!
Автоматизация ИТП | Раздел 1. Автоматизация ИТП | 16 | ТССЦ-509-5619 | Уголок перфорированный К236 | шт. | 18 | 8054.369 | Материал | Лоток металлический штампованный по установленным конструкциям, ширина лотка: до 200 мм | Уголок перфорированный К236 | шт. | 18 | шт. | 16 |  | 8054.369 | 0 | [5 empty] | 0 | 0% | #VALUE!
Автоматизация ИТП | Раздел 1. Автоматизация ИТП | 17 | ТССЦ-509-3583 | Угол Т-образный для короба | 100 шт. | 0,17 | 470.1339 | Материал | Лоток металлический штампованный по установленным конструкциям, ширина лотка: до 200 мм | Угол Т-образный для короба | 100 шт. | 0,17 | 100 | 17 |  | 470.1339 | 0 | [5 empty] | 0 | 0% | #VALUE!
Автоматизация ИТП | Раздел 1. Автоматизация ИТП | 18 | ТССЦ-509-8356 | Скоба для крепления кабельной трассы: нижняя с основанием 50 мм | шт. | 60 | 8772.8754 | Материал | Лоток металлический штампованный по установленным конструкциям, ширина лотка: до 200 мм | Скоба для крепления кабельной трассы: нижняя с основанием 50 мм | шт. | 60 | шт. | 18 |  | 8772.8754 | 0 | [5 empty] | 0 | 0% | #VALUE!
Автоматизация ИТП | Раздел 1. Автоматизация ИТП | 19 | ТССЦ-101-4949 | Шпилька резьбовая М8-2000 | шт. | 66 | 9784.1068 | Материал | Лоток металлический штампованный по установленным конструкциям, ширина лотка: до 200 мм | Шпилька резьбовая М8-2000 | шт. | 66 | шт. | 19 |  | 9784.1068 | 0 | [5 empty] | 0 | 0% | #VALUE!
Автоматизация ИТП | Раздел 1. Автоматизация ИТП | 20 | ТССЦ-101-4956 | Анкер забивной М10 | 100 шт. | 0,7 | 324.405 | Материал | Лоток металлический штампованный по установленным конструкциям, ширина лотка: до 200 мм | Анкер забивной М10 | 100 шт. | 0,7 | 100 | 20 |  | 324.405 | 0 | [5 empty] | 0 | 0% | #VALUE!
Автоматизация ИТП | Раздел 1. Автоматизация ИТП | 21 | ТССЦ-509-3457 | Кронштейн к потолку для лотка PNK: 300, длина 250 мм | шт. | 18 | 7544.9517 | Материал | Лоток металлический штампованный по установленным конструкциям, ширина лотка: до 200 мм | Кронштейн к потолку для лотка PNK: 300, длина 250 мм | шт. | 18 | шт. | 21 |  | 7544.9517 | 0 | [5 empty] | 0 | 0% | #VALUE!
Автоматизация ИТП | Раздел 1. Автоматизация ИТП | 22 | ТЕРм08-02-412-02 | Затягивание провода в проложенные трубы и металлические рукава первого одножильного или многожильного в общей оплетке, суммарное сечение: до 6 мм2 | 100 м | 1,45 | 8395.2477 | Работа | Затягивание провода в проложенные трубы и металлические рукава первого одножильного или многожильного в общей оплетке, суммарное сечение: до 6 мм2 |  | 100 м | 1,45 | 100 | 22 | 8395.2477 |  | 8395.2477 |  | 50 | 7250 | 7250 |  | 7250 | 13.64% | -1373.3266
Автоматизация ИТП | Раздел 1. Автоматизация ИТП | 23 | ТЕРм08-02-398-01 | Провод в лотках, сечением: до 6 мм2 | 100 м | 9,3 | 10922.0589 | Работа | Провод в лотках, сечением: до 6 мм2 |  | 100 м | 9,3 | 100 | 23 | 10922.0589 |  | 0 | [5 empty] | 0 | 0% | #VALUE!
Автоматизация ИТП | Раздел 1. Автоматизация ИТП | 24 | ТССЦ-501-1917 | Кабели парной скрутки для систем сигнализации с однопроволочными медными жилами, изоляцией из полиэтилена, оболочкой из белого ПВХ пластиката, не распространяющей горение, с низким дымо- и газовыделением, марки: КСВВнг-LS 2х2х0,8 | 1000 м | 0,1326 | 5272.8492 | Материал | Провод в лотках, сечением: до 6 мм2 | Кабели парной скрутки для систем сигнализации с однопроволочными медными жилами, изоляцией из полиэтилена, оболочкой из белого ПВХ пластиката, не распространяющей горение, с низким дымо- и газовыделением, марки: КСВВнг-LS 2х2х0,8 | 1000 м | 0,1326 | 1000 | 24 |  | 5272.8492 | 0 | [5 empty] | 0 | 0% | #VALUE!
Автоматизация ИТП | Раздел 1. Автоматизация ИТП | 25 | ТССЦ-501-1916 | Кабели парной скрутки для систем сигнализации с однопроволочными медными жилами, изоляцией из полиэтилена, оболочкой из белого ПВХ пластиката, не распространяющей горение, с низким дымо- и газовыделением, марки: КСВВнг-LS 1х2х0,8 | 1000 м | 0,4896 | 9994.4632 | Материал | Провод в лотках, сечением: до 6 мм2 | Кабели парной скрутки для систем сигнализации с однопроволочными медными жилами, изоляцией из полиэтилена, оболочкой из белого ПВХ пластиката, не распространяющей горение, с низким дымо- и газовыделением, марки: КСВВнг-LS 1х2х0,8 | 1000 м | 0,4896 | 1000 | 25 |  | 9994.4632 | 0 | [5 empty] | 0 | 0% | #VALUE!
Автоматизация ИТП | Раздел 1. Автоматизация ИТП | 26 | ТССЦ-501-1916 | Кабели парной скрутки для систем сигнализации с однопроволочными медными жилами, изоляцией из полиэтилена, оболочкой из белого ПВХ пластиката, не распространяющей горение, с низким дымо- и газовыделением, марки: КСВВнг-LS 1х2х0,8 | 1000 м | 0,3927 | 8016.3527 | Материал | Провод в лотках, сечением: до 6 мм2 | Кабели парной скрутки для систем сигнализации с однопроволочными медными жилами, изоляцией из полиэтилена, оболочкой из белого ПВХ пластиката, не распространяющей горение, с низким дымо- и газовыделением, марки: КСВВнг-LS 1х2х0,8 | 1000 м | 0,3927 | 1000 | 26 |  | 8016.3527 | 0 | [5 empty] | 0 | 0% | #VALUE!
Автоматизация ИТП | Раздел 1. Автоматизация ИТП | 27 | ТССЦ-501-1932 | Кабель (витая пара) UTP 4х2х0,52 категория 5е | 1000 м | 0,0816 | 2479.9245 | Материал | Провод в лотках, сечением: до 6 мм2 | Кабель (витая пара) UTP 4х2х0,52 категория 5е | 1000 м | 0,0816 | 1000 | 27 |  | 2479.9245 | 0 | [5 empty] | 0 | 0% | #VALUE!
Автоматизация ИТП | Раздел 1. Автоматизация ИТП | 28 | ТССЦ-509-3673 | Ввод кабельный для уплотнения кабелей в местах вводов, марка: ВК-12 У3, диаметр прохода 12 мм | шт. | 2 | 32.9474 | Материал | Провод в лотках, сечением: до 6 мм2 | Ввод кабельный для уплотнения кабелей в местах вводов, марка: ВК-12 У3, диаметр прохода 12 мм | шт. | 2 | шт. | 28 |  | 32.9474 | 0 | [5 empty] | 0 | 0% | #VALUE!
Автоматизация ИТП | Раздел 1. Автоматизация ИТП | 29 | ТССЦ-509-3676 | Ввод кабельный для уплотнения кабелей в местах вводов, марка: ВК-32 У3, диаметр прохода 32 мм | шт. | 8 | 411.8423 | Материал | Провод в лотках, сечением: до 6 мм2 | Ввод кабельный для уплотнения кабелей в местах вводов, марка: ВК-32 У3, диаметр прохода 32 мм | шт. | 8 | шт. | 29 |  | 411.8423 | 0 | [5 empty] | 0 | 0% | #VALUE!
Автоматизация ИТП | Раздел 1. Автоматизация ИТП | 30 | ТЕРм10-08-019-01 | Коробка ответвительная на стене | 1 шт. | 4 | 2064.2805 | Работа | Коробка ответвительная на стене |  | 1 шт. | 4 | 1 | 30 | 2064.2805 |  | 2064.2805 |  | 200 | 800 | 800 |  | 800 | 61.25% | 644.9964
Автоматизация ИТП | Раздел 1. Автоматизация ИТП | 31 | ТССЦ-503-0725 | Коробка универсальная марки: УК-2П | 10 шт. | 0,4 | 59.5587 | Материал | Коробка ответвительная на стене | Коробка универсальная марки: УК-2П | 10 шт. | 0,4 | 10 | 31 |  | 59.5587 | 0 | [5 empty] | 0 | 0% | #VALUE!
Автоматизация ИТП | Раздел 1. Автоматизация ИТП | 32 | ТЕРм12-12-001-04 | Арматура фланцевая с ручным приводом или без привода водопроводная на условное давление до 4 МПа, диаметр условного прохода: 25 мм | 1 шт. | 18 | 55120.9788 | Работа | Арматура фланцевая с ручным приводом или без привода водопроводная на условное давление до 4 МПа, диаметр условного прохода: 25 мм |  | 1 шт. | 18 | 1 | 32 | 55120.9788 |  | 0 | [5 empty] | 0 | 0% | #VALUE!
Автоматизация ИТП | Раздел 1. Автоматизация ИТП | 33 | ТССЦ-302-0472 | Краны регулирующие: трехходовые КРТПП, латунные диаметром 20 мм | шт. | 18 | 1368.5838 | Материал | Арматура фланцевая с ручным приводом или без привода водопроводная на условное давление до 4 МПа, диаметр условного прохода: 25 мм | Краны регулирующие: трехходовые КРТПП, латунные диаметром 20 мм | шт. | 18 | шт. | 33 |  | 1368.5838 | 0 | [5 empty] | 0 | 0% | #VALUE!
Автоматизация ИТП | Раздел 1. Автоматизация ИТП | 34 | ТССЦ-108-0082 | Бобышки прямые тип БМ20 | шт. | 18 | 1874.1994 | Материал | Арматура фланцевая с ручным приводом или без привода водопроводная на условное давление до 4 МПа, диаметр условного прохода: 25 мм | Бобышки прямые тип БМ20 | шт. | 18 | шт. | 34 |  | 1874.1994 | 0 | [5 empty] | 0 | 0% | #VALUE!
Автоматизация ИТП | Раздел 1. Автоматизация ИТП | 35 | ТССЦ-507-2948 | Трубы медные: отожженные (мягкие) универсальные в бухтах, размером 8х1 мм | м | 9 | 2776.451 | Материал | Арматура фланцевая с ручным приводом или без привода водопроводная на условное давление до 4 МПа, диаметр условного прохода: 25 мм | Трубы медные: отожженные (мягкие) универсальные в бухтах, размером 8х1 мм | м | 9 | м | 35 |  | 2776.451 | 0 | [5 empty] | 0 | 0% | #VALUE!
Автоматизация ИТП | Раздел 1. Автоматизация ИТП | 36 | ТССЦ-507-2631 | Штуцер ПРИМ. H8хG1/2 | шт. | 18 | 10709.168 | Материал | Арматура фланцевая с ручным приводом или без привода водопроводная на условное давление до 4 МПа, диаметр условного прохода: 25 мм | Штуцер ПРИМ. H8хG1/2 | шт. | 18 | шт. | 36 |  | 10709.168 | 10709.168 |  | 60 | 1080 |  | 1080 | 1080 | 89.92% | 6416.4176
Автоматизация противопожарных систем | Раздел 1. Автоматизация противопожарных систем | 1 | ТЕРм10-08-001-06 | Приборы приемно-контрольные сигнальные, концентратор: блок базовый на 10 лучей | 1 шт. | 2 | 10266.9127 | Работа | Приборы приемно-контрольные сигнальные, концентратор: блок базовый на 10 лучей |  | 1 шт. | 2 | 1 | 1 | 10266.9127 |  | 10266.9127 |  | 1500 | 3000 | 3000 |  | 3000 | 70.78% | 4186.8389
Автоматизация противопожарных систем | Раздел 1. Автоматизация противопожарных систем | 2 | ТССЦ-509-4296 | Контроллер двухпроводной линии связи, марка "С2000-КДЛ" | шт. | 2 | 4703.8731 | Материал | Приборы приемно-контрольные сигнальные, концентратор: блок базовый на 10 лучей | Контроллер двухпроводной линии связи, марка "С2000-КДЛ" | шт. | 2 | шт. | 2 |  | 4703.8731 | 4703.8731 |  | 1646.3556 | 3292.7112 |  | 3292.7112 | 3292.7112 | 30% | 0
Автоматизация противопожарных систем | Раздел 1. Автоматизация противопожарных систем | 3 | ТЕРм10-08-001-11 | Устройства промежуточные на количество лучей: 10 | 1 шт. | 1 | 4632.9095 | Работа | Устройства промежуточные на количество лучей: 10 |  | 1 шт. | 1 | 1 | 3 | 4632.9095 |  | 4632.9095 |  | 1500 | 1500 | 1500 |  | 1500 | 67.62% | 1743.0367
Автоматизация противопожарных систем | Раздел 1. Автоматизация противопожарных систем | 4 | ТССЦ-509-4294 | Блок контроля и индикации, марка "С2000-БКИ" | шт. | 1 | 5133.4564 | Материал | Устройства промежуточные на количество лучей: 10 | Блок контроля и индикации, марка "С2000-БКИ" | шт. | 1 | шт. | 4 |  | 5133.4564 | 5133.4564 |  | 3593.4195 | 3593.4195 |  | 3593.4195 | 3593.4195 | 30% | 0
Автоматизация противопожарных систем | Раздел 1. Автоматизация противопожарных систем | 5 | ТЕРм10-08-001-01 | Приборы ПС приемно-контрольные, пусковые, концентратор: блок базовый на 10 лучей | 1 шт. | 33 | 254203.0315 | Работа | Приборы ПС приемно-контрольные, пусковые, концентратор: блок базовый на 10 лучей |  | 1 шт. | 33 | 1 | 5 | 254203.0315 |  | 254203.0315 |  | 1500 | 49500 | 49500 |  | 49500 | 80.53% | 128442.1221
Автоматизация противопожарных систем | Раздел 1. Автоматизация противопожарных систем | 6 | ТССЦ-509-7341 | Блок сигнально-пусковой, марка "С2000-СП2" исп. 04 | шт. | 33 | 59115.2159 | Материал | Приборы ПС приемно-контрольные, пусковые, концентратор: блок базовый на 10 лучей | Блок сигнально-пусковой, марка "С2000-СП2" исп. 04 | шт. | 33 | шт. | 6 |  | 59115.2159 | 59115.2159 |  | 1748.16 | 57689.28 |  | 57689.28 | 57689.28 | 2.412% | -16308.6289
Автоматизация противопожарных систем | Раздел 1. Автоматизация противопожарных систем | 7 | ТЕРм10-08-001-08 | Прибор ОПС на 4 луча | 1 шт. | 10 | 26853.3878 | Работа | Прибор ОПС на 4 луча |  | 1 шт. | 10 | 1 | 7 | 26853.3878 |  | 26853.3878 |  | 1879.7371 | 18797.3714 | 18797.3714 |  | 18797.3714 | 30% | 0
Автоматизация противопожарных систем | Раздел 1. Автоматизация противопожарных систем | 8 | ТССЦ-509-5664 | Прибор приемно-контрольный охранно-пожарный, марка: "С2000-4" | шт. | 10 | 25971.4116 | Материал | Прибор ОПС на 4 луча | Прибор приемно-контрольный охранно-пожарный, марка: "С2000-4" | шт. | 10 | шт. | 8 |  | 25971.4116 | 25971.4116 |  | 1817.9988 | 18179.9881 |  | 18179.9881 | 18179.9881 | 30% | 0
Автоматизация противопожарных систем | Раздел 1. Автоматизация противопожарных систем | 9 | ТЕРм10-08-001-01 | Приборы ПС приемно-контрольные, пусковые, концентратор: блок базовый на 10 лучей | 1 шт. | 6 | 46218.8482 | Работа | Приборы ПС приемно-контрольные, пусковые, концентратор: блок базовый на 10 лучей |  | 1 шт. | 6 | 1 | 9 | 46218.8482 |  | 46218.8482 |  | 1500 | 9000 | 9000 |  | 9000 | 80.53% | 23353.1937
Автоматизация противопожарных систем | Раздел 1. Автоматизация противопожарных систем | 10 | ТССЦ-509-7341 | Блок сигнально-пусковой, марка "С2000-СП2" исп. 02 | шт. | 6 | 10748.4515 | Материал | Приборы ПС приемно-контрольные, пусковые, концентратор: блок базовый на 10 лучей | Блок сигнально-пусковой, марка "С2000-СП2" исп. 02 | шт. | 6 | шт. | 10 |  | 10748.4515 | 10748.4515 |  | 1253.986 | 7523.916 |  | 7523.916 | 7523.916 | 30% | 0
Автоматизация противопожарных систем | Раздел 1. Автоматизация противопожарных систем | 11 | ТЕРм10-08-003-03 | Устройство ультразвуковое,: блок питания и контроля | 1 шт. | 2 | 7798.3931 | Работа | Устройство ультразвуковое,: блок питания и контроля |  | 1 шт. | 2 | 1 | 11 | 7798.3931 |  | 7798.3931 |  | 2729.4376 | 5458.8752 | 5458.8752 |  | 5458.8752 | 30% | 0
Автоматизация противопожарных систем | Раздел 1. Автоматизация противопожарных систем | 12 | 62.4.02.02-0019М | Источник резервного питания РИП-24 исп.56 (РИП-24-4/40М3-Р-RS) | шт. | 2 | 19454.1649 | Материал | Устройство ультразвуковое,: блок питания и контроля | Источник резервного питания РИП-24 исп.56 (РИП-24-4/40М3-Р-RS) | шт. | 2 | шт. | 12 |  | 19454.1649 | 19454.1649 |  | 8525 | 17050 |  | 17050 | 17050 | 12.36% | -3432.0845
Автоматизация противопожарных систем | Раздел 1. Автоматизация противопожарных систем | 13 | ТЕРм08-01-121-01 | Аккумулятор кислотный стационарный, тип: С-1, СК-1 | 1 шт. | 4 | 9116.2886 | Работа | Аккумулятор кислотный стационарный, тип: С-1, СК-1 |  | 1 шт. | 4 | 1 | 13 | 9116.2886 |  | 9116.2886 |  | 1595.3505 | 6381.402 | 6381.402 |  | 6381.402 | 30% | 0
Автоматизация противопожарных систем | Раздел 1. Автоматизация противопожарных систем | 14 | 62.4.01.01-0012М | Аккумуляторная батарея Delta DT 1240 (12V/40Ah) | шт. | 4 | 32097.0912 | Материал | Аккумулятор кислотный стационарный, тип: С-1, СК-1 | Аккумуляторная батарея Delta DT 1240 (12V/40Ah) | шт. | 4 | шт. | 14 |  | 32097.0912 | 32097.0912 |  | 5616.991 | 22467.9638 |  | 22467.9638 | 22467.9638 | 30% | 0
Автоматизация противопожарных систем | Раздел 1. Автоматизация противопожарных систем | 15 | ТЕРм10-08-001-01 | Приборы ПС приемно-контрольные, пусковые, концентратор: блок базовый на 10 лучей | 1 шт. | 1 | 7703.3526 | Работа | Приборы ПС приемно-контрольные, пусковые, концентратор: блок базовый на 10 лучей |  | 1 шт. | 1 | 1 | 15 | 7703.3526 |  | 7703.3526 |  | 1500 | 1500 | 1500 |  | 1500 | 80.53% | 3892.3468
Автоматизация противопожарных систем | Раздел 1. Автоматизация противопожарных систем | 16 | ТССЦ-509-7316 | Блок сигнально-пусковой, марка "С2000-СП1" исп. 01 | шт. | 31 | 75867.6951 | Материал | Приборы ПС приемно-контрольные, пусковые, концентратор: блок базовый на 10 лучей | Блок сигнально-пусковой, марка "С2000-СП1" исп. 01 | шт. | 31 | шт. | 16 |  | 75867.6951 | 75867.6951 |  | 3180.96 | 98609.76 |  | 98609.76 | 98609.76 | -29.98% | -45502.3735
Автоматизация противопожарных систем | Раздел 1. Автоматизация противопожарных систем | 17 | ТЕРм10-08-001-12 | Устройства промежуточные на количество лучей: 5 | 1 шт. | 1 | 2644.6614 | Работа | Устройства промежуточные на количество лучей: 5 |  | 1 шт. | 1 | 1 | 17 | 2644.6614 |  | 2644.6614 |  | 1000 | 1000 | 1000 |  | 1000 | 62.19% | 851.263
Автоматизация противопожарных систем | Раздел 1. Автоматизация противопожарных систем | 18 | ТССЦ-509-7290 | Расширитель адресный ("адресная метка"), марка "С2000-АР1" исп. 02 | 100 шт. | 0,01 | 429.5832 | Материал | Устройства промежуточные на количество лучей: 5 | Расширитель адресный ("адресная метка"), марка "С2000-АР1" исп. 02 | 100 шт. | 0,01 | 100 | 18 |  | 429.5832 | 429.5832 |  | 30070.8269 | 300.7083 |  | 300.7083 | 300.7083 | 30% | 0
Автоматизация противопожарных систем | Раздел 1. Автоматизация противопожарных систем | 19 | ТЕРм10-01-039-06 | Реле, ключ, кнопка и др. с подготовкой места установки | 1 шт. | 5 | 8978.163 | Работа | Реле, ключ, кнопка и др. с подготовкой места установки |  | 1 шт. | 5 | 1 | 19 | 8978.163 |  | 8978.163 |  | 1000 | 5000 | 5000 |  | 5000 | 44.31% | 1284.7141
Автоматизация противопожарных систем | Раздел 1. Автоматизация противопожарных систем | 20 | ТССЦ-509-5659 | Прибор приемно-контрольный охранно-пожарный, марка: УК-ВК/02 | шт. | 5 | 3477.2166 | Материал | Реле, ключ, кнопка и др. с подготовкой места установки | Прибор приемно-контрольный охранно-пожарный, марка: УК-ВК/02 | шт. | 5 | шт. | 20 |  | 3477.2166 | 3477.2166 |  | 486.8103 | 2434.0516 |  | 2434.0516 | 2434.0516 | 30% | 0
Автоматизация противопожарных систем | Раздел 1. Автоматизация противопожарных систем | 21 | ТЕРм10-08-001-01 | Блок разветвительно-изолирующий | 1 шт. | 2 | 15406.7051 | Работа | Блок разветвительно-изолирующий |  | 1 шт. | 2 | 1 | 21 | 15406.7051 |  | 15406.7051 |  | 1500 | 3000 | 3000 |  | 3000 | 80.53% | 7784.6936
Автоматизация противопожарных систем | Раздел 1. Автоматизация противопожарных систем | 22 | ТССЦ-509-7335 | Блок разветвительно-изолирующий, марка "БРИЗ", размер 50x30x25 мм | 10 шт. | 0,2 | 912.3892 | Материал | Блок разветвительно-изолирующий | Блок разветвительно-изолирующий, марка "БРИЗ", размер 50x30x25 мм | 10 шт. | 0,2 | 10 | 22 |  | 912.3892 | 912.3892 |  | 4240 | 848 |  | 848 | 848 | 7.057% | -209.3276
Автоматизация противопожарных систем | Раздел 1. Автоматизация противопожарных систем | 23 | ТЕРм08-01-081-01 | Аппарат (кнопка, ключ управления, замок электромагнитной блокировки, звуковой сигнал, сигнальная лампа) управления и сигнализации, количество подключаемых концов: до 2 | 1 шт. | 33 | 45796.8682 | Работа | Аппарат (кнопка, ключ управления, замок электромагнитной блокировки, звуковой сигнал, сигнальная лампа) управления и сигнализации, количество подключаемых концов: до 2 |  | 1 шт. | 33 | 1 | 23 | 45796.8682 |  | 45796.8682 |  | 971.4487 | 32057.8077 | 32057.8077 |  | 32057.8077 | 30% | 0
Автоматизация противопожарных систем | Раздел 1. Автоматизация противопожарных систем | 24 | ТССЦ-509-7232 | Извещатель пожарный ручной: ИПР-513-3 исп. 01 | 10 шт. | 3,3 | 13718.7851 | Материал | Аппарат (кнопка, ключ управления, замок электромагнитной блокировки, звуковой сигнал, сигнальная лампа) управления и сигнализации, количество подключаемых концов: до 2 | Извещатель пожарный ручной: ИПР-513-3 исп. 01 | 10 шт. | 3,3 | 10 | 24 |  | 13718.7851 | 13718.7851 |  | 2910.0453 | 9603.1496 |  | 9603.1496 | 9603.1496 | 30% | 0
Автоматизация противопожарных систем | Раздел 1. Автоматизация противопожарных систем | 25 | ТЕРм11-03-001-01 | Приборы, устанавливаемые на металлоконструкциях, щитах и пультах, масса: до 5 кг | 1 шт. | 1 | 552.5023 | Работа | Приборы, устанавливаемые на металлоконструкциях, щитах и пультах, масса: до 5 кг |  | 1 шт. | 1 | 1 | 25 | 552.5023 |  | 552.5023 |  | 386.7516 | 386.7516 | 386.7516 |  | 386.7516 | 30% | 0
Автоматизация противопожарных систем | Раздел 1. Автоматизация противопожарных систем | 26 | ПЗ п. | Терморегулятор встраиваемый ETR-1 | шт | 1 | 6134.5501 | Материал | Приборы, устанавливаемые на металлоконструкциях, щитах и пультах, масса: до 5 кг | Терморегулятор встраиваемый ETR-1 | шт | 1 | шт | 26 |  | 6134.5501 | 6134.5501 |  | 4266.6866 | 4266.6866 |  | 4266.6866 | 4266.6866 | 30.45% | 27.4984
Автоматизация противопожарных систем | Раздел 1. Автоматизация противопожарных систем | 27 | ТЕРм10-08-002-04 | Извещатель ОС автоматический: контактный, магнитоконтактный на открывание окон, дверей | 1 шт. | 1 | 868.0369 | Работа | Извещатель ОС автоматический: контактный, магнитоконтактный на открывание окон, дверей |  | 1 шт. | 1 | 1 | 27 | 868.0369 |  | 868.0369 |  | 500 | 500 | 500 |  | 500 | 42.4% | 107.6259
Автоматизация противопожарных систем | Раздел 1. Автоматизация противопожарных систем | 28 | ТССЦ-509-1909 | Извещатель охранный контактный: ИО-102-20 (А2П/ Б2П) поверхностный | 100 шт. | 0,01 | 144.4616 | Материал | Извещатель ОС автоматический: контактный, магнитоконтактный на открывание окон, дверей | Извещатель охранный контактный: ИО-102-20 (А2П/ Б2П) поверхностный | 100 шт. | 0,01 | 100 | 28 |  | 144.4616 | 144.4616 |  | 10112.3135 | 101.1231 |  | 101.1231 | 101.1231 | 30% | 0
Автоматизация противопожарных систем | Раздел 1. Автоматизация противопожарных систем | 29 | ТЕРм08-03-573-04 | Шкаф (пульт) управления навесной, высота, ширина и глубина: до 600х600х350 мм | 1 шт. | 10 | 32968.9297 | Работа | Шкаф (пульт) управления навесной, высота, ширина и глубина: до 600х600х350 мм |  | 1 шт. | 10 | 1 | 29 | 32968.9297 |  | 32968.9297 |  | 2307.8251 | 23078.2508 | 23078.2508 |  | 23078.2508 | 30% | 0
Автоматизация противопожарных систем | Раздел 1. Автоматизация противопожарных систем | 30 | ПЗ п. | Шкаф контрольно-пусковой ШКП-4 | шт | 6 | 109931.4918 | Материал | Шкаф (пульт) управления навесной, высота, ширина и глубина: до 600х600х350 мм | Шкаф контрольно-пусковой ШКП-4 | шт | 6 | шт | 30 |  | 109931.4918 | 109931.4918 |  | 21510.72 | 129064.32 |  | 129064.32 | 129064.32 | -17.4% | -52112.2757
Автоматизация противопожарных систем | Раздел 1. Автоматизация противопожарных систем | 31 | ПЗ п. | Шкаф контрольно-пусковой ШКП-10 | шт | 3 | 56902.6721 | Материал | Шкаф (пульт) управления навесной, высота, ширина и глубина: до 600х600х350 мм | Шкаф контрольно-пусковой ШКП-10 | шт | 3 | шт | 31 |  | 56902.6721 | 56902.6721 |  | 22269.6 | 66808.8 |  | 66808.8 | 66808.8 | -17.41% | -26976.9295
Автоматизация противопожарных систем | Раздел 1. Автоматизация противопожарных систем | 32 | ПЗ п. | Шкаф контрольно-пусковой ШКП-18 | шт | 1 | 19582.1529 | Материал | Шкаф (пульт) управления навесной, высота, ширина и глубина: до 600х600х350 мм | Шкаф контрольно-пусковой ШКП-18 | шт | 1 | шт | 32 |  | 19582.1529 | 19582.1529 |  | 21427.46 | 21427.46 |  | 21427.46 | 21427.46 | -9.423% | -7719.953
Автоматизация противопожарных систем | Раздел 1. Автоматизация противопожарных систем | 33 | ТЕРм(МО9)08-02-409-09 | Труба гофрированная ПВХ для защиты проводов и кабелей по установленным конструкциям, по стенам, колоннам, потолкам, основанию пола | 100 м | 25,4 | 387017.751 | Работа | Труба гофрированная ПВХ для защиты проводов и кабелей по установленным конструкциям, по стенам, колоннам, потолкам, основанию пола |  | 100 м | 25,4 | 100 | 33 | 387017.751 |  | 387017.751 |  | 80 | 203200 | 203200 |  | 203200 | 47.5% | 67712.4257
Автоматизация противопожарных систем | Раздел 1. Автоматизация противопожарных систем | 34 | ТССЦ-103-2413 | Трубы гибкие гофрированные легкие из самозатухающего ПВХ (IP55) серии FL, с зондом, диаметром: 20 мм | 10 м | 59 | 12590.9707 | Материал | Труба гофрированная ПВХ для защиты проводов и кабелей по установленным конструкциям, по стенам, колоннам, потолкам, основанию пола | Трубы гибкие гофрированные легкие из самозатухающего ПВХ (IP55) серии FL, с зондом, диаметром: 20 мм | 10 м | 59 | 10 | 34 |  | 12590.9707 | 12590.9707 |  | 149.3844 | 8813.6795 |  | 8813.6795 | 8813.6795 | 30% | 0
Автоматизация противопожарных систем | Раздел 1. Автоматизация противопожарных систем | 35 | ТССЦ-103-2412 | Трубы гибкие гофрированные легкие из самозатухающего ПВХ (IP55) серии FL, с зондом, диаметром: 16 мм | 10 м | 195 | 31047.8436 | Материал | Труба гофрированная ПВХ для защиты проводов и кабелей по установленным конструкциям, по стенам, колоннам, потолкам, основанию пола | Трубы гибкие гофрированные легкие из самозатухающего ПВХ (IP55) серии FL, с зондом, диаметром: 16 мм | 10 м | 195 | 10 | 35 |  | 31047.8436 | 31047.8436 |  | 150 | 29250 |  | 29250 | 29250 | 5.791% | -7516.5095
Автоматизация противопожарных систем | Раздел 1. Автоматизация противопожарных систем | 36 | ТССЦ-509-5777 | Держатель с защелкой "DKC" для труб диаметром: 20 мм | 100 шт. | 25,4 | 12113.2336 | Материал | Труба гофрированная ПВХ для защиты проводов и кабелей по установленным конструкциям, по стенам, колоннам, потолкам, основанию пола | Держатель с защелкой "DKC" для труб диаметром: 20 мм | 100 шт. | 25,4 | 100 | 36 |  | 12113.2336 | 12113.2336 |  | 333.8293 | 8479.2635 |  | 8479.2635 | 8479.2635 | 30% | 0
Автоматизация противопожарных систем | Раздел 1. Автоматизация противопожарных систем | 37 | ТЕРм08-02-409-01 | Труба винипластовая по установленным конструкциям, по стенам и колоннам с креплением скобами, диаметр: до 25 мм | 100 м | 2,5 | 51655.1671 | Работа | Труба винипластовая по установленным конструкциям, по стенам и колоннам с креплением скобами, диаметр: до 25 мм |  | 100 м | 2,5 | 100 | 37 | 51655.1671 |  | 0 | [5 empty] | 0 | 0% | #VALUE!
Автоматизация противопожарных систем | Раздел 1. Автоматизация противопожарных систем | 38 | ТССЦ-103-2431 | Трубы жесткие гладкие легкие из самозатухающего ПВХ (IP55) серии RIG, диаметром: 20 мм | 10 м | 25 | 10028.6778 | Материал | Труба винипластовая по установленным конструкциям, по стенам и колоннам с креплением скобами, диаметр: до 25 мм | Трубы жесткие гладкие легкие из самозатухающего ПВХ (IP55) серии RIG, диаметром: 20 мм | 10 м | 25 | 10 | 38 |  | 10028.6778 | 10028.6778 |  | 280.803 | 7020.0744 |  | 7020.0744 | 7020.0744 | 30% | 0
Автоматизация противопожарных систем | Раздел 1. Автоматизация противопожарных систем | 39 | ТЕРм08-02-407-01 | Труба стальная по установленным конструкциям, по стенам с креплением скобами, диаметр: до 25 мм | 100 м | 0,06 | 1796.8998 | Работа | Труба стальная по установленным конструкциям, по стенам с креплением скобами, диаметр: до 25 мм |  | 100 м | 0,06 | 100 | 39 | 1796.8998 |  | 0 | [5 empty] | 0 | 0% | #VALUE!
Автоматизация противопожарных систем | Раздел 1. Автоматизация противопожарных систем | 40 | ТССЦ-103-0001 | Трубы стальные сварные водогазопроводные с резьбой черные легкие (неоцинкованные) диаметр условного прохода: 15 мм, толщина стенки 2,5 мм | м | 6 | 680.4903 | Материал | Труба стальная по установленным конструкциям, по стенам с креплением скобами, диаметр: до 25 мм | Трубы стальные сварные водогазопроводные с резьбой черные легкие (неоцинкованные) диаметр условного прохода: 15 мм, толщина стенки 2,5 мм | м | 6 | м | 40 |  | 680.4903 | 0 | [5 empty] | 0 | 0% | #VALUE!
Автоматизация противопожарных систем | Раздел 1. Автоматизация противопожарных систем | 41 | ТЕРм08-02-412-02 | Затягивание провода в проложенные трубы и металлические рукава первого одножильного или многожильного в общей оплетке, суммарное сечение: до 6 мм2 | 100 м | 27,96 | 161862.9101 | Работа | Затягивание провода в проложенные трубы и металлические рукава первого одножильного или многожильного в общей оплетке, суммарное сечение: до 6 мм2 |  | 100 м | 27,96 | 100 | 41 | 161862.9101 |  | 161862.9101 |  | 40 | 111840 | 111840 |  | 111840 | 30.9% | 1464.037
Автоматизация противопожарных систем | Раздел 1. Автоматизация противопожарных систем | 42 | ТЕРм08-02-390-02 | Короба пластмассовые: шириной до 63 мм | 100 м | 0,5 | 9967.8518 | Работа | Короба пластмассовые: шириной до 63 мм |  | 100 м | 0,5 | 100 | 42 | 9967.8518 |  | 9967.8518 |  | 139.5499 | 6977.4963 | 6977.4963 |  | 6977.4963 | 30% | 0
Автоматизация противопожарных систем | Раздел 1. Автоматизация противопожарных систем | 43 | ТССЦ-509-1837 | Кабель-канал (короб) "Электропласт": 60х60 мм | 100 м | 0,5 | 11643.0998 | Материал | Короба пластмассовые: шириной до 63 мм | Кабель-канал (короб) "Электропласт": 60х60 мм | 100 м | 0,5 | 100 | 43 |  | 11643.0998 | 11643.0998 |  | 16300.3397 | 8150.1698 |  | 8150.1698 | 8150.1698 | 30% | 0
Автоматизация противопожарных систем | Раздел 1. Автоматизация противопожарных систем | 44 | ТЕРм08-02-399-01 | Провод в коробах, сечением: до 6 мм2 | 100 м | 0,5 | 1518.1142 | Работа | Провод в коробах, сечением: до 6 мм2 |  | 100 м | 0,5 | 100 | 44 | 1518.1142 |  | 1518.1142 |  | 21.2536 | 1062.68 | 1062.68 |  | 1062.68 | 30% | 0
Автоматизация противопожарных систем | Раздел 1. Автоматизация противопожарных систем | 45 | ТЕРм08-02-407-15 | Труба стальная по установленным конструкциям, в опалубке фундаментов и перекрытиях, диаметр: до 100 мм | 100 м | 0,015 | 1302.689 | Работа | Труба стальная по установленным конструкциям, в опалубке фундаментов и перекрытиях, диаметр: до 100 мм |  | 100 м | 0,015 | 100 | 45 | 1302.689 |  | 1302.689 |  | 607.9215 | 911.8823 | 911.8823 |  | 911.8823 | 30% | 0
Автоматизация противопожарных систем | Раздел 1. Автоматизация противопожарных систем | 46 | ТССЦ-103-0010 | Трубы стальные сварные водогазопроводные с резьбой черные легкие (неоцинкованные) диаметр условного прохода: 100 мм, толщина стенки 4 мм | м | 1,5 | 1600.4827 | Материал | Труба стальная по установленным конструкциям, в опалубке фундаментов и перекрытиях, диаметр: до 100 мм | Трубы стальные сварные водогазопроводные с резьбой черные легкие (неоцинкованные) диаметр условного прохода: 100 мм, толщина стенки 4 мм | м | 1,5 | м | 46 |  | 1600.4827 | 1600.4827 |  | 746.8919 | 1120.3379 |  | 1120.3379 | 1120.3379 | 30% | 0
Автоматизация противопожарных систем | Раздел 1. Автоматизация противопожарных систем | 47 | ТЕРм08-02-407-13 | Труба стальная по установленным конструкциям, в опалубке фундаментов и перекрытиях, диаметр: до 50 мм | 100 м | 0,015 | 733.713 | Работа | Труба стальная по установленным конструкциям, в опалубке фундаментов и перекрытиях, диаметр: до 50 мм |  | 100 м | 0,015 | 100 | 47 | 733.713 |  | 733.713 |  | 342.3994 | 513.5991 | 513.5991 |  | 513.5991 | 30% | 0
Автоматизация противопожарных систем | Раздел 1. Автоматизация противопожарных систем | 48 | ТССЦ-103-0006 | Трубы стальные сварные водогазопроводные с резьбой черные легкие (неоцинкованные) диаметр условного прохода: 50 мм, толщина стенки 3 мм | м | 1,5 | 608.2595 | Материал | Труба стальная по установленным конструкциям, в опалубке фундаментов и перекрытиях, диаметр: до 50 мм | Трубы стальные сварные водогазопроводные с резьбой черные легкие (неоцинкованные) диаметр условного прохода: 50 мм, толщина стенки 3 мм | м | 1,5 | м | 48 |  | 608.2595 | 608.2595 |  | 283.8544 | 425.7816 |  | 425.7816 | 425.7816 | 30% | 0
Автоматизация противопожарных систем | Раздел 1. Автоматизация противопожарных систем | 49 | ТЕРм08-02-395-01 | Лоток металлический штампованный по установленным конструкциям, ширина лотка: до 200 мм | 1 т | 0,0549 | 3475.9493 | Работа | Лоток металлический штампованный по установленным конструкциям, ширина лотка: до 200 мм |  | 1 т | 0,0549 | 1 | 49 | 3475.9493 |  | 3475.9493 |  | 715.49 | 39.2804 | 39.2804 |  | 39.2804 | 98.87% | 2393.8841
Автоматизация противопожарных систем | Раздел 1. Автоматизация противопожарных систем | 50 | ПЗ п. | Лоток неперфорированный 1000х50х3000 | м.п. | 45 | 17792.8563 | Материал | Лоток металлический штампованный по установленным конструкциям, ширина лотка: до 200 мм | Лоток неперфорированный 1000х50х3000 | м.п. | 45 | м.п. | 50 |  | 17792.8563 | 17792.8563 |  | 844.09 | 37984.05 |  | 37984.05 | 37984.05 | -113.5% | -25529.0506
Автоматизация противопожарных систем | Раздел 1. Автоматизация противопожарных систем | 51 | ПЗ п.49 | Крышка лотка | м.п. | 45 | 6690.854 | Материал | Лоток металлический штампованный по установленным конструкциям, ширина лотка: до 200 мм | Крышка лотка | м.п. | 45 | м.п. | 51 |  | 6690.854 | 6690.854 |  | 198.3236 | 8924.5601 |  | 8924.5601 | 8924.5601 | -33.38% | -4240.9623
Автоматизация противопожарных систем | Раздел 1. Автоматизация противопожарных систем | 52 | ТЕРм08-02-398-01 | Провод в лотках, сечением: до 6 мм2 | 100 м | 0,79 | 928.8629 | Работа | Провод в лотках, сечением: до 6 мм2 |  | 100 м | 0,79 | 100 | 52 | 928.8629 |  | 0 | [5 empty] | 0 | 0% | #VALUE!
Автоматизация противопожарных систем | Раздел 1. Автоматизация противопожарных систем | 53 | ТССЦ-501-1721 | Кабель для систем пожарной сигнализации с однопроволочными медными жилами, с изоляцией из огнестойкой кремнийорганической резины, в оболочке из ПВХ пластиката, не распространяющий горение, с низким дымо- и газовыделением марки: КПСЭнг(А)-FRLS 1х2х1,5 | 1000 м | 0,6018 | 30248.2359 | Материал | Провод в лотках, сечением: до 6 мм2 | Кабель для систем пожарной сигнализации с однопроволочными медными жилами, с изоляцией из огнестойкой кремнийорганической резины, в оболочке из ПВХ пластиката, не распространяющий горение, с низким дымо- и газовыделением марки: КПСЭнг(А)-FRLS 1х2х1,5 | 1000 м | 0,6018 | 1000 | 53 |  | 30248.2359 | 30248.2359 |  | 35184.0563 | 21173.7651 |  | 21173.7651 | 21173.7651 | 30% | 0
Автоматизация противопожарных систем | Раздел 1. Автоматизация противопожарных систем | 54 | ТССЦ-501-1720 | Кабель для систем пожарной сигнализации с однопроволочными медными жилами, с изоляцией из огнестойкой кремнийорганической резины, в оболочке из ПВХ пластиката, не распространяющий горение, с низким дымо- и газовыделением марки: КПСЭнг(А)-FRLS 1х2х1,0 | 1000 м | 0,0153 | 589.2513 | Материал | Провод в лотках, сечением: до 6 мм2 | Кабель для систем пожарной сигнализации с однопроволочными медными жилами, с изоляцией из огнестойкой кремнийорганической резины, в оболочке из ПВХ пластиката, не распространяющий горение, с низким дымо- и газовыделением марки: КПСЭнг(А)-FRLS 1х2х1,0 | 1000 м | 0,0153 | 1000 | 54 |  | 589.2513 | 589.2513 |  | 26959.212 | 412.4759 |  | 412.4759 | 412.4759 | 30% | 0
Автоматизация противопожарных систем | Раздел 1. Автоматизация противопожарных систем | 55 | 21.1.08.01-0087М | Кабель сетевой "витая пара" UTP 4х2х0,5 мм, категория 5Е LSZH | м | 65 | 2280.973 | Материал | Провод в лотках, сечением: до 6 мм2 | Кабель сетевой "витая пара" UTP 4х2х0,5 мм, категория 5Е LSZH | м | 65 | м | 55 |  | 2280.973 | 2280.973 |  | 11 | 715 |  | 715 | 715 | 68.65% | 881.6811
Автоматизация противопожарных систем | Раздел 1. Автоматизация противопожарных систем | 56 | ТССЦ-501-1852 | Кабель для систем пожарной сигнализации с однопроволочными медными жилами, с изоляцией из огнестойкой кремнийорганической резины, в оболочке из ПВХ пластиката, не распространяющий горение, с низким дымо- и газовыделением марки: КПСЭнг(А)-FRLS 1х2х0,75 | 1000 м | 1,479 | 34479.4407 | Материал | Провод в лотках, сечением: до 6 мм2 | Кабель для систем пожарной сигнализации с однопроволочными медными жилами, с изоляцией из огнестойкой кремнийорганической резины, в оболочке из ПВХ пластиката, не распространяющий горение, с низким дымо- и газовыделением марки: КПСЭнг(А)-FRLS 1х2х0,75 | 1000 м | 1,479 | 1000 | 56 |  | 34479.4407 | 34479.4407 |  | 16318.8698 | 24135.6085 |  | 24135.6085 | 24135.6085 | 30% | 0
Автоматизация противопожарных систем | Раздел 1. Автоматизация противопожарных систем | 57 | ТССЦ-501-1723 | Кабель для систем пожарной сигнализации с однопроволочными медными жилами, с изоляцией из огнестойкой кремнийорганической резины, в оболочке из ПВХ пластиката, не распространяющий горение, с низким дымо- и газовыделением марки: КПСЭнг(А)-FRLS 2х2х0,75 | 1000 м | 0,1683 | 11205.9133 | Материал | Провод в лотках, сечением: до 6 мм2 | Кабель для систем пожарной сигнализации с однопроволочными медными жилами, с изоляцией из огнестойкой кремнийорганической резины, в оболочке из ПВХ пластиката, не распространяющий горение, с низким дымо- и газовыделением марки: КПСЭнг(А)-FRLS 2х2х0,75 | 1000 м | 0,1683 | 1000 | 57 |  | 11205.9133 | 11205.9133 |  | 46608.0766 | 7844.1393 |  | 7844.1393 | 7844.1393 | 30% | 0
Автоматизация противопожарных систем | Раздел 1. Автоматизация противопожарных систем | 58 | ТССЦ-501-1903 | Кабели парной скрутки огнестойкие для систем пожарной сигнализации с однопроволочными медными жилами, изоляцией из кремнийорганической резины, оболочкой из безгалогенной полимерной композиции, не распространяющий горение, с низким дымо- и газовыделением, марки: КПСнг(А)-FRHF 1х2х0,75 | 1000 м | 0,0306 | 946.6038 | Материал | Провод в лотках, сечением: до 6 мм2 | Кабели парной скрутки огнестойкие для систем пожарной сигнализации с однопроволочными медными жилами, изоляцией из кремнийорганической резины, оболочкой из безгалогенной полимерной композиции, не распространяющий горение, с низким дымо- и газовыделением, марки: КПСнг(А)-FRHF 1х2х0,75 | 1000 м | 0,0306 | 1000 | 58 |  | 946.6038 | 946.6038 |  | 21654.3348 | 662.6226 |  | 662.6226 | 662.6226 | 30% | 0
Автоматизация противопожарных систем | Раздел 1. Автоматизация противопожарных систем | 59 | ТССЦ-501-1852 | Кабель для систем пожарной сигнализации с однопроволочными медными жилами, с изоляцией из огнестойкой кремнийорганической резины, в оболочке из ПВХ пластиката, не распространяющий горение, с низким дымо- и газовыделением марки: КПСЭнг(А)-FRLS 1х2х0,75 | 1000 м | 0,6222 | 14505.7208 | Материал | Провод в лотках, сечением: до 6 мм2 | Кабель для систем пожарной сигнализации с однопроволочными медными жилами, с изоляцией из огнестойкой кремнийорганической резины, в оболочке из ПВХ пластиката, не распространяющий горение, с низким дымо- и газовыделением марки: КПСЭнг(А)-FRLS 1х2х0,75 | 1000 м | 0,6222 | 1000 | 59 |  | 14505.7208 | 14505.7208 |  | 16318.8698 | 10153.6008 |  | 10153.6008 | 10153.6008 | 30% | 0.40376
Автоматизация противопожарных систем | Раздел 1. Автоматизация противопожарных систем | 60 | ТЕРм10-08-019-01 | Коробка ответвительная на стене | 1 шт. | 66 | 34084.0721 | Работа | Коробка ответвительная на стене |  | 1 шт. | 66 | 1 | 60 | 34084.0721 |  | 34084.0721 |  | 200 | 13200 | 13200 |  | 13200 | 61.27% | 10658.8504
Автоматизация противопожарных систем | Раздел 1. Автоматизация противопожарных систем | 61 | ТССЦ-503-0725 | Коробка универсальная марки: УК-2П | 10 шт. | 3,3 | 496.7452 | Материал | Коробка ответвительная на стене | Коробка универсальная марки: УК-2П | 10 шт. | 3,3 | 10 | 61 |  | 496.7452 | 0 | [5 empty] | 0 | 0% | #VALUE!
Автоматизация противопожарных систем | Раздел 1. Автоматизация противопожарных систем | 62 | ТССЦ-503-0702 | Коробка ответвительная "DKC" размером 100х100х50 мм | шт. | 33 | 3887.7917 | Материал | Коробка ответвительная на стене | Коробка ответвительная "DKC" размером 100х100х50 мм | шт. | 33 | шт. | 62 |  | 3887.7917 | 3887.7917 |  | 82.4683 | 2721.4542 |  | 2721.4542 | 2721.4542 | 30% | 0
Автоматизация противопожарных систем | Раздел 2. Автоматизация общеобменной вентиляции | 63 | ТЕРм(МО9)08-02-409-09 | Труба гофрированная ПВХ для защиты проводов и кабелей по установленным конструкциям, по стенам, колоннам, потолкам, основанию пола | 100 м | 20 | 304735.453 | Работа | Труба гофрированная ПВХ для защиты проводов и кабелей по установленным конструкциям, по стенам, колоннам, потолкам, основанию пола |  | 100 м | 20 | 100 | 63 | 304735.453 |  | 304735.453 |  | 80 | 160000 | 160000 |  | 160000 | 47.5% | 53314.8171
Автоматизация противопожарных систем | Раздел 2. Автоматизация общеобменной вентиляции | 64 | ТССЦ-103-2413 | Трубы гибкие гофрированные легкие из самозатухающего ПВХ (IP55) серии FL, с зондом, диаметром: 20 мм | 10 м | 200 | 42682.0729 | Материал | Труба гофрированная ПВХ для защиты проводов и кабелей по установленным конструкциям, по стенам, колоннам, потолкам, основанию пола | Трубы гибкие гофрированные легкие из самозатухающего ПВХ (IP55) серии FL, с зондом, диаметром: 20 мм | 10 м | 200 | 10 | 64 |  | 42682.0729 | 42682.0729 |  | 149.3844 | 29876.8797 |  | 29876.8797 | 29876.8797 | 30% | 0.57132
Автоматизация противопожарных систем | Раздел 2. Автоматизация общеобменной вентиляции | 65 | ТЕРм08-02-407-03 | Труба стальная по установленным конструкциям, по стенам с креплением скобами, диаметр: до 50 мм | 100 м | 0,5 | 22514.4703 | Работа | Труба стальная по установленным конструкциям, по стенам с креплением скобами, диаметр: до 50 мм |  | 100 м | 0,5 | 100 | 65 | 22514.4703 |  | 22514.4703 |  | 315.2026 | 15760.1292 | 15760.1292 |  | 15760.1292 | 30% | 0
Автоматизация противопожарных систем | Раздел 2. Автоматизация общеобменной вентиляции | 66 | ТССЦ-103-0006 | Трубы стальные сварные водогазопроводные с резьбой черные легкие (неоцинкованные) диаметр условного прохода: 50 мм, толщина стенки 3 мм | м | 50 | 20279.1168 | Материал | Труба стальная по установленным конструкциям, по стенам с креплением скобами, диаметр: до 50 мм | Трубы стальные сварные водогазопроводные с резьбой черные легкие (неоцинкованные) диаметр условного прохода: 50 мм, толщина стенки 3 мм | м | 50 | м | 66 |  | 20279.1168 | 20279.1168 |  | 283.8544 | 14192.7206 |  | 14192.7206 | 14192.7206 | 30.01% | 2.6611
Автоматизация противопожарных систем | Раздел 2. Автоматизация общеобменной вентиляции | 67 | ТЕРм08-02-411-01 | Рукав металлический наружным диаметром: до 48 мм | 100 м | 1 | 39168.1073 | Работа | Рукав металлический наружным диаметром: до 48 мм |  | 100 м | 1 | 100 | 67 | 39168.1073 |  | 0 | [5 empty] | 0 | 0% | #VALUE!
Автоматизация противопожарных систем | Раздел 2. Автоматизация общеобменной вентиляции | 68 | ТССЦ-101-3133 | Рукава металлические диаметром: 25 мм РЗ-Ц-Х | м | 100 | 6064.8537 | Материал | Рукав металлический наружным диаметром: до 48 мм | Рукава металлические диаметром: 25 мм РЗ-Ц-Х | м | 100 | м | 68 |  | 6064.8537 | 6064.8537 |  | 42.454 | 4245.3976 |  | 4245.3976 | 4245.3976 | 30% | 0
Автоматизация противопожарных систем | Раздел 2. Автоматизация общеобменной вентиляции | 69 | ТЕРм08-02-412-02 | Затягивание провода в проложенные трубы и металлические рукава первого одножильного или многожильного в общей оплетке, суммарное сечение: до 6 мм2 | 100 м | 21,5 | 124465.0912 | Работа | Затягивание провода в проложенные трубы и металлические рукава первого одножильного или многожильного в общей оплетке, суммарное сечение: до 6 мм2 |  | 100 м | 21,5 | 100 | 69 | 124465.0912 |  | 124465.0912 |  | 40 | 86000 | 86000 |  | 86000 | 30.9% | 1125.5638
Автоматизация противопожарных систем | Раздел 2. Автоматизация общеобменной вентиляции | 70 | ТЕРм08-02-395-01 | Лоток металлический штампованный по установленным конструкциям, ширина лотка: до 200 мм | 1 т | 0,305 | 19304.6345 | Работа | Лоток металлический штампованный по установленным конструкциям, ширина лотка: до 200 мм |  | 1 т | 0,305 | 1 | 70 | 19304.6345 |  | 19304.6345 |  | 715.49 | 218.2244 | 218.2244 |  | 218.2244 | 98.87% | 13295.0197
Автоматизация противопожарных систем | Раздел 2. Автоматизация общеобменной вентиляции | 71 | ПЗ п. | Лоток неперфорированный 1000х50х3000 | м.п. | 250 | 98848.4976 | Материал | Лоток металлический штампованный по установленным конструкциям, ширина лотка: до 200 мм | Лоток неперфорированный 1000х50х3000 | м.п. | 250 | м.п. | 71 |  | 98848.4976 | 98848.4976 |  | 844.09 | 211022.5 |  | 211022.5 | 211022.5 | -113.5% | -141828.5517
Автоматизация противопожарных систем | Раздел 2. Автоматизация общеобменной вентиляции | 72 | ПЗ п.49 | Крышка лотка | м.п. | 250 | 37172.256 | Материал | Лоток металлический штампованный по установленным конструкциям, ширина лотка: до 200 мм | Крышка лотка | м.п. | 250 | м.п. | 72 |  | 37172.256 | 37172.256 |  | 198.3236 | 49580.8897 |  | 49580.8897 | 49580.8897 | -33.38% | -23560.3105
Автоматизация противопожарных систем | Раздел 2. Автоматизация общеобменной вентиляции | 73 | ТССЦ-509-3457 | Кронштейн к потолку для лотка PNK: 300, длина 250 мм | шт. | 250 | 104798.0354 | Материал | Лоток металлический штампованный по установленным конструкциям, ширина лотка: до 200 мм | Кронштейн к потолку для лотка PNK: 300, длина 250 мм | шт. | 250 | шт. | 73 |  | 104798.0354 | 0 | [5 empty] | 0 | 0% | #VALUE!
Автоматизация противопожарных систем | Раздел 2. Автоматизация общеобменной вентиляции | 74 | ТЕРм08-02-398-01 | Провод в лотках, сечением: до 6 мм2 | 100 м | 1 | 1174.7011 | Работа | Провод в лотках, сечением: до 6 мм2 |  | 100 м | 1 | 100 | 74 | 1174.7011 |  | 0 | [5 empty] | 0 | 0% | #VALUE!
Автоматизация противопожарных систем | Раздел 2. Автоматизация общеобменной вентиляции | 75 | ТССЦ-501-1978 | Кабели контрольные с медными жилами с поливинилхлоридной изоляцией и оболочкой, с экраном, не распространяющие горение, с низким дымо- и газовыделением, напряжением 0,66 кВ, марки: КВВГЭнг(А)-LS 2х1 | 1000 м | 0,85 | 49659.3158 | Материал | Провод в лотках, сечением: до 6 мм2 | Кабели контрольные с медными жилами с поливинилхлоридной изоляцией и оболочкой, с экраном, не распространяющие горение, с низким дымо- и газовыделением, напряжением 0,66 кВ, марки: КВВГЭнг(А)-LS 2х1 | 1000 м | 0,85 | 1000 | 75 |  | 49659.3158 | 49659.3158 |  | 15420 | 13107 |  | 13107 | 13107 | 73.61% | 21654.521
Автоматизация противопожарных систем | Раздел 2. Автоматизация общеобменной вентиляции | 76 | ТССЦ-501-1672 | Кабели контрольные с медными жилами с поливинилхлоридной изоляцией, не распространяющие горение, с низким дымо- и газовыделением марки: КВВГЭнг-LS, с числом жил - 4 и сечением 0,75 мм2 | 1000 м | 1,4 | 86267.6646 | Материал | Провод в лотках, сечением: до 6 мм2 | Кабели контрольные с медными жилами с поливинилхлоридной изоляцией, не распространяющие горение, с низким дымо- и газовыделением марки: КВВГЭнг-LS, с числом жил - 4 и сечением 0,75 мм2 | 1000 м | 1,4 | 1000 | 76 |  | 86267.6646 | 86267.6646 |  | 67390 | 94346 |  | 94346 | 94346 | -9.364% | -33958.6348
Автоматизация противопожарных систем | Раздел 3. Приборы и средства автоматизации | 77 | ТЕРм08-03-573-05 | Шкаф (пульт) управления навесной, высота, ширина и глубина: до 900х600х500 мм | 1 шт. | 1 | 3625.4798 | Работа | Шкаф (пульт) управления навесной, высота, ширина и глубина: до 900х600х500 мм |  | 1 шт. | 1 | 1 | 77 | 3625.4798 |  | 0 | [5 empty] | 0 | 0% | #VALUE!
Автоматизация противопожарных систем | Раздел 3. Приборы и средства автоматизации | 78 | ПЗ п. | ШКАФ УПРАВЛЕНИЯ "МЕГАТРОН" ШАУ-Д-220-22-003-54-С512960, 0,55 КВТ, IНОМ=(1,6 - 2,5) А | шт | 1 | 220148.1052 | Материал | Шкаф (пульт) управления навесной, высота, ширина и глубина: до 900х600х500 мм | ШКАФ УПРАВЛЕНИЯ "МЕГАТРОН" ШАУ-Д-220-22-003-54-С512960, 0,55 КВТ, IНОМ=(1,6 - 2,5) А | шт | 1 | шт | 78 |  | 220148.1052 | 220148.1052 |  | 101882 | 101882 |  | 101882 | 101882 | 53.72% | 52221.6737
Автоматизация противопожарных систем | Раздел 3. Приборы и средства автоматизации | 79 | ТЕРм(МО8)08-02-409-09 | Труба гофрированная ПВХ для защиты проводов и кабелей по установленным конструкциям, по стенам, колоннам, потолкам, основанию пола | 100 м | 13,5 | 205698.1415 | Работа | Труба гофрированная ПВХ для защиты проводов и кабелей по установленным конструкциям, по стенам, колоннам, потолкам, основанию пола |  | 100 м | 13,5 | 100 | 79 | 205698.1415 |  | 205698.1415 |  | 80 | 108000 | 108000 |  | 108000 | 47.5% | 35988.6991
Автоматизация противопожарных систем | Раздел 3. Приборы и средства автоматизации | 80 | ТССЦ-103-2413 | Трубы гибкие гофрированные легкие из самозатухающего ПВХ (IP55) серии FL, с зондом, диаметром: 20 мм | 10 м | 135 | 28809.9557 | Материал | Труба гофрированная ПВХ для защиты проводов и кабелей по установленным конструкциям, по стенам, колоннам, потолкам, основанию пола | Трубы гибкие гофрированные легкие из самозатухающего ПВХ (IP55) серии FL, с зондом, диаметром: 20 мм | 10 м | 135 | 10 | 80 |  | 28809.9557 | 28809.9557 |  | 149.3844 | 20166.8938 |  | 20166.8938 | 20166.8938 | 30% | 0.075173
Автоматизация противопожарных систем | Раздел 3. Приборы и средства автоматизации | 81 | ТЕРм08-02-412-02 | Затягивание провода в проложенные трубы и металлические рукава первого одножильного или многожильного в общей оплетке, суммарное сечение: до 6 мм2 | 100 м | 13,5 | 78151.2024 | Работа | Затягивание провода в проложенные трубы и металлические рукава первого одножильного или многожильного в общей оплетке, суммарное сечение: до 6 мм2 |  | 100 м | 13,5 | 100 | 81 | 78151.2024 |  | 78151.2024 |  | 40 | 54000 | 54000 |  | 54000 | 30.9% | 705.8417
Автоматизация противопожарных систем | Раздел 3. Приборы и средства автоматизации | 82 | 21.1.08.01-0087М | Кабель сетевой "витая пара" UTP 4х2х0,5 мм, категория 5Е LSZH | м | 1350 | 47370.7396 | Материал | Затягивание провода в проложенные трубы и металлические рукава первого одножильного или многожильного в общей оплетке, суммарное сечение: до 6 мм2 | Кабель сетевой "витая пара" UTP 4х2х0,5 мм, категория 5Е LSZH | м | 1350 | м | 82 |  | 47370.7396 | 47370.7396 |  | 11 | 14850 |  | 14850 | 14850 | 68.65% | 18309.5177
Автоматизация противопожарных систем | Раздел 4. борудование для систем дренажной воды | 83 | ТЕРм08-03-573-05 | Шкаф (пульт) управления навесной, высота, ширина и глубина: до 900х600х500 мм | 1 шт. | 2 | 7254.7612 | Работа | Шкаф (пульт) управления навесной, высота, ширина и глубина: до 900х600х500 мм |  | 1 шт. | 2 | 1 | 83 | 7254.7612 |  | 0 | [5 empty] | 0 | 0% | #VALUE!
Автоматизация противопожарных систем | Раздел 4. борудование для систем дренажной воды | 84 | ПЗ п. | ШКАФ УПРАВЛЕНИЯ SK-712/D-2-5,5 (12A) WILO 2785300 | шт | 2 | 161978.2259 | Материал | Шкаф (пульт) управления навесной, высота, ширина и глубина: до 900х600х500 мм | ШКАФ УПРАВЛЕНИЯ SK-712/D-2-5,5 (12A) WILO 2785300 | шт | 2 | шт | 84 |  | 161978.2259 | 161978.2259 |  | 72735 | 145470 |  | 145470 | 145470 | 10.19% | -32085.2419
Автоматизация противопожарных систем | Раздел 4. борудование для систем дренажной воды | 85 | ТЕРм11-02-001-01 | Прибор, устанавливаемый на резьбовых соединениях, масса: до 1,5 кг | 1 шт. | 10 | 10820.6823 | Работа | Прибор, устанавливаемый на резьбовых соединениях, масса: до 1,5 кг |  | 1 шт. | 10 | 1 | 85 | 10820.6823 |  | 10820.6823 |  | 757.4478 | 7574.4776 | 7574.4776 |  | 7574.4776 | 30% | 0
Автоматизация противопожарных систем | Раздел 4. борудование для систем дренажной воды | 86 | ПЗ п. | Датчик уровня Float switch set MS1 | шт | 8 | 185451.9721 | Материал | Прибор, устанавливаемый на резьбовых соединениях, масса: до 1,5 кг | Датчик уровня Float switch set MS1 | шт | 8 | шт | 86 |  | 185451.9721 | 185451.9721 |  | 8601 | 68808 |  | 68808 | 68808 | 62.9% | 61008.3805
Автоматизация противопожарных систем | Раздел 4. борудование для систем дренажной воды | 87 | ТССЦ-301-7169 | Датчик температуры наружного воздуха ESMT с длиной трубки 100 мм | шт. | 2 | 7117.9028 | Материал | Прибор, устанавливаемый на резьбовых соединениях, масса: до 1,5 кг | Датчик температуры наружного воздуха ESMT с длиной трубки 100 мм | шт. | 2 | шт. | 87 |  | 7117.9028 | 7117.9028 |  | 2491.266 | 4982.532 |  | 4982.532 | 4982.532 | 30% | 0
Автоматизация противопожарных систем | Раздел 4. борудование для систем дренажной воды | 88 | ТЕРм08-03-573-05 | Шкаф (пульт) управления навесной, высота, ширина и глубина: до 900х600х500 мм | 1 шт. | 1 | 3625.4798 | Работа | Шкаф (пульт) управления навесной, высота, ширина и глубина: до 900х600х500 мм |  | 1 шт. | 1 | 1 | 88 | 3625.4798 |  | 0 | [5 empty] | 0 | 0% | #VALUE!
Автоматизация противопожарных систем | Раздел 4. борудование для систем дренажной воды | 89 | ПЗ п. | Блок управления Grundfos LC 231 2 x 1-9 DOL PI | шт | 1 | 88522.0262 | Материал | Шкаф (пульт) управления навесной, высота, ширина и глубина: до 900х600х500 мм | Блок управления Grundfos LC 231 2 x 1-9 DOL PI | шт | 1 | шт | 89 |  | 88522.0262 | 88522.0262 |  | 69788 | 69788 |  | 69788 | 69788 | 21.16% | -7822.5817
Автоматизация противопожарных систем | Раздел 4. борудование для систем дренажной воды | 90 | ТЕРм11-02-001-01 | Прибор, устанавливаемый на резьбовых соединениях, масса: до 1,5 кг | 1 шт. | 4 | 4327.5126 | Работа | Прибор, устанавливаемый на резьбовых соединениях, масса: до 1,5 кг |  | 1 шт. | 4 | 1 | 90 | 4327.5126 |  | 4327.5126 |  | 757.4478 | 3029.791 | 3029.791 |  | 3029.791 | 29.99% | -0.53223
Автоматизация противопожарных систем | Раздел 4. борудование для систем дренажной воды | 91 | ПЗ п. | Датчик уровня Float switch set MS1 | шт | 4 | 92726.6197 | Материал | Прибор, устанавливаемый на резьбовых соединениях, масса: до 1,5 кг | Датчик уровня Float switch set MS1 | шт | 4 | шт | 91 |  | 92726.6197 | 92726.6197 |  | 8601 | 34404 |  | 34404 | 34404 | 62.9% | 30504.6338
Автоматизация противопожарных систем | Раздел 4. борудование для систем дренажной воды | 92 | ТЕРм08-02-407-03 | Труба стальная по установленным конструкциям, по стенам с креплением скобами, диаметр: до 50 мм | 100 м | 1 | 45027.6734 | Работа | Труба стальная по установленным конструкциям, по стенам с креплением скобами, диаметр: до 50 мм |  | 100 м | 1 | 100 | 92 | 45027.6734 |  | 45027.6734 |  | 315.2026 | 31520.2585 | 31520.2585 |  | 31520.2585 | 30% | -0.88705
Автоматизация противопожарных систем | Раздел 4. борудование для систем дренажной воды | 93 | ТССЦ-103-0006 | Трубы стальные сварные водогазопроводные с резьбой черные легкие (неоцинкованные) диаметр условного прохода: 50 мм, толщина стенки 3 мм | м | 100 | 40556.9664 | Материал | Труба стальная по установленным конструкциям, по стенам с креплением скобами, диаметр: до 50 мм | Трубы стальные сварные водогазопроводные с резьбой черные легкие (неоцинкованные) диаметр условного прохода: 50 мм, толщина стенки 3 мм | м | 100 | м | 93 |  | 40556.9664 | 40556.9664 |  | 283.8544 | 28385.4413 |  | 28385.4413 | 28385.4413 | 30.01% | 4.4352
Автоматизация противопожарных систем | Раздел 4. борудование для систем дренажной воды | 94 | ТЕРм08-02-412-02 | Затягивание провода в проложенные трубы и металлические рукава первого одножильного или многожильного в общей оплетке, суммарное сечение: до 6 мм2 | 100 м | 1 | 5787.3353 | Работа | Затягивание провода в проложенные трубы и металлические рукава первого одножильного или многожильного в общей оплетке, суммарное сечение: до 6 мм2 |  | 100 м | 1 | 100 | 94 | 5787.3353 |  | 5787.3353 |  | 40 | 4000 | 4000 |  | 4000 | 30.88% | 51.1347
Автоматизация противопожарных систем | Раздел 4. борудование для систем дренажной воды | 95 | ТССЦ-501-1672 | Кабели контрольные с медными жилами с поливинилхлоридной изоляцией, не распространяющие горение, с низким дымо- и газовыделением марки: КВВГЭнг-LS, с числом жил - 4 и сечением 0,75 мм2 | 1000 м | 0,102 | 6285.3477 | Материал | Затягивание провода в проложенные трубы и металлические рукава первого одножильного или многожильного в общей оплетке, суммарное сечение: до 6 мм2 | Кабели контрольные с медными жилами с поливинилхлоридной изоляцией, не распространяющие горение, с низким дымо- и газовыделением марки: КВВГЭнг-LS, с числом жил - 4 и сечением 0,75 мм2 | 1000 м | 0,102 | 1000 | 95 |  | 6285.3477 | 6285.3477 |  | 67390 | 6873.78 |  | 6873.78 | 6873.78 | -9.362% | -2474.0366
Автоматизация противопожарных систем | Раздел 5. борудование для систем ротации и резервирования кондиционеров | 96 | ТЕРм08-03-573-04 | Шкаф (пульт) управления навесной, высота, ширина и глубина: до 600х600х350 мм | 1 шт. | 1 | 3293.4715 | Работа | Шкаф (пульт) управления навесной, высота, ширина и глубина: до 600х600х350 мм |  | 1 шт. | 1 | 1 | 96 | 3293.4715 |  | 3293.4715 |  | 2307.8251 | 2307.8251 | 2307.8251 |  | 2307.8251 | 29.93% | -2.395
Автоматизация противопожарных систем | Раздел 5. борудование для систем ротации и резервирования кондиционеров | 97 | ТССЦ-509-6332 | Щиты с монтажной панелью: ЩМП-1, размером 395х310х220 мм, степень защиты IP30 | шт. | 1 | 3730.658 | Материал | Шкаф (пульт) управления навесной, высота, ширина и глубина: до 600х600х350 мм | Щиты с монтажной панелью: ЩМП-1, размером 395х310х220 мм, степень защиты IP30 | шт. | 1 | шт. | 97 |  | 3730.658 | 3730.658 |  | 2611.4606 | 2611.4606 |  | 2611.4606 | 2611.4606 | 30% | 0
Автоматизация противопожарных систем | Раздел 5. борудование для систем ротации и резервирования кондиционеров | 98 | ПЗ п. | Блок управления ротацией и резервированием БУРР-1 | шт | 1 | 6604.6839 | Материал | Шкаф (пульт) управления навесной, высота, ширина и глубина: до 600х600х350 мм | Блок управления ротацией и резервированием БУРР-1 | шт | 1 | шт | 98 |  | 6604.6839 | 6604.6839 |  | 4161.1283 | 4161.1283 |  | 4161.1283 | 4161.1283 | 37% | 462.1505
Автоматизация противопожарных систем | Раздел 5. борудование для систем ротации и резервирования кондиционеров | 99 | ТЕРм11-03-001-01 | Приборы, устанавливаемые на металлоконструкциях, щитах и пультах, масса: до 5 кг | 1 шт. | 4 | 2206.2077 | Работа | Приборы, устанавливаемые на металлоконструкциях, щитах и пультах, масса: до 5 кг |  | 1 шт. | 4 | 1 | 99 | 2206.2077 |  | 2206.2077 |  | 386.7516 | 1547.0065 | 1547.0065 |  | 1547.0065 | 29.88% | -2.6611
Автоматизация противопожарных систем | Раздел 5. борудование для систем ротации и резервирования кондиционеров | 100 | ПЗ п. | Исполнительный блок Ротации БИС-1М (для БУРР-1М) | шт | 1 | 1376.187 | Материал | Приборы, устанавливаемые на металлоконструкциях, щитах и пультах, масса: до 5 кг | Исполнительный блок Ротации БИС-1М (для БУРР-1М) | шт | 1 | шт | 100 |  | 1376.187 | 1376.187 |  | 1463.6243 | 1463.6243 |  | 1463.6243 | 1463.6243 | -6.354% | -500.2934
Автоматизация противопожарных систем | Раздел 5. борудование для систем ротации и резервирования кондиционеров | 101 | ТЕРм11-03-011-01 | Прибор для анализа физико-химического состава вещества, категория сложности: I | 1 компл. | 6 | 32154.1155 | Работа | Прибор для анализа физико-химического состава вещества, категория сложности: I |  | 1 компл. | 6 | 1 | 101 | 32154.1155 |  | 32154.1155 |  | 3751.3135 | 22507.8808 | 22507.8808 |  | 22507.8808 | 30% | 0
Автоматизация противопожарных систем | Раздел 5. борудование для систем ротации и резервирования кондиционеров | 102 | ПЗ п. | Цифровой датчик температуры | шт | 6 | 434.6521 | Материал | Прибор для анализа физико-химического состава вещества, категория сложности: I | Цифровой датчик температуры | шт | 6 | шт | 102 |  | 434.6521 | 434.6521 |  | 346.6868 | 2080.1206 |  | 2080.1206 | 2080.1206 | -378.6% | -1775.8642
Автоматизация противопожарных систем | Раздел 5. борудование для систем ротации и резервирования кондиционеров | 103 | ТССЦ-501-1672 | Кабели контрольные с медными жилами с поливинилхлоридной изоляцией, не распространяющие горение, с низким дымо- и газовыделением марки: КВВГЭнг-LS, с числом жил - 4 и сечением 0,75 мм2 | 1000 м | 0,02 | 1232.9926 | Материал | Прибор для анализа физико-химического состава вещества, категория сложности: I | Кабели контрольные с медными жилами с поливинилхлоридной изоляцией, не распространяющие горение, с низким дымо- и газовыделением марки: КВВГЭнг-LS, с числом жил - 4 и сечением 0,75 мм2 | 1000 м | 0,02 | 1000 | 103 |  | 1232.9926 | 1232.9926 |  | 67390 | 1347.8 |  | 1347.8 | 1347.8 | -9.311% | -484.7052
Архитектурные решения | Раздел 1. Стены | 1 | ТЕР08-03-004-01 | Кладка стен из газобетонных блоков на клее без облицовки толщиной: 400 мм при высоте этажа до 4 м | 1 м3 кладки | 317,33 | 2750555.5961 | Работа | Кладка стен из газобетонных блоков на клее без облицовки толщиной: 400 мм при высоте этажа до 4 м |  | 1 м3 кладки | 317,33 | 1 | 1 | 2750555.5961 |  | 2750555.5961 | 5000 | 5000 | 1586650 | 1586650 |  | 1586650 | 42.32% | 338738.9172
Архитектурные решения | Раздел 1. Стены | 2 | ТССЦ-101-5786 | Клей монтажный "AEROC" для укладки блоков и плит из ячеистых бетонов | кг | -6505,265 | -89420.4761 | Материал | Кладка стен из газобетонных блоков на клее без облицовки толщиной: 400 мм при высоте этажа до 4 м | Клей монтажный "AEROC" для укладки блоков и плит из ячеистых бетонов | кг | -6505,265 | кг | 2 |  | -89420.4761 | -89420.4761 |  | 0 | 0 |  | 0 | 0 | 100% | -62594.3332
Архитектурные решения | Раздел 1. Стены | 3 | ТССЦ-403-0248 | Блоки из ячеистых бетонов стеновые 2 категории, объемная масса: 900 кг/м3, класс В 3,5 | м3 | -320,5033 | -1306840.3724 | Материал | Кладка стен из газобетонных блоков на клее без облицовки толщиной: 400 мм при высоте этажа до 4 м | Блоки из ячеистых бетонов стеновые 2 категории, объемная масса: 900 кг/м3, класс В 3,5 | м3 | -320,5033 | м3 | 3 |  | -1306840.3724 | -1306840.3724 |  | 0 | 0 |  | 0 | 0 | 100% | -914788.2607
Архитектурные решения | Раздел 1. Стены | 4 | ТССЦ-403-0203 | Блоки из ячеистых бетонов стеновые 1 категории, объемная масса: 500 кг/м3, класс В 2,5 | м3 | 23,7653 | 163903.1137 | Материал | Кладка стен из газобетонных блоков на клее без облицовки толщиной: 400 мм при высоте этажа до 4 м | Блоки из ячеистых бетонов стеновые 1 категории, объемная масса: 500 кг/м3, класс В 2,5 | м3 | 23,7653 | м3 | 4 |  | 163903.1137 | 163903.1137 |  | 9500 | 225770.35 |  | 225770.35 | 225770.35 | -37.75% | -111038.1704
Архитектурные решения | Раздел 1. Стены | 5 | ТССЦ-403-0204 | Блоки из ячеистых бетонов стеновые 1 категории, объемная масса: 500 кг/м3, класс В 3,5 | м3 | 216,3016 | 1490857.8659 | Материал | Кладка стен из газобетонных блоков на клее без облицовки толщиной: 400 мм при высоте этажа до 4 м | Блоки из ячеистых бетонов стеновые 1 категории, объемная масса: 500 кг/м3, класс В 3,5 | м3 | 216,3016 | м3 | 5 |  | 1490857.8659 | 1490857.8659 |  | 8500 | 1838563.6 |  | 1838563.6 | 1838563.6 | -23.32% | -794963.0938
Архитектурные решения | Раздел 1. Стены | 6 | ТССЦ-403-0207 | Блоки из ячеистых бетонов стеновые 1 категории, объемная масса: 700 кг/м3, класс В 3,5 ПРИМ. | м3 | 80,4364 | 559394.6792 | Материал | Кладка стен из газобетонных блоков на клее без облицовки толщиной: 400 мм при высоте этажа до 4 м | Блоки из ячеистых бетонов стеновые 1 категории, объемная масса: 700 кг/м3, класс В 3,5 ПРИМ. | м3 | 80,4364 | м3 | 6 |  | 559394.6792 | 559394.6792 |  | 9500 | 764145.8 |  | 764145.8 | 764145.8 | -36.6% | -372569.5246
Архитектурные решения | Раздел 1. Стены | 7 | ТССЦ-101-5787 | Клей монтажный "YTONG" для укладки блоков и плит из ячеистых бетонов | кг | 6505,265 | 114591.0127 | Материал | Кладка стен из газобетонных блоков на клее без облицовки толщиной: 400 мм при высоте этажа до 4 м | Клей монтажный "YTONG" для укладки блоков и плит из ячеистых бетонов | кг | 6505,265 | кг | 7 |  | 114591.0127 | 114591.0127 |  | 16.6 | 107987.399 |  | 107987.399 | 107987.399 | 5.763% | -27773.6901
Архитектурные решения | Раздел 1. Стены | 8 | ТЕР08-02-001-01 | Кладка стен кирпичных наружных: простых при высоте этажа до 4 м | 1 м3 кладки | 14,83 | 224025.7593 | Работа | Кладка стен кирпичных наружных: простых при высоте этажа до 4 м |  | 1 м3 кладки | 14,83 | 1 | 8 | 224025.7593 |  | 224025.7593 | 5600 | 5600 | 83048 | 83048 |  | 83048 | 62.93% | 73770.0315
Архитектурные решения | Раздел 1. Стены | 9 | ТССЦ-402-0012 | Раствор готовый кладочный цементно-известковый марки: 25 | м3 | -3,5592 | -14480.3767 | Материал | Кладка стен кирпичных наружных: простых при высоте этажа до 4 м | Раствор готовый кладочный цементно-известковый марки: 25 | м3 | -3,5592 | м3 | 9 |  | -14480.3767 | -14480.3767 |  | 0 | 0 |  | 0 | 0 | 100% | -10136.2637
Архитектурные решения | Раздел 1. Стены | 10 | ТССЦ-404-0005 | Кирпич керамический одинарный, размером 250х120х65 мм, марка: 100 | 1000 шт. | -5,84302 | -113805.3442 | Материал | Кладка стен кирпичных наружных: простых при высоте этажа до 4 м | Кирпич керамический одинарный, размером 250х120х65 мм, марка: 100 | 1000 шт. | -5,84302 | 1000 | 10 |  | -113805.3442 | -113805.3442 |  | 0 | 0 |  | 0 | 0 | 100% | -79663.741
Архитектурные решения | Раздел 1. Стены | 11 | ТССЦ-402-0015 | Раствор готовый кладочный цементно-известковый марки: 100 | м3 | 3,5592 | 15930.0617 | Материал | Кладка стен кирпичных наружных: простых при высоте этажа до 4 м | Раствор готовый кладочный цементно-известковый марки: 100 | м3 | 3,5592 | м3 | 11 |  | 15930.0617 | 15930.0617 |  | 4020 | 14307.984 |  | 14307.984 | 14307.984 | 10.18% | -3156.9408
Архитектурные решения | Раздел 1. Стены | 12 | ТССЦ-404-0009 | Кирпич керамический одинарный, размером 250х120х65 мм, марка: 200 | 1000 шт. | 5,84302 | 138076.1637 | Материал | Кладка стен кирпичных наружных: простых при высоте этажа до 4 м | Кирпич керамический одинарный, размером 250х120х65 мм, марка: 200 | 1000 шт. | 5,84302 | 1000 | 12 |  | 138076.1637 | 138076.1637 |  | 25000 | 146075.5 |  | 146075.5 | 146075.5 | -5.793% | -49422.1854
Архитектурные решения | Раздел 1. Стены | 13 | ТЕР08-02-007-01 | Армирование кладки стен и других конструкций | 1 т металлических изделий | 3,1332 | 512297.6564 | Работа | Армирование кладки стен и других конструкций |  | 1 т металлических изделий | 3,1332 | 1 | 13 | 512297.6564 |  | 512297.6564 | 35000 | 35000 | 109662 | 109662 |  | 109662 | 78.59% | 248946.3595
Архитектурные решения | Раздел 1. Стены | 14 | ТССЦ-204-0069 | Арматурные сетки сварные | т | -3,1332 | -313106.6238 | Материал | Армирование кладки стен и других конструкций | Арматурные сетки сварные | т | -3,1332 | т | 14 |  | -313106.6238 | -313106.6238 |  | 0 | 0 |  | 0 | 0 | 100% | -219174.6367
Архитектурные решения | Раздел 1. Стены | 15 | ТССЦ-204-0134 | Горячекатанная арматурная сталь класса А500 С, диаметром: 8 мм | т | 1,5699 | 152508.3865 | Материал | Армирование кладки стен и других конструкций | Горячекатанная арматурная сталь класса А500 С, диаметром: 8 мм | т | 1,5699 | т | 15 |  | 152508.3865 | 152508.3865 |  | 47490 | 74554.551 |  | 74554.551 | 74554.551 | 51.11% | 32201.3196
Архитектурные решения | Раздел 1. Стены | 16 | ТССЦ-101-5187 | Сталь угловая равнополочная, марка стали: Ст3пс, шириной полок 100-100 мм | т | 0,2248 | 23267.1914 | Материал | Армирование кладки стен и других конструкций | Сталь угловая равнополочная, марка стали: Ст3пс, шириной полок 100-100 мм | т | 0,2248 | т | 16 |  | 23267.1914 | 23267.1914 |  | 93000 | 20906.4 |  | 20906.4 | 20906.4 | 10.15% | -4619.366
Архитектурные решения | Раздел 1. Стены | 17 | ТССЦ-101-1731 | Сталь полосовая, марка стали: Ст0 шириной 70 мм толщиной 4-5 мм | т | 0,392 | 34944.5057 | Материал | Армирование кладки стен и других конструкций | Сталь полосовая, марка стали: Ст0 шириной 70 мм толщиной 4-5 мм | т | 0,392 | т | 17 |  | 34944.5057 | 34944.5057 |  | 93000 | 36456 |  | 36456 | 36456 | -4.325% | -11994.846
Архитектурные решения | Раздел 1. Стены | 18 | ТССЦ-204-0097 | Сетка сварная из холоднотянутой проволоки 4-5 мм | т | 0,9465 | 105360.6754 | Материал | Армирование кладки стен и других конструкций | Сетка сварная из холоднотянутой проволоки 4-5 мм | т | 0,9465 | т | 18 |  | 105360.6754 | 105360.6754 |  | 81428.57 | 77072.1415 |  | 77072.1415 | 77072.1415 | 26.85% | -3319.6687
Архитектурные решения | Раздел 1. Стены | 19 | ТЕР07-01-039-01 | Заделка деформационных швов плит-оболочек цементным раствором 1:3 на глубину 30 мм | 100 п.м | 46 | 3536506.6473 | Работа | Заделка деформационных швов плит-оболочек цементным раствором 1:3 на глубину 30 мм |  | 100 п.м | 46 | 100 | 19 | 3536506.6473 |  | 3536506.6473 | 500 | 500 | 2300000 | 2300000 |  | 2300000 | 34.96% | 175554.6531
Архитектурные решения | Раздел 1. Стены | 20 | ТССЦ-402-0078 | Раствор готовый отделочный тяжелый,: цементный 1:3 | м3 | -11,96 | -55739.3759 | Материал | Заделка деформационных швов плит-оболочек цементным раствором 1:3 на глубину 30 мм | Раствор готовый отделочный тяжелый,: цементный 1:3 | м3 | -11,96 | м3 | 20 |  | -55739.3759 | -55739.3759 |  | 0 | 0 |  | 0 | 0 | 100% | -39017.5631
Архитектурные решения | Раздел 1. Стены | 21 | ТССЦ-104-0002 | Вата минеральная | м3 | 5,74 | 22984.6042 | Материал | Заделка деформационных швов плит-оболочек цементным раствором 1:3 на глубину 30 мм | Вата минеральная | м3 | 5,74 | м3 | 21 |  | 22984.6042 | 22984.6042 |  | 3360 | 19286.4 |  | 19286.4 | 19286.4 | 16.09% | -3197.1771
Архитектурные решения | Раздел 1. Стены | 22 | ТЕР09-03-014-01 | Монтаж связей и распорок из одиночных и парных уголков, гнутосварных профилей для пролетов: до 24 м при высоте здания до 25 м ПРИМ. Металлические перемычки ПР-1 - ПР-12 | 1 т конструкций | 6,181 | 474890.967 | Работа | Монтаж связей и распорок из одиночных и парных уголков, гнутосварных профилей для пролетов: до 24 м при высоте здания до 25 м ПРИМ. Металлические перемычки ПР-1 - ПР-12 |  | 1 т конструкций | 6,181 | 1 | 22 | 474890.967 |  | 474890.967 | 94000 | 94000 | 581014 | 581014 |  | 581014 | -22.35% | -248590.3231
Архитектурные решения | Раздел 1. Стены | 23 | ТССЦ-201-0760 | Отдельные конструктивные элементы зданий и сооружений с преобладанием: гнутых профилей, средняя масса сборочной единицы до 0,1 т | т | 6,181 | 777527.9249 | Материал | Монтаж связей и распорок из одиночных и парных уголков, гнутосварных профилей для пролетов: до 24 м при высоте здания до 25 м ПРИМ. Металлические перемычки ПР-1 - ПР-12 | Отдельные конструктивные элементы зданий и сооружений с преобладанием: гнутых профилей, средняя масса сборочной единицы до 0,1 т | т | 6,181 | т | 23 |  | 777527.9249 | 777527.9249 |  | 94000 | 581014 |  | 581014 | 581014 | 25.27% | -36744.4525
Архитектурные решения | Раздел 2. Фасад | 24 | ТЕР08-07-001-02 | Установка и разборка наружных инвентарных лесов высотой до 16 м: трубчатых для прочих отделочных работ | 100 м2 вертикальной проекции для наружных лесов | 26,1 | 1280391.2237 | Работа | Установка и разборка наружных инвентарных лесов высотой до 16 м: трубчатых для прочих отделочных работ |  | 100 м2 вертикальной проекции для наружных лесов | 26,1 | 100 | 24 | 1280391.2237 |  | 1280391.2237 | 330 | 330 | 861300 | 861300 |  | 861300 | 32.73% | 34973.8566
Архитектурные решения | Раздел 2. Фасад | 25 | ТЕР15-01-090-03 | Устройство вентилируемых фасадов с облицовкой плитами из керамогранита: с устройством теплоизоляционного слоя | 100 м2 облицовки | 21,9904 | 9761501.082 | Работа | Устройство вентилируемых фасадов с облицовкой плитами из керамогранита: с устройством теплоизоляционного слоя |  | 100 м2 облицовки | 21,9904 | 100 | 25 | 9761501.082 |  | 9761501.082 | 5828.94 | 5828.94 | 12818072.2176 | 12818072.2176 |  | 12818072.2176 | -31.31% | -5985021.4602
Архитектурные решения | Раздел 2. Фасад | 26 | ТССЦ-101-2797 | Дюбель распорный с металлическим стержнем: 10х150 мм | 10 шт. | 2199 | 94223.1914 | Материал | Устройство вентилируемых фасадов с облицовкой плитами из керамогранита: с устройством теплоизоляционного слоя | Дюбель распорный с металлическим стержнем: 10х150 мм | 10 шт. | 2199 | 10 | 26 |  | 94223.1914 | 94223.1914 |  | 19.2 | 42220.8 |  | 42220.8 | 42220.8 | 55.19% | 23735.4339
Архитектурные решения | Раздел 2. Фасад | 27 | ТССЦ-104-0234 | Плиты теплоизоляционные: на основе базальтовых пород КТ фасад | м3 | 324,113 | 2621599.5226 | Материал | Устройство вентилируемых фасадов с облицовкой плитами из керамогранита: с устройством теплоизоляционного слоя | Плиты теплоизоляционные: на основе базальтовых пород КТ фасад | м3 | 324,113 | м3 | 27 |  | 2621599.5226 | 2621599.5226 |  | 3148 | 1020307.724 |  | 1020307.724 | 1020307.724 | 61.08% | 814811.9418
Архитектурные решения | Раздел 2. Фасад | 28 | ПЗ №6 | Подсистема DIAT | м2 | 2199,04 | 6753457.8533 | Материал | Устройство вентилируемых фасадов с облицовкой плитами из керамогранита: с устройством теплоизоляционного слоя | Подсистема DIAT | м2 | 2199,04 | м2 | 28 |  | 6753457.8533 | 6753457.8533 |  | 1120 | 2462924.8 |  | 2462924.8 | 2462924.8 | 63.53% | 2264495.6973
Архитектурные решения | Раздел 2. Фасад | 29 | ПЗ №2 | фиброцементные панели Дюранит 8 мм Duranit Natural 010 | м2 | 1226,2 | 7640850.1081 | Материал | Устройство вентилируемых фасадов с облицовкой плитами из керамогранита: с устройством теплоизоляционного слоя | фиброцементные панели Дюранит 8 мм Duranit Natural 010 | м2 | 1226,2 | м2 | 29 |  | 7640850.1081 | 7640850.1081 |  | 3780 | 4635036 |  | 4635036 | 4635036 | 39.34% | 713559.0757
Архитектурные решения | Раздел 2. Фасад | 30 | ПЗ №3 | фиброцементные панели Дюранит 8 мм Duranit Natura 030 | м2 | 162,29 | 1057962.1455 | Материал | Устройство вентилируемых фасадов с облицовкой плитами из керамогранита: с устройством теплоизоляционного слоя | фиброцементные панели Дюранит 8 мм Duranit Natura 030 | м2 | 162,29 | м2 | 30 |  | 1057962.1455 | 1057962.1455 |  | 3972.34 | 644671.0586 |  | 644671.0586 | 644671.0586 | 39.06% | 95902.4433
Архитектурные решения | Раздел 2. Фасад | 31 | ПЗ №4 | фиброцементные панели Дюранит 8 мм Natural Sandblasted 020 | м2 | 280,8 | 2907297.7218 | Материал | Устройство вентилируемых фасадов с облицовкой плитами из керамогранита: с устройством теплоизоляционного слоя | фиброцементные панели Дюранит 8 мм Natural Sandblasted 020 | м2 | 280,8 | м2 | 31 |  | 2907297.7218 | 2907297.7218 |  | 5820.6 | 1634424.48 |  | 1634424.48 | 1634424.48 | 43.78% | 400683.9253
Архитектурные решения | Раздел 2. Фасад | 32 | ПЗ №5 | фиброцементные панели Дюранит 8 мм Duranit Natural Sandblasted 011 | м2 | 139,57 | 1605611.0811 | Материал | Устройство вентилируемых фасадов с облицовкой плитами из керамогранита: с устройством теплоизоляционного слоя | фиброцементные панели Дюранит 8 мм Duranit Natural Sandblasted 011 | м2 | 139,57 | м2 | 32 |  | 1605611.0811 | 1605611.0811 |  | 5445.95 | 760091.2415 |  | 760091.2415 | 760091.2415 | 52.66% | 363836.5153
Архитектурные решения | Раздел 2. Фасад | 33 | ПЗ №6 | фиброцементные панели Дюранит 8 мм Natural Decor дерево K41673 | м2 | 376,1 | 4146370.3876 | Материал | Устройство вентилируемых фасадов с облицовкой плитами из керамогранита: с устройством теплоизоляционного слоя | фиброцементные панели Дюранит 8 мм Natural Decor дерево K41673 | м2 | 376,1 | м2 | 33 |  | 4146370.3876 | 4146370.3876 |  | 5820.6 | 2189127.66 |  | 2189127.66 | 2189127.66 | 47.2% | 713331.6113
Архитектурные решения | Раздел 2. Фасад | 34 | 07.2.06.06-0011М | Металлокассета Р4 толщина металла 0,7 мм, скрытое крепление, полимерное порошковое покрытие, цвет по RAL "РУСЭКСП" | м2 | 14,08 | 42332.3237 | Материал | Устройство вентилируемых фасадов с облицовкой плитами из керамогранита: с устройством теплоизоляционного слоя | Металлокассета Р4 толщина металла 0,7 мм, скрытое крепление, полимерное порошковое покрытие, цвет по RAL "РУСЭКСП" | м2 | 14,08 | м2 | 34 |  | 42332.3237 | 42332.3237 |  | 3435.28 | 48368.7424 |  | 48368.7424 | 48368.7424 | -14.26% | -18736.1158
Архитектурные решения | Раздел 2. Фасад | 35 | ТЕР15-01-017-01 | Наружная облицовка по бетонной поверхности фасадными керамическими цветными плитками (типа «кабанчик») на цементном растворе: стен | 100 м2 облицованной поверхности | 0,5401 | 206178.4131 | Работа | Наружная облицовка по бетонной поверхности фасадными керамическими цветными плитками (типа «кабанчик») на цементном растворе: стен |  | 100 м2 облицованной поверхности | 0,5401 | 100 | 35 | 206178.4131 |  | 206178.4131 | 850 | 850 | 45908.5 | 45908.5 |  | 45908.5 | 77.73% | 98416.3891
Архитектурные решения | Раздел 2. Фасад | 36 | ТССЦ-101-0270 | Плитки керамические фасадные и ковры из них: цветные (однотонные) толщиной 9 мм | м2 | -54,01 | -37295.1751 | Материал | Наружная облицовка по бетонной поверхности фасадными керамическими цветными плитками (типа «кабанчик») на цементном растворе: стен | Плитки керамические фасадные и ковры из них: цветные (однотонные) толщиной 9 мм | м2 | -54,01 | м2 | 36 |  | -37295.1751 | -37295.1751 |  | 0 | 0 |  | 0 | 0 | 100% | -26106.6226
Архитектурные решения | Раздел 2. Фасад | 37 | ТССЦ-402-0078 | Раствор готовый отделочный тяжелый,: цементный 1:3 | м3 | -1,0802 | -5034.6142 | Материал | Наружная облицовка по бетонной поверхности фасадными керамическими цветными плитками (типа «кабанчик») на цементном растворе: стен | Раствор готовый отделочный тяжелый,: цементный 1:3 | м3 | -1,0802 | м3 | 37 |  | -5034.6142 | -5034.6142 |  | 0 | 0 |  | 0 | 0 | 100% | -3524.2299
Архитектурные решения | Раздел 2. Фасад | 38 | ТССЦ-101-5595 | Плитки керамогранитные размером: 600х600х10 мм | м2 | 54,01 | 33164.0796 | Материал | Наружная облицовка по бетонной поверхности фасадными керамическими цветными плитками (типа «кабанчик») на цементном растворе: стен | Плитки керамогранитные размером: 600х600х10 мм | м2 | 54,01 | м2 | 38 |  | 33164.0796 | 33164.0796 |  | 800 | 43208 |  | 43208 | 43208 | -30.29% | -19993.1443
Архитектурные решения | Раздел 2. Фасад | 39 | ТССЦ-101-4372 | Клей плиточный «Ceresit» CM12 для керамогранита | кг | 324,06 | 7036.8016 | Материал | Наружная облицовка по бетонной поверхности фасадными керамическими цветными плитками (типа «кабанчик») на цементном растворе: стен | Клей плиточный «Ceresit» CM12 для керамогранита | кг | 324,06 | кг | 39 |  | 7036.8016 | 7036.8016 |  | 15.2002 | 4925.7611 |  | 4925.7611 | 4925.7611 | 30% | 0
Архитектурные решения | Раздел 2. Фасад | 40 | ТЕР15-01-090-03 | Устройство вентилируемых фасадов с облицовкой плитами из керамогранита: с устройством теплоизоляционного слоя | 100 м2 облицовки | 1,2478 | 553896.2671 | Работа | Устройство вентилируемых фасадов с облицовкой плитами из керамогранита: с устройством теплоизоляционного слоя |  | 100 м2 облицовки | 1,2478 | 100 | 40 | 553896.2671 |  | 553896.2671 | 5828.94 | 5828.94 | 727335.1332 | 727335.1332 |  | 727335.1332 | -31.31% | -339607.7462
Архитектурные решения | Раздел 2. Фасад | 41 | ТССЦ-101-2797 | Дюбель распорный с металлическим стержнем: 10х150 мм | 10 шт. | 125 | 5356.4848 | Материал | Устройство вентилируемых фасадов с облицовкой плитами из керамогранита: с устройством теплоизоляционного слоя | Дюбель распорный с металлическим стержнем: 10х150 мм | 10 шт. | 125 | 10 | 41 |  | 5356.4848 | 5356.4848 |  | 19.2 | 2400 |  | 2400 | 2400 | 55.19% | 1349.5394
Архитектурные решения | Раздел 2. Фасад | 42 | ТССЦ-104-0234 | Плиты теплоизоляционные: на основе базальтовых пород КТ фасад | м3 | 7,738 | 62588.6308 | Материал | Устройство вентилируемых фасадов с облицовкой плитами из керамогранита: с устройством теплоизоляционного слоя | Плиты теплоизоляционные: на основе базальтовых пород КТ фасад | м3 | 7,738 | м3 | 42 |  | 62588.6308 | 62588.6308 |  | 3148 | 24359.224 |  | 24359.224 | 24359.224 | 61.08% | 19452.8176
Архитектурные решения | Раздел 2. Фасад | 43 | ПЗ №6 | Подсистема DIAT | м2 | 124,78 | 619070.0006 | Материал | Устройство вентилируемых фасадов с облицовкой плитами из керамогранита: с устройством теплоизоляционного слоя | Подсистема DIAT | м2 | 124,78 | м2 | 43 |  | 619070.0006 | 619070.0006 |  | 1120 | 139753.6 |  | 139753.6 | 139753.6 | 77.43% | 293595.4004
Архитектурные решения | Раздел 2. Фасад | 44 | ПЗ п.3 | фиброцементные панели Дюранит 8 мм Duranit Natura 030 | м2 | 15,84 | 103260.9131 | Материал | Устройство вентилируемых фасадов с облицовкой плитами из керамогранита: с устройством теплоизоляционного слоя | фиброцементные панели Дюранит 8 мм Duranit Natura 030 | м2 | 15,84 | м2 | 44 |  | 103260.9131 | 103260.9131 |  | 3972.34 | 62921.8656 |  | 62921.8656 | 62921.8656 | 39.07% | 9360.7736
Архитектурные решения | Раздел 2. Фасад | 45 | ПЗ п.4 | фиброцементные панели Дюранит 8 мм Natural Decor дерево K41673 | м2 | 71,63 | 789695.6485 | Материал | Устройство вентилируемых фасадов с облицовкой плитами из керамогранита: с устройством теплоизоляционного слоя | фиброцементные панели Дюранит 8 мм Natural Decor дерево K41673 | м2 | 71,63 | м2 | 45 |  | 789695.6485 | 789695.6485 |  | 5820.6 | 416929.578 |  | 416929.578 | 416929.578 | 47.2% | 135857.3759
Архитектурные решения | Раздел 2. Фасад | 46 | 07.2.06.06-0011М | Металлокассета Р4 толщина металла 0,7 мм, скрытое крепление, полимерное порошковое покрытие, цвет по RAL "РУСЭКСП" | м2 | 37,31 | 112175.7158 | Материал | Устройство вентилируемых фасадов с облицовкой плитами из керамогранита: с устройством теплоизоляционного слоя | Металлокассета Р4 толщина металла 0,7 мм, скрытое крепление, полимерное порошковое покрытие, цвет по RAL "РУСЭКСП" | м2 | 37,31 | м2 | 46 |  | 112175.7158 | 112175.7158 |  | 3435.28 | 128170.2968 |  | 128170.2968 | 128170.2968 | -14.26% | -49647.2958
Архитектурные решения | Раздел 2. Фасад | 47 | ТЕР09-03-022-03 | Монтаж оконных фонарных остекленных покрытий из герметичных одно- и двухкамерных стеклопакетов в пластиковой и алюминиевой обвязке | 100 м2 | 0,5069 | 296364.2823 | Работа | Монтаж оконных фонарных остекленных покрытий из герметичных одно- и двухкамерных стеклопакетов в пластиковой и алюминиевой обвязке |  | 100 м2 | 0,5069 | 100 | 47 | 296364.2823 |  | 296364.2823 | 3500 | 3500 | 177415 | 177415 |  | 177415 | 40.14% | 30039.9976
Архитектурные решения | Раздел 2. Фасад | 48 | ТССЦ-206-1414 | Витражи из алюминиевого комбинированного профиля одинарной конструкции с двухкамерным стеклопакетом, неоткрываемые (ГОСТ 22233-2001) | м2 | 50,69 | 466023.051 | Материал | Монтаж оконных фонарных остекленных покрытий из герметичных одно- и двухкамерных стеклопакетов в пластиковой и алюминиевой обвязке | Витражи из алюминиевого комбинированного профиля одинарной конструкции с двухкамерным стеклопакетом, неоткрываемые (ГОСТ 22233-2001) | м2 | 50,69 | м2 | 48 |  | 466023.051 | 466023.051 |  | 31284 | 1585785.96 |  | 1585785.96 | 1585785.96 | -240.3% | -1259569.8243
Архитектурные решения | Раздел 2. Фасад | 49 | 11.3.03.10-0031М | Надбавка при замене стекла 6 мм на триплекс 7 мм | м2 | 50,69 | 114348.9761 | Материал | Монтаж оконных фонарных остекленных покрытий из герметичных одно- и двухкамерных стеклопакетов в пластиковой и алюминиевой обвязке | Надбавка при замене стекла 6 мм на триплекс 7 мм | м2 | 50,69 | м2 | 49 |  | 114348.9761 | 114348.9761 |  | 1579.0942 | 80044.2833 |  | 80044.2833 | 80044.2833 | 30% | 0
Архитектурные решения | Раздел 2. Фасад | 50 | ТЕР15-01-017-01 | Наружная облицовка по бетонной поверхности фасадными керамическими цветными плитками (типа «кабанчик») на цементном растворе: стен | 100 м2 облицованной поверхности | 0,7003 | 267332.5653 | Работа | Наружная облицовка по бетонной поверхности фасадными керамическими цветными плитками (типа «кабанчик») на цементном растворе: стен |  | 100 м2 облицованной поверхности | 0,7003 | 100 | 50 | 267332.5653 |  | 267332.5653 | 850 | 850 | 59525.5 | 59525.5 |  | 59525.5 | 77.73% | 127607.2957
Архитектурные решения | Раздел 2. Фасад | 51 | ТССЦ-402-0078 | Раствор готовый отделочный тяжелый,: цементный 1:3 | м3 | -1,4006 | -6527.3843 | Материал | Наружная облицовка по бетонной поверхности фасадными керамическими цветными плитками (типа «кабанчик») на цементном растворе: стен | Раствор готовый отделочный тяжелый,: цементный 1:3 | м3 | -1,4006 | м3 | 51 |  | -6527.3843 | -6527.3843 |  | 0 | 0 |  | 0 | 0 | 100% | -4569.169
Архитектурные решения | Раздел 2. Фасад | 52 | ТССЦ-101-0270 | Плитки керамические фасадные и ковры из них: цветные (однотонные) толщиной 9 мм | м2 | -70,03 | -48356.6268 | Материал | Наружная облицовка по бетонной поверхности фасадными керамическими цветными плитками (типа «кабанчик») на цементном растворе: стен | Плитки керамические фасадные и ковры из них: цветные (однотонные) толщиной 9 мм | м2 | -70,03 | м2 | 52 |  | -48356.6268 | -48356.6268 |  | 0 | 0 |  | 0 | 0 | 100% | -33849.6387
Архитектурные решения | Раздел 2. Фасад | 53 | ПЗ №23 | Керамогранит Creto Streetline светло-серый. Размеры 600х600мм Артикул 1SG520 | м2 | 70,03 | 164171.7616 | Материал | Наружная облицовка по бетонной поверхности фасадными керамическими цветными плитками (типа «кабанчик») на цементном растворе: стен | Керамогранит Creto Streetline светло-серый. Размеры 600х600мм Артикул 1SG520 | м2 | 70,03 | м2 | 53 |  | 164171.7616 | 164171.7616 |  | 1724.0442 | 120734.8133 |  | 120734.8133 | 120734.8133 | 26.46% | -5814.5802
Архитектурные решения | Раздел 2. Фасад | 54 | ТССЦ-101-4372 | Клей плиточный «Ceresit» CM12 для керамогранита | кг | 420,18 | 9123.8918 | Материал | Наружная облицовка по бетонной поверхности фасадными керамическими цветными плитками (типа «кабанчик») на цементном растворе: стен | Клей плиточный «Ceresit» CM12 для керамогранита | кг | 420,18 | кг | 54 |  | 9123.8918 | 9123.8918 |  | 15.2002 | 6386.7997 |  | 6386.7997 | 6386.7997 | 30% | -0.075385
Архитектурные решения | Раздел 2. Фасад | 55 | ТЕР15-01-070-01 | Облицовка: оконных проемов в наружных стенах откосной планкой из оцинкованной стали с полимерным покрытием с устройством водоотлива оконного из оцинкованной стали с полимерным покрытием | 1 м2 проемов | 809,96 | 2331296.2923 | Работа | Облицовка: оконных проемов в наружных стенах откосной планкой из оцинкованной стали с полимерным покрытием с устройством водоотлива оконного из оцинкованной стали с полимерным покрытием |  | 1 м2 проемов | 809,96 | 1 | 55 | 2331296.2923 |  | 2331296.2923 | 1500 | 1500 | 1214940 | 1214940 |  | 1214940 | 47.89% | 416967.4046
Архитектурные решения | Раздел 2. Фасад | 56 | ТЕР15-01-070-02 | Облицовка: дверных проемов в наружных стенах откосной планкой из оцинкованной стали с полимерным покрытием с установкой наличников из оцинкованной стали с полимерным покрытием | 1 м2 проемов | 73,53 | 224310.8809 | Работа | Облицовка: дверных проемов в наружных стенах откосной планкой из оцинкованной стали с полимерным покрытием с установкой наличников из оцинкованной стали с полимерным покрытием |  | 1 м2 проемов | 73,53 | 1 | 56 | 224310.8809 |  | 224310.8809 | 1500 | 1500 | 110295 | 110295 |  | 110295 | 50.83% | 46722.6166
Архитектурные решения | Раздел 3. Утепление наружних стен | 57 | ТЕР26-01-041-01 | Изоляция изделиями из пенопласта на битуме холодных поверхностей: стен и колонн прямоугольных | 1 м3 изоляции | 51,444 | 1679817.4676 | Работа | Изоляция изделиями из пенопласта на битуме холодных поверхностей: стен и колонн прямоугольных |  | 1 м3 изоляции | 51,444 | 1 | 57 | 1679817.4676 |  | 1679817.4676 | 3500 | 3500 | 180054 | 180054 |  | 180054 | 89.28% | 995818.2273
Архитектурные решения | Раздел 3. Утепление наружних стен | 58 | ТССЦ-104-0103 | Плиты из пенопласта полистирольного ПСБС-40 | м3 | -50,41512 | -390701.5223 | Материал | Изоляция изделиями из пенопласта на битуме холодных поверхностей: стен и колонн прямоугольных | Плиты из пенопласта полистирольного ПСБС-40 | м3 | -50,41512 | м3 | 58 |  | -390701.5223 | -390701.5223 |  | 0 | 0 |  | 0 | 0 | 100% | -273491.0656
Архитектурные решения | Раздел 3. Утепление наружних стен | 59 | ТССЦ-104-1223 | Пенополистирол экструдированный ТЕХНОНИКОЛЬ XPS CARBON 30-280 Стандарт | м3 | 51,44 | 318757.1007 | Материал | Изоляция изделиями из пенопласта на битуме холодных поверхностей: стен и колонн прямоугольных | Пенополистирол экструдированный ТЕХНОНИКОЛЬ XPS CARBON 30-280 Стандарт | м3 | 51,44 | м3 | 59 |  | 318757.1007 | 318757.1007 |  | 9000 | 462960 |  | 462960 | 462960 | -45.24% | -239830.0295
Архитектурные решения | Раздел 3. Утепление наружних стен | 60 | ТЕР26-01-055-01 | Установка пароизоляционного слоя из: пленки полиэтиленовой | 100 м2 поверхности покрытия изоляции | 5,1444 | 590443.79 | Работа | Установка пароизоляционного слоя из: пленки полиэтиленовой |  | 100 м2 поверхности покрытия изоляции | 5,1444 | 100 | 60 | 590443.79 |  | 590443.79 | 250 | 250 | 128610 | 128610 |  | 128610 | 78.22% | 284700.653
Архитектурные решения | Раздел 3. Утепление наружних стен | 61 | ТССЦ-101-2101 | Полотно иглопробивное стекловолокнистое ИПС-Т-5 | м2 | -1059,7464 | -64417.2108 | Материал | Установка пароизоляционного слоя из: пленки полиэтиленовой | Полотно иглопробивное стекловолокнистое ИПС-Т-5 | м2 | -1059,7464 | м2 | 61 |  | -64417.2108 | -64417.2108 |  | 0 | 0 |  | 0 | 0 | 100% | -45092.0476
Архитектурные решения | Раздел 3. Утепление наружних стен | 62 | ТССЦ-113-0307 | Пленка полиэтиленовая толщиной: 0,2-0,5 мм | т | -0,118321 | -18146.4071 | Материал | Установка пароизоляционного слоя из: пленки полиэтиленовой | Пленка полиэтиленовая толщиной: 0,2-0,5 мм | т | -0,118321 | т | 62 |  | -18146.4071 | -18146.4071 |  | 0 | 0 |  | 0 | 0 | 100% | -12702.485
Архитектурные решения | Раздел 3. Утепление наружних стен | 63 | ТССЦ-101-2979 | Мембрана профилированная защитная типа "Плантер" | м2 | 591,606 | 109060.9205 | Материал | Установка пароизоляционного слоя из: пленки полиэтиленовой | Мембрана профилированная защитная типа "Плантер" | м2 | 591,606 | м2 | 63 |  | 109060.9205 | 109060.9205 |  | 200 | 118321.2 |  | 118321.2 | 118321.2 | -8.491% | -41978.5557
Архитектурные решения | Раздел 4. Кровля | 64 | ТЕР12-01-015-01 | Устройство пароизоляции: оклеечной в один слой | 100 м2 изолируемой поверхности | 14,0308 | 507734.4432 | Работа | Устройство пароизоляции: оклеечной в один слой |  | 100 м2 изолируемой поверхности | 14,0308 | 100 | 64 | 507734.4432 |  | 507734.4432 | 250 | 250 | 350770 | 350770 |  | 350770 | 30.91% | 4644.1103
Архитектурные решения | Раздел 4. Кровля | 65 | ТССЦ-101-0594 | Мастика битумная кровельная горячая | т | -2,750037 | -101006.5515 | Материал | Устройство пароизоляции: оклеечной в один слой | Мастика битумная кровельная горячая | т | -2,750037 | т | 65 |  | -101006.5515 | -101006.5515 |  | 0 | 0 |  | 0 | 0 | 100% | -70704.586
Архитектурные решения | Раздел 4. Кровля | 66 | ТССЦ-101-0856 | Рубероид кровельный с пылевидной посыпкой марки РКП-350б | м2 | -1543,388 | -72759.2358 | Материал | Устройство пароизоляции: оклеечной в один слой | Рубероид кровельный с пылевидной посыпкой марки РКП-350б | м2 | -1543,388 | м2 | 66 |  | -72759.2358 | -72759.2358 |  | 0 | 0 |  | 0 | 0 | 100% | -50931.4651
Архитектурные решения | Раздел 4. Кровля | 67 | ТССЦ-101-4725 | Мастика кровельная холодная ТЕХНОНИКОЛЬ №21 (Техномаст) | кг | 2750,037 | 780371.5379 | Материал | Устройство пароизоляции: оклеечной в один слой | Рубероид кровельный с пылевидной посыпкой марки РКП-350б | кг | 2750,037 | кг | 67 |  | 780371.5379 | 780371.5379 |  | 204.7 | 562932.5739 |  | 562932.5739 | 562932.5739 | 27.86% | -16672.4974
Архитектурные решения | Раздел 4. Кровля | 68 | ТССЦ-101-4723 | Техноэласт: Барьер ЭПС | м2 | 1543,388 | 432748.7244 | Материал | Устройство пароизоляции: оклеечной в один слой | Техноэласт: Барьер ЭПС | м2 | 1543,388 | м2 | 68 |  | 432748.7244 | 432748.7244 |  | 290 | 447582.52 |  | 447582.52 | 447582.52 | -3.428% | -144658.4129
Архитектурные решения | Раздел 4. Кровля | 69 | ТЕР12-01-013-03 | Утепление покрытий плитами: из минеральной ваты или перлита на битумной мастике в один слой | 100 м2 утепляемого покрытия | 14,0308 | 1288351.8193 | Работа | Утепление покрытий плитами: из минеральной ваты или перлита на битумной мастике в один слой |  | 100 м2 утепляемого покрытия | 14,0308 | 100 | 69 | 1288351.8193 |  | 1288351.8193 | 650 | 650 | 912002 | 912002 |  | 912002 | 29.21% | -10155.7265
Архитектурные решения | Раздел 4. Кровля | 70 | ТССЦ-104-0004 | Плиты из минеральной ваты: на синтетическом связующем М-125 (ГОСТ 9573-96) | м3 | -86,710344 | -391930.7133 | Материал | Утепление покрытий плитами: из минеральной ваты или перлита на битумной мастике в один слой | Плиты из минеральной ваты: на синтетическом связующем М-125 (ГОСТ 9573-96) | м3 | -86,710344 | м3 | 70 |  | -391930.7133 | -391930.7133 |  | 0 | 0 |  | 0 | 0 | 100% | -274351.4993
Архитектурные решения | Раздел 4. Кровля | 71 | ТССЦ-104-0503 | Плиты минераловатные "Тех Баттс 150" ROCKWOOL | м3 | 231,508 | 4254416.2751 | Материал | Утепление покрытий плитами: из минеральной ваты или перлита на битумной мастике в один слой | Плиты минераловатные "Тех Баттс 150" ROCKWOOL | м3 | 231,508 | м3 | 71 |  | 4254416.2751 | 4254416.2751 |  | 12500 | 2893850 |  | 2893850 | 2893850 | 31.98% | 84241.3926
Архитектурные решения | Раздел 4. Кровля | 72 | ТЕР12-01-013-04 | УКЛОНООБРАЗУЮЩИЙ СЛОЙ Утепление покрытий плитами: на каждый последующий слой добавлять к расценке 12-01-013-03 | 100 м2 утепляемого покрытия | 14,0308 | 1078479.4973 | Работа | УКЛОНООБРАЗУЮЩИЙ СЛОЙ Утепление покрытий плитами: на каждый последующий слой добавлять к расценке 12-01-013-03 |  | 100 м2 утепляемого покрытия | 14,0308 | 100 | 72 | 1078479.4973 |  | 1078479.4973 | 250 | 250 | 350770 | 350770 |  | 350770 | 67.48% | 404165.6481
Архитектурные решения | Раздел 4. Кровля | 73 | ТССЦ-104-0004 | Плиты из минеральной ваты: на синтетическом связующем М-125 (ГОСТ 9573-96) | м3 | -86,710344 | -391930.7133 | Материал | УКЛОНООБРАЗУЮЩИЙ СЛОЙ Утепление покрытий плитами: на каждый последующий слой добавлять к расценке 12-01-013-03 | Плиты из минеральной ваты: на синтетическом связующем М-125 (ГОСТ 9573-96) | м3 | -86,710344 | м3 | 73 |  | -391930.7133 | -391930.7133 |  | 0 | 0 |  | 0 | 0 | 100% | -274351.4993
Архитектурные решения | Раздел 4. Кровля | 74 | ТССЦ-104-0713 | Плиты минераловатные на синтетическом связующем Техно (ТУ 5762-043-17925162-2006), марки: ТЕХНОЛАЙТ ЭКСТРА( КЛИН) 1,7% | м3 | 147,587 | 483200.0446 | Материал | УКЛОНООБРАЗУЮЩИЙ СЛОЙ Утепление покрытий плитами: на каждый последующий слой добавлять к расценке 12-01-013-03 | Плиты минераловатные на синтетическом связующем Техно (ТУ 5762-043-17925162-2006), марки: ТЕХНОЛАЙТ ЭКСТРА( КЛИН) 1,7% | м3 | 147,587 | м3 | 74 |  | 483200.0446 | 483200.0446 |  | 7055.56 | 1041308.9337 |  | 1041308.9337 | 1041308.9337 | -115.5% | -703068.9025
Архитектурные решения | Раздел 4. Кровля | 75 | ТЕР12-01-013-04 | Утепление покрытий плитами: на каждый последующий слой добавлять к расценке 12-01-013-03 | 100 м2 утепляемого покрытия | 14,0308 | 1078479.4973 | Работа | Утепление покрытий плитами: на каждый последующий слой добавлять к расценке 12-01-013-03 |  | 100 м2 утепляемого покрытия | 14,0308 | 100 | 75 | 1078479.4973 |  | 1078479.4973 | 0 | 0 | 0 | 0 |  | 0 | 100% | 754935.6481
Архитектурные решения | Раздел 4. Кровля | 76 | ТССЦ-104-0004 | Плиты из минеральной ваты: на синтетическом связующем М-125 (ГОСТ 9573-96) | м3 | -86,710344 | -391930.7133 | Материал | Утепление покрытий плитами: на каждый последующий слой добавлять к расценке 12-01-013-03 | Плиты из минеральной ваты: на синтетическом связующем М-125 (ГОСТ 9573-96) | м3 | -86,710344 | м3 | 76 |  | -391930.7133 | -391930.7133 |  | 0 | 0 |  | 0 | 0 | 100% | -274351.4993
Архитектурные решения | Раздел 4. Кровля | 77 | ТССЦ-104-0503 | Плиты минераловатные "Тех Баттс 150" ROCKWOOL | м3 | 77,1694 | 1418140.448 | Материал | Утепление покрытий плитами: на каждый последующий слой добавлять к расценке 12-01-013-03 | Плиты минераловатные "Тех Баттс 150" ROCKWOOL | м3 | 77,1694 | м3 | 77 |  | 1418140.448 | 1418140.448 |  | 12500 | 964617.5 |  | 964617.5 | 964617.5 | 31.98% | 28080.8136
Архитектурные решения | Раздел 4. Кровля | 78 | ТЕР12-01-007-10 | Комплекс работ по устройству кровель из наплавляемых рулонных материалов для зданий шириной от 12 до 24 метров: в два слоя | 100 м2 кровли | 14,0308 | 1590258.8659 | Работа | Комплекс работ по устройству кровель из наплавляемых рулонных материалов для зданий шириной от 12 до 24 метров: в два слоя |  | 100 м2 кровли | 14,0308 | 100 | 78 | 1590258.8659 |  | 1590258.8659 | 550 | 550 | 771694 | 771694 |  | 771694 | 51.47% | 341487.2061
Архитектурные решения | Раздел 4. Кровля | 79 | ТССЦ-101-4705 | Техноэласт: Фикс ЭПМ | м2 | 2301,05 | 754613.0171 | Материал | Комплекс работ по устройству кровель из наплавляемых рулонных материалов для зданий шириной от 12 до 24 метров: в два слоя | Техноэласт: Фикс ЭПМ | м2 | 2301,05 | м2 | 79 |  | 754613.0171 | 754613.0171 |  | 326.4 | 751062.72 |  | 751062.72 | 751062.72 | 0.4705% | -222833.608
Архитектурные решения | Раздел 4. Кровля | 80 | ТССЦ-101-4724 | Техноэласт: Пламя-Стоп ЭКП | м2 | 1599,51 | 565653.4155 | Материал | Комплекс работ по устройству кровель из наплавляемых рулонных материалов для зданий шириной от 12 до 24 метров: в два слоя | Техноэласт: Пламя-Стоп ЭКП | м2 | 1599,51 | м2 | 80 |  | 565653.4155 | 565653.4155 |  | 326 | 521440.26 |  | 521440.26 | 521440.26 | 7.816% | -125482.8691
Архитектурные решения | Раздел 4. Кровля | 81 | ТЕР12-01-015-01 | Устройство пароизоляции: оклеечной в один слой | 100 м2 изолируемой поверхности | 2,1171 | 76610.2785 | Работа | Устройство пароизоляции: оклеечной в один слой |  | 100 м2 изолируемой поверхности | 2,1171 | 100 | 81 | 76610.2785 |  | 76610.2785 | 250 | 250 | 52927.5 | 52927.5 |  | 52927.5 | 30.91% | 699.6949
Архитектурные решения | Раздел 4. Кровля | 82 | ТССЦ-101-0594 | Мастика битумная кровельная горячая | т | -0,414952 | -15240.701 | Материал | Устройство пароизоляции: оклеечной в один слой | Мастика битумная кровельная горячая | т | -0,414952 | т | 82 |  | -15240.701 | -15240.701 |  | 0 | 0 |  | 0 | 0 | 100% | -10668.4907
Архитектурные решения | Раздел 4. Кровля | 83 | ТССЦ-101-0856 | Рубероид кровельный с пылевидной посыпкой марки РКП-350б | м2 | -232,881 | -10979.0832 | Материал | Устройство пароизоляции: оклеечной в один слой | Рубероид кровельный с пылевидной посыпкой марки РКП-350б | м2 | -232,881 | м2 | 83 |  | -10979.0832 | -10979.0832 |  | 0 | 0 |  | 0 | 0 | 100% | -7685.3582
Архитектурные решения | Раздел 4. Кровля | 84 | ТССЦ-101-4725 | Мастика кровельная холодная ТЕХНОНИКОЛЬ №21 (Техномаст) | кг | 414,95 | 117748.893 | Материал | Устройство пароизоляции: оклеечной в один слой | Мастика кровельная холодная ТЕХНОНИКОЛЬ №21 (Техномаст) | кг | 414,95 | кг | 84 |  | 117748.893 | 117748.893 |  | 204.7 | 84940.265 |  | 84940.265 | 84940.265 | 27.86% | -2516.0399
Архитектурные решения | Раздел 4. Кровля | 85 | ПЗ №7 | Паробарьер СА 500 108 см | м2 | 232,881 | 58642.5476 | Материал | Устройство пароизоляции: оклеечной в один слой | Паробарьер СА 500 108 см | м2 | 232,881 | м2 | 85 |  | 58642.5476 | 58642.5476 |  | 176.2694 | 41049.7833 |  | 41049.7833 | 41049.7833 | 30% | 0
Архитектурные решения | Раздел 4. Кровля | 86 | ТЕР12-01-013-03 | Утепление покрытий плитами: из минеральной ваты или перлита на битумной мастике в один слой | 100 м2 утепляемого покрытия | 2,1171 | 194397.1877 | Работа | Утепление покрытий плитами: из минеральной ваты или перлита на битумной мастике в один слой |  | 100 м2 утепляемого покрытия | 2,1171 | 100 | 86 | 194397.1877 |  | 194397.1877 | 650 | 650 | 137611.5 | 137611.5 |  | 137611.5 | 29.21% | -1533.4686
Архитектурные решения | Раздел 4. Кровля | 87 | ТССЦ-104-0004 | Плиты из минеральной ваты: на синтетическом связующем М-125 (ГОСТ 9573-96) | м3 | -13,083678 | -59138.0256 | Материал | Утепление покрытий плитами: из минеральной ваты или перлита на битумной мастике в один слой | Плиты из минеральной ваты: на синтетическом связующем М-125 (ГОСТ 9573-96) | м3 | -13,083678 | м3 | 87 |  | -59138.0256 | -59138.0256 |  | 0 | 0 |  | 0 | 0 | 100% | -41396.6179
Архитектурные решения | Раздел 4. Кровля | 88 | ТССЦ-104-0503 | Плиты минераловатные "Тех Баттс 150" ROCKWOOL | м3 | 34,932 | 641944.3578 | Материал | Утепление покрытий плитами: из минеральной ваты или перлита на битумной мастике в один слой | Плиты минераловатные "Тех Баттс 150" ROCKWOOL | м3 | 34,932 | м3 | 88 |  | 641944.3578 | 641944.3578 |  | 12500 | 436650 |  | 436650 | 436650 | 31.98% | 12711.0505
Архитектурные решения | Раздел 4. Кровля | 89 | ТЕР12-01-013-04 | УКЛОНООБРАЗУЮЩИЙ СЛОЙ Утепление покрытий плитами: на каждый последующий слой добавлять к расценке 12-01-013-03 | 100 м2 утепляемого покрытия | 2,1171 | 162730.947 | Работа | УКЛОНООБРАЗУЮЩИЙ СЛОЙ Утепление покрытий плитами: на каждый последующий слой добавлять к расценке 12-01-013-03 |  | 100 м2 утепляемого покрытия | 2,1171 | 100 | 89 | 162730.947 |  | 162730.947 | 250 | 250 | 52927.5 | 52927.5 |  | 52927.5 | 67.48% | 60984.1629
Архитектурные решения | Раздел 4. Кровля | 90 | ТССЦ-104-0004 | Плиты из минеральной ваты: на синтетическом связующем М-125 (ГОСТ 9573-96) | м3 | -13,083678 | -59138.0256 | Материал | УКЛОНООБРАЗУЮЩИЙ СЛОЙ Утепление покрытий плитами: на каждый последующий слой добавлять к расценке 12-01-013-03 | Плиты из минеральной ваты: на синтетическом связующем М-125 (ГОСТ 9573-96) | м3 | -13,083678 | м3 | 90 |  | -59138.0256 | -59138.0256 |  | 0 | 0 |  | 0 | 0 | 100% | -41396.6179
Архитектурные решения | Раздел 4. Кровля | 91 | ТССЦ-104-0713 | Плиты минераловатные на синтетическом связующем Техно (ТУ 5762-043-17925162-2006), марки: ТЕХНОЛАЙТ ЭКСТРА( КЛИН) 4% | м3 | 11,616 | 38031.4225 | Материал | УКЛОНООБРАЗУЮЩИЙ СЛОЙ Утепление покрытий плитами: на каждый последующий слой добавлять к расценке 12-01-013-03 | Плиты минераловатные на синтетическом связующем Техно (ТУ 5762-043-17925162-2006), марки: ТЕХНОЛАЙТ ЭКСТРА( КЛИН) 4% | м3 | 11,616 | м3 | 91 |  | 38031.4225 | 38031.4225 |  | 2291.8385 | 26621.9957 |  | 26621.9957 | 26621.9957 | 30% | 0
Архитектурные решения | Раздел 4. Кровля | 92 | ТЕР12-01-013-04 | Утепление покрытий плитами: на каждый последующий слой добавлять к расценке 12-01-013-03 | 100 м2 утепляемого покрытия | 2,1171 | 162730.947 | Работа | Утепление покрытий плитами: на каждый последующий слой добавлять к расценке 12-01-013-03 |  | 100 м2 утепляемого покрытия | 2,1171 | 100 | 92 | 162730.947 |  | 162730.947 | 0 | 0 | 0 | 0 |  | 0 | 100% | 113911.6629
Архитектурные решения | Раздел 4. Кровля | 93 | ТССЦ-104-0004 | Плиты из минеральной ваты: на синтетическом связующем М-125 (ГОСТ 9573-96) | м3 | -13,083678 | -59138.0256 | Материал | Утепление покрытий плитами: на каждый последующий слой добавлять к расценке 12-01-013-03 | Плиты из минеральной ваты: на синтетическом связующем М-125 (ГОСТ 9573-96) | м3 | -13,083678 | м3 | 93 |  | -59138.0256 | -59138.0256 |  | 0 | 0 |  | 0 | 0 | 100% | -41396.6179
Архитектурные решения | Раздел 4. Кровля | 94 | ТССЦ-104-0503 | Плиты минераловатные "Тех Баттс 150" ROCKWOOL | м3 | 11,644 | 213981.875 | Материал | Утепление покрытий плитами: на каждый последующий слой добавлять к расценке 12-01-013-03 | Плиты минераловатные "Тех Баттс 150" ROCKWOOL | м3 | 11,644 | м3 | 94 |  | 213981.875 | 213981.875 |  | 12500 | 145550 |  | 145550 | 145550 | 31.98% | 4237.3125
Архитектурные решения | Раздел 4. Кровля | 95 | ТЕР12-01-007-10 | Комплекс работ по устройству кровель из наплавляемых рулонных материалов для зданий шириной от 12 до 24 метров: в два слоя | 100 м2 кровли | 2,1171 | 239952.0194 | Работа | Комплекс работ по устройству кровель из наплавляемых рулонных материалов для зданий шириной от 12 до 24 метров: в два слоя |  | 100 м2 кровли | 2,1171 | 100 | 95 | 239952.0194 |  | 239952.0194 | 550 | 550 | 116440.5 | 116440.5 |  | 116440.5 | 51.47% | 51525.9135
Архитектурные решения | Раздел 4. Кровля | 96 | ТССЦ-101-4705 | Техноэласт: Фикс ЭПМ | м2 | 347,2044 | 113863.6357 | Материал | Комплекс работ по устройству кровель из наплавляемых рулонных материалов для зданий шириной от 12 до 24 метров: в два слоя | Техноэласт: Фикс ЭПМ | м2 | 347,2044 | м2 | 96 |  | 113863.6357 | 113863.6357 |  | 326.4 | 113327.5162 |  | 113327.5162 | 113327.5162 | 0.4708% | -33622.9711
Архитектурные решения | Раздел 4. Кровля | 97 | ТССЦ-101-4724 | Техноэласт: Пламя-Стоп ЭКП | м2 | 241,35 | 85351.4737 | Материал | Комплекс работ по устройству кровель из наплавляемых рулонных материалов для зданий шириной от 12 до 24 метров: в два слоя | Техноэласт: Пламя-Стоп ЭКП | м2 | 241,35 | м2 | 97 |  | 85351.4737 | 85351.4737 |  | 326 | 78680.1 |  | 78680.1 | 78680.1 | 7.816% | -18934.0684
Архитектурные решения | Раздел 4. Кровля | 98 | ТЕР08-01-003-07 | Гидроизоляция боковая обмазочная битумная в 2 слоя по выровненной поверхности бутовой кладки, кирпичу, бетону | 100 м2 изолируемой поверхности | 2,8712 | 103885.6463 | Работа | Гидроизоляция боковая обмазочная битумная в 2 слоя по выровненной поверхности бутовой кладки, кирпичу, бетону |  | 100 м2 изолируемой поверхности | 2,8712 | 100 | 98 | 103885.6463 |  | 103885.6463 | 350 | 350 | 100492 | 100492 |  | 100492 | 3.267% | -27772.0476
Архитектурные решения | Раздел 4. Кровля | 99 | ТЕР15-02-036-01 | Штукатурка по сетке без устройства каркаса: улучшенная стен | 100 м2 оштукатуриваемой поверхности | 2,2304 | 378161.2398 | Работа | Штукатурка по сетке без устройства каркаса: улучшенная стен |  | 100 м2 оштукатуриваемой поверхности | 2,2304 | 100 | 99 | 378161.2398 |  | 378161.2398 | 550 | 550 | 122672 | 122672 |  | 122672 | 67.56% | 142040.8679
Архитектурные решения | Раздел 4. Кровля | 100 | ТЕР12-01-017-01 | Устройство выравнивающих стяжек: цементно-песчаных толщиной 15 мм | 100 м2 стяжки | 0,6408 | 24919.6296 | Работа | Устройство выравнивающих стяжек: цементно-песчаных толщиной 15 мм |  | 100 м2 стяжки | 0,6408 | 100 | 100 | 24919.6296 |  | 24919.6296 | 272.2182 | 272.2182 | 17443.7407 | 17443.7407 |  | 17443.7407 | 30% | 0
Архитектурные решения | Раздел 4. Кровля | 101 | ТЕР12-01-017-02 | Устройство выравнивающих стяжек: на каждый 1 мм изменения толщины добавлять или исключать к расценке 12-01-017-01 | 100 м2 стяжки | -64,08 | -492119.9161 | Работа | Устройство выравнивающих стяжек: на каждый 1 мм изменения толщины добавлять или исключать к расценке 12-01-017-01 |  | 100 м2 стяжки | -64,08 | 100 | 101 | -492119.9161 |  | -492119.9161 | 0 | 0 | 0 | 0 |  | 0 | 100% | -344483.9413
Архитектурные решения | Раздел 4. Кровля | 102 | ТЕР12-01-002-09 | Устройство кровель плоских из наплавляемых материалов: в два слоя | 100 м2 кровли | 2,8712 | 53993.1644 | Работа | Устройство кровель плоских из наплавляемых материалов: в два слоя |  | 100 м2 кровли | 2,8712 | 100 | 102 | 53993.1644 |  | 53993.1644 | 405 | 405 | 116283.6 | 116283.6 |  | 116283.6 | -115.4% | -78488.3849
Архитектурные решения | Раздел 4. Кровля | 103 | ТССЦ-101-4702 | Техноэласт: ЭПП | м2 | 333,0592 | 105373.3475 | Материал | Устройство кровель плоских из наплавляемых материалов: в два слоя | Техноэласт: ЭПП | м2 | 333,0592 | м2 | 103 |  | 105373.3475 | 105373.3475 |  | 295 | 98252.464 |  | 98252.464 | 98252.464 | 6.758% | -24491.1207
Архитектурные решения | Раздел 4. Кровля | 104 | ТССЦ-101-4724 | Техноэласт: Пламя-Стоп ЭКП | м2 | 327,3168 | 115753.0417 | Материал | Устройство кровель плоских из наплавляемых материалов: в два слоя | Техноэласт: Пламя-Стоп ЭКП | м2 | 327,3168 | м2 | 104 |  | 115753.0417 | 115753.0417 |  | 326 | 106705.2768 |  | 106705.2768 | 106705.2768 | 7.816% | -25678.1476
Архитектурные решения | Раздел 4. Кровля | 105 | ТЕР12-01-010-01 | Устройство мелких покрытий (брандмауэры, парапеты, свесы и т.п.) из листовой оцинкованной стали ПРИМ. Нащельники | 100 м2 покрытия | 1,8818 | 381045.4034 | Работа | Устройство мелких покрытий (брандмауэры, парапеты, свесы и т.п.) из листовой оцинкованной стали ПРИМ. Нащельники |  | 100 м2 покрытия | 1,8818 | 100 | 105 | 381045.4034 |  | 381045.4034 | 750 | 750 | 141135 | 141135 |  | 141135 | 62.96% | 125596.7824
Архитектурные решения | Раздел 4. Кровля | 106 | ТССЦ-101-1875 | Сталь листовая оцинкованная толщиной листа: 0,7 мм | т | -1,471568 | -161236.9097 | Материал | Устройство мелких покрытий (брандмауэры, парапеты, свесы и т.п.) из листовой оцинкованной стали ПРИМ. Нащельники | Сталь листовая оцинкованная толщиной листа: 0,7 мм | т | -1,471568 | т | 106 |  | -161236.9097 | -161236.9097 |  | 0 | 0 |  | 0 | 0 | 100% | -112865.8368
Архитектурные решения | Раздел 4. Кровля | 107 | ТССЦ-101-5052 | Лист плоский с полимерным покрытием размером 2х1,25 м, тип покрытия: полиэстер 25 мкм, толщиной 0,5 мм | м2 | 188,18 | 108879.7098 | Материал | Устройство мелких покрытий (брандмауэры, парапеты, свесы и т.п.) из листовой оцинкованной стали ПРИМ. Нащельники | Лист плоский с полимерным покрытием размером 2х1,25 м, тип покрытия: полиэстер 25 мкм, толщиной 0,5 мм | м2 | 188,18 | м2 | 107 |  | 108879.7098 | 108879.7098 |  | 405.0154 | 76215.7969 |  | 76215.7969 | 76215.7969 | 30% | 0
Архитектурные решения | Раздел 4. Кровля | 108 | ТССЦ-101-2915 | Костыль кровельный из оцинкованной стали | шт. | 597 | 70985.1457 | Материал | Устройство мелких покрытий (брандмауэры, парапеты, свесы и т.п.) из листовой оцинкованной стали ПРИМ. Нащельники | Костыль кровельный из оцинкованной стали | шт. | 597 | шт. | 108 |  | 70985.1457 | 70985.1457 |  | 98 | 58506 |  | 58506 | 58506 | 17.58% | -8816.398
Архитектурные решения | Раздел 4. Кровля | 109 | ТЕР08-01-003-07 | Гидроизоляция боковая обмазочная битумная в 2 слоя по выровненной поверхности бутовой кладки, кирпичу, бетону | 100 м2 изолируемой поверхности | 1,5377 | 55640.5337 | Работа | Гидроизоляция боковая обмазочная битумная в 2 слоя по выровненной поверхности бутовой кладки, кирпичу, бетону |  | 100 м2 изолируемой поверхности | 1,5377 | 100 | 109 | 55640.5337 |  | 55640.5337 | 350 | 350 | 53819.5 | 53819.5 |  | 53819.5 | 3.273% | -14871.1264
Архитектурные решения | Раздел 4. Кровля | 110 | ТЕР15-02-036-01 | Штукатурка по сетке без устройства каркаса: улучшенная стен | 100 м2 оштукатуриваемой поверхности | 1,2931 | 219243.3193 | Работа | Штукатурка по сетке без устройства каркаса: улучшенная стен |  | 100 м2 оштукатуриваемой поверхности | 1,2931 | 100 | 110 | 219243.3193 |  | 219243.3193 | 550 | 550 | 71120.5 | 71120.5 |  | 71120.5 | 67.56% | 82349.8235
Архитектурные решения | Раздел 4. Кровля | 111 | ТЕР12-01-017-01 | Устройство выравнивающих стяжек: цементно-песчаных толщиной 15 мм | 100 м2 стяжки | 0,2446 | 9515.4589 | Работа | Устройство выравнивающих стяжек: цементно-песчаных толщиной 15 мм |  | 100 м2 стяжки | 0,2446 | 100 | 111 | 9515.4589 |  | 9515.4589 | 272.2182 | 272.2182 | 6658.4566 | 6658.4566 |  | 6658.4566 | 30.02% | 2.3646
Архитектурные решения | Раздел 4. Кровля | 112 | ТЕР12-01-017-02 | Устройство выравнивающих стяжек: на каждый 1 мм изменения толщины добавлять или исключать к расценке 12-01-017-01 | 100 м2 стяжки | -24,46 | -187848.2609 | Работа | Устройство выравнивающих стяжек: на каждый 1 мм изменения толщины добавлять или исключать к расценке 12-01-017-01 |  | 100 м2 стяжки | -24,46 | 100 | 112 | -187848.2609 |  | -187848.2609 | 0 | 0 | 0 | 0 |  | 0 | 100% | -131493.7826
Архитектурные решения | Раздел 4. Кровля | 113 | ТЕР12-01-002-09 | Устройство кровель плоских из наплавляемых материалов: в два слоя | 100 м2 кровли | 1,5377 | 28918.9355 | Работа | Устройство кровель плоских из наплавляемых материалов: в два слоя |  | 100 м2 кровли | 1,5377 | 100 | 113 | 28918.9355 |  | 28918.9355 | 405 | 405 | 62276.85 | 62276.85 |  | 62276.85 | -115.3% | -42033.5951
Архитектурные решения | Раздел 4. Кровля | 114 | ТССЦ-101-4702 | Техноэласт: ЭПП | м2 | 178,3732 | 56433.8054 | Материал | Устройство кровель плоских из наплавляемых материалов: в два слоя | Техноэласт: ЭПП | м2 | 178,3732 | м2 | 114 |  | 56433.8054 | 56433.8054 |  | 295 | 52620.094 |  | 52620.094 | 52620.094 | 6.758% | -13116.4302
Архитектурные решения | Раздел 4. Кровля | 115 | ТССЦ-101-4724 | Техноэласт: Пламя-Стоп ЭКП | м2 | 175,2978 | 61993.0434 | Материал | Устройство кровель плоских из наплавляемых материалов: в два слоя | Техноэласт: Пламя-Стоп ЭКП | м2 | 175,2978 | м2 | 115 |  | 61993.0434 | 61993.0434 |  | 326 | 57147.0828 |  | 57147.0828 | 57147.0828 | 7.817% | -13751.9524
Архитектурные решения | Раздел 4. Кровля | 116 | ТЕР20-02-010-04 | Установка зонтов над шахтами из листовой стали прямоугольного сечения периметром: 2000 мм | 1 зонт | 3 | 4561.9459 | Работа | Установка зонтов над шахтами из листовой стали прямоугольного сечения периметром: 2000 мм |  | 1 зонт | 3 | 1 | 116 | 4561.9459 |  | 4561.9459 | 1064.454 | 1064.454 | 3193.3621 | 3193.3621 |  | 3193.3621 | 30% | 0
Архитектурные решения | Раздел 4. Кровля | 117 | ТССЦ-301-1203 | Зонты вентиляционных систем из листовой оцинкованной стали,: прямоугольные, периметром шахты 600 мм | шт. | 3 | 2191.0012 | Материал | Установка зонтов над шахтами из листовой стали прямоугольного сечения периметром: 2000 мм | Зонты вентиляционных систем из листовой оцинкованной стали,: прямоугольные, периметром шахты 600 мм | шт. | 3 | шт. | 117 |  | 2191.0012 | 2191.0012 |  | 511.2336 | 1533.7009 |  | 1533.7009 | 1533.7009 | 30% | 0
Архитектурные решения | Раздел 4. Кровля | 118 | ТЕР20-02-010-05 | Установка зонтов над шахтами из листовой стали прямоугольного сечения периметром: 2600 мм | 1 зонт | 2 | 5563.0396 | Работа | Установка зонтов над шахтами из листовой стали прямоугольного сечения периметром: 2600 мм |  | 1 зонт | 2 | 1 | 118 | 5563.0396 |  | 5563.0396 | 1947.0639 | 1947.0639 | 3894.1277 | 3894.1277 |  | 3894.1277 | 30% | 0
Архитектурные решения | Раздел 4. Кровля | 119 | ТССЦ-301-1204 | Зонты вентиляционных систем из листовой оцинкованной стали,: прямоугольные, периметром шахты 800 мм | шт. | 1 | 830.0207 | Материал | Установка зонтов над шахтами из листовой стали прямоугольного сечения периметром: 2600 мм | Зонты вентиляционных систем из листовой оцинкованной стали,: прямоугольные, периметром шахты 800 мм | шт. | 1 | шт. | 119 |  | 830.0207 | 830.0207 |  | 581.0145 | 581.0145 |  | 581.0145 | 581.0145 | 30% | 0
Архитектурные решения | Раздел 4. Кровля | 120 | ТССЦ-301-0288 | Зонты вентиляционных систем из листовой оцинкованной стали,: прямоугольные, периметром шахты 1000 мм | шт. | 1 | 1054.3164 | Материал | Установка зонтов над шахтами из листовой стали прямоугольного сечения периметром: 2600 мм | Зонты вентиляционных систем из листовой оцинкованной стали,: прямоугольные, периметром шахты 1000 мм | шт. | 1 | шт. | 120 |  | 1054.3164 | 1054.3164 |  | 738.0215 | 738.0215 |  | 738.0215 | 738.0215 | 30% | 0
Архитектурные решения | Раздел 4. Кровля | 121 | ТЕР20-02-010-08 | Установка зонтов над шахтами из листовой стали прямоугольного сечения периметром: 4000 мм | 1 зонт | 9 | 40122.3144 | Работа | Установка зонтов над шахтами из листовой стали прямоугольного сечения периметром: 4000 мм |  | 1 зонт | 9 | 1 | 121 | 40122.3144 |  | 40122.3144 | 3120.6245 | 3120.6245 | 28085.6201 | 28085.6201 |  | 28085.6201 | 30% | 0
Архитектурные решения | Раздел 4. Кровля | 122 | ТССЦ-301-0290 | Зонты вентиляционных систем из листовой оцинкованной стали,: прямоугольные, периметром шахты 1600 мм | шт. | 4 | 5683.4243 | Материал | Установка зонтов над шахтами из листовой стали прямоугольного сечения периметром: 4000 мм | Зонты вентиляционных систем из листовой оцинкованной стали,: прямоугольные, периметром шахты 1600 мм | шт. | 4 | шт. | 122 |  | 5683.4243 | 5683.4243 |  | 994.5993 | 3978.397 |  | 3978.397 | 3978.397 | 30% | 0
Архитектурные решения | Раздел 4. Кровля | 123 | ТССЦ-301-0291 | Зонты вентиляционных систем из листовой оцинкованной стали,: прямоугольные, периметром шахты 2000 мм | шт. | 5 | 8466.2113 | Материал | Установка зонтов над шахтами из листовой стали прямоугольного сечения периметром: 4000 мм | Зонты вентиляционных систем из листовой оцинкованной стали,: прямоугольные, периметром шахты 2000 мм | шт. | 5 | шт. | 123 |  | 8466.2113 | 8466.2113 |  | 1185.2696 | 5926.3479 |  | 5926.3479 | 5926.3479 | 30% | 0
Архитектурные решения | Раздел 5. Перегородки | 124 | ТЕР08-02-002-03 | Кладка перегородок из кирпича: армированных толщиной в 1/2 кирпича при высоте этажа до 4 м | 100 м2 перегородок (за вычетом проемов) | 0,501 | 152983.5892 | Работа | Кладка перегородок из кирпича: армированных толщиной в 1/2 кирпича при высоте этажа до 4 м |  | 100 м2 перегородок (за вычетом проемов) | 0,501 | 100 | 124 | 152983.5892 |  | 152983.5892 | 650 | 650 | 32565 | 32565 |  | 32565 | 78.71% | 74523.5125
Архитектурные решения | Раздел 5. Перегородки | 125 | ТССЦ-204-0100 | Горячекатаная арматурная сталь класса: А-I, А-II, А-III | т | -0,04509 | -4455.5005 | Материал | Кладка перегородок из кирпича: армированных толщиной в 1/2 кирпича при высоте этажа до 4 м | Горячекатаная арматурная сталь класса: А-I, А-II, А-III | т | -0,04509 | т | 125 |  | -4455.5005 | -4455.5005 |  | 0 | 0 |  | 0 | 0 | 100% | -3118.8504
Архитектурные решения | Раздел 5. Перегородки | 126 | ТССЦ-404-0005 | Кирпич керамический одинарный, размером 250х120х65 мм, марка: 100 | 1000 шт. | -2,52504 | -49180.3114 | Материал | Кладка перегородок из кирпича: армированных толщиной в 1/2 кирпича при высоте этажа до 4 м | Кирпич керамический одинарный, размером 250х120х65 мм, марка: 100 | 1000 шт. | -2,52504 | 1000 | 126 |  | -49180.3114 | -49180.3114 |  | 0 | 0 |  | 0 | 0 | 100% | -34426.218
Архитектурные решения | Раздел 5. Перегородки | 127 | ТССЦ-404-0007 | Кирпич керамический одинарный, размером 250х120х65 мм, марка: 150 | 1000 шт. | 2,52504 | 54222.5289 | Материал | Кладка перегородок из кирпича: армированных толщиной в 1/2 кирпича при высоте этажа до 4 м | Кирпич керамический одинарный, размером 250х120х65 мм, марка: 150 | 1000 шт. | 2,52504 | 1000 | 127 |  | 54222.5289 | 54222.5289 |  | 19000 | 47975.76 |  | 47975.76 | 47975.76 | 11.52% | -10019.9898
Архитектурные решения | Раздел 5. Перегородки | 128 | ТССЦ-402-0012 | Раствор готовый кладочный цементно-известковый марки: 25 | м3 | -1,1523 | -4688.6666 | Материал | Кладка перегородок из кирпича: армированных толщиной в 1/2 кирпича при высоте этажа до 4 м | Раствор готовый кладочный цементно-известковый марки: 25 | м3 | -1,1523 | м3 | 128 |  | -4688.6666 | -4688.6666 |  | 0 | 0 |  | 0 | 0 | 100% | -3282.0666
Архитектурные решения | Раздел 5. Перегородки | 129 | ТССЦ-402-0004 | Раствор готовый кладочный цементный марки: 100 | м3 | 1,1523 | 5184.1447 | Материал | Кладка перегородок из кирпича: армированных толщиной в 1/2 кирпича при высоте этажа до 4 м | Раствор готовый кладочный цементный марки: 100 | м3 | 1,1523 | м3 | 129 |  | 5184.1447 | 5184.1447 |  | 3149.2678 | 3628.9013 |  | 3628.9013 | 3628.9013 | 30% | 0
Архитектурные решения | Раздел 5. Перегородки | 130 | ТССЦ-204-0097 | Сетка сварная из холоднотянутой проволоки 4-5 мм | т | 0,9155 | 101910.0702 | Материал | Кладка перегородок из кирпича: армированных толщиной в 1/2 кирпича при высоте этажа до 4 м | Сетка сварная из холоднотянутой проволоки 4-5 мм | т | 0,9155 | т | 130 |  | 101910.0702 | 101910.0702 |  | 81428.57 | 74547.8558 |  | 74547.8558 | 74547.8558 | 26.85% | -3210.8067
Архитектурные решения | Раздел 5. Перегородки | 131 | ТЕР08-04-003-01 | Кладка перегородок из газобетонных блоков на клее толщиной: 100 мм при высоте этажа до 4 м | 100 м2 перегородок | 28,7877 | 3289811.8184 | Работа | Кладка перегородок из газобетонных блоков на клее толщиной: 100 мм при высоте этажа до 4 м |  | 100 м2 перегородок | 28,7877 | 100 | 131 | 3289811.8184 |  | 3289811.8184 | 550 | 550 | 1583323.5 | 1583323.5 |  | 1583323.5 | 51.87% | 719544.7729
Архитектурные решения | Раздел 5. Перегородки | 132 | ТССЦ-101-5786 | Клей монтажный "AEROC" для укладки блоков и плит из ячеистых бетонов | кг | -6107,022678 | -83946.141 | Материал | Кладка перегородок из газобетонных блоков на клее толщиной: 100 мм при высоте этажа до 4 м | Клей монтажный "AEROC" для укладки блоков и плит из ячеистых бетонов | кг | -6107,022678 | кг | 132 |  | -83946.141 | -83946.141 |  | 0 | 0 |  | 0 | 0 | 100% | -58762.2987
Архитектурные решения | Раздел 5. Перегородки | 133 | ТССЦ-403-0248 | Блоки из ячеистых бетонов стеновые 2 категории, объемная масса: 900 кг/м3, класс В 3,5 | м3 | -290,75577 | -1185545.8336 | Материал | Кладка перегородок из газобетонных блоков на клее толщиной: 100 мм при высоте этажа до 4 м | Блоки из ячеистых бетонов стеновые 2 категории, объемная масса: 900 кг/м3, класс В 3,5 | м3 | -290,75577 | м3 | 133 |  | -1185545.8336 | -1185545.8336 |  | 0 | 0 |  | 0 | 0 | 100% | -829882.0835
Архитектурные решения | Раздел 5. Перегородки | 134 | ТССЦ-403-0203 | Блоки из ячеистых бетонов стеновые 1 категории, объемная масса: 500 кг/м3, класс В 2,5 | м3 | 287,77 | 1984682.1757 | Материал | Кладка перегородок из газобетонных блоков на клее толщиной: 100 мм при высоте этажа до 4 м | Блоки из ячеистых бетонов стеновые 1 категории, объемная масса: 500 кг/м3, класс В 2,5 | м3 | 287,77 | м3 | 134 |  | 1984682.1757 | 1984682.1757 |  | 9500 | 2733815 |  | 2733815 | 2733815 | -37.75% | -1344537.477
Архитектурные решения | Раздел 5. Перегородки | 135 | ТССЦ-101-5787 | Клей монтажный "YTONG" для укладки блоков и плит из ячеистых бетонов | кг | 6107,02 | 107575.7536 | Материал | Кладка перегородок из газобетонных блоков на клее толщиной: 100 мм при высоте этажа до 4 м | Клей монтажный "YTONG" для укладки блоков и плит из ячеистых бетонов | кг | 6107,02 | кг | 135 |  | 107575.7536 | 107575.7536 |  | 16.6 | 101376.532 |  | 101376.532 | 101376.532 | 5.763% | -26073.5045
Архитектурные решения | Раздел 5. Перегородки | 136 | ТЕР08-02-007-01 | Армирование кладки стен и других конструкций | 1 т металлических изделий | 1,385 | 226453.7283 | Работа | Армирование кладки стен и других конструкций |  | 1 т металлических изделий | 1,385 | 1 | 136 | 226453.7283 |  | 226453.7283 | 35000 | 35000 | 48475 | 48475 |  | 48475 | 78.59% | 110042.6098
Архитектурные решения | Раздел 5. Перегородки | 137 | ТССЦ-204-0069 | Арматурные сетки сварные | т | -1,385 | -138405.6376 | Материал | Армирование кладки стен и других конструкций | Арматурные сетки сварные | т | -1,385 | т | 137 |  | -138405.6376 | -138405.6376 |  | 0 | 0 |  | 0 | 0 | 100% | -96883.9463
Архитектурные решения | Раздел 5. Перегородки | 138 | ТССЦ-101-1731 | Сталь полосовая, марка стали: Ст0 шириной 70 мм толщиной 4-5 мм | т | 1,385 | 123463.9975 | Материал | Армирование кладки стен и других конструкций | Сталь полосовая, марка стали: Ст0 шириной 70 мм толщиной 4-5 мм | т | 1,385 | т | 138 |  | 123463.9975 | 123463.9975 |  | 93000 | 128805 |  | 128805 | 128805 | -4.326% | -42380.2018
Архитектурные решения | Раздел 5. Перегородки | 139 | 11.3.03.18-0009М | Сетки пластиковые Tenax Армафлекс | м2 | 631,26375 | 80309.2563 | Материал | Армирование кладки стен и других конструкций | Сетки пластиковые Tenax Армафлекс | м2 | 631,26375 | м2 | 139 |  | 80309.2563 | 80309.2563 |  | 89.0539 | 56216.4794 |  | 56216.4794 | 56216.4794 | 30% | 0
Архитектурные решения | Раздел 5. Перегородки | 140 | ТЕР07-01-039-01 | Заделка деформационных швов плит-оболочек цементным раствором 1:3 на глубину 30 мм | 100 п.м | 59,57 | 4579776.7925 | Работа | Заделка деформационных швов плит-оболочек цементным раствором 1:3 на глубину 30 мм |  | 100 п.м | 59,57 | 100 | 140 | 4579776.7925 |  | 4579776.7925 | 500 | 500 | 2978500 | 2978500 |  | 2978500 | 34.96% | 227343.7548
Архитектурные решения | Раздел 5. Перегородки | 141 | ТССЦ-402-0078 | Раствор готовый отделочный тяжелый,: цементный 1:3 | м3 | -11,96 | -55739.3759 | Материал | Заделка деформационных швов плит-оболочек цементным раствором 1:3 на глубину 30 мм | Раствор готовый отделочный тяжелый,: цементный 1:3 | м3 | -11,96 | м3 | 141 |  | -55739.3759 | -55739.3759 |  | 0 | 0 |  | 0 | 0 | 100% | -39017.5631
Архитектурные решения | Раздел 5. Перегородки | 142 | ТССЦ-104-0002 | Вата минеральная | м3 | 8,6 | 34437.6229 | Материал | Заделка деформационных швов плит-оболочек цементным раствором 1:3 на глубину 30 мм | Вата минеральная | м3 | 8,6 | м3 | 142 |  | 34437.6229 | 34437.6229 |  | 3360 | 28896 |  | 28896 | 28896 | 16.09% | -4789.664
Архитектурные решения | Раздел 5. Перегородки | 143 | ТЕР(МО9)10-04-014-01 | Устройство сантехнических перегородок: (стандартные туалетные кабины) на каркасе из алюминиевого профиля | 100 м2 | 2,0751 | 545101.8492 | Работа | Устройство сантехнических перегородок: (стандартные туалетные кабины) на каркасе из алюминиевого профиля |  | 100 м2 | 2,0751 | 100 | 143 | 545101.8492 |  | 545101.8492 | 2200 | 2200 | 456522 | 456522 |  | 456522 | 16.25% | -74950.7056
Архитектурные решения | Раздел 5. Перегородки | 144 | ТЕР09-03-046-02 | Монтаж перегородок: из алюминиевых сплавов звукоизоляционных | 100 м2 | 1,0458 | 290532.5947 | Работа | Монтаж перегородок: из алюминиевых сплавов звукоизоляционных |  | 100 м2 | 1,0458 | 100 | 144 | 290532.5947 |  | 290532.5947 | 1500 | 1500 | 156870 | 156870 |  | 156870 | 46.01% | 46502.8163
Архитектурные решения | Раздел 5. Перегородки | 145 | ПЗ №55 | Трансформируемая перегородка индивидуального изготовления. Материал раздвижной конструкции - МДФ панели (не менее КМ2). Отделка - окраска панелей в различные цвета по RAL (5510х3000(h)) | шт | 3 | 2389115.1552 | Материал | Монтаж перегородок: из алюминиевых сплавов звукоизоляционных | Трансформируемая перегородка индивидуального изготовления. Материал раздвижной конструкции - МДФ панели (не менее КМ2). Отделка - окраска панелей в различные цвета по RAL (5510х3000(h)) | шт | 3 | шт | 145 |  | 2389115.1552 | 2389115.1552 |  | 534316.99 | 1602950.97 |  | 1602950.97 | 1602950.97 | 32.91% | 69429.6387
Архитектурные решения | Раздел 5. Перегородки | 146 | ПЗ №56 | Трансформируемая перегородка индивидуального изготовления. Материал раздвижной конструкции - МДФ панели (не менее КМ2). Отделка - окраска панелей в различные цвета по RAL (6110х3000(h)) | шт | 3 | 2486660.9639 | Материал | Монтаж перегородок: из алюминиевых сплавов звукоизоляционных | Трансформируемая перегородка индивидуального изготовления. Материал раздвижной конструкции - МДФ панели (не менее КМ2). Отделка - окраска панелей в различные цвета по RAL (6110х3000(h)) | шт | 3 | шт | 146 |  | 2486660.9639 | 2486660.9639 |  | 553537.04 | 1660611.12 |  | 1660611.12 | 1660611.12 | 33.22% | 80051.5547
Архитектурные решения | Раздел 6. Полы | 147 | ТЕР11-01-011-01 | Устройство стяжек: цементных толщиной 20 мм | 100 м2 стяжки | 18,57 | 932947.0864 | Работа | Устройство стяжек: цементных толщиной 20 мм |  | 100 м2 стяжки | 18,57 | 100 | 147 | 932947.0864 |  | 932947.0864 | 250 | 250 | 464250 | 464250 |  | 464250 | 50.24% | 188812.9605
Архитектурные решения | Раздел 6. Полы | 148 | ТЕР11-01-011-02 | Устройство стяжек: на каждые 5 мм изменения толщины стяжки добавлять или исключать к расценке 11-01-011-01 | 100 м2 стяжки | 18,57 | 779623.8857 | Работа | Устройство стяжек: на каждые 5 мм изменения толщины стяжки добавлять или исключать к расценке 11-01-011-01 |  | 100 м2 стяжки | 18,57 | 100 | 148 | 779623.8857 |  | 779623.8857 | 150 | 150 | 278550 | 278550 |  | 278550 | 64.27% | 267186.72
Архитектурные решения | Раздел 6. Полы | 149 | ТЕР06-01-015-10 | Армирование подстилающих слоев и набетонок | 1 т | 3,62 | 418542.0645 | Работа | Армирование подстилающих слоев и набетонок |  | 1 т | 3,62 | 1 | 149 | 418542.0645 |  | 418542.0645 | 15000 | 15000 | 54300 | 54300 |  | 54300 | 87.03% | 238679.4451
Архитектурные решения | Раздел 6. Полы | 150 | ТССЦ-204-0100 | Горячекатаная арматурная сталь класса: А-I, А-II, А-III | т | -3,62 | -357670.4994 | Материал | Армирование подстилающих слоев и набетонок | Горячекатаная арматурная сталь класса: А-I, А-II, А-III | т | -3,62 | т | 150 |  | -357670.4994 | -357670.4994 |  | 0 | 0 |  | 0 | 0 | 100% | -250369.3496
Архитектурные решения | Раздел 6. Полы | 151 | ТССЦ-101-6040 | Сетка сварная из арматурной проволоки диаметром: 4,0 мм, без покрытия, 100х100 мм (вес 1,95кг/м2) | м2 | 1857 | 199198.6358 | Материал | Армирование подстилающих слоев и набетонок | Сетка сварная из арматурной проволоки диаметром: 4,0 мм, без покрытия, 100х100 мм (вес 1,95кг/м2) | м2 | 1857 | м2 | 151 |  | 199198.6358 | 199198.6358 |  | 75.0883 | 139439.0451 |  | 139439.0451 | 139439.0451 | 30% | 0
Архитектурные решения | Раздел 6. Полы | 152 | ТЕР11-01-004-05 | Устройство гидроизоляции обмазочной: в один слой толщиной 2 мм | 100 м2 изолируемой поверхности | 1,981 | 106937.0812 | Работа | Устройство гидроизоляции обмазочной: в один слой толщиной 2 мм |  | 100 м2 изолируемой поверхности | 1,981 | 100 | 152 | 106937.0812 |  | 106937.0812 | 377.8623 | 377.8623 | 74854.5194 | 74854.5194 |  | 74854.5194 | 30% | 1.4375
Архитектурные решения | Раздел 6. Полы | 153 | ТССЦ-101-0073 | Битумы нефтяные строительные марки: БН-90/10 | т | -0,311017 | -13082.6471 | Материал | Устройство гидроизоляции обмазочной: в один слой толщиной 2 мм | Битумы нефтяные строительные марки: БН-90/10 | т | -0,311017 | т | 153 |  | -13082.6471 | -13082.6471 |  | 0 | 0 |  | 0 | 0 | 100% | -9157.853
Архитектурные решения | Раздел 6. Полы | 154 | ТССЦ-101-0074 | Битумы нефтяные строительные марки: БН-70/30 | т | -0,037639 | -1566.2681 | Материал | Устройство гидроизоляции обмазочной: в один слой толщиной 2 мм | Битумы нефтяные строительные марки: БН-70/30 | т | -0,037639 | т | 154 |  | -1566.2681 | -1566.2681 |  | 0 | 0 |  | 0 | 0 | 100% | -1096.3877
Архитектурные решения | Раздел 6. Полы | 155 | ТССЦ-113-0101 | Мука андезитовая кислотоупорная, марка: А | т | -0,247625 | -2472.3212 | Материал | Устройство гидроизоляции обмазочной: в один слой толщиной 2 мм | Мука андезитовая кислотоупорная, марка: А | т | -0,247625 | т | 155 |  | -2472.3212 | 0 | [5 empty] | 0 | 0% | #VALUE!
Архитектурные решения | Раздел 6. Полы | 156 | ТССЦ-113-2232 | Праймер битумный эмульсионный ТЕХНОНИКОЛЬ №04 | л | 376,39 | 25304.8606 | Материал | Устройство гидроизоляции обмазочной: в один слой толщиной 2 мм | Праймер битумный эмульсионный ТЕХНОНИКОЛЬ №04 | л | 376,39 | л | 156 |  | 25304.8606 | 25304.8606 |  | 47.0613 | 17713.4024 |  | 17713.4024 | 17713.4024 | 30% | 0
Архитектурные решения | Раздел 6. Полы | 157 | ТЕР11-01-004-01 | Устройство гидроизоляции оклеечной рулонными материалами: на мастике Битуминоль, первый слой | 100 м2 изолируемой поверхности | 1,981 | 206812.0167 | Работа | Устройство гидроизоляции оклеечной рулонными материалами: на мастике Битуминоль, первый слой |  | 100 м2 изолируемой поверхности | 1,981 | 100 | 157 | 206812.0167 |  | 206812.0167 | 730.7845 | 730.7845 | 144768.4117 | 144768.4117 |  | 144768.4117 | 30% | 0
Архитектурные решения | Раздел 6. Полы | 158 | ТССЦ-101-0073 | Битумы нефтяные строительные марки: БН-90/10 | т | -0,572509 | -24082.0056 | Материал | Устройство гидроизоляции оклеечной рулонными материалами: на мастике Битуминоль, первый слой | Битумы нефтяные строительные марки: БН-90/10 | т | -0,572509 | т | 158 |  | -24082.0056 | -24082.0056 |  | 0 | 0 |  | 0 | 0 | 100% | -16857.4039
Архитектурные решения | Раздел 6. Полы | 159 | ТССЦ-101-0074 | Битумы нефтяные строительные марки: БН-70/30 | т | -0,112917 | -4700.0715 | Материал | Устройство гидроизоляции оклеечной рулонными материалами: на мастике Битуминоль, первый слой | Битумы нефтяные строительные марки: БН-70/30 | т | -0,112917 | т | 159 |  | -4700.0715 | -4700.0715 |  | 0 | 0 |  | 0 | 0 | 100% | -3290.0501
Архитектурные решения | Раздел 6. Полы | 160 | ТССЦ-101-1742 | Толь с крупнозернистой посыпкой гидроизоляционный марки ТГ-350 | м2 | -229,796 | -15447.2558 | Материал | Устройство гидроизоляции оклеечной рулонными материалами: на мастике Битуминоль, первый слой | Толь с крупнозернистой посыпкой гидроизоляционный марки ТГ-350 | м2 | -229,796 | м2 | 160 |  | -15447.2558 | -15447.2558 |  | 0 | 0 |  | 0 | 0 | 100% | -10813.079
Архитектурные решения | Раздел 6. Полы | 161 | ТССЦ-101-4730 | Мастика эмульсионная ТЕХНОНИКОЛЬ №31 Расход для устройства гидроизоляции на м2=3,5 кг/м2 | кг | 693,35 | 79386.7295 | Материал | Устройство гидроизоляции оклеечной рулонными материалами: на мастике Битуминоль, первый слой | Мастика эмульсионная ТЕХНОНИКОЛЬ №31 Расход для устройства гидроизоляции на м2=3,5 кг/м2 | кг | 693,35 | кг | 161 |  | 79386.7295 | 79386.7295 |  | 80.1481 | 55570.7106 |  | 55570.7106 | 55570.7106 | 30% | 0
Архитектурные решения | Раздел 6. Полы | 162 | ТССЦ-101-4723 | Техноэласт: Барьер ЭПС | м2 | 229,796 | 64432.4173 | Материал | Устройство гидроизоляции оклеечной рулонными материалами: на мастике Битуминоль, первый слой | Техноэласт: Барьер ЭПС | м2 | 229,796 | м2 | 162 |  | 64432.4173 | 64432.4173 |  | 290 | 66640.84 |  | 66640.84 | 66640.84 | -3.428% | -21538.1479
Архитектурные решения | Раздел 6. Полы | 163 | ТЕР11-01-011-01 | Устройство стяжек: цементных толщиной 20 мм | 100 м2 стяжки | 1,981 | 99526.4535 | Работа | Устройство стяжек: цементных толщиной 20 мм |  | 100 м2 стяжки | 1,981 | 100 | 163 | 99526.4535 |  | 99526.4535 | 250 | 250 | 49525 | 49525 |  | 49525 | 50.24% | 20143.5174
Архитектурные решения | Раздел 6. Полы | 164 | ТЕР11-01-011-02 | Устройство стяжек: на каждые 5 мм изменения толщины стяжки добавлять или исключать к расценке 11-01-011-01 | 100 м2 стяжки | 1,981 | 76772.481 | Работа | Устройство стяжек: на каждые 5 мм изменения толщины стяжки добавлять или исключать к расценке 11-01-011-01 |  | 100 м2 стяжки | 1,981 | 100 | 164 | 76772.481 |  | 76772.481 | 150 | 150 | 29715 | 29715 |  | 29715 | 61.29% | 24025.7367
Архитектурные решения | Раздел 6. Полы | 165 | ТЕР06-01-015-10 | Армирование подстилающих слоев и набетонок | 1 т | 0,39 | 45091.0338 | Работа | Армирование подстилающих слоев и набетонок |  | 1 т | 0,39 | 1 | 165 | 45091.0338 |  | 45091.0338 | 15000 | 15000 | 5850 | 5850 |  | 5850 | 87.03% | 25713.7237
Архитектурные решения | Раздел 6. Полы | 166 | ТССЦ-204-0100 | Горячекатаная арматурная сталь класса: А-I, А-II, А-III | т | -0,39 | -38533.2365 | Материал | Армирование подстилающих слоев и набетонок | Горячекатаная арматурная сталь класса: А-I, А-II, А-III | т | -0,39 | т | 166 |  | -38533.2365 | -38533.2365 |  | 0 | 0 |  | 0 | 0 | 100% | -26973.2656
Архитектурные решения | Раздел 6. Полы | 167 | ТССЦ-101-6040 | Сетка сварная из арматурной проволоки диаметром: 4,0 мм, без покрытия, 100х100 мм (вес 1,95кг/м2) | м2 | 198,1 | 21249.7975 | Материал | Армирование подстилающих слоев и набетонок | Сетка сварная из арматурной проволоки диаметром: 4,0 мм, без покрытия, 100х100 мм (вес 1,95кг/м2) | м2 | 198,1 | м2 | 167 |  | 21249.7975 | 21249.7975 |  | 75.0883 | 14874.9999 |  | 14874.9999 | 14874.9999 | 30% | -0.14163
Архитектурные решения | Раздел 6. Полы | 168 | ТЕР26-01-041-05 | Изоляция изделиями из пенопласта насухо холодных поверхностей покрытий и перекрытий | 1 м3 изоляции | 43,435 | 802700.996 | Работа | Изоляция изделиями из пенопласта насухо холодных поверхностей покрытий и перекрытий |  | 1 м3 изоляции | 43,435 | 1 | 168 | 802700.996 |  | 802700.996 | 2000 | 2000 | 86870 | 86870 |  | 86870 | 89.18% | 475020.6972
Архитектурные решения | Раздел 6. Полы | 169 | ТССЦ-104-0103 | Плиты из пенопласта полистирольного ПСБС-40 | м3 | -44,3037 | -343339.6532 | Материал | Изоляция изделиями из пенопласта насухо холодных поверхностей покрытий и перекрытий | Плиты из пенопласта полистирольного ПСБС-40 | м3 | -44,3037 | м3 | 169 |  | -343339.6532 | -343339.6532 |  | 0 | 0 |  | 0 | 0 | 100% | -240337.7572
Архитектурные решения | Раздел 6. Полы | 170 | ТССЦ-104-1223 | Пенополистирол экструдированный ТЕХНОНИКОЛЬ XPS CARBON 30-280 Стандарт | м3 | 44,3037 | 274536.6383 | Материал | Изоляция изделиями из пенопласта насухо холодных поверхностей покрытий и перекрытий | Пенополистирол экструдированный ТЕХНОНИКОЛЬ XPS CARBON 30-280 Стандарт | м3 | 44,3037 | м3 | 170 |  | 274536.6383 | 274536.6383 |  | 9000 | 398733.3 |  | 398733.3 | 398733.3 | -45.24% | -206557.6532
Архитектурные решения | Раздел 6. Полы | 171 | ТЕР26-01-055-01 | Установка пароизоляционного слоя из: пленки полиэтиленовой | 100 м2 поверхности покрытия изоляции | 6,205 | 712175.5152 | Работа | Установка пароизоляционного слоя из: пленки полиэтиленовой |  | 100 м2 поверхности покрытия изоляции | 6,205 | 100 | 171 | 712175.5152 |  | 712175.5152 | 250 | 250 | 155125 | 155125 |  | 155125 | 78.22% | 343397.8607
Архитектурные решения | Раздел 6. Полы | 172 | ТССЦ-113-0307 | Пленка полиэтиленовая толщиной: 0,2-0,5 мм | т | -0,142715 | -21887.2028 | Материал | Установка пароизоляционного слоя из: пленки полиэтиленовой | Пленка полиэтиленовая толщиной: 0,2-0,5 мм | т | -0,142715 | т | 172 |  | -21887.2028 | -21887.2028 |  | 0 | 0 |  | 0 | 0 | 100% | -15321.0419
Архитектурные решения | Раздел 6. Полы | 173 | ТССЦ-101-4722 | Техноэласт: Альфа ЭФПП | м2 | 682,55 | 342856.8472 | Материал | Установка пароизоляционного слоя из: пленки полиэтиленовой | Техноэласт: Альфа ЭФПП | м2 | 682,55 | м2 | 173 |  | 342856.8472 | 342856.8472 |  | 511.3 | 348987.815 |  | 348987.815 | 348987.815 | -1.788% | -108988.0219
Архитектурные решения | Раздел 6. Полы | 174 | ТЕР11-01-011-01 | Устройство стяжек: цементных толщиной 20 мм | 100 м2 стяжки | 6,205 | 311735.5056 | Работа | Устройство стяжек: цементных толщиной 20 мм |  | 100 м2 стяжки | 6,205 | 100 | 174 | 311735.5056 |  | 311735.5056 | 250 | 250 | 155125 | 155125 |  | 155125 | 50.24% | 63089.8539
Архитектурные решения | Раздел 6. Полы | 175 | ТЕР11-01-011-02 | Устройство стяжек: на каждые 5 мм изменения толщины стяжки добавлять или исключать к расценке 11-01-011-01 До толщ. 80мм | 100 м2 стяжки | 6,205 | 240467.7727 | Работа | Устройство стяжек: на каждые 5 мм изменения толщины стяжки добавлять или исключать к расценке 11-01-011-01 До толщ. 80мм |  | 100 м2 стяжки | 6,205 | 100 | 175 | 240467.7727 |  | 240467.7727 | 150 | 150 | 93075 | 93075 |  | 93075 | 61.29% | 75252.4409
Архитектурные решения | Раздел 6. Полы | 176 | ТЕР06-01-015-10 | Армирование подстилающих слоев и набетонок | 1 т | 1,21 | 139898.4077 | Работа | Армирование подстилающих слоев и набетонок |  | 1 т | 1,21 | 1 | 176 | 139898.4077 |  | 139898.4077 | 15000 | 15000 | 18150 | 18150 |  | 18150 | 87.03% | 79778.8854
Архитектурные решения | Раздел 6. Полы | 177 | ТССЦ-204-0100 | Горячекатаная арматурная сталь класса: А-I, А-II, А-III | т | -1,21 | -119553.3961 | Материал | Армирование подстилающих слоев и набетонок | Горячекатаная арматурная сталь класса: А-I, А-II, А-III | т | -1,21 | т | 177 |  | -119553.3961 | -119553.3961 |  | 0 | 0 |  | 0 | 0 | 100% | -83687.3773
Архитектурные решения | Раздел 6. Полы | 178 | ТССЦ-101-6040 | Сетка сварная из арматурной проволоки диаметром: 4,0 мм, без покрытия, 100х100 мм (вес 1,95кг/м2) | м2 | 620,5 | 66560.0582 | Материал | Армирование подстилающих слоев и набетонок | Сетка сварная из арматурной проволоки диаметром: 4,0 мм, без покрытия, 100х100 мм (вес 1,95кг/м2) | м2 | 620,5 | м2 | 178 |  | 66560.0582 | 66560.0582 |  | 75.0883 | 46592.3142 |  | 46592.3142 | 46592.3142 | 30% | -0.27347
Архитектурные решения | Раздел 6. Полы | 179 | ТЕР11-01-004-05 | Устройство гидроизоляции обмазочной: в один слой толщиной 2 мм | 100 м2 изолируемой поверхности | 0,751 | 40539.2255 | Работа | Устройство гидроизоляции обмазочной: в один слой толщиной 2 мм |  | 100 м2 изолируемой поверхности | 0,751 | 100 | 179 | 40539.2255 |  | 40539.2255 | 377.8623 | 377.8623 | 28377.4579 | 28377.4579 |  | 28377.4579 | 30% | 0
Архитектурные решения | Раздел 6. Полы | 180 | ТЕР26-01-041-05 | Изоляция изделиями из пенопласта насухо холодных поверхностей покрытий и перекрытий | 1 м3 изоляции | 5,257 | 97154.2416 | Работа | Изоляция изделиями из пенопласта насухо холодных поверхностей покрытий и перекрытий |  | 1 м3 изоляции | 5,257 | 1 | 180 | 97154.2416 |  | 97154.2416 | 2000 | 2000 | 10514 | 10514 |  | 10514 | 89.18% | 57493.9691
Архитектурные решения | Раздел 6. Полы | 181 | ТССЦ-104-0103 | Плиты из пенопласта полистирольного ПСБС-40 | м3 | -5,36214 | -41554.2585 | Материал | Изоляция изделиями из пенопласта насухо холодных поверхностей покрытий и перекрытий | Плиты из пенопласта полистирольного ПСБС-40 | м3 | -5,36214 | м3 | 181 |  | -41554.2585 | -41554.2585 |  | 0 | 0 |  | 0 | 0 | 100% | -29087.981
Архитектурные решения | Раздел 6. Полы | 182 | ТССЦ-104-1223 | Пенополистирол экструдированный ТЕХНОНИКОЛЬ XPS CARBON 30-280 Стандарт | м3 | 5,36214 | 33227.44 | Материал | Изоляция изделиями из пенопласта насухо холодных поверхностей покрытий и перекрытий | Пенополистирол экструдированный ТЕХНОНИКОЛЬ XPS CARBON 30-280 Стандарт | м3 | 5,36214 | м3 | 182 |  | 33227.44 | 33227.44 |  | 9000 | 48259.26 |  | 48259.26 | 48259.26 | -45.24% | -25000.052
Архитектурные решения | Раздел 6. Полы | 183 | ТЕР26-01-055-01 | Установка пароизоляционного слоя из: пленки полиэтиленовой | 100 м2 поверхности покрытия изоляции | 0,751 | 86197.9682 | Работа | Установка пароизоляционного слоя из: пленки полиэтиленовой |  | 100 м2 поверхности покрытия изоляции | 0,751 | 100 | 183 | 86197.9682 |  | 86197.9682 | 250 | 250 | 18775 | 18775 |  | 18775 | 78.22% | 41563.5777
Архитектурные решения | Раздел 6. Полы | 184 | ТССЦ-113-0307 | Пленка полиэтиленовая толщиной: 0,2-0,5 мм | т | -0,017273 | -2648.463 | Материал | Установка пароизоляционного слоя из: пленки полиэтиленовой | Пленка полиэтиленовая толщиной: 0,2-0,5 мм | т | -0,017273 | т | 184 |  | -2648.463 | -2648.463 |  | 0 | 0 |  | 0 | 0 | 100% | -1853.9241
Архитектурные решения | Раздел 6. Полы | 185 | ТССЦ-101-4722 | Техноэласт: Альфа ЭФПП | м2 | 82,61 | 41495.967 | Материал | Установка пароизоляционного слоя из: пленки полиэтиленовой | Техноэласт: Альфа ЭФПП | м2 | 82,61 | м2 | 185 |  | 41495.967 | 41495.967 |  | 511.3 | 42238.493 |  | 42238.493 | 42238.493 | -1.789% | -13191.3161
Архитектурные решения | Раздел 6. Полы | 186 | ТЕР11-01-011-01 | Устройство стяжек: цементных толщиной 20 мм | 100 м2 стяжки | 0,751 | 37731.0944 | Работа | Устройство стяжек: цементных толщиной 20 мм |  | 100 м2 стяжки | 0,751 | 100 | 186 | 37731.0944 |  | 37731.0944 | 250 | 250 | 18775 | 18775 |  | 18775 | 50.24% | 7636.7661
Архитектурные решения | Раздел 6. Полы | 187 | ТЕР11-01-011-02 | Устройство стяжек: на каждые 5 мм изменения толщины стяжки добавлять или исключать к расценке 11-01-011-01 До толщ. 65мм | 100 м2 стяжки | 0,751 | 21826.3768 | Работа | Устройство стяжек: на каждые 5 мм изменения толщины стяжки добавлять или исключать к расценке 11-01-011-01 До толщ. 65мм |  | 100 м2 стяжки | 0,751 | 100 | 187 | 21826.3768 |  | 21826.3768 | 203.4416 | 203.4416 | 15278.4638 | 15278.4638 |  | 15278.4638 | 30% | 0
Архитектурные решения | Раздел 6. Полы | 188 | ТЕР06-01-015-10 | Армирование подстилающих слоев и набетонок | 1 т | 0,15 | 17341.7305 | Работа | Армирование подстилающих слоев и набетонок |  | 1 т | 0,15 | 1 | 188 | 17341.7305 |  | 17341.7305 | 15000 | 15000 | 2250 | 2250 |  | 2250 | 87.03% | 9889.2114
Архитектурные решения | Раздел 6. Полы | 189 | ТССЦ-204-0100 | Горячекатаная арматурная сталь класса: А-I, А-II, А-III | т | -0,15 | -14821.2554 | Материал | Армирование подстилающих слоев и набетонок | Горячекатаная арматурная сталь класса: А-I, А-II, А-III | т | -0,15 | т | 189 |  | -14821.2554 | -14821.2554 |  | 0 | 0 |  | 0 | 0 | 100% | -10374.8788
Архитектурные решения | Раздел 6. Полы | 190 | ТССЦ-101-6040 | Сетка сварная из арматурной проволоки диаметром: 4,0 мм, без покрытия, 100х100 мм (вес 1,95кг/м2) | м2 | 75,1 | 8055.6362 | Материал | Армирование подстилающих слоев и набетонок | Сетка сварная из арматурной проволоки диаметром: 4,0 мм, без покрытия, 100х100 мм (вес 1,95кг/м2) | м2 | 75,1 | м2 | 190 |  | 8055.6362 | 8055.6362 |  | 75.0883 | 5639.1342 |  | 5639.1342 | 5639.1342 | 30% | -0.18892
Архитектурные решения | Раздел 6. Полы | 191 | ТЕР26-01-041-05 | Изоляция изделиями из пенопласта насухо холодных поверхностей покрытий и перекрытий | 1 м3 изоляции | 34,034 | 628965.6216 | Работа | Изоляция изделиями из пенопласта насухо холодных поверхностей покрытий и перекрытий |  | 1 м3 изоляции | 34,034 | 1 | 191 | 628965.6216 |  | 628965.6216 | 2000 | 2000 | 68068 | 68068 |  | 68068 | 89.18% | 372207.9352
Архитектурные решения | Раздел 6. Полы | 192 | ТССЦ-104-0103 | Плиты из пенопласта полистирольного ПСБС-40 | м3 | -34,71468 | -269028.0886 | Материал | Изоляция изделиями из пенопласта насухо холодных поверхностей покрытий и перекрытий | Плиты из пенопласта полистирольного ПСБС-40 | м3 | -34,71468 | м3 | 192 |  | -269028.0886 | -269028.0886 |  | 0 | 0 |  | 0 | 0 | 100% | -188319.662
Архитектурные решения | Раздел 6. Полы | 193 | ТССЦ-104-1223 | Пенополистирол экструдированный ТЕХНОНИКОЛЬ XPS CARBON 30-280 Стандарт | м3 | 34,71468 | 215116.0254 | Материал | Изоляция изделиями из пенопласта насухо холодных поверхностей покрытий и перекрытий | Пенополистирол экструдированный ТЕХНОНИКОЛЬ XPS CARBON 30-280 Стандарт | м3 | 34,71468 | м3 | 193 |  | 215116.0254 | 215116.0254 |  | 9000 | 312432.12 |  | 312432.12 | 312432.12 | -45.24% | -161850.9022
Архитектурные решения | Раздел 6. Полы | 194 | ТЕР26-01-055-01 | Установка пароизоляционного слоя из: пленки полиэтиленовой | 100 м2 поверхности покрытия изоляции | 4,862 | 558033.6986 | Работа | Установка пароизоляционного слоя из: пленки полиэтиленовой |  | 100 м2 поверхности покрытия изоляции | 4,862 | 100 | 194 | 558033.6986 |  | 558033.6986 | 250 | 250 | 121550 | 121550 |  | 121550 | 78.22% | 269073.589
Архитектурные решения | Раздел 6. Полы | 195 | ТССЦ-113-0307 | Пленка полиэтиленовая толщиной: 0,2-0,5 мм | т | -0,111826 | -17150.3822 | Материал | Установка пароизоляционного слоя из: пленки полиэтиленовой | Пленка полиэтиленовая толщиной: 0,2-0,5 мм | т | -0,111826 | т | 195 |  | -17150.3822 | -17150.3822 |  | 0 | 0 |  | 0 | 0 | 100% | -12005.2676
Архитектурные решения | Раздел 6. Полы | 196 | ТССЦ-101-4722 | Техноэласт: Альфа ЭФПП | м2 | 534,82 | 268650.4608 | Материал | Установка пароизоляционного слоя из: пленки полиэтиленовой | Техноэласт: Альфа ЭФПП | м2 | 534,82 | м2 | 196 |  | 268650.4608 | 268650.4608 |  | 511.3 | 273453.466 |  | 273453.466 | 273453.466 | -1.788% | -85398.1434
Архитектурные решения | Раздел 6. Полы | 197 | ТЕР11-01-011-01 | Устройство стяжек: цементных толщиной 20 мм | 100 м2 стяжки | 4,862 | 244265.5927 | Работа | Устройство стяжек: цементных толщиной 20 мм |  | 100 м2 стяжки | 4,862 | 100 | 197 | 244265.5927 |  | 244265.5927 | 250 | 250 | 121550 | 121550 |  | 121550 | 50.24% | 49435.9149
Архитектурные решения | Раздел 6. Полы | 198 | ТЕР11-01-011-02 | Устройство стяжек: на каждые 5 мм изменения толщины стяжки добавлять или исключать к расценке 11-01-011-01 До толщ. 65мм | 100 м2 стяжки | 4,862 | 141315.1453 | Работа | Устройство стяжек: на каждые 5 мм изменения толщины стяжки добавлять или исключать к расценке 11-01-011-01 До толщ. 65мм |  | 100 м2 стяжки | 4,862 | 100 | 198 | 141315.1453 |  | 141315.1453 | 203.4416 | 203.4416 | 98913.3034 | 98913.3034 |  | 98913.3034 | 30.01% | 7.2983
Архитектурные решения | Раздел 6. Полы | 199 | ТЕР06-01-015-10 | Армирование подстилающих слоев и набетонок | 1 т | 0,95 | 109840.2529 | Работа | Армирование подстилающих слоев и набетонок |  | 1 т | 0,95 | 1 | 199 | 109840.2529 |  | 109840.2529 | 15000 | 15000 | 14250 | 14250 |  | 14250 | 87.03% | 62638.177
Архитектурные решения | Раздел 6. Полы | 200 | ТССЦ-204-0100 | Горячекатаная арматурная сталь класса: А-I, А-II, А-III | т | -0,15 | -14821.2554 | Материал | Армирование подстилающих слоев и набетонок | Горячекатаная арматурная сталь класса: А-I, А-II, А-III | т | -0,15 | т | 200 |  | -14821.2554 | -14821.2554 |  | 0 | 0 |  | 0 | 0 | 100% | -10374.8788
Архитектурные решения | Раздел 6. Полы | 201 | ТССЦ-101-6040 | Сетка сварная из арматурной проволоки диаметром: 4,0 мм, без покрытия, 100х100 мм (вес 1,95кг/м2) | м2 | 486,2 | 52154.4467 | Материал | Армирование подстилающих слоев и набетонок | Сетка сварная из арматурной проволоки диаметром: 4,0 мм, без покрытия, 100х100 мм (вес 1,95кг/м2) | м2 | 486,2 | м2 | 201 |  | 52154.4467 | 52154.4467 |  | 75.0883 | 36507.9503 |  | 36507.9503 | 36507.9503 | 30% | 0.16241
Архитектурные решения | Раздел 6. Полы | 202 | ТЕР11-01-051-01 | Устройство систем электрического отопления полов ("теплый пол") на основе: нагревательного кабеля по готовому основанию | 100 м2 пола | 4,862 | 166222.1028 | Работа | Устройство систем электрического отопления полов ("теплый пол") на основе: нагревательного кабеля по готовому основанию |  | 100 м2 пола | 4,862 | 100 | 202 | 166222.1028 |  | 166222.1028 | 585 | 585 | 284427 | 284427 |  | 284427 | -71.11% | -168071.528
Архитектурные решения | Раздел 6. Полы | 203 | ТССЦ-101-6655 | Комплект проводов для монтажа КП-1,5-20 (при мощности до 3,1 кВт) | компл. | 486 | 350306.7584 | Материал | Устройство систем электрического отопления полов ("теплый пол") на основе: нагревательного кабеля по готовому основанию | Комплект проводов для монтажа КП-1,5-20 (при мощности до 3,1 кВт) | компл. | 486 | компл. | 203 |  | 350306.7584 | 350306.7584 |  | 585 | 284310 |  | 284310 | 284310 | 18.84% | -39095.2691
Архитектурные решения | Раздел 6. Полы | 204 | ТЕР11-01-004-05 | Устройство гидроизоляции обмазочной: в один слой толщиной 2 мм | 100 м2 изолируемой поверхности | 0,817 | 44102.6122 | Работа | Устройство гидроизоляции обмазочной: в один слой толщиной 2 мм |  | 100 м2 изолируемой поверхности | 0,817 | 100 | 204 | 44102.6122 |  | 44102.6122 | 377.8623 | 377.8623 | 30871.349 | 30871.349 |  | 30871.349 | 30% | 0.47955
Архитектурные решения | Раздел 6. Полы | 205 | ТЕР26-01-041-05 | Изоляция изделиями из пенопласта насухо холодных поверхностей покрытий и перекрытий | 1 м3 изоляции | 5,719 | 105690.1493 | Работа | Изоляция изделиями из пенопласта насухо холодных поверхностей покрытий и перекрытий |  | 1 м3 изоляции | 5,719 | 1 | 205 | 105690.1493 |  | 105690.1493 | 2000 | 2000 | 11438 | 11438 |  | 11438 | 89.18% | 62545.1045
Архитектурные решения | Раздел 6. Полы | 206 | ТССЦ-104-0103 | Плиты из пенопласта полистирольного ПСБС-40 | м3 | -5,83338 | -45206.3497 | Материал | Изоляция изделиями из пенопласта насухо холодных поверхностей покрытий и перекрытий | Плиты из пенопласта полистирольного ПСБС-40 | м3 | -5,83338 | м3 | 206 |  | -45206.3497 | -45206.3497 |  | 0 | 0 |  | 0 | 0 | 100% | -31644.4448
Архитектурные решения | Раздел 6. Полы | 207 | ТССЦ-104-1223 | Пенополистирол экструдированный ТЕХНОНИКОЛЬ XPS CARBON 30-280 Стандарт | м3 | 5,83338 | 36147.0854 | Материал | Изоляция изделиями из пенопласта насухо холодных поверхностей покрытий и перекрытий | Пенополистирол экструдированный ТЕХНОНИКОЛЬ XPS CARBON 30-280 Стандарт | м3 | 5,83338 | м3 | 207 |  | 36147.0854 | 36147.0854 |  | 9000 | 52500.42 |  | 52500.42 | 52500.42 | -45.24% | -27197.4602
Архитектурные решения | Раздел 6. Полы | 208 | ТЕР26-01-055-01 | Установка пароизоляционного слоя из: пленки полиэтиленовой | 100 м2 поверхности покрытия изоляции | 0,817 | 93770.7984 | Работа | Установка пароизоляционного слоя из: пленки полиэтиленовой |  | 100 м2 поверхности покрытия изоляции | 0,817 | 100 | 208 | 93770.7984 |  | 93770.7984 | 250 | 250 | 20425 | 20425 |  | 20425 | 78.22% | 45214.5589
Архитектурные решения | Раздел 6. Полы | 209 | ТССЦ-113-0307 | Пленка полиэтиленовая толщиной: 0,2-0,5 мм | т | -0,018791 | -2881.6292 | Материал | Установка пароизоляционного слоя из: пленки полиэтиленовой | Пленка полиэтиленовая толщиной: 0,2-0,5 мм | т | -0,018791 | т | 209 |  | -2881.6292 | -2881.6292 |  | 0 | 0 |  | 0 | 0 | 100% | -2017.1404
Архитектурные решения | Раздел 6. Полы | 210 | ТССЦ-101-4722 | Техноэласт: Альфа ЭФПП | м2 | 89,87 | 45142.9893 | Материал | Установка пароизоляционного слоя из: пленки полиэтиленовой | Техноэласт: Альфа ЭФПП | м2 | 89,87 | м2 | 210 |  | 45142.9893 | 45142.9893 |  | 511.3 | 45950.531 |  | 45950.531 | 45950.531 | -1.789% | -14350.4385
Архитектурные решения | Раздел 6. Полы | 211 | ТЕР11-01-011-01 | Устройство стяжек: цементных толщиной 20 мм | 100 м2 стяжки | 0,817 | 41044.8412 | Работа | Устройство стяжек: цементных толщиной 20 мм |  | 100 м2 стяжки | 0,817 | 100 | 211 | 41044.8412 |  | 41044.8412 | 250 | 250 | 20425 | 20425 |  | 20425 | 50.24% | 8306.3888
Архитектурные решения | Раздел 6. Полы | 212 | ТЕР11-01-011-02 | Устройство стяжек: на каждые 5 мм изменения толщины стяжки добавлять или исключать к расценке 11-01-011-01 До толщ. 65мм | 100 м2 стяжки | 0,817 | 23748.7301 | Работа | Устройство стяжек: на каждые 5 мм изменения толщины стяжки добавлять или исключать к расценке 11-01-011-01 До толщ. 65мм |  | 100 м2 стяжки | 0,817 | 100 | 212 | 23748.7301 |  | 23748.7301 | 203.4416 | 203.4416 | 16621.1783 | 16621.1783 |  | 16621.1783 | 30.01% | 2.9328
Архитектурные решения | Раздел 6. Полы | 213 | ТЕР06-01-015-10 | Армирование подстилающих слоев и набетонок | 1 т | 0,16 | 18497.4235 | Работа | Армирование подстилающих слоев и набетонок |  | 1 т | 0,16 | 1 | 213 | 18497.4235 |  | 18497.4235 | 15000 | 15000 | 2400 | 2400 |  | 2400 | 87.03% | 10548.1964
Архитектурные решения | Раздел 6. Полы | 214 | ТССЦ-204-0100 | Горячекатаная арматурная сталь класса: А-I, А-II, А-III | т | -0,16 | -15808.4098 | Материал | Армирование подстилающих слоев и набетонок | Горячекатаная арматурная сталь класса: А-I, А-II, А-III | т | -0,16 | т | 214 |  | -15808.4098 | -15808.4098 |  | 0 | 0 |  | 0 | 0 | 100% | -11065.8869
Архитектурные решения | Раздел 6. Полы | 215 | ТССЦ-101-6040 | Сетка сварная из арматурной проволоки диаметром: 4,0 мм, без покрытия, 100х100 мм (вес 1,95кг/м2) | м2 | 81,7 | 8764.005 | Материал | Армирование подстилающих слоев и набетонок | Сетка сварная из арматурной проволоки диаметром: 4,0 мм, без покрытия, 100х100 мм (вес 1,95кг/м2) | м2 | 81,7 | м2 | 215 |  | 8764.005 | 8764.005 |  | 75.0883 | 6134.7173 |  | 6134.7173 | 6134.7173 | 30% | 0.086221
Архитектурные решения | Раздел 6. Полы | 216 | ТЕР11-01-051-01 | Устройство систем электрического отопления полов ("теплый пол") на основе: нагревательного кабеля по готовому основанию | 100 м2 пола | 0,817 | 27933.0483 | Работа | Устройство систем электрического отопления полов ("теплый пол") на основе: нагревательного кабеля по готовому основанию |  | 100 м2 пола | 0,817 | 100 | 216 | 27933.0483 |  | 27933.0483 | 585 | 585 | 47794.5 | 47794.5 |  | 47794.5 | -71.1% | -28241.3662
Архитектурные решения | Раздел 6. Полы | 217 | ТССЦ-101-6655 | Комплект проводов для монтажа КП-1,5-20 (при мощности до 3,1 кВт) | компл. | 82 | 59105.0782 | Материал | Устройство систем электрического отопления полов ("теплый пол") на основе: нагревательного кабеля по готовому основанию | Комплект проводов для монтажа КП-1,5-20 (при мощности до 3,1 кВт) | компл. | 82 | компл. | 217 |  | 59105.0782 | 59105.0782 |  | 585 | 47970 |  | 47970 | 47970 | 18.84% | -6596.4452
Архитектурные решения | Раздел 6. Полы | 218 | ТЕР11-01-008-03 | Устройство тепло- и звукоизоляции засыпной: керамзитовой | 1 м3 изоляции | 11,75 | 64089.0041 | Работа | Устройство тепло- и звукоизоляции засыпной: керамзитовой |  | 1 м3 изоляции | 11,75 | 1 | 218 | 64089.0041 |  | 64089.0041 | 3818.0683 | 3818.0683 | 44862.3029 | 44862.3029 |  | 44862.3029 | 30% | 0
Архитектурные решения | Раздел 6. Полы | 219 | ТЕР11-01-011-01 | Устройство стяжек: цементных толщиной 20 мм | 100 м2 стяжки | 0,5 | 25117.3139 | Работа | Устройство стяжек: цементных толщиной 20 мм |  | 100 м2 стяжки | 0,5 | 100 | 219 | 25117.3139 |  | 25117.3139 | 250 | 250 | 12500 | 12500 |  | 12500 | 50.23% | 5082.1197
Архитектурные решения | Раздел 6. Полы | 220 | ТЕР11-01-011-02 | Устройство стяжек: на каждые 5 мм изменения толщины стяжки добавлять или исключать к расценке 11-01-011-01 До толщ. 50мм | 100 м2 стяжки | 0,5 | 9689.0663 | Работа | Устройство стяжек: на каждые 5 мм изменения толщины стяжки добавлять или исключать к расценке 11-01-011-01 До толщ. 50мм |  | 100 м2 стяжки | 0,5 | 100 | 220 | 9689.0663 |  | 9689.0663 | 135.6469 | 135.6469 | 6782.3464 | 6782.3464 |  | 6782.3464 | 30% | 0
Архитектурные решения | Раздел 6. Полы | 221 | ТЕР06-01-015-10 | Армирование подстилающих слоев и набетонок | 1 т | 0,1 | 11563.2657 | Работа | Армирование подстилающих слоев и набетонок |  | 1 т | 0,1 | 1 | 221 | 11563.2657 |  | 11563.2657 | 15000 | 15000 | 1500 | 1500 |  | 1500 | 87.03% | 6594.286
Архитектурные решения | Раздел 6. Полы | 222 | ТССЦ-204-0100 | Горячекатаная арматурная сталь класса: А-I, А-II, А-III | т | -0,1 | -9880.4145 | Материал | Армирование подстилающих слоев и набетонок | Горячекатаная арматурная сталь класса: А-I, А-II, А-III | т | -0,1 | т | 222 |  | -9880.4145 | -9880.4145 |  | 0 | 0 |  | 0 | 0 | 100% | -6916.2902
Архитектурные решения | Раздел 6. Полы | 223 | ТССЦ-101-6040 | Сетка сварная из арматурной проволоки диаметром: 4,0 мм, без покрытия, 100х100 мм (вес 1,95кг/м2) | м2 | 50 | 5362.8209 | Материал | Армирование подстилающих слоев и набетонок | Сетка сварная из арматурной проволоки диаметром: 4,0 мм, без покрытия, 100х100 мм (вес 1,95кг/м2) | м2 | 50 | м2 | 223 |  | 5362.8209 | 5362.8209 |  | 75.0883 | 3754.4169 |  | 3754.4169 | 3754.4169 | 29.99% | -0.44233
Архитектурные решения | Раздел 6. Полы | 224 | ТЕР11-01-004-09 | Устройство гидроизоляции обмазочной: в один слой праймером | 100 м2 изолируемой поверхности | 1,644 | 64261.3443 | Работа | Устройство гидроизоляции обмазочной: в один слой праймером |  | 100 м2 изолируемой поверхности | 1,644 | 100 | 224 | 64261.3443 |  | 64261.3443 | 273.6189 | 273.6189 | 44982.941 | 44982.941 |  | 44982.941 | 30% | 0
Архитектурные решения | Раздел 6. Полы | 225 | ТССЦ-101-0073 | Битумы нефтяные строительные марки: БН-90/10 | т | -0,03288 | -1383.7903 | Материал | Устройство гидроизоляции обмазочной: в один слой праймером | Битумы нефтяные строительные марки: БН-90/10 | т | -0,03288 | т | 225 |  | -1383.7903 | -1383.7903 |  | 0 | 0 |  | 0 | 0 | 100% | -968.6532
Архитектурные решения | Раздел 6. Полы | 226 | ТССЦ-113-2232 | Праймер битумный эмульсионный ТЕХНОНИКОЛЬ №04 | л | 32,88 | 2210.0094 | Материал | Устройство гидроизоляции обмазочной: в один слой праймером | Праймер битумный эмульсионный ТЕХНОНИКОЛЬ №04 | л | 32,88 | л | 226 |  | 2210.0094 | 2210.0094 |  | 47.0613 | 1547.3755 |  | 1547.3755 | 1547.3755 | 29.98% | -0.36897
Архитектурные решения | Раздел 6. Полы | 227 | ТЕР11-01-004-01 | Устройство гидроизоляции оклеечной рулонными материалами: на мастике Битуминоль, первый слой | 100 м2 изолируемой поверхности | 1,644 | 171629.276 | Работа | Устройство гидроизоляции оклеечной рулонными материалами: на мастике Битуминоль, первый слой |  | 100 м2 изолируемой поверхности | 1,644 | 100 | 227 | 171629.276 |  | 171629.276 | 730.7845 | 730.7845 | 120140.9736 | 120140.9736 |  | 120140.9736 | 30% | -0.48046
Архитектурные решения | Раздел 6. Полы | 228 | ТССЦ-101-0073 | Битумы нефтяные строительные марки: БН-90/10 | т | -0,475116 | -19985.1248 | Материал | Устройство гидроизоляции оклеечной рулонными материалами: на мастике Битуминоль, первый слой | Битумы нефтяные строительные марки: БН-90/10 | т | -0,475116 | т | 228 |  | -19985.1248 | -19985.1248 |  | 0 | 0 |  | 0 | 0 | 100% | -13989.5873
Архитектурные решения | Раздел 6. Полы | 229 | ТССЦ-101-0074 | Битумы нефтяные строительные марки: БН-70/30 | т | -0,093708 | -3900.4638 | Материал | Устройство гидроизоляции оклеечной рулонными материалами: на мастике Битуминоль, первый слой | Битумы нефтяные строительные марки: БН-70/30 | т | -0,093708 | т | 229 |  | -3900.4638 | -3900.4638 |  | 0 | 0 |  | 0 | 0 | 100% | -2730.3246
Архитектурные решения | Раздел 6. Полы | 230 | ТССЦ-101-1742 | Толь с крупнозернистой посыпкой гидроизоляционный марки ТГ-350 | м2 | -190,704 | -12819.068 | Материал | Устройство гидроизоляции оклеечной рулонными материалами: на мастике Битуминоль, первый слой | Толь с крупнозернистой посыпкой гидроизоляционный марки ТГ-350 | м2 | -190,704 | м2 | 230 |  | -12819.068 | -12819.068 |  | 0 | 0 |  | 0 | 0 | 100% | -8973.3476
Архитектурные решения | Раздел 6. Полы | 231 | ТССЦ-101-4730 | Мастика эмульсионная ТЕХНОНИКОЛЬ №31 Расход для устройства гидроизоляции на м2=3,5 кг/м2 | кг | 575,4 | 65882.1023 | Материал | Устройство гидроизоляции оклеечной рулонными материалами: на мастике Битуминоль, первый слой | Мастика эмульсионная ТЕХНОНИКОЛЬ №31 Расход для устройства гидроизоляции на м2=3,5 кг/м2 | кг | 575,4 | кг | 231 |  | 65882.1023 | 65882.1023 |  | 80.1481 | 46117.2379 |  | 46117.2379 | 46117.2379 | 30% | 0.23374
Архитектурные решения | Раздел 6. Полы | 232 | ТССЦ-101-4723 | Техноэласт: Барьер ЭПС | м2 | 190,704 | 53471.075 | Материал | Устройство гидроизоляции оклеечной рулонными материалами: на мастике Битуминоль, первый слой | Техноэласт: Барьер ЭПС | м2 | 190,704 | м2 | 232 |  | 53471.075 | 53471.075 |  | 290 | 55304.16 |  | 55304.16 | 55304.16 | -3.428% | -17874.4075
Архитектурные решения | Раздел 6. Полы | 233 | ТЕР11-01-008-03 | Устройство тепло- и звукоизоляции засыпной: керамзитовой | 1 м3 изоляции | 38,634 | 210726.4197 | Работа | Устройство тепло- и звукоизоляции засыпной: керамзитовой |  | 1 м3 изоляции | 38,634 | 1 | 233 | 210726.4197 |  | 210726.4197 | 3818.0683 | 3818.0683 | 147507.2519 | 147507.2519 |  | 147507.2519 | 30% | 1.2419
Архитектурные решения | Раздел 6. Полы | 234 | ТЕР11-01-011-01 | Устройство стяжек: цементных толщиной 20 мм | 100 м2 стяжки | 1,644 | 82592.7637 | Работа | Устройство стяжек: цементных толщиной 20 мм |  | 100 м2 стяжки | 1,644 | 100 | 234 | 82592.7637 |  | 82592.7637 | 250 | 250 | 41100 | 41100 |  | 41100 | 50.24% | 16714.9346
Архитектурные решения | Раздел 6. Полы | 235 | ТЕР11-01-011-02 | Устройство стяжек: на каждые 5 мм изменения толщины стяжки добавлять или исключать к расценке 11-01-011-01 До толщ. 50мм | 100 м2 стяжки | 1,644 | 31856.3218 | Работа | Устройство стяжек: на каждые 5 мм изменения толщины стяжки добавлять или исключать к расценке 11-01-011-01 До толщ. 50мм |  | 100 м2 стяжки | 1,644 | 100 | 235 | 31856.3218 |  | 31856.3218 | 135.6469 | 135.6469 | 22300.3549 | 22300.3549 |  | 22300.3549 | 30% | -0.92962
Архитектурные решения | Раздел 6. Полы | 236 | ТЕР06-01-015-10 | Армирование подстилающих слоев и набетонок | 1 т | 0,32 | 37001.183 | Работа | Армирование подстилающих слоев и набетонок |  | 1 т | 0,32 | 1 | 236 | 37001.183 |  | 37001.183 | 15000 | 15000 | 4800 | 4800 |  | 4800 | 87.03% | 21100.8281
Архитектурные решения | Раздел 6. Полы | 237 | ТССЦ-204-0100 | Горячекатаная арматурная сталь класса: А-I, А-II, А-III | т | -0,32 | -31616.8196 | Материал | Армирование подстилающих слоев и набетонок | Горячекатаная арматурная сталь класса: А-I, А-II, А-III | т | -0,32 | т | 237 |  | -31616.8196 | -31616.8196 |  | 0 | 0 |  | 0 | 0 | 100% | -22131.7737
Архитектурные решения | Раздел 6. Полы | 238 | ТССЦ-101-6040 | Сетка сварная из арматурной проволоки диаметром: 4,0 мм, без покрытия, 100х100 мм (вес 1,95кг/м2) | м2 | 164,4 | 17634.4554 | Материал | Армирование подстилающих слоев и набетонок | Сетка сварная из арматурной проволоки диаметром: 4,0 мм, без покрытия, 100х100 мм (вес 1,95кг/м2) | м2 | 164,4 | м2 | 238 |  | 17634.4554 | 17634.4554 |  | 75.0883 | 12344.5229 |  | 12344.5229 | 12344.5229 | 30% | -0.40411
Архитектурные решения | Раздел 6. Полы | 239 | ТЕР11-01-004-05 | Устройство гидроизоляции обмазочной: в один слой толщиной 2 мм | 100 м2 изолируемой поверхности | 1,259 | 67962.8566 | Работа | Устройство гидроизоляции обмазочной: в один слой толщиной 2 мм |  | 100 м2 изолируемой поверхности | 1,259 | 100 | 239 | 67962.8566 |  | 67962.8566 | 377.8623 | 377.8623 | 47572.8621 | 47572.8621 |  | 47572.8621 | 30% | 1.1374
Архитектурные решения | Раздел 6. Полы | 240 | ТЕР11-01-011-01 | Устройство стяжек: цементных толщиной 20 мм | 100 м2 стяжки | 1,259 | 63248.8458 | Работа | Устройство стяжек: цементных толщиной 20 мм |  | 100 м2 стяжки | 1,259 | 100 | 240 | 63248.8458 |  | 63248.8458 | 250 | 250 | 31475 | 31475 |  | 31475 | 50.24% | 12799.192
Архитектурные решения | Раздел 6. Полы | 241 | ТЕР11-01-011-02 | Устройство стяжек: на каждые 5 мм изменения толщины стяжки добавлять или исключать к расценке 11-01-011-01 до 35мм | 100 м2 стяжки | 1,259 | 12196.8693 | Работа | Устройство стяжек: на каждые 5 мм изменения толщины стяжки добавлять или исключать к расценке 11-01-011-01 до 35мм |  | 100 м2 стяжки | 1,259 | 100 | 241 | 12196.8693 |  | 12196.8693 | 67.8142 | 67.8142 | 8537.8085 | 8537.8085 |  | 8537.8085 | 30% | 0
Архитектурные решения | Раздел 6. Полы | 242 | ТЕР06-01-015-10 | Армирование подстилающих слоев и набетонок | 1 т | 0,25 | 28906.2634 | Работа | Армирование подстилающих слоев и набетонок |  | 1 т | 0,25 | 1 | 242 | 28906.2634 |  | 28906.2634 | 15000 | 15000 | 3750 | 3750 |  | 3750 | 87.03% | 16484.3844
Архитектурные решения | Раздел 6. Полы | 243 | ТССЦ-204-0100 | Горячекатаная арматурная сталь класса: А-I, А-II, А-III | т | -0,25 | -24701.6699 | Материал | Армирование подстилающих слоев и набетонок | Горячекатаная арматурная сталь класса: А-I, А-II, А-III | т | -0,25 | т | 243 |  | -24701.6699 | -24701.6699 |  | 0 | 0 |  | 0 | 0 | 100% | -17291.169
Архитектурные решения | Раздел 6. Полы | 244 | ТССЦ-101-6040 | Сетка сварная из арматурной проволоки диаметром: 4,0 мм, без покрытия, 100х100 мм (вес 1,95кг/м2) | м2 | 132,195 | 14180.0486 | Материал | Армирование подстилающих слоев и набетонок | Сетка сварная из арматурной проволоки диаметром: 4,0 мм, без покрытия, 100х100 мм (вес 1,95кг/м2) | м2 | 132,195 | м2 | 244 |  | 14180.0486 | 14180.0486 |  | 75.0883 | 9926.3029 |  | 9926.3029 | 9926.3029 | 30% | -0.26894
Архитектурные решения | Раздел 6. Полы | 245 | ТЕР(МО8)11-01-300-01 | Устройство покрытий из керамогранитных плиток размером 30х30 см | 100 м2 | 5,722 | 853936.7175 | Работа | Устройство покрытий из керамогранитных плиток размером 30х30 см |  | 100 м2 | 5,722 | 100 | 245 | 853936.7175 |  | 853936.7175 | 1200 | 1200 | 686640 | 686640 |  | 686640 | 19.59% | -88884.2978
Архитектурные решения | Раздел 6. Полы | 246 | ТССЦ-101-5566 | Плитки керамогранитные размером: 300х300х8 мм, бежевые | м2 | -583,644 | -278459.9117 | Материал | Устройство покрытий из керамогранитных плиток размером 30х30 см | Плитки керамогранитные размером: 300х300х8 мм, бежевые | м2 | -583,644 | м2 | 246 |  | -278459.9117 | -278459.9117 |  | 0 | 0 |  | 0 | 0 | 100% | -194921.9382
Архитектурные решения | Раздел 6. Полы | 247 | ТССЦ-101-7434 | Грунтовка акриловая: АК-02 для бетонных полов | кг | 74,386 | 11518.9134 | Материал | Устройство покрытий из керамогранитных плиток размером 30х30 см | Грунтовка акриловая: АК-02 для бетонных полов | кг | 74,386 | кг | 247 |  | 11518.9134 | 11518.9134 |  | 108.3973 | 8063.2394 |  | 8063.2394 | 8063.2394 | 30% | 0
Архитектурные решения | Раздел 6. Полы | 248 | ПЗ №25 | Плитка керамогранит U126 300х300мм, Уральский гранит | м2 | 583,644 | 542391.293 | Материал | Устройство покрытий из керамогранитных плиток размером 30х30 см | Плитка керамогранит U126 300х300мм, Уральский гранит | м2 | 583,644 | м2 | 248 |  | 542391.293 | 542391.293 |  | 820 | 478588.08 |  | 478588.08 | 478588.08 | 11.76% | -98914.1749
Архитектурные решения | Раздел 6. Полы | 249 | ТЕР11-01-047-02 | Устройство покрытий из плит керамогранитных размером: 60х60 см | 100 м2 покрытия | 6,436 | 2553000.528 | Работа | Устройство покрытий из плит керамогранитных размером: 60х60 см |  | 100 м2 покрытия | 6,436 | 100 | 249 | 2553000.528 |  | 2553000.528 | 2200 | 2200 | 1415920 | 1415920 |  | 1415920 | 44.54% | 371180.3696
Архитектурные решения | Раздел 6. Полы | 250 | ТССЦ-101-4488 | Гранит керамический многоцветный неполированный, размером 300х600х10 мм, 600х600х10 мм | м2 | -656,472 | -743607.3226 | Материал | Устройство покрытий из плит керамогранитных размером: 60х60 см | Гранит керамический многоцветный неполированный, размером 300х600х10 мм, 600х600х10 мм | м2 | -656,472 | м2 | 250 |  | -743607.3226 | 0 | [5 empty] | 0 | 0% | #VALUE!
Архитектурные решения | Раздел 6. Полы | 251 | ТССЦ-101-7434 | Грунтовка акриловая: АК-02 для бетонных полов | кг | 83,668 | 12955.9264 | Материал | Устройство покрытий из плит керамогранитных размером: 60х60 см | Грунтовка акриловая: АК-02 для бетонных полов | кг | 83,668 | кг | 251 |  | 12955.9264 | 12955.9264 |  | 108.3973 | 9069.3829 |  | 9069.3829 | 9069.3829 | 30% | -0.2344
Архитектурные решения | Раздел 6. Полы | 252 | ПЗ №26 | Плитка керамогранит UF002MR 600х600мм, Уральский гранит | м2 | 656,472 | 698076.5679 | Материал | Устройство покрытий из плит керамогранитных размером: 60х60 см | Плитка керамогранит UF002MR 600х600мм, Уральский гранит | м2 | 656,472 | м2 | 252 |  | 698076.5679 | 698076.5679 |  | 950 | 623648.4 |  | 623648.4 | 623648.4 | 10.66% | -134994.8025
Архитектурные решения | Раздел 6. Полы | 253 | ТЕР11-01-047-01 | Устройство покрытий из плит керамогранитных размером: 40х40 см | 100 м2 покрытия | 4,147 | 1853562.9795 | Работа | Устройство покрытий из плит керамогранитных размером: 40х40 см |  | 100 м2 покрытия | 4,147 | 100 | 253 | 1853562.9795 |  | 1853562.9795 | 2200 | 2200 | 912340 | 912340 |  | 912340 | 50.78% | 385154.0857
Архитектурные решения | Раздел 6. Полы | 254 | ТССЦ-101-4486 | Гранит керамический многоцветный неполированный, размером 400х400х9 мм | м2 | -422,994 | -351297.7144 | Материал | Устройство покрытий из плит керамогранитных размером: 40х40 см | Гранит керамический многоцветный неполированный, размером 400х400х9 мм | м2 | -422,994 | м2 | 254 |  | -351297.7144 | 0 | [5 empty] | 0 | 0% | #VALUE!
Архитектурные решения | Раздел 6. Полы | 255 | ТССЦ-101-7434 | Грунтовка акриловая: АК-02 для бетонных полов | кг | 53,911 | 8348.361 | Материал | Устройство покрытий из плит керамогранитных размером: 40х40 см | Грунтовка акриловая: АК-02 для бетонных полов | кг | 53,911 | кг | 255 |  | 8348.361 | 8348.361 |  | 108.3973 | 5843.8053 |  | 5843.8053 | 5843.8053 | 30% | 0.047437
Архитектурные решения | Раздел 6. Полы | 256 | ПЗ №24 | Плитка керамогранит Cersanit Palitra 420х420мм | м2 | 422,994 | 491360.859 | Материал | Устройство покрытий из плит керамогранитных размером: 40х40 см | Плитка керамогранит Cersanit Palitra 420х420мм | м2 | 422,994 | м2 | 256 |  | 491360.859 | 0 | [5 empty] | 0 | 0% | #VALUE!
Архитектурные решения | Раздел 6. Полы | 257 | ТЕР11-01-011-08 | Устройство стяжек: из выравнивающей смеси типа «Ветонит» 5000, толщиной 5 мм | 100 м2 стяжки | 5,737 | 412143.9353 | Работа | Устройство стяжек: из выравнивающей смеси типа «Ветонит» 5000, толщиной 5 мм |  | 100 м2 стяжки | 5,737 | 100 | 257 | 412143.9353 |  | 412143.9353 | 350 | 350 | 200795 | 200795 |  | 200795 | 51.28% | 87705.7547
Архитектурные решения | Раздел 6. Полы | 258 | ТЕР11-01-011-10 | Устройство стяжек: на каждый последующий слой толщиной 1 мм добавлять к расценке 11-01-011-08 До 13 мм | 100 м2 стяжки | 5,737 | 369523.9556 | Работа | Устройство стяжек: на каждый последующий слой толщиной 1 мм добавлять к расценке 11-01-011-08 До 13 мм |  | 100 м2 стяжки | 5,737 | 100 | 258 | 369523.9556 |  | 369523.9556 | 250 | 250 | 143425 | 143425 |  | 143425 | 61.19% | 115241.7689
Архитектурные решения | Раздел 6. Полы | 259 | ТЕР(МО9)11-01-057-01 | Устройство гетерогенного и гомогенного покрытия на клее со свариванием полотнищ в стыках | 100 м2 | 5,737 | 315501.6454 | Работа | Устройство гетерогенного и гомогенного покрытия на клее со свариванием полотнищ в стыках |  | 100 м2 | 5,737 | 100 | 259 | 315501.6454 |  | 315501.6454 | 2116 | 2116 | 1213949.2 | 1213949.2 |  | 1213949.2 | -284.8% | -993098.0482
Архитектурные решения | Раздел 6. Полы | 260 | ПЗ №27 | Коммерческий линолеум Tarkett ACCZENT PRO SELECT 1 (или аналог) на клею - 2 мм | м2 | 585,174 | 525280.1941 | Материал | Устройство гетерогенного и гомогенного покрытия на клее со свариванием полотнищ в стыках | Коммерческий линолеум Tarkett ACCZENT PRO SELECT 1 (или аналог) на клею - 2 мм | м2 | 585,174 | м2 | 260 |  | 525280.1941 | 525280.1941 |  | 670 | 392066.58 |  | 392066.58 | 392066.58 | 25.36% | -24370.4441
Архитектурные решения | Раздел 6. Полы | 261 | ТЕР11-01-011-08 | Устройство стяжек: из выравнивающей смеси типа «Ветонит» 5000, толщиной 5 мм | 100 м2 стяжки | 10,054 | 722281.4926 | Работа | Устройство стяжек: из выравнивающей смеси типа «Ветонит» 5000, толщиной 5 мм |  | 100 м2 стяжки | 10,054 | 100 | 261 | 722281.4926 |  | 722281.4926 | 350 | 350 | 351890 | 351890 |  | 351890 | 51.28% | 153707.0449
Архитектурные решения | Раздел 6. Полы | 262 | ТЕР11-01-011-10 | Устройство стяжек: на каждый последующий слой толщиной 1 мм добавлять к расценке 11-01-011-08 До 11 мм | 100 м2 стяжки | 10,054 | 485692.6412 | Работа | Устройство стяжек: на каждый последующий слой толщиной 1 мм добавлять к расценке 11-01-011-08 До 11 мм |  | 100 м2 стяжки | 10,054 | 100 | 262 | 485692.6412 |  | 485692.6412 | 250 | 250 | 251350 | 251350 |  | 251350 | 48.25% | 88634.8488
Архитектурные решения | Раздел 6. Полы | 263 | ТЕР(МО9)11-01-057-01 | Устройство гетерогенного и гомогенного покрытия на клее со свариванием полотнищ в стыках | 100 м2 | 10,054 | 552916.716 | Работа | Устройство гетерогенного и гомогенного покрытия на клее со свариванием полотнищ в стыках |  | 100 м2 | 10,054 | 100 | 263 | 552916.716 |  | 552916.716 | 2116 | 2116 | 2127426.4 | 2127426.4 |  | 2127426.4 | -284.8% | -1740384.6988
Архитектурные решения | Раздел 6. Полы | 264 | 01.6.03.04-0023М | Линолеум на джутовой основе Armstrong-Dlw Linorette, толщ.2,5 мм, Великобритания | м2 | 1025,508 | 2662355.4405 | Материал | Устройство гетерогенного и гомогенного покрытия на клее со свариванием полотнищ в стыках | Линолеум на джутовой основе Armstrong-Dlw Linorette, толщ.2,5 мм, Великобритания | м2 | 1025,508 | м2 | 264 |  | 2662355.4405 | 2662355.4405 |  | 670 | 687090.36 |  | 687090.36 | 687090.36 | 74.19% | 1176558.4484
Архитектурные решения | Раздел 6. Полы | 265 | ТЕР11-01-011-08 | Устройство стяжек: из выравнивающей смеси типа «Ветонит» 5000, толщиной 5 мм | 100 м2 стяжки | 1,039 | 74643.5729 | Работа | Устройство стяжек: из выравнивающей смеси типа «Ветонит» 5000, толщиной 5 мм |  | 100 м2 стяжки | 1,039 | 100 | 265 | 74643.5729 |  | 74643.5729 | 350 | 350 | 36365 | 36365 |  | 36365 | 51.28% | 15885.501
Архитектурные решения | Раздел 6. Полы | 266 | ТЕР11-01-011-10 | Устройство стяжек: на каждый последующий слой толщиной 1 мм добавлять к расценке 11-01-011-08 До 13 мм | 100 м2 стяжки | 1,039 | 66922.4794 | Работа | Устройство стяжек: на каждый последующий слой толщиной 1 мм добавлять к расценке 11-01-011-08 До 13 мм |  | 100 м2 стяжки | 1,039 | 100 | 266 | 66922.4794 |  | 66922.4794 | 250 | 250 | 25975 | 25975 |  | 25975 | 61.19% | 20870.7356
Архитектурные решения | Раздел 6. Полы | 267 | ТЕР(МО9)11-01-057-01 | Устройство гетерогенного и гомогенного покрытия на клее со свариванием полотнищ в стыках | 100 м2 | 1,039 | 57138.3726 | Работа | Устройство гетерогенного и гомогенного покрытия на клее со свариванием полотнищ в стыках |  | 100 м2 | 1,039 | 100 | 267 | 57138.3726 |  | 57138.3726 | 2116 | 2116 | 219852.4 | 219852.4 |  | 219852.4 | -284.8% | -179855.5391
Архитектурные решения | Раздел 6. Полы | 268 | ПЗ №28 | Коммерческий линолеум Forbo ETERNAL WOOD (или аналог) на клею - 2 мм | м2 | 105,978 | 174071.1842 | Материал | Устройство гетерогенного и гомогенного покрытия на клее со свариванием полотнищ в стыках | Коммерческий линолеум Forbo ETERNAL WOOD (или аналог) на клею - 2 мм | м2 | 105,978 | м2 | 268 |  | 174071.1842 | 0 | [5 empty] | 0 | 0% | #VALUE!
Архитектурные решения | Раздел 6. Полы | 269 | ТЕР11-01-011-08 | Устройство стяжек: из выравнивающей смеси типа «Ветонит» 5000, толщиной 5 мм | 100 м2 стяжки | 1,05 | 75431.7758 | Работа | Устройство стяжек: из выравнивающей смеси типа «Ветонит» 5000, толщиной 5 мм |  | 100 м2 стяжки | 1,05 | 100 | 269 | 75431.7758 |  | 75431.7758 | 350 | 350 | 36750 | 36750 |  | 36750 | 51.28% | 16052.2431
Архитектурные решения | Раздел 6. Полы | 270 | ТЕР11-01-011-10 | Устройство стяжек: на каждый последующий слой толщиной 1 мм добавлять к расценке 11-01-011-08 До 9 мм | 100 м2 стяжки | 1,05 | 33814.1569 | Работа | Устройство стяжек: на каждый последующий слой толщиной 1 мм добавлять к расценке 11-01-011-08 До 9 мм |  | 100 м2 стяжки | 1,05 | 100 | 270 | 33814.1569 |  | 33814.1569 | 250 | 250 | 26250 | 26250 |  | 26250 | 22.37% | -2580.0902
Архитектурные решения | Раздел 6. Полы | 271 | ТЕР(МО9)11-01-057-01 | Устройство гетерогенного и гомогенного покрытия на клее со свариванием полотнищ в стыках | 100 м2 | 1,05 | 57744.0977 | Работа | Устройство гетерогенного и гомогенного покрытия на клее со свариванием полотнищ в стыках |  | 100 м2 | 1,05 | 100 | 271 | 57744.0977 |  | 57744.0977 | 2116 | 2116 | 222180 | 222180 |  | 222180 | -284.8% | -181759.1316
Архитектурные решения | Раздел 6. Полы | 272 | ПЗ №29 | Коммерческий Спортивное покрытие из ПВХ Forbo Sportline classic (или аналог) на клею - 6 мм | м2 | 107,1 | 244320.0826 | Материал | Устройство гетерогенного и гомогенного покрытия на клее со свариванием полотнищ в стыках | Коммерческий Спортивное покрытие из ПВХ Forbo Sportline classic (или аналог) на клею - 6 мм | м2 | 107,1 | м2 | 272 |  | 244320.0826 | 0 | [5 empty] | 0 | 0% | #VALUE!
Архитектурные решения | Раздел 6. Полы | 273 | ПЗ №30 | Сварочный шнур для ПВХ линолеума (расход 0,5м.п./м2) | шт | 52,5 | 239530.0394 | Материал | Устройство гетерогенного и гомогенного покрытия на клее со свариванием полотнищ в стыках | Сварочный шнур для ПВХ линолеума (расход 0,5м.п./м2) | шт | 52,5 | шт | 273 |  | 239530.0394 | 0 | [5 empty] | 0 | 0% | #VALUE!
Архитектурные решения | Раздел 6. Полы | 274 | ТЕР(МО9)11-01-045-02 | Устройство покрытий наливных составом на эпоксидной смоле толщиной 2 мм, наполненным флоками | 100 м2 | 3,453 | 384248.9032 | Работа | Устройство покрытий наливных составом на эпоксидной смоле толщиной 2 мм, наполненным флоками |  | 100 м2 | 3,453 | 100 | 274 | 384248.9032 |  | 384248.9032 | 450 | 450 | 155385 | 155385 |  | 155385 | 59.56% | 113589.2323
Архитектурные решения | Раздел 6. Полы | 275 | ТССЦ-408-0401 | Песок кварцевый, фракция 0-0,63 мм | т | -0,65607 | -2587.6371 | Материал | Устройство покрытий наливных составом на эпоксидной смоле толщиной 2 мм, наполненным флоками | Песок кварцевый, фракция 0-0,63 мм | т | -0,65607 | т | 275 |  | -2587.6371 | -2587.6371 |  | 0 | 0 |  | 0 | 0 | 100% | -1811.346
Архитектурные решения | Раздел 6. Полы | 276 | ПЗ №8 | Двухкомпонентный эпоксидный грунт для бетона Политакс 88ЕР 2G Расход 0,4кг/м2 | кг | 138,12 | 102513.2609 | Материал | Устройство покрытий наливных составом на эпоксидной смоле толщиной 2 мм, наполненным флоками | Двухкомпонентный эпоксидный грунт для бетона Политакс 88ЕР 2G Расход 0,4кг/м2 | кг | 138,12 | кг | 276 |  | 102513.2609 | 102513.2609 |  | 519.543 | 71759.2826 |  | 71759.2826 | 71759.2826 | 30% | 0
Архитектурные решения | Раздел 6. Полы | 277 | ПЗ №9 | Двухкомпонентная эпоксидная шпатлевка для бетона Эмаль ЭП Политакс 22ЕР 2/100 Расход 0,8кг/м2 На 1 слой | кг | 552,48 | 272132.7462 | Материал | Устройство покрытий наливных составом на эпоксидной смоле толщиной 2 мм, наполненным флоками | Двухкомпонентная эпоксидная шпатлевка для бетона Эмаль ЭП Политакс 22ЕР 2/100 Расход 0,8кг/м2 На 1 слой | кг | 552,48 | кг | 277 |  | 272132.7462 | 272132.7462 |  | 400 | 220992 |  | 220992 | 220992 | 18.79% | -30499.0777
Архитектурные решения | Раздел 6. Полы | 278 | ПЗ №10 | Двухкомпонентная эпоксидная фактурная эмаль для бетона. Политакс 22EP 2/100 Расход 0,35кг/м2 на 1 слой | кг | 241,71 | 147480.1084 | Материал | Устройство покрытий наливных составом на эпоксидной смоле толщиной 2 мм, наполненным флоками | Двухкомпонентная эпоксидная фактурная эмаль для бетона. Политакс 22EP 2/100 Расход 0,35кг/м2 на 1 слой | кг | 241,71 | кг | 278 |  | 147480.1084 | 147480.1084 |  | 427.1072 | 103236.0758 |  | 103236.0758 | 103236.0758 | 30% | 0
Архитектурные решения | Раздел 6. Полы | 279 | ПЗ №11 | Акриловые флоки размером 1 мм для создания многоцветного декоративного эффекта Tintoflox Mini | кг | 69,06 | 45969.2084 | Материал | Устройство покрытий наливных составом на эпоксидной смоле толщиной 2 мм, наполненным флоками | Акриловые флоки размером 1 мм для создания многоцветного декоративного эффекта Tintoflox Mini | кг | 69,06 | кг | 279 |  | 45969.2084 | 45969.2084 |  | 465.9491 | 32178.4459 |  | 32178.4459 | 32178.4459 | 30% | 0
Архитектурные решения | Раздел 6. Полы | 280 | ПЗ №12 | Двухкомпонентный эпоксидный лак для бетона Политакс 88ЕР 2Л Расход 0,2кг/м2 на 1 слой | кг | 207,18 | 205724.7529 | Материал | Устройство покрытий наливных составом на эпоксидной смоле толщиной 2 мм, наполненным флоками | Двухкомпонентный эпоксидный лак для бетона Политакс 88ЕР 2Л Расход 0,2кг/м2 на 1 слой | кг | 207,18 | кг | 280 |  | 205724.7529 | 205724.7529 |  | 800 | 165744 |  | 165744 | 165744 | 19.43% | -21736.673
Архитектурные решения | Раздел 6. Полы | 281 | ТЕР15-04-007-02 | Окраска водно-дисперсионными акриловыми составами улучшенная: по штукатурке потолков | 100 м2 окрашиваемой поверхности | 2,3062 | 166177.7506 | Работа | Окраска водно-дисперсионными акриловыми составами улучшенная: по штукатурке потолков |  | 100 м2 окрашиваемой поверхности | 2,3062 | 100 | 281 | 166177.7506 |  | 166177.7506 | 550 | 550 | 126841 | 126841 |  | 126841 | 23.67% | -10516.5746
Архитектурные решения | Раздел 6. Полы | 1900-10-08 | ТЕР(МО9)11-01-058-03 | Устройство покрытий на цементном растворе в два цвета из керамической плитки: лестничных маршей | 100 м2 | 0,039 | 19441.4929 | Работа | Устройство покрытий на цементном растворе в два цвета из керамической плитки: лестничных маршей |  | 100 м2 | 0,039 | 100 | 44842 | 19441.4929 |  | 19441.4929 | 3489.4987 | 3489.4987 | 13609.045 | 13609.045 |  | 13609.045 | 30% | 0
Архитектурные решения | Раздел 6. Полы | 283 | ТССЦ-101-7434 | Грунтовка акриловая: АК-02 для бетонных полов | кг | 0,507 | 78.5668 | Материал | Устройство покрытий на цементном растворе в два цвета из керамической плитки: лестничных маршей | Грунтовка акриловая: АК-02 для бетонных полов | кг | 0,507 | кг | 283 |  | 78.5668 | 78.5668 |  | 108.3973 | 54.9574 |  | 54.9574 | 54.9574 | 30.05% | 0.039376
Архитектурные решения | Раздел 6. Полы | 284 | ТССЦ-101-5596 | Плитки керамогранитные размером: 600х600х10 мм, светло-серые | м2 | 4,368 | 3467.0789 | Материал | Устройство покрытий на цементном растворе в два цвета из керамической плитки: лестничных маршей | Плитки керамогранитные размером: 600х600х10 мм, светло-серые | м2 | 4,368 | м2 | 284 |  | 3467.0789 | 3467.0789 |  | 800 | 3494.4 |  | 3494.4 | 3494.4 | -0.788% | -1067.4448
Архитектурные решения | Раздел 6. Полы | 285 | ТССЦ-101-4375 | Клей плиточный «Ceresit» CM117 для керамогранита | кг | 1,365 | 53.2227 | Материал | Устройство покрытий на цементном растворе в два цвета из керамической плитки: лестничных маршей | Клей плиточный «Ceresit» CM117 для керамогранита | кг | 1,365 | кг | 285 |  | 53.2227 | 53.2227 |  | 27.2937 | 37.2559 |  | 37.2559 | 37.2559 | 30% | 0
Архитектурные решения | Раздел 6. Полы | 286 | ТЕР11-01-039-04 | Устройство плинтусов: из плиток керамических | 100 м плинтуса | 11,14 | 884619.6054 | Работа | Устройство плинтусов: из плиток керамических |  | 100 м плинтуса | 11,14 | 100 | 286 | 884619.6054 |  | 0 | [5 empty] | 0 | 0% | #VALUE!
Архитектурные решения | Раздел 6. Полы | 287 | ТЕР11-01-040-03 | Устройство плинтусов поливинилхлоридных: на винтах самонарезающих | 100 м плинтуса | 12,79 | 159807.5 | Работа | Устройство плинтусов поливинилхлоридных: на винтах самонарезающих |  | 100 м плинтуса | 12,79 | 100 | 287 | 159807.5 | -24216.33 | 159807.5 | 87.4607 | 87.4607 | 111862.268 | 111862.268 |  | 111862.268 | 30% | 2.982
Архитектурные решения | Раздел 6. Полы | 288 | ТССЦ-101-4852 | Плинтуса для полов пластиковые, 19х48 мм | м | -1291,79 | -47517.7356 | Материал | Устройство плинтусов поливинилхлоридных: на винтах самонарезающих | Плинтуса для полов пластиковые, 19х48 мм | м | -1291,79 | м | 288 |  | -47517.7356 | -47517.7356 |  | 0 | 0 |  | 0 | 0 | 100% | -33262.4149
Архитектурные решения | Раздел 6. Полы | 289 | ПЗ №13 | Плинтус коннелюрный ПВХ для завода линолеума на стену | м.п. | 1291,79 | 357769.3416 | Материал | Устройство плинтусов поливинилхлоридных: на винтах самонарезающих | Плинтус коннелюрный ПВХ для завода линолеума на стену | м.п. | 1291,79 | м.п. | 289 |  | 357769.3416 | 0 | [5 empty] | 0 | 0% | #VALUE!
Архитектурные решения | Раздел 6. Полы | 290 | ТЕР11-01-040-01 | Устройство плинтусов поливинилхлоридных: на клее КН-2 | 100 м плинтуса | 1,93 | 30638.5357 | Работа | Устройство плинтусов поливинилхлоридных: на клее КН-2 |  | 100 м плинтуса | 1,93 | 100 | 290 | 30638.5357 |  | 30638.5357 | 111.1242 | 111.1242 | 21446.975 | 21446.975 |  | 21446.975 | 30% | 0
Архитектурные решения | Раздел 6. Полы | 291 | ТССЦ-101-4852 | Плинтуса для полов пластиковые, 19х48 мм | м | -194,93 | -7169.8583 | Материал | Устройство плинтусов поливинилхлоридных: на клее КН-2 | Плинтуса для полов пластиковые, 19х48 мм | м | -194,93 | м | 291 |  | -7169.8583 | -7169.8583 |  | 0 | 0 |  | 0 | 0 | 100% | -5018.9008
Архитектурные решения | Раздел 6. Полы | 292 | ПЗ №14 | Плинтус напольный гибкий 138×18 мм Orac Decor (SX118 Flex) 138x18x200-orac-decor | шт | 98 | 136773.4747 | Материал | Устройство плинтусов поливинилхлоридных: на клее КН-2 | Плинтус напольный гибкий 138×18 мм Orac Decor (SX118 Flex) 138x18x200-orac-decor | шт | 98 | шт | 292 |  | 136773.4747 | 136773.4747 |  | 976.9534 | 95741.4323 |  | 95741.4323 | 95741.4323 | 30% | 0
Архитектурные решения | Раздел 6. Полы | 293 | ТЕР11-01-011-01 | Устройство стяжек: цементных толщиной 20 мм | 100 м2 стяжки | 0,79 | 39688.9295 | Работа | Устройство стяжек: цементных толщиной 20 мм |  | 100 м2 стяжки | 0,79 | 100 | 293 | 39688.9295 |  | 39688.9295 | 250 | 250 | 19750 | 19750 |  | 19750 | 50.24% | 8032.2507
Архитектурные решения | Раздел 6. Полы | 294 | ТЕР11-01-011-02 | Устройство стяжек: на каждые 5 мм изменения толщины стяжки добавлять или исключать к расценке 11-01-011-01 До толщ. 70мм | 100 м2 стяжки | 0,79 | 25510.1481 | Работа | Устройство стяжек: на каждые 5 мм изменения толщины стяжки добавлять или исключать к расценке 11-01-011-01 До толщ. 70мм |  | 100 м2 стяжки | 0,79 | 100 | 294 | 25510.1481 |  | 25510.1481 | 226.0393 | 226.0393 | 17857.1037 | 17857.1037 |  | 17857.1037 | 30% | 0
Архитектурные решения | Раздел 6. Полы | 295 | ТЕР11-01-027-01 | Устройство покрытий на цементном растворе из плиток: бетонных, цементных или мозаичных | 100 м2 покрытия | 0,79 | 110581.5691 | Работа | Устройство покрытий на цементном растворе из плиток: бетонных, цементных или мозаичных |  | 100 м2 покрытия | 0,79 | 100 | 295 | 110581.5691 |  | 110581.5691 | 979.8367 | 979.8367 | 77407.0984 | 77407.0984 |  | 77407.0984 | 30% | 0
Архитектурные решения | Раздел 6. Полы | 296 | ТССЦ-403-0104 | Плиты бетонные и цементно-песчаные для тротуаров, полов и облицовки, марки: 300, толщина 35 мм | м2 | -80,58 | -33070.3063 | Материал | Устройство покрытий на цементном растворе из плиток: бетонных, цементных или мозаичных | Плиты бетонные и цементно-песчаные для тротуаров, полов и облицовки, марки: 300, толщина 35 мм | м2 | -80,58 | м2 | 296 |  | -33070.3063 | -33070.3063 |  | 0 | 0 |  | 0 | 0 | 100% | -23149.2144
Архитектурные решения | Раздел 6. Полы | 297 | ТССЦ-403-8143 | Плитки площадью до 0,1 м2 прямоугольные для покрытия тротуаров и площадок с ровной гладкой поверхностью на цветном цементе, при толщине: 70 мм | м2 | 80,58 | 55368.0842 | Материал | Устройство покрытий на цементном растворе из плиток: бетонных, цементных или мозаичных | Плитки площадью до 0,1 м2 прямоугольные для покрытия тротуаров и площадок с ровной гладкой поверхностью на цветном цементе, при толщине: 70 мм | м2 | 80,58 | м2 | 297 |  | 55368.0842 | 55368.0842 |  | 480.9836 | 38757.6589 |  | 38757.6589 | 38757.6589 | 30% | 0
Архитектурные решения | Раздел 6. Полы | 298 | ТЕР11-01-011-01 | Устройство стяжек: цементных толщиной 20 мм | 100 м2 стяжки | 0,173 | 8693.0414 | Работа | Устройство стяжек: цементных толщиной 20 мм |  | 100 м2 стяжки | 0,173 | 100 | 298 | 8693.0414 |  | 8693.0414 | 250 | 250 | 4325 | 4325 |  | 4325 | 50.25% | 1760.129
Архитектурные решения | Раздел 6. Полы | 299 | ТЕР11-01-011-02 | Устройство стяжек: на каждые 5 мм изменения толщины стяжки добавлять или исключать к расценке 11-01-011-01 До толщ. 120мм | 100 м2 стяжки | 0,173 | 11176.7675 | Работа | Устройство стяжек: на каждые 5 мм изменения толщины стяжки добавлять или исключать к расценке 11-01-011-01 До толщ. 120мм |  | 100 м2 стяжки | 0,173 | 100 | 299 | 11176.7675 |  | 11176.7675 | 452.2391 | 452.2391 | 7823.7373 | 7823.7373 |  | 7823.7373 | 30% | 0
Архитектурные решения | Раздел 6. Полы | 300 | ТЕР11-01-047-02 | Устройство покрытий из плит керамогранитных размером: 60х60 см | 100 м2 покрытия | 0,173 | 68623.0715 | Работа | Устройство покрытий из плит керамогранитных размером: 60х60 см |  | 100 м2 покрытия | 0,173 | 100 | 300 | 68623.0715 |  | 68623.0715 | 2200 | 2200 | 38060 | 38060 |  | 38060 | 44.54% | 9976.1501
Архитектурные решения | Раздел 6. Полы | 301 | ТССЦ-101-7434 | Грунтовка акриловая: АК-02 для бетонных полов | кг | 2,249 | 348.482 | Материал | Устройство покрытий из плит керамогранитных размером: 60х60 см | Грунтовка акриловая: АК-02 для бетонных полов | кг | 2,249 | кг | 301 |  | 348.482 | 348.482 |  | 108.3973 | 243.7855 |  | 243.7855 | 243.7855 | 30.04% | 0.15192
Архитектурные решения | Раздел 6. Полы | 302 | ТЕР08-02-007-03 | Установка металлических решеток приямков | 1 т металлических изделий | 0,6138 | 130611.0461 | Работа | Установка металлических решеток приямков |  | 1 т металлических изделий | 0,6138 | 1 | 302 | 130611.0461 |  | 130611.0461 | 148953.6205 | 148953.6205 | 91427.7323 | 91427.7323 |  | 91427.7323 | 30% | 0
Архитектурные решения | Раздел 6. Полы | 303 | ТССЦ-201-0774 | Конструктивные элементы вспомогательного назначения: массой не более 50 кг с преобладанием толстолистовой стали собираемые из двух и более деталей, с отверстиями и без отверстий, соединяемые на сварке | т | -0,6138 | -90956.3312 | Материал | Установка металлических решеток приямков | Конструктивные элементы вспомогательного назначения: массой не более 50 кг с преобладанием толстолистовой стали собираемые из двух и более деталей, с отверстиями и без отверстий, соединяемые на сварке | т | -0,6138 | т | 303 |  | -90956.3312 | -90956.3312 |  | 0 | 0 |  | 0 | 0 | 100% | -63669.4318
Архитектурные решения | Раздел 6. Полы | 304 | ПЗ №15 | Настил прессованный 33х11/30х2/1000х1000 ОПО | шт | 3 | 33376.9704 | Материал | Установка металлических решеток приямков | Настил прессованный 33х11/30х2/1000х1000 ОПО | шт | 3 | шт | 304 |  | 33376.9704 | 0 | [5 empty] | 0 | 0% | #VALUE!
Архитектурные решения | Раздел 6. Полы | 305 | 19.2.03.09-0004М | Решетки металлические для вытирания ног, 590х390мм | шт. | 36 | 91802.8256 | Материал | Установка металлических решеток приямков | Решетки металлические для вытирания ног, 590х390мм | шт. | 36 | шт. | 305 |  | 91802.8256 | 91802.8256 |  | 1785.0549 | 64261.9779 |  | 64261.9779 | 64261.9779 | 30% | 0
Архитектурные решения | Раздел 6. Полы | 306 | ПЗ №16 | Сити щетка Риф + резина 1500 мм /1000 мм | м2 | 13,5 | 266166.7347 | Материал | Установка металлических решеток приямков | Сити щетка Риф + резина 1500 мм /1000 мм | м2 | 13,5 | м2 | 306 |  | 266166.7347 | 0 | [5 empty] | 0 | 0% | #VALUE!
Архитектурные решения | Раздел 6. Полы | 307 | ТЕР11-01-011-01 | Устройство стяжек: цементных толщиной 20 мм | 100 м2 стяжки | 0,076 | 3815.5609 | Работа | Устройство стяжек: цементных толщиной 20 мм |  | 100 м2 стяжки | 0,076 | 100 | 307 | 3815.5609 |  | 3815.5609 | 250 | 250 | 1900 | 1900 |  | 1900 | 50.2% | 770.8926
Архитектурные решения | Раздел 6. Полы | 308 | ТЕР11-01-011-02 | Устройство стяжек: на каждые 5 мм изменения толщины стяжки добавлять или исключать к расценке 11-01-011-01 До толщ. 25мм | 100 м2 стяжки | 0,076 | 245.8382 | Работа | Устройство стяжек: на каждые 5 мм изменения толщины стяжки добавлять или исключать к расценке 11-01-011-01 До толщ. 25мм |  | 100 м2 стяжки | 0,076 | 100 | 308 | 245.8382 |  | 245.8382 | 22.643 | 22.643 | 172.0867 | 172.0867 |  | 172.0867 | 30% | 0
Архитектурные решения | Раздел 6. Полы | 309 | ТЕР11-01-047-02 | Устройство покрытий из плит керамогранитных размером: 60х60 см | 100 м2 покрытия | 0,076 | 30148.1265 | Работа | Устройство покрытий из плит керамогранитных размером: 60х60 см |  | 100 м2 покрытия | 0,076 | 100 | 309 | 30148.1265 |  | 30148.1265 | 2200 | 2200 | 16720 | 16720 |  | 16720 | 44.54% | 4383.6885
Архитектурные решения | Раздел 6. Полы | 310 | ТССЦ-101-7434 | Грунтовка акриловая: АК-02 для бетонных полов | кг | 0,988 | 153.3321 | Материал | Устройство покрытий из плит керамогранитных размером: 60х60 см | Грунтовка акриловая: АК-02 для бетонных полов | кг | 0,988 | кг | 310 |  | 153.3321 | 153.3321 |  | 108.3973 | 107.0965 |  | 107.0965 | 107.0965 | 30.15% | 0.23595
Архитектурные решения | Раздел 6. Полы | 311 | ТЕР(МО9)11-01-058-03 | Устройство покрытий на цементном растворе в два цвета из керамической плитки: лестничных маршей | 100 м2 | 0,1443 | 71925.4135 | Работа | Устройство покрытий на цементном растворе в два цвета из керамической плитки: лестничных маршей |  | 100 м2 | 0,1443 | 100 | 311 | 71925.4135 |  | 71925.4135 | 3489.4987 | 3489.4987 | 50353.4665 | 50353.4665 |  | 50353.4665 | 29.99% | -5.6771
Архитектурные решения | Раздел 6. Полы | 312 | ТССЦ-101-7434 | Грунтовка акриловая: АК-02 для бетонных полов | кг | 1,8759 | 290.1904 | Материал | Устройство покрытий на цементном растворе в два цвета из керамической плитки: лестничных маршей | Грунтовка акриловая: АК-02 для бетонных полов | кг | 1,8759 | кг | 312 |  | 290.1904 | 290.1904 |  | 108.3973 | 203.3424 |  | 203.3424 | 203.3424 | 29.93% | -0.20913
Архитектурные решения | Раздел 6. Полы | 313 | ТССЦ-101-5596 | Плитки керамогранитные размером: 600х600х10 мм, светло-серые | м2 | 16,1616 | 12826.6713 | Материал | Устройство покрытий на цементном растворе в два цвета из керамической плитки: лестничных маршей | Плитки керамогранитные размером: 600х600х10 мм, светло-серые | м2 | 16,1616 | м2 | 313 |  | 12826.6713 | 12826.6713 |  | 800 | 12929.28 |  | 12929.28 | 12929.28 | -0.8% | -3950.6101
Архитектурные решения | Раздел 6. Полы | 314 | ТССЦ-101-4375 | Клей плиточный «Ceresit» CM117 для керамогранита | кг | 0,050505 | 2.5344 | Материал | Устройство покрытий на цементном растворе в два цвета из керамической плитки: лестничных маршей | Клей плиточный «Ceresit» CM117 для керамогранита | кг | 0,050505 | кг | 314 |  | 2.5344 | 2.5344 |  | 27.2937 | 1.3785 |  | 1.3785 | 1.3785 | 45.61% | 0.39562
Архитектурные решения | Раздел 7. Проемы | 315 | ТЕР09-04-010-03 | Монтаж навесных панелей фасадов из герметичных стеклопакетов в пластиковой или алюминиевой обвязке | 100 м2 | 6,7541 | 2661094.5694 | Работа | Монтаж навесных панелей фасадов из герметичных стеклопакетов в пластиковой или алюминиевой обвязке |  | 100 м2 | 6,7541 | 100 | 315 | 2661094.5694 |  | 2661094.5694 | 3500 | 3500 | 2363935 | 2363935 |  | 2363935 | 11.17% | -501168.8014
Архитектурные решения | Раздел 7. Проемы | 316 | ПЗ №17 | Витражи наружные. Алюминиевый профиль RAL.Двухкамерный стеклопакет, заполнение камер аргоном. (В1-В24) | м2 | 675,41 | 24444070.8028 | Материал | Монтаж навесных панелей фасадов из герметичных стеклопакетов в пластиковой или алюминиевой обвязке | Витражи наружные. Алюминиевый профиль RAL.Двухкамерный стеклопакет, заполнение камер аргоном. (В1-В24) | м2 | 675,41 | м2 | 316 |  | 24444070.8028 | 24444070.8028 |  | 26841.29 | 18128875.6789 |  | 18128875.6789 | 18128875.6789 | 25.84% | -1018026.117
Архитектурные решения | Раздел 7. Проемы | 317 | ПЗ №19 | Кострукция междуэтажного пояса E45 IW15: Стеклопакет (стекло тонированное + внутреннее стекло - стемалит), | м2 | 141,77 | 4115906.7265 | Материал | Монтаж навесных панелей фасадов из герметичных стеклопакетов в пластиковой или алюминиевой обвязке | Кострукция междуэтажного пояса E45 IW15: Стеклопакет (стекло тонированное + внутреннее стекло - стемалит), | м2 | 141,77 | м2 | 317 |  | 4115906.7265 | 4115906.7265 |  | 15974.31 | 2264677.9287 |  | 2264677.9287 | 2264677.9287 | 44.98% | 616456.7799
Архитектурные решения | Раздел 7. Проемы | 318 | ТЕР09-04-009-04 | Монтаж оконных блоков: из алюминиевых многокамерных профилей с герметичными стеклопакетами | 100 м2 | 1,245 | 827467.2935 | Работа | Монтаж оконных блоков: из алюминиевых многокамерных профилей с герметичными стеклопакетами |  | 100 м2 | 1,245 | 100 | 318 | 827467.2935 |  | 827467.2935 | 4500 | 4500 | 560250 | 560250 |  | 560250 | 32.29% | 18977.1054
Архитектурные решения | Раздел 7. Проемы | 319 | ТССЦ-101-1836 | Стеклопакеты двухслойные из неполированного стекла толщиной 4 мм | м2 | -117,03 | -152237.2042 | Материал | Монтаж оконных блоков: из алюминиевых многокамерных профилей с герметичными стеклопакетами | Стеклопакеты двухслойные из неполированного стекла толщиной 4 мм | м2 | -117,03 | м2 | 319 |  | -152237.2042 | -152237.2042 |  | 0 | 0 |  | 0 | 0 | 100% | -106566.0429
Архитектурные решения | Раздел 7. Проемы | 320 | ПЗ №18 | Окна. Алюминиевый профиль. RAL. Прозрачное заполнение | м2 | 124,5 | 7285177.9944 | Материал | Монтаж оконных блоков: из алюминиевых многокамерных профилей с герметичными стеклопакетами | Окна. Алюминиевый профиль. RAL. Прозрачное заполнение | м2 | 124,5 | м2 | 320 |  | 7285177.9944 | 7285177.9944 |  | 36654.7 | 4563510.15 |  | 4563510.15 | 4563510.15 | 37.36% | 536114.4461
Архитектурные решения | Раздел 7. Проемы | 321 | ТЕР10-01-034-02 | Установка в жилых и общественных зданиях оконных блоков из ПВХ профилей: глухих с площадью проема более 2 м2 | 100 м2 проемов | 0,03 | 16762.6168 | Работа | Установка в жилых и общественных зданиях оконных блоков из ПВХ профилей: глухих с площадью проема более 2 м2 |  | 100 м2 проемов | 0,03 | 100 | 321 | 16762.6168 |  | 16762.6168 | 3911.2773 | 3911.2773 | 11733.8318 | 11733.8318 |  | 11733.8318 | 30% | 0
Архитектурные решения | Раздел 7. Проемы | 322 | ТССЦ-203-0939 | Блок оконный пластиковый: глухой, одностворчатый с однокамерным стеклопакетом (24 мм), площадью более 2 м2 | м2 | -3 | -10955.0062 | Материал | Установка в жилых и общественных зданиях оконных блоков из ПВХ профилей: глухих с площадью проема более 2 м2 | Блок оконный пластиковый: глухой, одностворчатый с однокамерным стеклопакетом (24 мм), площадью более 2 м2 | м2 | -3 | м2 | 322 |  | -10955.0062 | -10955.0062 |  | 0 | 0 |  | 0 | 0 | 100% | -7668.5044
Архитектурные решения | Раздел 7. Проемы | 323 | ТССЦ-203-0951 | Блок оконный пластиковый: одностворчатый, с поворотной створкой, с двухкамерным стеклопакетом (32 мм), площадью до 1,5 м2 | м2 | 3 | 20874.7042 | Материал | Установка в жилых и общественных зданиях оконных блоков из ПВХ профилей: глухих с площадью проема более 2 м2 | Блок оконный пластиковый: одностворчатый, с поворотной створкой, с двухкамерным стеклопакетом (32 мм), площадью до 1,5 м2 | м2 | 3 | м2 | 323 |  | 20874.7042 | 20874.7042 |  | 4870.7643 | 14612.2929 |  | 14612.2929 | 14612.2929 | 30% | 0
Архитектурные решения | Раздел 7. Проемы | 324 | ТЕР20-02-002-04 | Установка решеток жалюзийных площадью в свету: до 2,5 м2 | 1 решетка | 1 | 3448.0708 | Работа | Установка решеток жалюзийных площадью в свету: до 2,5 м2 |  | 1 решетка | 1 | 1 | 324 | 3448.0708 |  | 3448.0708 | 2413.6496 | 2413.6496 | 2413.6496 | 2413.6496 |  | 2413.6496 | 30% | 0
Архитектурные решения | Раздел 7. Проемы | 325 | ТССЦ-301-4317 | Решетки жалюзийные регулируемые из алюминиевого профиля с порошковым покрытием марки: РВ-2, размером 400х600 мм | шт. | 1 | 4413.6827 | Материал | Установка решеток жалюзийных площадью в свету: до 2,5 м2 | Решетки жалюзийные регулируемые из алюминиевого профиля с порошковым покрытием марки: РВ-2, размером 400х600 мм | шт. | 1 | шт. | 325 |  | 4413.6827 | 4413.6827 |  | 3089.5779 | 3089.5779 |  | 3089.5779 | 3089.5779 | 30% | 0
Архитектурные решения | Раздел 7. Проемы | 326 | ТЕР10-01-035-01 | Установка подоконных досок из ПВХ: в каменных стенах толщиной до 0,51 м | 100 п. м | 0,3135 | 14740.1542 | Работа | Установка подоконных досок из ПВХ: в каменных стенах толщиной до 0,51 м |  | 100 п. м | 0,3135 | 100 | 326 | 14740.1542 |  | 14740.1542 | 329.1262 | 329.1262 | 10318.1079 | 10318.1079 |  | 10318.1079 | 30% | 0
Архитектурные решения | Раздел 7. Проемы | 327 | ТССЦ-101-2904 | Доски подоконные ПВХ, шириной: 200 мм | м | 31,35 | 6030.6391 | Материал | Установка подоконных досок из ПВХ: в каменных стенах толщиной до 0,51 м | Доски подоконные ПВХ, шириной: 200 мм | м | 31,35 | м | 327 |  | 6030.6391 | 6030.6391 |  | 134.6554 | 4221.4473 |  | 4221.4473 | 4221.4473 | 30% | 0
Архитектурные решения | Раздел 7. Проемы | 328 | ТЕР09-04-006-01 | Монтаж фахверка ПРИМ. Обрамление окон спален | 1 т конструкций | 3,6069 | 161573.9868 | Работа | Монтаж фахверка ПРИМ. Обрамление окон спален |  | 1 т конструкций | 3,6069 | 1 | 328 | 161573.9868 |  | 161573.9868 | 31357.0631 | 31357.0631 | 113101.7908 | 113101.7908 |  | 113101.7908 | 30% | 0
Архитектурные решения | Раздел 7. Проемы | 329 | ТССЦ-201-0765 | Отдельные конструктивные элементы зданий и сооружений с преобладанием: гнутосварочных профилей и круглых труб, средняя масса сборочной единицы от 0,5 до 1 т | т | 3,6069 | 499842.2768 | Материал | Монтаж фахверка ПРИМ. Обрамление окон спален | Отдельные конструктивные элементы зданий и сооружений с преобладанием: гнутосварочных профилей и круглых труб, средняя масса сборочной единицы от 0,5 до 1 т | т | 3,6069 | т | 329 |  | 499842.2768 | 499842.2768 |  | 75000 | 270517.5 |  | 270517.5 | 270517.5 | 45.88% | 79372.0938
Архитектурные решения | Раздел 7. Проемы | 330 | ТЕР10-01-047-01 | Установка блоков из ПВХ в наружных и внутренних дверных проемах: в каменных стенах площадью проема до 3 м2 | 100 м2 проемов | 0,5513 | 837789.9633 | Работа | Установка блоков из ПВХ в наружных и внутренних дверных проемах: в каменных стенах площадью проема до 3 м2 |  | 100 м2 проемов | 0,5513 | 100 | 330 | 837789.9633 |  | 837789.9633 | 8500 | 8500 | 468605 | 468605 |  | 468605 | 44.07% | 117847.9743
Архитектурные решения | Раздел 7. Проемы | 331 | ТССЦ-203-8084 | Блоки дверные наружные или тамбурные: с заполнением стеклопакетами (ГОСТ 30970-2002) | м2 | -55,13 | -673961.6149 | Материал | Установка блоков из ПВХ в наружных и внутренних дверных проемах: в каменных стенах площадью проема до 3 м2 | Блоки дверные наружные или тамбурные: с заполнением стеклопакетами (ГОСТ 30970-2002) | м2 | -55,13 | м2 | 331 |  | -673961.6149 | -673961.6149 |  | 0 | 0 |  | 0 | 0 | 100% | -471773.1304
Архитектурные решения | Раздел 7. Проемы | 332 | ПЗ №41 | Д9,Д9л ДМ 1Р 2070х1050 Г ПрБ дверь противоударная, отделка пластик SPI толщина 0,6мм, защитная торцевая накладка shield-T 4мм | шт | 25 | 1389668.8366 | Материал | Установка блоков из ПВХ в наружных и внутренних дверных проемах: в каменных стенах площадью проема до 3 м2 | Д9,Д9л ДМ 1Р 2070х1050 Г ПрБ дверь противоударная, отделка пластик SPI толщина 0,6мм, защитная торцевая накладка shield-T 4мм | шт | 25 | шт | 332 |  | 1389668.8366 | 1389668.8366 |  | 42563 | 1064075 |  | 1064075 | 1064075 | 23.43% | -91306.8144
Архитектурные решения | Раздел 7. Проемы | 333 | ТЕР10-01-039-01 | Установка блоков в наружных и внутренних дверных проемах: в каменных стенах, площадь проема до 3 м2 | 100 м2 проемов | 1,4428 | 393575.5482 | Работа | Установка блоков в наружных и внутренних дверных проемах: в каменных стенах, площадь проема до 3 м2 |  | 100 м2 проемов | 1,4428 | 100 | 333 | 393575.5482 |  | 393575.5482 | 2500 | 2500 | 360700 | 360700 |  | 360700 | 8.353% | -85197.1163
Архитектурные решения | Раздел 7. Проемы | 334 | ТССЦ-203-0223 | Блоки дверные с рамочными полотнами однопольные: ДН 21-10, площадь 2,05 м2; ДН 24-10, площадь 2,35 м2 | м2 | -144,28 | -202478.168 | Материал | Установка блоков в наружных и внутренних дверных проемах: в каменных стенах, площадь проема до 3 м2 | Блоки дверные с рамочными полотнами однопольные: ДН 21-10, площадь 2,05 м2; ДН 24-10, площадь 2,35 м2 | м2 | -144,28 | м2 | 334 |  | -202478.168 | -202478.168 |  | 0 | 0 |  | 0 | 0 | 100% | -141734.7176
Архитектурные решения | Раздел 7. Проемы | 335 | ПЗ №33 | Д1 ДВ 1Р 2070х1000 Г Пр дверь противоударная, отделка пластик SPI толщина 0,6мм, защитная торцевая накладка shield-T 4мм | шт | 3 | 159394.3904 | Материал | Установка блоков в наружных и внутренних дверных проемах: в каменных стенах, площадь проема до 3 м2 | Д1 ДВ 1Р 2070х1000 Г Пр дверь противоударная, отделка пластик SPI толщина 0,6мм, защитная торцевая накладка shield-T 4мм | шт | 3 | шт | 335 |  | 159394.3904 | 159394.3904 |  | 45412 | 136236 |  | 136236 | 136236 | 14.53% | -24659.9267
Архитектурные решения | Раздел 7. Проемы | 336 | ПЗ №34 | Д2, Д2л ДВ 1Р 2070х1100 Г Пр дверь противоударная, отделка пластик SPI толщина 0,6мм, защитная торцевая накладка shield-T 4мм | шт | 9 | 560109.384 | Материал | Установка блоков в наружных и внутренних дверных проемах: в каменных стенах, площадь проема до 3 м2 | Д2, Д2л ДВ 1Р 2070х1100 Г Пр дверь противоударная, отделка пластик SPI толщина 0,6мм, защитная торцевая накладка shield-T 4мм | шт | 9 | шт | 336 |  | 560109.384 | 560109.384 |  | 45412 | 408708 |  | 408708 | 408708 | 27.03% | -16631.4312
Архитектурные решения | Раздел 7. Проемы | 337 | ПЗ №35 | Д3, Д3л ДМ 1Р 2070х1000 Г ПрБ дверь противоударная, отделка пластик SPI толщина 0,6мм, защитная торцевая накладка shield-T 4мм | шт | 15 | 779252.5939 | Материал | Установка блоков в наружных и внутренних дверных проемах: в каменных стенах, площадь проема до 3 м2 | Д3, Д3л ДМ 1Р 2070х1000 Г ПрБ дверь противоударная, отделка пластик SPI толщина 0,6мм, защитная торцевая накладка shield-T 4мм | шт | 15 | шт | 337 |  | 779252.5939 | 779252.5939 |  | 36699 | 550485 |  | 550485 | 550485 | 29.36% | -5008.1842
Архитектурные решения | Раздел 7. Проемы | 338 | ПЗ №36 | Д4, Д4л ДМ 1Р 2070х1100 Г ПрБ дверь противоударная, отделка пластик SPI толщина 0,6мм, защитная торцевая накладка shield-T 4мм | шт | 7 | 419100.9028 | Материал | Установка блоков в наружных и внутренних дверных проемах: в каменных стенах, площадь проема до 3 м2 | Д4, Д4л ДМ 1Р 2070х1100 Г ПрБ дверь противоударная, отделка пластик SPI толщина 0,6мм, защитная торцевая накладка shield-T 4мм | шт | 7 | шт | 338 |  | 419100.9028 | 419100.9028 |  | 45412 | 317884 |  | 317884 | 317884 | 24.15% | -24513.368
Архитектурные решения | Раздел 7. Проемы | 339 | ПЗ №37 | Д5, Д5л ДС 1Р 2070х700 Г ПрБ дверь противоударная, отделка пластик SPI толщина 0,6мм, защитная торцевая накладка shield-T 4мм | шт | 3 | 156056.5667 | Материал | Установка блоков в наружных и внутренних дверных проемах: в каменных стенах, площадь проема до 3 м2 | Д5, Д5л ДС 1Р 2070х700 Г ПрБ дверь противоударная, отделка пластик SPI толщина 0,6мм, защитная торцевая накладка shield-T 4мм | шт | 3 | шт | 339 |  | 156056.5667 | 156056.5667 |  | 36612 | 109836 |  | 109836 | 109836 | 29.62% | -596.4033
Архитектурные решения | Раздел 7. Проемы | 340 | ПЗ №38 | Д6, Д6л ДС 1Р 2070х900 Г ПрБ дверь противоударная, отделка пластик SPI толщина 0,6мм, защитная торцевая накладка shield-T 4мм | шт | 16 | 856061.824 | Материал | Установка блоков в наружных и внутренних дверных проемах: в каменных стенах, площадь проема до 3 м2 | Д6, Д6л ДС 1Р 2070х900 Г ПрБ дверь противоударная, отделка пластик SPI толщина 0,6мм, защитная торцевая накладка shield-T 4мм | шт | 16 | шт | 340 |  | 856061.824 | 856061.824 |  | 37737 | 603792 |  | 603792 | 603792 | 29.47% | -4548.7232
Архитектурные решения | Раздел 7. Проемы | 341 | ПЗ №39 | Д7, Д7л ДС 1Р 2070х1100 Г ПрБ дверь противоударная, отделка пластик SPI толщина 0,6мм, защитная торцевая накладка shield-T 4мм | шт | 16 | 963901.1567 | Материал | Установка блоков в наружных и внутренних дверных проемах: в каменных стенах, площадь проема до 3 м2 | Д7, Д7л ДС 1Р 2070х1100 Г ПрБ дверь противоударная, отделка пластик SPI толщина 0,6мм, защитная торцевая накладка shield-T 4мм | шт | 16 | шт | 341 |  | 963901.1567 | 963901.1567 |  | 42706 | 683296 |  | 683296 | 683296 | 29.11% | -8565.1903
Архитектурные решения | Раздел 7. Проемы | 342 | ТЕР10-01-039-02 | Установка блоков в наружных и внутренних дверных проемах: в каменных стенах, площадь проема более 3 м2 | 100 м2 проемов | 0,4037 | 98302.3313 | Работа | Установка блоков в наружных и внутренних дверных проемах: в каменных стенах, площадь проема более 3 м2 |  | 100 м2 проемов | 0,4037 | 100 | 342 | 98302.3313 |  | 98302.3313 | 1704.524 | 1704.524 | 68811.6319 | 68811.6319 |  | 68811.6319 | 30% | 0
Архитектурные решения | Раздел 7. Проемы | 343 | ТССЦ-203-0225 | Блоки дверные с рамочными полотнами однопольные: ДН 21-15А, площадь 3,07 м2; ДН 24-15А, площадь 3,52 м2 | м2 | -40,37 | -51358.6406 | Материал | Установка блоков в наружных и внутренних дверных проемах: в каменных стенах, площадь проема более 3 м2 | Блоки дверные с рамочными полотнами однопольные: ДН 21-15А, площадь 3,07 м2; ДН 24-15А, площадь 3,52 м2 | м2 | -40,37 | м2 | 343 |  | -51358.6406 | -51358.6406 |  | 0 | 0 |  | 0 | 0 | 100% | -35951.0484
Архитектурные решения | Раздел 7. Проемы | 344 | ПЗ №40 | Д8, Д8л ДМ 2Р 2070х1500 Г ПрБ дверь противоударная, отделка пластик SPI толщина 0,6мм, защитная торцевая накладка shield-T 4мм | шт | 13 | 1109648.9928 | Материал | Установка блоков в наружных и внутренних дверных проемах: в каменных стенах, площадь проема более 3 м2 | Д8, Д8л ДМ 2Р 2070х1500 Г ПрБ дверь противоударная, отделка пластик SPI толщина 0,6мм, защитная торцевая накладка shield-T 4мм | шт | 13 | шт | 344 |  | 1109648.9928 | 1109648.9928 |  | 61356.5 | 797634.5 |  | 797634.5 | 797634.5 | 28.12% | -20880.205
Архитектурные решения | Раздел 7. Проемы | 345 | ТЕР10-01-060-01 | Установка и крепление наличников | 100 м коробок блоков | 8,5736 | 106468.2145 | Работа | Установка и крепление наличников |  | 100 м коробок блоков | 8,5736 | 100 | 345 | 106468.2145 |  | 106468.2145 | 0 | 0 | 0 | 0 |  | 0 | 100% | 74527.7502
Архитектурные решения | Раздел 7. Проемы | 346 | ТССЦ-101-0889 | Скобяные изделия для блоков входных дверей в: помещение однопольных | компл. | 107 | 37233.082 | Материал | Установка и крепление наличников | Скобяные изделия для блоков входных дверей в: помещение однопольных | компл. | 107 | компл. | 346 |  | 37233.082 | 37233.082 |  | 243.5809 | 26063.1574 |  | 26063.1574 | 26063.1574 | 30% | 0
Архитектурные решения | Раздел 7. Проемы | 347 | ТЕР11-01-049-01 | Укладка металлического накладного профиля (порога) | 100 м профиля | 1,415 | 25641.9377 | Работа | Укладка металлического накладного профиля (порога) |  | 100 м профиля | 1,415 | 100 | 347 | 25641.9377 |  | 25641.9377 | 126.8506 | 126.8506 | 17949.3564 | 17949.3564 |  | 17949.3564 | 30% | 0
Архитектурные решения | Раздел 7. Проемы | 348 | ТССЦ-206-1348 | Профили стыкоперекрывающие из алюминиевых сплавов (порожки) с покрытием, шириной: 30 мм | м | 148,575 | 11279.4113 | Материал | Укладка металлического накладного профиля (порога) | Профили стыкоперекрывающие из алюминиевых сплавов (порожки) с покрытием, шириной: 30 мм | м | 148,575 | м | 348 |  | 11279.4113 | 11279.4113 |  | 53.1421 | 7895.5879 |  | 7895.5879 | 7895.5879 | 30% | 0
Архитектурные решения | Раздел 7. Проемы | 349 | ТЕР09-04-013-01 | Установка противопожарных дверей: однопольных глухих | 1 м2 проема | 56,88 | 184663.7692 | Работа | Установка противопожарных дверей: однопольных глухих |  | 1 м2 проема | 56,88 | 1 | 349 | 184663.7692 |  | 184663.7692 | 2272.5851 | 2272.5851 | 129264.6385 | 129264.6385 |  | 129264.6385 | 30% | 0
Архитектурные решения | Раздел 7. Проемы | 350 | ПЗ №42 | Д10п Дверь противопожарная однопольная EI60 1600х1000 | шт | 2 | 63085.376 | Материал | Установка противопожарных дверей: однопольных глухих | Д10п Дверь противопожарная однопольная EI60 1600х1000 | шт | 2 | шт | 350 |  | 63085.376 | 63085.376 |  | 19000 | 38000 |  | 38000 | 38000 | 39.76% | 6159.7632
Архитектурные решения | Раздел 7. Проемы | 351 | ПЗ №43 | Д11п, Д11л Дверь противопожарная однопольная EI60 2100х1150 | шт | 10 | 451706.1441 | Материал | Установка противопожарных дверей: однопольных глухих | Д11п, Д11л Дверь противопожарная однопольная EI60 2100х1150 | шт | 10 | шт | 351 |  | 451706.1441 | 451706.1441 |  | 25200 | 252000 |  | 252000 | 252000 | 44.21% | 64194.3009
Архитектурные решения | Раздел 7. Проемы | 352 | ПЗ №47 | Д 15п, Д15л Дверь металлическая однопольная 2100х1050 | шт | 4 | 166595.929 | Материал | Установка противопожарных дверей: однопольных глухих | Д 15п, Д15л Дверь металлическая однопольная 2100х1050 | шт | 4 | шт | 352 |  | 166595.929 | 166595.929 |  | 23400 | 93600 |  | 93600 | 93600 | 43.82% | 23017.1503
Архитектурные решения | Раздел 7. Проемы | 353 | ПЗ №49 | Д 17 Л Дверь металлическая однопольная 1600х950 | шт | 1 | 30317.9323 | Материал | Установка противопожарных дверей: однопольных глухих | Д 17 Л Дверь металлическая однопольная 1600х950 | шт | 1 | шт | 353 |  | 30317.9323 | 0 | [5 empty] | 0 | 0% | #VALUE!
Архитектурные решения | Раздел 7. Проемы | 354 | ПЗ №50 | Д 18 Л Дверь металлическая однопольная 2100х1050 | шт | 1 | 43180.0853 | Материал | Установка противопожарных дверей: однопольных глухих | Д 18 Л Дверь металлическая однопольная 2100х1050 | шт | 1 | шт | 354 |  | 43180.0853 | 0 | [5 empty] | 0 | 0% | #VALUE!
Архитектурные решения | Раздел 7. Проемы | 355 | ПЗ №51 | Д 19п, 19л Дверь металлическая однопольная 2100х1050 | шт | 5 | 215900.4267 | Материал | Установка противопожарных дверей: однопольных глухих | Д 19п, 19л Дверь металлическая однопольная 2100х1050 | шт | 5 | шт | 355 |  | 215900.4267 | 215900.4267 |  | 23400 | 117000 |  | 117000 | 117000 | 45.81% | 34130.2987
Архитектурные решения | Раздел 7. Проемы | 356 | ПЗ №53 | Д 21 Л Дверь металлическая однопольная 1750х1050 | шт | 1 | 35523.6194 | Материал | Установка противопожарных дверей: однопольных глухих | Д 21 Л Дверь металлическая однопольная 1750х1050 | шт | 1 | шт | 356 |  | 35523.6194 | 0 | [5 empty] | 0 | 0% | #VALUE!
Архитектурные решения | Раздел 7. Проемы | 357 | ПЗ №54 | Д 22 Дверь металлическая однопольная 2100х650 | шт | 3 | 91872.522 | Материал | Установка противопожарных дверей: однопольных глухих | Д 22 Дверь металлическая однопольная 2100х650 | шт | 3 | шт | 357 |  | 91872.522 | 0 | [5 empty] | 0 | 0% | #VALUE!
Архитектурные решения | Раздел 7. Проемы | 358 | ТЕР09-04-013-02 | Установка противопожарных дверей: двупольных глухих | 1 м2 проема | 137,87 | 548354.77 | Работа | Установка противопожарных дверей: двупольных глухих |  | 1 м2 проема | 137,87 | 1 | 358 | 548354.77 |  | 548354.77 | 2500 | 2500 | 344675 | 344675 |  | 344675 | 37.14% | 39173.339
Архитектурные решения | Раздел 7. Проемы | 359 | ПЗ №44 | Д12п, Д12л Дверь противопожарная двупольная EI60 2100х1500 | шт | 24 | 1383600.1813 | Материал | Установка противопожарных дверей: двупольных глухих | Д12п, Д12л Дверь противопожарная двупольная EI60 2100х1500 | шт | 24 | шт | 359 |  | 1383600.1813 | 1383600.1813 |  | 31900 | 765600 |  | 765600 | 765600 | 44.67% | 202920.1269
Архитектурные решения | Раздел 7. Проемы | 360 | ПЗ №46 | Д 14п, Д14л Дверь противопожарная двупольная EI60 2100х1500 | шт | 5 | 288250.3546 | Материал | Установка противопожарных дверей: двупольных глухих | Д 14п, Д14л Дверь противопожарная двупольная EI60 2100х1500 | шт | 5 | шт | 360 |  | 288250.3546 | 288250.3546 |  | 31900 | 159500 |  | 159500 | 159500 | 44.67% | 42275.2482
Архитектурные решения | Раздел 7. Проемы | 361 | ПЗ №48 | Д 16п, Д16л Дверь металлическая двупольная 2100х1500 | шт | 13 | 749450.415 | Материал | Установка противопожарных дверей: двупольных глухих | Д 16п, Д16л Дверь металлическая двупольная 2100х1500 | шт | 13 | шт | 361 |  | 749450.415 | 749450.415 |  | 31900 | 414700 |  | 414700 | 414700 | 44.67% | 109915.2905
Архитектурные решения | Раздел 7. Проемы | 362 | ПЗ №52 | Д 20 Л Дверь металлическая двупольная 2100х1500 | шт | 1 | 59181.1107 | Материал | Установка противопожарных дверей: двупольных глухих | Д 20 Л Дверь металлическая двупольная 2100х1500 | шт | 1 | шт | 362 |  | 59181.1107 | 0 | [5 empty] | 0 | 0% | #VALUE!
Архитектурные решения | Раздел 7. Проемы | 363 | ТССЦ-203-8132 | Д 23 Дверь противопожарная металлическая: двупольная ДПМ-02/60, размером 1500х2100 мм | шт. | 2 | 48726.6513 | Материал | Установка противопожарных дверей: двупольных глухих | Д 23 Дверь противопожарная металлическая: двупольная ДПМ-02/60, размером 1500х2100 мм | шт. | 2 | шт. | 363 |  | 48726.6513 | 0 | [5 empty] | 0 | 0% | #VALUE!
Архитектурные решения | Раздел 7. Проемы | 364 | ТЕР09-04-013-04 | Установка противопожарных дверей: двупольных остекленных | 1 м2 проема | 31,5 | 109512.0462 | Работа | Установка противопожарных дверей: двупольных остекленных |  | 1 м2 проема | 31,5 | 1 | 364 | 109512.0462 |  | 109512.0462 | 2433.601 | 2433.601 | 76658.4324 | 76658.4324 |  | 76658.4324 | 30% | 0
Архитектурные решения | Раздел 7. Проемы | 365 | ПЗ №45 | Д13п, Д13л Дверь противопожарная двупольная остекленная EI60 2100х1500 | шт | 10 | 622435.7029 | Материал | Установка противопожарных дверей: двупольных остекленных | Д13п, Д13л Дверь противопожарная двупольная остекленная EI60 2100х1500 | шт | 10 | шт | 365 |  | 622435.7029 | 622435.7029 |  | 34900 | 349000 |  | 349000 | 349000 | 43.93% | 86704.9921
Архитектурные решения | Раздел 7. Проемы | 366 | ТССЦ-101-0888 | Скобяные изделия для блоков входных дверей в: здание | компл. | 82 | 63660.6881 | Материал | Установка противопожарных дверей: двупольных остекленных | Скобяные изделия для блоков входных дверей в: здание | компл. | 82 | компл. | 366 |  | 63660.6881 | 63660.6881 |  | 543.4449 | 44562.4817 |  | 44562.4817 | 44562.4817 | 30% | 0
Архитектурные решения | Раздел 7. Проемы | 367 | ТЕР09-04-012-02 | Установка дверного доводчика к металлическим дверям | 1 шт. | 82 | 104474.8976 | Работа | Установка дверного доводчика к металлическим дверям |  | 1 шт. | 82 | 1 | 367 | 104474.8976 |  | 104474.8976 | 1861.04 | 1861.04 | 152605.28 | 152605.28 |  | 152605.28 | -46.07% | -79472.8517
Архитектурные решения | Раздел 7. Проемы | 368 | 01.7.04.01-0004М | Dorma TS Compakt EN 2/3/4 ФОП доводчик до 120 кг | шт. | 82 | 271831.1509 | Материал | Установка дверного доводчика к металлическим дверям | Dorma TS Compakt EN 2/3/4 ФОП доводчик до 120 кг | шт. | 82 | шт. | 368 |  | 271831.1509 | 271831.1509 |  | 1861.04 | 152605.28 |  | 152605.28 | 152605.28 | 43.86% | 37676.5256
Архитектурные решения | Раздел 8. тделочные работы | 369 | ТЕР15-02-019-03 | Сплошное выравнивание внутренних поверхностей (однослойное оштукатуривание)из сухих растворных смесей толщиной до 10 мм: стен | 100 м2 оштукатуриваемой поверхности | 96,7417 | 5293257.5312 | Работа | Сплошное выравнивание внутренних поверхностей (однослойное оштукатуривание)из сухих растворных смесей толщиной до 10 мм: стен |  | 100 м2 оштукатуриваемой поверхности | 96,7417 | 100 | 369 | 5293257.5312 |  | 5293257.5312 | 350 | 350 | 3385959.5 | 3385959.5 |  | 3385959.5 | 36.03% | 319320.7718
Архитектурные решения | Раздел 8. тделочные работы | 370 | ТССЦ-101-4163 | Грунтовка акриловая: НОРТЕКС-ГРУНТ Расход 120 гр/м2 в один слой (два слоя) | кг | 2321,8008 | 367714.3837 | Материал | Сплошное выравнивание внутренних поверхностей (однослойное оштукатуривание)из сухих растворных смесей толщиной до 10 мм: стен | Грунтовка акриловая: НОРТЕКС-ГРУНТ Расход 120 гр/м2 в один слой (два слоя) | кг | 2321,8008 | кг | 370 |  | 367714.3837 | 367714.3837 |  | 149.5 | 347109.2196 |  | 347109.2196 | 347109.2196 | 5.604% | -89709.151
Архитектурные решения | Раздел 8. тделочные работы | 371 | ТССЦ-402-0028 | Смесь штукатурная М 75, КНАУФ | кг | 93839,449 | 1279264.6765 | Материал | Сплошное выравнивание внутренних поверхностей (однослойное оштукатуривание)из сухих растворных смесей толщиной до 10 мм: стен | Смесь штукатурная М 75, КНАУФ | кг | 93839,449 | кг | 371 |  | 1279264.6765 | 1279264.6765 |  | 13.66 | 1281846.8733 |  | 1281846.8733 | 1281846.8733 | -0.2019% | -386361.5998
Архитектурные решения | Раздел 8. тделочные работы | 372 | ТЕР15-01-019-07 | Гладкая облицовка стен, столбов, пилястр и откосов (без карнизных, плинтусных и угловых плиток) с установкой плиток туалетного гарнитура на клее из сухих смесей: по кирпичу и бетону ПРИМ. | 100 м2 поверхности облицовки | 20,717 | 5139018.1396 | Работа | Гладкая облицовка стен, столбов, пилястр и откосов (без карнизных, плинтусных и угловых плиток) с установкой плиток туалетного гарнитура на клее из сухих смесей: по кирпичу и бетону ПРИМ. |  | 100 м2 поверхности облицовки | 20,717 | 100 | 372 | 5139018.1396 |  | 5139018.1396 | 800 | 800 | 1657360 | 1657360 |  | 1657360 | 67.75% | 1939952.6977
Архитектурные решения | Раздел 8. тделочные работы | 373 | ТССЦ-101-0256 | Плитки керамические глазурованные для внутренней облицовки стен: гладкие без завала белые | м2 | -2050,983 | -995291.1462 | Материал | Гладкая облицовка стен, столбов, пилястр и откосов (без карнизных, плинтусных и угловых плиток) с установкой плиток туалетного гарнитура на клее из сухих смесей: по кирпичу и бетону ПРИМ. | Плитки керамические глазурованные для внутренней облицовки стен: гладкие без завала белые | м2 | -2050,983 | м2 | 373 |  | -995291.1462 | -995291.1462 |  | 0 | 0 |  | 0 | 0 | 100% | -696703.8024
Архитектурные решения | Раздел 8. тделочные работы | 374 | 06.2.01.02-0001М | Плитки керамические глазурованные "Сокол" цветная 20х33х0.7 | м2 | 2050,983 | 1703770.2181 | Материал | Гладкая облицовка стен, столбов, пилястр и откосов (без карнизных, плинтусных и угловых плиток) с установкой плиток туалетного гарнитура на клее из сухих смесей: по кирпичу и бетону ПРИМ. | Плитки керамические глазурованные "Сокол" цветная 20х33х0.7 | м2 | 2050,983 | м2 | 374 |  | 1703770.2181 | 1703770.2181 |  | 675 | 1384413.525 |  | 1384413.525 | 1384413.525 | 18.74% | -191774.3724
Архитектурные решения | Раздел 8. тделочные работы | 375 | ТЕР15-04-007-01 | Окраска водно-дисперсионными акриловыми составами улучшенная: по штукатурке стен | 100 м2 окрашиваемой поверхности | 25,406 | 1331895.5931 | Работа | Окраска водно-дисперсионными акриловыми составами улучшенная: по штукатурке стен |  | 100 м2 окрашиваемой поверхности | 25,406 | 100 | 375 | 1331895.5931 |  | 1331895.5931 | 120 | 120 | 304872 | 304872 |  | 304872 | 77.11% | 627454.9152
Архитектурные решения | Раздел 8. тделочные работы | 376 | ТССЦ-101-3512 | Краска акриловая: ВД-АК 2180, ВГТ | т | -0,76218 | -60097.3015 | Материал | Окраска водно-дисперсионными акриловыми составами улучшенная: по штукатурке стен | Краска акриловая: ВД-АК 2180, ВГТ | т | -0,76218 | т | 376 |  | -60097.3015 | -60097.3015 |  | 0 | 0 |  | 0 | 0 | 100% | -42068.111
Архитектурные решения | Раздел 8. тделочные работы | 377 | 14.3.02.01-0003М | Краска DULUX DIAMOND MATT матовая водно-дисперсионная для внутренних работ повышенной износостойкости, расход до 16м2/л (ТУ 2316-008-48797870-2011) | л | 158,7875 | 149735.7372 | Материал | Окраска водно-дисперсионными акриловыми составами улучшенная: по штукатурке стен | Краска DULUX DIAMOND MATT матовая водно-дисперсионная для внутренних работ повышенной износостойкости, расход до 16м2/л (ТУ 2316-008-48797870-2011) | л | 158,7875 | л | 377 |  | 149735.7372 | 149735.7372 |  | 1485.2 | 235831.195 |  | 235831.195 | 235831.195 | -57.5% | -131016.179
Архитектурные решения | Раздел 8. тделочные работы | 378 | ТЕР15-06-001-02 | Оклейка обоями стен по монолитной штукатурке и бетону: тиснеными и плотными | 100 м2 оклеиваемой и обиваемой поверхности | 0,182 | 12441.4403 | Работа | Оклейка обоями стен по монолитной штукатурке и бетону: тиснеными и плотными |  | 100 м2 оклеиваемой и обиваемой поверхности | 0,182 | 100 | 378 | 12441.4403 |  | 12441.4403 | 478.5169 | 478.5169 | 8709.0082 | 8709.0082 |  | 8709.0082 | 30% | 0
Архитектурные решения | Раздел 8. тделочные работы | 379 | ТЕР15-04-047-11 | Декоративная отделка поверхностей клеевая - разделка по эскизам, категория сложности: 3 | 100 м2 отделываемой поверхности | 38,107 | 6093875.2385 | Работа | Декоративная отделка поверхностей клеевая - разделка по эскизам, категория сложности: 3 |  | 100 м2 отделываемой поверхности | 38,107 | 100 | 379 | 6093875.2385 |  | 6093875.2385 | 750 | 750 | 2858025 | 2858025 |  | 2858025 | 53.1% | 1407687.6669
Архитектурные решения | Раздел 8. тделочные работы | 380 | 14.3.02.01-0003М | Краска DULUX DIAMOND MATT матовая водно-дисперсионная для внутренних работ повышенной износостойкости, расход до 16м2/л (ТУ 2316-008-48797870-2011) | л | 238,16875 | 224592.2009 | Материал | Декоративная отделка поверхностей клеевая - разделка по эскизам, категория сложности: 3 | Краска DULUX DIAMOND MATT матовая водно-дисперсионная для внутренних работ повышенной износостойкости, расход до 16м2/л (ТУ 2316-008-48797870-2011) | л | 238,16875 | л | 380 |  | 224592.2009 | 224592.2009 |  | 1485.2 | 353728.2275 |  | 353728.2275 | 353728.2275 | -57.5% | -196513.6869
Архитектурные решения | Раздел 8. тделочные работы | 381 | ТССЦ-101-3585 | Шпатлевка водно-дисперсионная | т | 1,14321 | 98837.0928 | Материал | Декоративная отделка поверхностей клеевая - разделка по эскизам, категория сложности: 3 | Шпатлевка водно-дисперсионная | т | 1,14321 | т | 381 |  | 98837.0928 | 98837.0928 |  | 60519.0341 | 69185.9649 |  | 69185.9649 | 69185.9649 | 30% | 0
Архитектурные решения | Раздел 8. тделочные работы | 382 | ТЕР15-02-019-04 | Сплошное выравнивание внутренних поверхностей (однослойное оштукатуривание)из сухих растворных смесей толщиной до 10 мм: потолков | 100 м2 оштукатуриваемой поверхности | 34,781 | 2450449.2509 | Работа | Сплошное выравнивание внутренних поверхностей (однослойное оштукатуривание)из сухих растворных смесей толщиной до 10 мм: потолков |  | 100 м2 оштукатуриваемой поверхности | 34,781 | 100 | 382 | 2450449.2509 |  | 2450449.2509 | 350 | 350 | 1217335 | 1217335 |  | 1217335 | 50.32% | 497979.4756
Архитектурные решения | Раздел 8. тделочные работы | 383 | ТССЦ-101-4163 | Грунтовка акриловая: НОРТЕКС-ГРУНТ Расход 120 гр/м2 в один слой (два слоя) | кг | 834,744 | 132202.6583 | Материал | Сплошное выравнивание внутренних поверхностей (однослойное оштукатуривание)из сухих растворных смесей толщиной до 10 мм: потолков | Грунтовка акриловая: НОРТЕКС-ГРУНТ Расход 120 гр/м2 в один слой (два слоя) | кг | 834,744 | кг | 383 |  | 132202.6583 | 132202.6583 |  | 149.5 | 124794.228 |  | 124794.228 | 124794.228 | 5.604% | -32252.3672
Архитектурные решения | Раздел 8. тделочные работы | 384 | ТССЦ-402-0028 | Смесь штукатурная М 75, КНАУФ | кг | 39337,311 | 536265.6133 | Материал | Сплошное выравнивание внутренних поверхностей (однослойное оштукатуривание)из сухих растворных смесей толщиной до 10 мм: потолков | Смесь штукатурная М 75, КНАУФ | кг | 39337,311 | кг | 384 |  | 536265.6133 | 536265.6133 |  | 13.66 | 537347.6683 |  | 537347.6683 | 537347.6683 | -0.2018% | -161961.7389
Архитектурные решения | Раздел 8. тделочные работы | 385 | ТЕР15-04-007-02 | Окраска водно-дисперсионными акриловыми составами улучшенная: по штукатурке потолков | 100 м2 окрашиваемой поверхности | 5,765 | 415413.3299 | Работа | Окраска водно-дисперсионными акриловыми составами улучшенная: по штукатурке потолков |  | 100 м2 окрашиваемой поверхности | 5,765 | 100 | 385 | 415413.3299 |  | 415413.3299 | 550 | 550 | 317075 | 317075 |  | 317075 | 23.67% | -26285.6691
Архитектурные решения | Раздел 8. тделочные работы | 386 | ТССЦ-101-3512 | Краска акриловая: ВД-АК 2180, ВГТ | т | -0,190245 | -15001.1988 | Материал | Окраска водно-дисперсионными акриловыми составами улучшенная: по штукатурке потолков | Краска акриловая: ВД-АК 2180, ВГТ | т | -0,190245 | т | 386 |  | -15001.1988 | -15001.1988 |  | 0 | 0 |  | 0 | 0 | 100% | -10500.8392
Архитектурные решения | Раздел 8. тделочные работы | 387 | 14.3.02.01-0003М | Краска DULUX DIAMOND MATT матовая водно-дисперсионная для внутренних работ повышенной износостойкости, расход до 16м2/л (ТУ 2316-008-48797870-2011) | л | 36,03125 | 33977.6267 | Материал | Окраска водно-дисперсионными акриловыми составами улучшенная: по штукатурке потолков | Краска DULUX DIAMOND MATT матовая водно-дисперсионная для внутренних работ повышенной износостойкости, расход до 16м2/л (ТУ 2316-008-48797870-2011) | л | 36,03125 | л | 387 |  | 33977.6267 | 33977.6267 |  | 1485.2 | 53513.6125 |  | 53513.6125 | 53513.6125 | -57.5% | -29729.2738
Архитектурные решения | Раздел 8. тделочные работы | 388 | ТЕР15-01-047-15 | Устройство: подвесных потолков типа <Армстронг> по каркасу из оцинкованного профиля | 100 м2 поверхности облицовки | 26,014 | 3954402.4361 | Работа | Устройство: подвесных потолков типа <Армстронг> по каркасу из оцинкованного профиля |  | 100 м2 поверхности облицовки | 26,014 | 100 | 388 | 3954402.4361 |  | 3954402.4361 | 1025.32 | 1025.32 | 2667267.448 | 2667267.448 |  | 2667267.448 | 32.55% | 100814.2572
Архитектурные решения | Раздел 8. тделочные работы | 389 | ТССЦ-101-2414 | Панели потолочные с комплектующими: «Армстронг» | м2 | -2679,442 | -924290.794 | Материал | Устройство: подвесных потолков типа <Армстронг> по каркасу из оцинкованного профиля | Панели потолочные с комплектующими: «Армстронг» | м2 | -2679,442 | м2 | 389 |  | -924290.794 | -924290.794 |  | 0 | 0 |  | 0 | 0 | 100% | -647003.5558
Архитектурные решения | Раздел 8. тделочные работы | 390 | ТССЦ-201-0587 | Каркасы подвесных потолков с подвесками и деталями крепления (расход 3 кг/м2) | т | 7,8042 | 1053583.9446 | Материал | Устройство: подвесных потолков типа <Армстронг> по каркасу из оцинкованного профиля | Каркасы подвесных потолков с подвесками и деталями крепления (расход 3 кг/м2) | т | 7,8042 | т | 390 |  | 1053583.9446 | 1053583.9446 |  | 110000 | 858462 |  | 858462 | 858462 | 18.52% | -120953.2388
Архитектурные решения | Раздел 8. тделочные работы | 391 | 09.2.02.01-0007М | Панель потолочная Armstrong: Neeva Board (белая) | м2 | 2679,442 | 3913594.5626 | Материал | Устройство: подвесных потолков типа <Армстронг> по каркасу из оцинкованного профиля | Панель потолочная Armstrong: Neeva Board (белая) | м2 | 2679,442 | м2 | 391 |  | 3913594.5626 | 3913594.5626 |  | 921.65 | 2469507.7193 |  | 2469507.7193 | 2469507.7193 | 36.9% | 270008.4745
Архитектурные решения | Раздел 8. тделочные работы | 392 | ТЕР15-01-047-16 | Устройство: потолков реечных алюминиевых | 100 м2 поверхности облицовки | 3,003 | 636647.4317 | Работа | Устройство: потолков реечных алюминиевых |  | 100 м2 поверхности облицовки | 3,003 | 100 | 392 | 636647.4317 |  | 636647.4317 | 1500 | 1500 | 450450 | 450450 |  | 450450 | 29.25% | -4796.7978
Архитектурные решения | Раздел 8. тделочные работы | 393 | ТССЦ-206-1337 | Гребенка несущая | м | -300,3 | -15743.7823 | Материал | Устройство: потолков реечных алюминиевых | Гребенка несущая | м | -300,3 | м | 393 |  | -15743.7823 | -15743.7823 |  | 0 | 0 |  | 0 | 0 | 100% | -11020.6476
Архитектурные решения | Раздел 8. тделочные работы | 394 | ТССЦ-206-1336 | Рейка алюминиевая потолочная 100 мм | м | -3153,15 | -272794.2284 | Материал | Устройство: потолков реечных алюминиевых | Рейка алюминиевая потолочная 100 мм | м | -3153,15 | м | 394 |  | -272794.2284 | -272794.2284 |  | 0 | 0 |  | 0 | 0 | 100% | -190955.9599
Архитектурные решения | Раздел 8. тделочные работы | 395 | ПЗ №31 | Рейка A150AS A903RUS01 белый матовый | м2 | 306,306 | 334453.9963 | Материал | Устройство: потолков реечных алюминиевых | Рейка A150AS A903RUS01 белый матовый | м2 | 306,306 | м2 | 395 |  | 334453.9963 | 0 | [5 empty] | 0 | 0% | #VALUE!
Архитектурные решения | Раздел 8. тделочные работы | 396 | ПЗ №32 | Гребенка ВТS | м2 | 306,306 | 23618.2078 | Материал | Устройство: потолков реечных алюминиевых | Гребенка ВТS | м2 | 306,306 | м2 | 396 |  | 23618.2078 | 23618.2078 |  | 56.7055 | 17369.2289 |  | 17369.2289 | 17369.2289 | 26.46% | -836.4835
Архитектурные решения | Раздел 8. тделочные работы | 397 | ТССЦ-206-1338 | Уголок декоративный (пристенный) | м | 270,27 | 13091.5176 | Материал | Устройство: потолков реечных алюминиевых | Уголок декоративный (пристенный) | м | 270,27 | м | 397 |  | 13091.5176 | 13091.5176 |  | 33.9071 | 9164.0623 |  | 9164.0623 | 9164.0623 | 30% | 0
Архитектурные решения | Раздел 8. тделочные работы | 398 | ТЕР(МО9)15-01-057-02 | ПРИМ. Облицовка стен отделочными панелями по готовому деревянному каркасу с креплением шурупами через поливинилхлоридные раскладки | 100 м2 | 3,3933 | 286023.8715 | Работа | ПРИМ. Облицовка стен отделочными панелями по готовому деревянному каркасу с креплением шурупами через поливинилхлоридные раскладки |  | 100 м2 | 3,3933 | 100 | 398 | 286023.8715 |  | 286023.8715 | 650 | 650 | 220564.5 | 220564.5 |  | 220564.5 | 22.89% | -20347.7899
Архитектурные решения | Раздел 8. тделочные работы | 399 | ТССЦ-102-0576 | Фанера общего назначения из шпона лиственных пород повышенной водостойкости марки ФСФ,: сорт 1/2, толщина 15 мм | м3 | 44,0505 | 2930229.1033 | Материал | ПРИМ. Облицовка стен отделочными панелями по готовому деревянному каркасу с креплением шурупами через поливинилхлоридные раскладки | Фанера общего назначения из шпона лиственных пород повышенной водостойкости марки ФСФ,: сорт 1/2, толщина 15 мм | м3 | 44,0505 | м3 | 399 |  | 2954445.4333 | 2954445.4333 |  | 65366 | 2879404.983 |  | 2879404.983 | 2879404.983 | 2.54% | -811293.1797
Архитектурные решения | Раздел 8. тделочные работы | 400 | ПЗ №21 | Пробковая стеновая панель | м2 | 45,66 | 265743.4875 | Материал | ПРИМ. Облицовка стен отделочными панелями по готовому деревянному каркасу с креплением шурупами через поливинилхлоридные раскладки | Пробковая стеновая панель | м2 | 45,66 | м2 | 400 |  | 265743.4875 | 0 | [5 empty] | 0 | 0% | #VALUE!
Архитектурные решения | Раздел 8. тделочные работы | 401 | ТЕР15-04-006-03 | Покрытие поверхностей грунтовкой глубокого проникновения: за 1 раз стен | 100 м2 покрытия | 1,0815 | 7548.7533 | Работа | Покрытие поверхностей грунтовкой глубокого проникновения: за 1 раз стен |  | 100 м2 покрытия | 1,0815 | 100 | 401 | 7548.7533 |  | 7548.7533 | 48.8592 | 48.8592 | 5284.1273 | 5284.1273 |  | 5284.1273 | 30% | 0
Архитектурные решения | Раздел 8. тделочные работы | 402 | ТССЦ-101-4163 | Грунтовка акриловая: НОРТЕКС-ГРУНТ | кг | 14 | 2217.6126 | Материал | Покрытие поверхностей грунтовкой глубокого проникновения: за 1 раз стен | Грунтовка акриловая: НОРТЕКС-ГРУНТ | кг | 14 | кг | 402 |  | 2217.6126 | 2217.6126 |  | 110.8806 | 1552.3288 |  | 1552.3288 | 1552.3288 | 30% | 0
Архитектурные решения | Раздел 8. тделочные работы | 403 | ТЕР15-02-031-01 | Штукатурка поверхностей оконных и дверных откосов по бетону и камню: плоских | 100 м2 оштукатуриваемой поверхности | 1,0815 | 251070.4953 | Работа | Штукатурка поверхностей оконных и дверных откосов по бетону и камню: плоских |  | 100 м2 оштукатуриваемой поверхности | 1,0815 | 100 | 403 | 251070.4953 |  | 251070.4953 | 850 | 850 | 91927.5 | 91927.5 |  | 91927.5 | 63.39% | 83821.8467
Архитектурные решения | Раздел 8. тделочные работы | 404 | ТЕР15-04-007-01 | Окраска водно-дисперсионными акриловыми составами улучшенная: по штукатурке стен | 100 м2 окрашиваемой поверхности | 1,0815 | 56698.6517 | Работа | Окраска водно-дисперсионными акриловыми составами улучшенная: по штукатурке стен |  | 100 м2 окрашиваемой поверхности | 1,0815 | 100 | 404 | 56698.6517 |  | 56698.6517 | 550 | 550 | 59482.5 | 59482.5 |  | 59482.5 | -4.91% | -19793.4438
Архитектурные решения | Раздел 8. тделочные работы | 405 | ТЕР15-02-015-01 | Штукатурка поверхностей внутри здания известковым раствором простая: по камню и бетону стен | 100 м2 оштукатуриваемой поверхности | 2,3062 | 179928.2159 | Работа | Штукатурка поверхностей внутри здания известковым раствором простая: по камню и бетону стен |  | 100 м2 оштукатуриваемой поверхности | 2,3062 | 100 | 405 | 179928.2159 |  | 179928.2159 | 546.1354 | 546.1354 | 125949.7511 | 125949.7511 |  | 125949.7511 | 30% | 0
Архитектурные решения | Раздел 8. тделочные работы | 406 | ТЕР15-04-007-02 | Окраска водно-дисперсионными акриловыми составами улучшенная: по штукатурке потолков | 100 м2 окрашиваемой поверхности | 2,3062 | 166177.7506 | Работа | Окраска водно-дисперсионными акриловыми составами улучшенная: по штукатурке потолков |  | 100 м2 окрашиваемой поверхности | 2,3062 | 100 | 406 | 166177.7506 |  | 166177.7506 | 550 | 550 | 126841 | 126841 |  | 126841 | 23.67% | -10516.5746
Архитектурные решения | Раздел 8. тделочные работы | 407 | ТЕР26-01-036-02 | Изоляция изделиями из волокнистых и зернистых материалов с креплением на клее и дюбелями холодных поверхностей: внутренних стен и перегородок | 100 м2 поверхности | 1,6219 | 21514.6438 | Работа | Изоляция изделиями из волокнистых и зернистых материалов с креплением на клее и дюбелями холодных поверхностей: внутренних стен и перегородок |  | 100 м2 поверхности | 1,6219 | 100 | 407 | 21514.6438 |  | 21514.6438 | 92.8556 | 92.8556 | 15060.2507 | 15060.2507 |  | 15060.2507 | 30% | 0
Архитектурные решения | Раздел 8. тделочные работы | 408 | ТССЦ-101-2797 | Дюбель распорный с металлическим стержнем: 10х150 мм | 10 шт. | 162 | 6941.761 | Материал | Изоляция изделиями из волокнистых и зернистых материалов с креплением на клее и дюбелями холодных поверхностей: внутренних стен и перегородок | Дюбель распорный с металлическим стержнем: 10х150 мм | 10 шт. | 162 | 10 | 408 |  | 6941.761 | 6941.761 |  | 19.2 | 3110.4 |  | 3110.4 | 3110.4 | 55.19% | 1748.8327
Архитектурные решения | Раздел 8. тделочные работы | 409 | ТССЦ-104-0234 | Плиты теплоизоляционные: на основе базальтовых пород КТ фасад | м3 | 108,11 | 874451.5348 | Материал | Изоляция изделиями из волокнистых и зернистых материалов с креплением на клее и дюбелями холодных поверхностей: внутренних стен и перегородок | Плиты теплоизоляционные: на основе базальтовых пород КТ фасад | м3 | 108,11 | м3 | 409 |  | 874451.5348 | 874451.5348 |  | 3148 | 340330.28 |  | 340330.28 | 340330.28 | 61.08% | 271785.7944
Архитектурные решения | Раздел 9. граждение лестниц | 410 | ТЕР07-05-016-04 | Устройство металлических ограждений: без поручней | 100 м ограждения | 1,492 | 509881.0922 | Работа | Устройство металлических ограждений: без поручней |  | 100 м ограждения | 1,492 | 100 | 410 | 509881.0922 |  | 509881.0922 | 1800 | 1800 | 268560 | 268560 |  | 268560 | 47.33% | 88356.7646
Архитектурные решения | Раздел 9. граждение лестниц | 411 | ТССЦ-101-1529 | Электроды диаметром: 6 мм Э42 | т | -0,02984 | -3441.7348 | Материал | Устройство металлических ограждений: без поручней | Электроды диаметром: 6 мм Э42 | т | -0,02984 | т | 411 |  | -3441.7348 | -3441.7348 |  | 0 | 0 |  | 0 | 0 | 100% | -2409.2143
Архитектурные решения | Раздел 9. граждение лестниц | 412 | ТССЦ-101-4769 | Электроды для сварки высоколегированных сталей диаметром: 5 мм ЭА-395/9 | кг | 26,64 | 41915.4126 | Материал | Устройство металлических ограждений: без поручней | Электроды для сварки высоколегированных сталей диаметром: 5 мм ЭА-395/9 | кг | 26,64 | кг | 412 |  | 41915.4126 | 41915.4126 |  | 1101.381 | 29340.7888 |  | 29340.7888 | 29340.7888 | 30% | 0
Архитектурные решения | Раздел 9. граждение лестниц | 413 | ТССЦ-201-0650 | Ограждения лестничных проемов, лестничные марши, пожарные лестницы | т | -3,11828 | -412852.3041 | Материал | Устройство металлических ограждений: без поручней | Ограждения лестничных проемов, лестничные марши, пожарные лестницы | т | -3,11828 | т | 413 |  | -412852.3041 | -412852.3041 |  | 0 | 0 |  | 0 | 0 | 100% | -288996.6129
Архитектурные решения | Раздел 9. граждение лестниц | 414 | 01.5.02.02-0006М | Ограждения из полированной нержавеющей стали с 2-мя ригелями | м | 17,2 | 71247.4576 | Материал | Устройство металлических ограждений: без поручней | Ограждения из полированной нержавеющей стали с 2-мя ригелями | м | 17,2 | м | 414 |  | 71247.4576 | 0 | [5 empty] | 0 | 0% | #VALUE!
Архитектурные решения | Раздел 9. граждение лестниц | 415 | 01.5.02.02-0008М | Ограждения из полированной нержавеющей стали с 4-мя ригелями | м | 3,5 | 16108.7379 | Материал | Устройство металлических ограждений: без поручней | Ограждения из полированной нержавеющей стали с 4-мя ригелями | м | 3,5 | м | 415 |  | 16108.7379 | 0 | [5 empty] | 0 | 0% | #VALUE!
Архитектурные решения | Раздел 9. граждение лестниц | 416 | 01.5.02.02-0005М | Поручень пристенный двухуровневый из нержавеющей стали | м | 119,4 | 475027.8254 | Материал | Устройство металлических ограждений: без поручней | Поручень пристенный двухуровневый из нержавеющей стали | м | 119,4 | м | 416 |  | 475027.8254 | 0 | [5 empty] | 0 | 0% | #VALUE!
Архитектурные решения | Раздел 9. граждение лестниц | 417 | 01.5.02.02-0004М | Поручень пристенный одноуровневый из нержавеющей стали | м | 9,1 | 22210.3406 | Материал | Устройство металлических ограждений: без поручней | Поручень пристенный одноуровневый из нержавеющей стали | м | 9,1 | м | 417 |  | 22210.3406 | 0 | [5 empty] | 0 | 0% | #VALUE!
Архитектурные решения | Раздел 9. граждение лестниц | 418 | ПЗ №22 | Экраны ограждения | шт | 104 | 90381.0191 | Материал | Устройство металлических ограждений: без поручней | Экраны ограждения | шт | 104 | шт | 418 |  | 90381.0191 | 0 | [5 empty] | 0 | 0% | #VALUE!
Архитектурные решения | Раздел 9. граждение лестниц | 419 | ТЕР09-03-029-01 | Монтаж лестниц прямолинейных и криволинейных, пожарных с ограждением | 1 т конструкций | 0,0524 | 2599.042 | Работа | Монтаж лестниц прямолинейных и криволинейных, пожарных с ограждением |  | 1 т конструкций | 0,0524 | 1 | 419 | 2599.042 |  | 2599.042 | 34720.0263 | 34720.0263 | 1819.3294 | 1819.3294 |  | 1819.3294 | 30% | 0
Архитектурные решения | Раздел 9. граждение лестниц | 420 | ПЗ №23 | Металлическая лестница для выхода на кровлю. П1-1. Высота подъема 2,6м. Вес 26,2кг | шт | 2 | 65229.4906 | Материал | Монтаж лестниц прямолинейных и криволинейных, пожарных с ограждением | Металлическая лестница для выхода на кровлю. П1-1. Высота подъема 2,6м. Вес 26,2кг | шт | 2 | шт | 420 |  | 65229.4906 | 65229.4906 |  | 22830.3217 | 45660.6434 |  | 45660.6434 | 45660.6434 | 30% | 0
Архитектурные решения | Раздел 9. граждение лестниц | 421 | ТЕР09-03-029-01 | Монтаж лестниц прямолинейных и криволинейных, пожарных с ограждением | 1 т конструкций | 0,468 | 23217.7703 | Работа | Монтаж лестниц прямолинейных и криволинейных, пожарных с ограждением |  | 1 т конструкций | 0,468 | 1 | 421 | 23217.7703 |  | 23217.7703 | 34720.0263 | 34720.0263 | 16248.9723 | 16248.9723 |  | 16248.9723 | 30.01% | 3.4669
Архитектурные решения | Раздел 9. граждение лестниц | 422 | ТССЦ-201-0650 | Ограждения лестничных проемов, лестничные марши, пожарные лестницы (Высота подъема 3,6м. По серии 1.450.3-7.9, вес - 234кг) | т | 0,468 | 61962.6305 | Материал | Монтаж лестниц прямолинейных и криволинейных, пожарных с ограждением | Ограждения лестничных проемов, лестничные марши, пожарные лестницы (Высота подъема 3,6м. По серии 1.450.3-7.9, вес - 234кг) | т | 0,468 | т | 422 |  | 61962.6305 | 61962.6305 |  | 92679.1481 | 43373.8413 |  | 43373.8413 | 43373.8413 | 30% | 0
Вентиляция | Раздел 1. борудование общеобменной вентиляции | 1 | ТЕР20-06-002-01 | Установка камер приточных типовых: без секции орошения производительностью до 10 тыс. м3/час | 1 камера | 1 | 58992.2968 | Работа | Установка камер приточных типовых: без секции орошения производительностью до 10 тыс. м3/час |  | 1 камера | 1 | 1 | 1 | 58992.2968 |  | 0 | [5 empty] | 0 | 0% | #VALUE!
Вентиляция | Раздел 1. борудование общеобменной вентиляции | 2 | ТЕР20-02-006-06 | Установка заслонок воздушных и клапанов воздушных КВР с электрическим или пневматическим приводом: периметром до 1000 мм | 1 шт. | 1 | 2193.5357 | Работа | Установка заслонок воздушных и клапанов воздушных КВР с электрическим или пневматическим приводом: периметром до 1000 мм |  | 1 шт. | 1 | 1 | 2 | 2193.5357 |  | 0 | [5 empty] | 0 | 0% | #VALUE!
Вентиляция | Раздел 1. борудование общеобменной вентиляции | 3 | ТЕР20-06-005-01 | Установка фильтров воздушных (сухих) производительностью: до 10 тыс. м3/час | 1 фильтр | 2 | 27878.5584 | Работа | Установка фильтров воздушных (сухих) производительностью: до 10 тыс. м3/час |  | 1 фильтр | 2 | 1 | 3 | 27878.5584 |  | 0 | [5 empty] | 0 | 0% | #VALUE!
Вентиляция | Раздел 1. борудование общеобменной вентиляции | 4 | ТЕР20-06-008-01 | Установка воздухонагревателей однорядных без обводного канала производительностью: до 31,5 тыс. м3/час | 1 воздухонагреватель | 1 | 24529.3298 | Работа | Установка воздухонагревателей однорядных без обводного канала производительностью: до 31,5 тыс. м3/час |  | 1 воздухонагреватель | 1 | 1 | 4 | 24529.3298 |  | 0 | [5 empty] | 0 | 0% | #VALUE!
Вентиляция | Раздел 1. борудование общеобменной вентиляции | 5 | ТЕР20-02-016-09 | Установка глушителей шума вентиляционных установок пластинчатых типа: ПП3-3, ВП3-3, размер пластин 400х1000х1000 мм | 1 пластина | 1 | 1478.8308 | Работа | Установка глушителей шума вентиляционных установок пластинчатых типа: ПП3-3, ВП3-3, размер пластин 400х1000х1000 мм |  | 1 пластина | 1 | 1 | 5 | 1478.8308 |  | 0 | [5 empty] | 0 | 0% | #VALUE!
Вентиляция | Раздел 1. борудование общеобменной вентиляции | 6 | ТЕР20-02-018-01 | Установка вставок гибких к радиальным вентиляторам | 1 м2 | 1 | 6916.4169 | Работа | Установка вставок гибких к радиальным вентиляторам |  | 1 м2 | 1 | 1 | 6 | 6916.4169 |  | 0 | [5 empty] | 0 | 0% | #VALUE!
Вентиляция | Раздел 1. борудование общеобменной вентиляции | 7 | ПЗ №12 | Установка (ID 2124931) - П1 SUPB 6 R /[P1]-[K1]-[T4]- [H2]-[V1.КЦ63С (5.5/1500)]-[H1]-[F7]-[B1] | шт | 1 | 1701340.9819 | Материал | Установка вставок гибких к радиальным вентиляторам | Установка (ID 2124931) - П1 SUPB 6 R /[P1]-[K1]-[T4]- [H2]-[V1.КЦ63С (5.5/1500)]-[H1]-[F7]-[B1] | шт | 1 | шт | 7 |  | 1701340.9819 | 1701340.9819 |  | 719016.48 | 719016.48 |  | 719016.48 | 719016.48 | 57.74% | 471922.2073
Вентиляция | Раздел 1. борудование общеобменной вентиляции | 8 | ТЕРм10-02-016-06 | Отдельно устанавливаемый: преобразователь или блок питания | 1 шт. | 1 | 12935.6511 | Работа | Отдельно устанавливаемый: преобразователь или блок питания |  | 1 шт. | 1 | 1 | 8 | 12935.6511 |  | 0 | [5 empty] | 0 | 0% | #VALUE!
Вентиляция | Раздел 1. борудование общеобменной вентиляции | 9 | ПЗ №13 | Блок управления SBUP-W-3R0-5,5-2F | шт | 1 | 253170.2577 | Материал | Отдельно устанавливаемый: преобразователь или блок питания | Блок управления SBUP-W-3R0-5,5-2F | шт | 1 | шт | 9 |  | 253170.2577 | 253170.2577 |  | 125550 | 125550 |  | 125550 | 125550 | 50.41% | 51669.1804
Вентиляция | Раздел 1. борудование общеобменной вентиляции | 10 | ТЕРм11-03-001-01 | Приборы, устанавливаемые на металлоконструкциях, щитах и пультах, масса до 5 кг | 1 шт. | 8 | 4417.4843 | Работа | Приборы, устанавливаемые на металлоконструкциях, щитах и пультах, масса до 5 кг |  | 1 шт. | 8 | 1 | 10 | 4417.4843 |  | 0 | [5 empty] | 0 | 0% | #VALUE!
Вентиляция | Раздел 1. борудование общеобменной вентиляции | 11 | ПЗ №14 | Датчик наружной температуры SVOK S.K. PT-1000 | шт | 1 | 3484.8198 | Материал | Приборы, устанавливаемые на металлоконструкциях, щитах и пультах, масса до 5 кг | Датчик наружной температуры SVOK S.K. PT-1000 | шт | 1 | шт | 11 |  | 3484.8198 | 3484.8198 |  | 1488 | 1488 |  | 1488 | 1488 | 57.3% | 951.3739
Вентиляция | Раздел 1. борудование общеобменной вентиляции | 12 | ПЗ №15 | Датчик перепада давления на фильтре SVOK DPS-500 | шт | 2 | 11236.3262 | Материал | Приборы, устанавливаемые на металлоконструкциях, щитах и пультах, масса до 5 кг | Датчик перепада давления на фильтре SVOK DPS-500 | шт | 2 | шт | 12 |  | 11236.3262 | 11236.3262 |  | 2373.36 | 4746.72 |  | 4746.72 | 4746.72 | 57.76% | 3118.7084
Вентиляция | Раздел 1. борудование общеобменной вентиляции | 13 | ПЗ №16 | Датчик температуры воды накладной SVOK S.N. PT- 1000 | шт | 1 | 3669.8321 | Материал | Приборы, устанавливаемые на металлоконструкциях, щитах и пультах, масса до 5 кг | Датчик температуры воды накладной SVOK S.N. PT- 1000 | шт | 1 | шт | 13 |  | 3669.8321 | 0 | [5 empty] | 0 | 0% | #VALUE!
Вентиляция | Раздел 1. борудование общеобменной вентиляции | 14 | ПЗ №17 | Датчик температуры канальный SVOK S.K. PT-1000 | шт | 1 | 3484.8198 | Материал | Приборы, устанавливаемые на металлоконструкциях, щитах и пультах, масса до 5 кг | Датчик температуры канальный SVOK S.K. PT-1000 | шт | 1 | шт | 14 |  | 3484.8198 | 3484.8198 |  | 1488 | 1488 |  | 1488 | 1488 | 57.3% | 951.3739
Вентиляция | Раздел 1. борудование общеобменной вентиляции | 15 | ПЗ №18 | Термостат на водяном нагревателе KP61-4 м | шт | 1 | 21519.7127 | Материал | Приборы, устанавливаемые на металлоконструкциях, щитах и пультах, масса до 5 кг | Термостат на водяном нагревателе KP61-4 м | шт | 1 | шт | 15 |  | 21519.7127 | 21519.7127 |  | 4743 | 4743 |  | 4743 | 4743 | 77.96% | 10320.7989
Вентиляция | Раздел 1. борудование общеобменной вентиляции | 16 | ПЗ №19 | Термостат на фреоновом охладителе KP61-2 м | шт | 1 | 20759.3884 | Материал | Приборы, устанавливаемые на металлоконструкциях, щитах и пультах, масса до 5 кг | Термостат на фреоновом охладителе KP61-2 м | шт | 1 | шт | 16 |  | 20759.3884 | 20759.3884 |  | 4575.6 | 4575.6 |  | 4575.6 | 4575.6 | 77.96% | 9955.9718
Вентиляция | Раздел 1. борудование общеобменной вентиляции | 17 | ПЗ №21 | Частотный преобразователь Z552T4B (5,5 кВт,380В 12, 5А) | шт | 1 | 159034.5036 | Материал | Приборы, устанавливаемые на металлоконструкциях, щитах и пультах, масса до 5 кг | Частотный преобразователь Z552T4B (5,5 кВт,380В 12, 5А) | шт | 1 | шт | 17 |  | 159034.5036 | 159034.5036 |  | 37110.72 | 37110.72 |  | 37110.72 | 37110.72 | 76.66% | 74213.4325
Вентиляция | Раздел 1. борудование общеобменной вентиляции | 18 | ТЕР16-06-001-01 | Установка водомерных узлов, поставляемых на место монтажа собранными в блоки, с обводной линией диаметром ввода до 65 мм, диаметром водомера до 40 мм | 1 узел | 1 | 21594.4779 | Работа | Установка водомерных узлов, поставляемых на место монтажа собранными в блоки, с обводной линией диаметром ввода до 65 мм, диаметром водомера до 40 мм |  | 1 узел | 1 | 1 | 18 | 21594.4779 |  | 21594.4779 |  | 67595.92 | 67595.92 | 67595.92 |  | 67595.92 | -213% | -52479.7855
Вентиляция | Раздел 1. борудование общеобменной вентиляции | 19 | ПЗ №20 | Узел смешения SUS 80-16,0 исп.3 | шт | 1 | 196893.5859 | Материал | Установка водомерных узлов, поставляемых на место монтажа собранными в блоки, с обводной линией диаметром ввода до 65 мм, диаметром водомера до 40 мм | Узел смешения SUS 80-16,0 исп.3 | шт | 1 | шт | 19 |  | 196893.5859 | 196893.5859 |  | 83176.41 | 83176.41 |  | 83176.41 | 83176.41 | 57.76% | 54649.1001
Вентиляция | Раздел 1. борудование общеобменной вентиляции | 20 | ТЕРм11-05-001-01 | Механизм исполнительный, масса до 20 кг | 1 шт. | 1 | 1136.6849 | Работа | Механизм исполнительный, масса до 20 кг |  | 1 шт. | 1 | 1 | 20 | 1136.6849 |  | 0 | [5 empty] | 0 | 0% | #VALUE!
Вентиляция | Раздел 1. борудование общеобменной вентиляции | 21 | ПЗ №22 | Электропривод SPUTNIK. Электропривод AS230-5-S | шт | 1 | 26432.675 | Материал | Механизм исполнительный, масса до 20 кг | Электропривод SPUTNIK. Электропривод AS230-5-S | шт | 1 | шт | 21 |  | 26432.675 | 26432.675 |  | 6168.04 | 6168.04 |  | 6168.04 | 6168.04 | 76.67% | 12334.8325
Вентиляция | Раздел 1. борудование общеобменной вентиляции | 22 | ТЕР20-06-002-01 | Установка камер приточных типовых: без секции орошения производительностью до 10 тыс. м3/час | 1 камера | 1 | 58992.2968 | Работа | Установка камер приточных типовых: без секции орошения производительностью до 10 тыс. м3/час |  | 1 камера | 1 | 1 | 22 | 58992.2968 |  | 0 | [5 empty] | 0 | 0% | #VALUE!
Вентиляция | Раздел 1. борудование общеобменной вентиляции | 23 | ТЕР20-02-006-06 | Установка заслонок воздушных и клапанов воздушных КВР с электрическим или пневматическим приводом: периметром до 1000 мм | 1 шт. | 1 | 2193.5357 | Работа | Установка заслонок воздушных и клапанов воздушных КВР с электрическим или пневматическим приводом: периметром до 1000 мм |  | 1 шт. | 1 | 1 | 23 | 2193.5357 |  | 0 | [5 empty] | 0 | 0% | #VALUE!
Вентиляция | Раздел 1. борудование общеобменной вентиляции | 24 | ТЕР20-06-005-01 | Установка фильтров воздушных (сухих) производительностью: до 10 тыс. м3/час | 1 фильтр | 2 | 27878.5584 | Работа | Установка фильтров воздушных (сухих) производительностью: до 10 тыс. м3/час |  | 1 фильтр | 2 | 1 | 24 | 27878.5584 |  | 0 | [5 empty] | 0 | 0% | #VALUE!
Вентиляция | Раздел 1. борудование общеобменной вентиляции | 25 | ТЕР20-06-008-01 | Установка воздухонагревателей однорядных без обводного канала производительностью: до 31,5 тыс. м3/час | 1 воздухонагреватель | 1 | 24529.3298 | Работа | Установка воздухонагревателей однорядных без обводного канала производительностью: до 31,5 тыс. м3/час |  | 1 воздухонагреватель | 1 | 1 | 25 | 24529.3298 |  | 0 | [5 empty] | 0 | 0% | #VALUE!
Вентиляция | Раздел 1. борудование общеобменной вентиляции | 26 | ТЕР20-02-016-09 | Установка глушителей шума вентиляционных установок пластинчатых типа: ПП3-3, ВП3-3, размер пластин 400х1000х1000 мм | 1 пластина | 1 | 1478.8308 | Работа | Установка глушителей шума вентиляционных установок пластинчатых типа: ПП3-3, ВП3-3, размер пластин 400х1000х1000 мм |  | 1 пластина | 1 | 1 | 26 | 1478.8308 |  | 0 | [5 empty] | 0 | 0% | #VALUE!
Вентиляция | Раздел 1. борудование общеобменной вентиляции | 27 | ТЕР20-02-018-01 | Установка вставок гибких к радиальным вентиляторам | 1 м2 | 1 | 6916.4169 | Работа | Установка вставок гибких к радиальным вентиляторам |  | 1 м2 | 1 | 1 | 27 | 6916.4169 |  | 0 | [5 empty] | 0 | 0% | #VALUE!
Вентиляция | Раздел 1. борудование общеобменной вентиляции | 28 | ПЗ №23 | Установка (ID 2124932) - П2 SUPM 50-30 R /[P1]-[K1]- [F1-SVH-W.2]-[H1]-[V1.КЦ25С (0.55/3000)]-[H1]-[F7]- | шт | 1 | 410995.8456 | Материал | Установка вставок гибких к радиальным вентиляторам | Установка (ID 2124932) - П2 SUPM 50-30 R /[P1]-[K1]- [F1-SVH-W.2]-[H1]-[V1.КЦ25С (0.55/3000)]-[H1]-[F7]- | шт | 1 | шт | 28 |  | 410995.8456 | 410995.8456 |  | 159482.91 | 159482.91 |  | 159482.91 | 159482.91 | 61.2% | 128214.1819
Вентиляция | Раздел 1. борудование общеобменной вентиляции | 29 | ТЕРм10-02-016-06 | Отдельно устанавливаемый: преобразователь или блок питания | 1 шт. | 1 | 12935.6511 | Работа | Отдельно устанавливаемый: преобразователь или блок питания |  | 1 шт. | 1 | 1 | 29 | 12935.6511 |  | 0 | [5 empty] | 0 | 0% | #VALUE!
Вентиляция | Раздел 1. борудование общеобменной вентиляции | 30 | ПЗ №24 | Блок управления SBUP-W-1R0-0,55 | шт | 1 | 204737.5985 | Материал | Отдельно устанавливаемый: преобразователь или блок питания | Блок управления SBUP-W-1R0-0,55 | шт | 1 | шт | 30 |  | 204737.5985 | 204737.5985 |  | 86490 | 86490 |  | 86490 | 86490 | 57.76% | 56826.3189
Вентиляция | Раздел 1. борудование общеобменной вентиляции | 31 | ТЕРм11-03-001-01 | Приборы, устанавливаемые на металлоконструкциях, щитах и пультах, масса до 5 кг | 1 шт. | 7 | 3864.982 | Работа | Приборы, устанавливаемые на металлоконструкциях, щитах и пультах, масса до 5 кг |  | 1 шт. | 7 | 1 | 31 | 3864.982 |  | 0 | [5 empty] | 0 | 0% | #VALUE!
Вентиляция | Раздел 1. борудование общеобменной вентиляции | 32 | ПЗ №25 | Датчик наружной температуры SVOK S.K. PT-1000 | шт | 1 | 3484.8198 | Материал | Приборы, устанавливаемые на металлоконструкциях, щитах и пультах, масса до 5 кг | Датчик наружной температуры SVOK S.K. PT-1000 | шт | 1 | шт | 32 |  | 3484.8198 | 3484.8198 |  | 1488 | 1488 |  | 1488 | 1488 | 57.3% | 951.3739
Вентиляция | Раздел 1. борудование общеобменной вентиляции | 33 | ПЗ №26 | Датчик перепада давления на фильтре SVOK DPS-500 | шт | 2 | 11236.3262 | Материал | Приборы, устанавливаемые на металлоконструкциях, щитах и пультах, масса до 5 кг | Датчик перепада давления на фильтре SVOK DPS-500 | шт | 2 | шт | 33 |  | 11236.3262 | 11236.3262 |  | 2373.36 | 4746.72 |  | 4746.72 | 4746.72 | 57.76% | 3118.7084
Вентиляция | Раздел 1. борудование общеобменной вентиляции | 34 | ПЗ №27 | Датчик температуры воды накладной SVOK S.N. PT- 1000 | шт | 1 | 3669.8321 | Материал | Приборы, устанавливаемые на металлоконструкциях, щитах и пультах, масса до 5 кг | Датчик температуры воды накладной SVOK S.N. PT- 1000 | шт | 1 | шт | 34 |  | 3669.8321 | 0 | [5 empty] | 0 | 0% | #VALUE!
Вентиляция | Раздел 1. борудование общеобменной вентиляции | 35 | ПЗ №28 | Датчик температуры канальный SVOK S.K. PT-1000 | шт | 1 | 3484.8198 | Материал | Приборы, устанавливаемые на металлоконструкциях, щитах и пультах, масса до 5 кг | Датчик температуры канальный SVOK S.K. PT-1000 | шт | 1 | шт | 35 |  | 3484.8198 | 3484.8198 |  | 1488 | 1488 |  | 1488 | 1488 | 57.3% | 951.3739
Вентиляция | Раздел 1. борудование общеобменной вентиляции | 36 | ПЗ №29 | Термостат на водяном нагревателе KP61-4 м | шт | 1 | 21519.7127 | Материал | Приборы, устанавливаемые на металлоконструкциях, щитах и пультах, масса до 5 кг | Термостат на водяном нагревателе KP61-4 м | шт | 1 | шт | 36 |  | 21519.7127 | 21519.7127 |  | 4743 | 4743 |  | 4743 | 4743 | 77.96% | 10320.7989
Вентиляция | Раздел 1. борудование общеобменной вентиляции | 37 | ПЗ №31 | Частотный преобразователь Z751T2B (0,75 кВт,230В 5, 0А) | шт | 1 | 65879.5679 | Материал | Приборы, устанавливаемые на металлоконструкциях, щитах и пультах, масса до 5 кг | Частотный преобразователь Z751T2B (0,75 кВт,230В 5, 0А) | шт | 1 | шт | 37 |  | 65879.5679 | 65879.5679 |  | 15372.9 | 15372.9 |  | 15372.9 | 15372.9 | 76.67% | 30742.7975
Вентиляция | Раздел 1. борудование общеобменной вентиляции | 38 | ТЕР16-06-001-01 | Установка водомерных узлов, поставляемых на место монтажа собранными в блоки, с обводной линией диаметром ввода до 65 мм, диаметром водомера до 40 мм | 1 узел | 1 | 21594.4779 | Работа | Установка водомерных узлов, поставляемых на место монтажа собранными в блоки, с обводной линией диаметром ввода до 65 мм, диаметром водомера до 40 мм |  | 1 узел | 1 | 1 | 38 | 21594.4779 |  | 21594.4779 |  | 67595.92 | 67595.92 | 67595.92 |  | 67595.92 | -213% | -52479.7855
Вентиляция | Раздел 1. борудование общеобменной вентиляции | 39 | ПЗ №30 | Узел смешения SUS 40-1,6 исп.3 | шт | 1 | 154615.7521 | Материал | Установка водомерных узлов, поставляемых на место монтажа собранными в блоки, с обводной линией диаметром ввода до 65 мм, диаметром водомера до 40 мм | Узел смешения SUS 40-1,6 исп.3 | шт | 1 | шт | 39 |  | 154615.7521 | 154615.7521 |  | 65316.69 | 65316.69 |  | 65316.69 | 65316.69 | 57.76% | 42914.3365
Вентиляция | Раздел 1. борудование общеобменной вентиляции | 40 | ТЕРм11-05-001-01 | Механизм исполнительный, масса до 20 кг | 1 шт. | 1 | 1136.6849 | Работа | Механизм исполнительный, масса до 20 кг |  | 1 шт. | 1 | 1 | 40 | 1136.6849 |  | 0 | [5 empty] | 0 | 0% | #VALUE!
Вентиляция | Раздел 1. борудование общеобменной вентиляции | 41 | ПЗ №32 | Электропривод SPUTNIK. Электропривод AS230-5-S | шт | 1 | 26432.675 | Материал | Механизм исполнительный, масса до 20 кг | Электропривод SPUTNIK. Электропривод AS230-5-S | шт | 1 | шт | 41 |  | 26432.675 | 26432.675 |  | 6168.04 | 6168.04 |  | 6168.04 | 6168.04 | 76.67% | 12334.8325
Вентиляция | Раздел 1. борудование общеобменной вентиляции | 42 | ТЕР20-06-002-01 | Установка камер приточных типовых: без секции орошения производительностью до 10 тыс. м3/час | 1 камера | 1 | 58992.2968 | Работа | Установка камер приточных типовых: без секции орошения производительностью до 10 тыс. м3/час |  | 1 камера | 1 | 1 | 42 | 58992.2968 |  | 0 | [5 empty] | 0 | 0% | #VALUE!
Вентиляция | Раздел 1. борудование общеобменной вентиляции | 43 | ТЕР20-02-006-06 | Установка заслонок воздушных и клапанов воздушных КВР с электрическим или пневматическим приводом: периметром до 1000 мм | 1 шт. | 1 | 2193.5357 | Работа | Установка заслонок воздушных и клапанов воздушных КВР с электрическим или пневматическим приводом: периметром до 1000 мм |  | 1 шт. | 1 | 1 | 43 | 2193.5357 |  | 0 | [5 empty] | 0 | 0% | #VALUE!
Вентиляция | Раздел 1. борудование общеобменной вентиляции | 44 | ТЕР20-06-005-01 | Установка фильтров воздушных (сухих) производительностью: до 10 тыс. м3/час | 1 фильтр | 2 | 27878.5584 | Работа | Установка фильтров воздушных (сухих) производительностью: до 10 тыс. м3/час |  | 1 фильтр | 2 | 1 | 44 | 27878.5584 |  | 0 | [5 empty] | 0 | 0% | #VALUE!
Вентиляция | Раздел 1. борудование общеобменной вентиляции | 45 | ТЕР20-06-008-01 | Установка воздухонагревателей однорядных без обводного канала производительностью: до 31,5 тыс. м3/час | 1 воздухонагреватель | 1 | 24529.3298 | Работа | Установка воздухонагревателей однорядных без обводного канала производительностью: до 31,5 тыс. м3/час |  | 1 воздухонагреватель | 1 | 1 | 45 | 24529.3298 |  | 0 | [5 empty] | 0 | 0% | #VALUE!
Вентиляция | Раздел 1. борудование общеобменной вентиляции | 46 | ТЕР20-02-016-09 | Установка глушителей шума вентиляционных установок пластинчатых типа: ПП3-3, ВП3-3, размер пластин 400х1000х1000 мм | 1 пластина | 1 | 1478.8308 | Работа | Установка глушителей шума вентиляционных установок пластинчатых типа: ПП3-3, ВП3-3, размер пластин 400х1000х1000 мм |  | 1 пластина | 1 | 1 | 46 | 1478.8308 |  | 0 | [5 empty] | 0 | 0% | #VALUE!
Вентиляция | Раздел 1. борудование общеобменной вентиляции | 47 | ТЕР20-02-018-01 | Установка вставок гибких к радиальным вентиляторам | 1 м2 | 1 | 6916.4169 | Работа | Установка вставок гибких к радиальным вентиляторам |  | 1 м2 | 1 | 1 | 47 | 6916.4169 |  | 0 | [5 empty] | 0 | 0% | #VALUE!
Вентиляция | Раздел 1. борудование общеобменной вентиляции | 48 | ПЗ №33 | Установка (ID 2124933) - П3 SUPM 50-30 R /[P1]-[K1]- [A.КЦ25С (0.55/3000)]-[F7]-[P1] | шт | 1 | 315059.3901 | Материал | Установка вставок гибких к радиальным вентиляторам | Установка (ID 2124933) - П3 SUPM 50-30 R /[P1]-[K1]- [A.КЦ25С (0.55/3000)]-[F7]-[P1] | шт | 1 | шт | 48 |  | 315059.3901 | 315059.3901 |  | 120026.73 | 120026.73 |  | 120026.73 | 120026.73 | 61.9% | 100514.8431
Вентиляция | Раздел 1. борудование общеобменной вентиляции | 49 | ТЕРм10-02-016-06 | Отдельно устанавливаемый: преобразователь или блок питания | 1 шт. | 1 | 12935.6511 | Работа | Отдельно устанавливаемый: преобразователь или блок питания |  | 1 шт. | 1 | 1 | 49 | 12935.6511 |  | 0 | [5 empty] | 0 | 0% | #VALUE!
Вентиляция | Раздел 1. борудование общеобменной вентиляции | 50 | ПЗ №34 | Блок управления SBUP-W-1R0-0,55 | шт | 1 | 204737.5985 | Материал | Отдельно устанавливаемый: преобразователь или блок питания | Блок управления SBUP-W-1R0-0,55 | шт | 1 | шт | 50 |  | 204737.5985 | 204737.5985 |  | 86490 | 86490 |  | 86490 | 86490 | 57.76% | 56826.3189
Вентиляция | Раздел 1. борудование общеобменной вентиляции | 51 | ТЕРм11-03-001-01 | Приборы, устанавливаемые на металлоконструкциях, щитах и пультах, масса до 5 кг | 1 шт. | 7 | 3864.982 | Работа | Приборы, устанавливаемые на металлоконструкциях, щитах и пультах, масса до 5 кг |  | 1 шт. | 7 | 1 | 51 | 3864.982 |  | 0 | [5 empty] | 0 | 0% | #VALUE!
Вентиляция | Раздел 1. борудование общеобменной вентиляции | 52 | ПЗ №35 | Датчик наружной температуры SVOK S.K. PT-1000 | шт | 1 | 3484.8198 | Материал | Приборы, устанавливаемые на металлоконструкциях, щитах и пультах, масса до 5 кг | Датчик наружной температуры SVOK S.K. PT-1000 | шт | 1 | шт | 52 |  | 3484.8198 | 3484.8198 |  | 1488 | 1488 |  | 1488 | 1488 | 57.3% | 951.3739
Вентиляция | Раздел 1. борудование общеобменной вентиляции | 53 | ПЗ №36 | Датчик перепада давления на фильтре SVOK DPS-500 | шт | 2 | 11236.3262 | Материал | Приборы, устанавливаемые на металлоконструкциях, щитах и пультах, масса до 5 кг | Датчик перепада давления на фильтре SVOK DPS-500 | шт | 2 | шт | 53 |  | 11236.3262 | 11236.3262 |  | 2373.36 | 4746.72 |  | 4746.72 | 4746.72 | 57.76% | 3118.7084
Вентиляция | Раздел 1. борудование общеобменной вентиляции | 54 | ПЗ №37 | Датчик температуры воды накладной SVOK S.N. PT- 1000 | шт | 1 | 3669.8321 | Материал | Приборы, устанавливаемые на металлоконструкциях, щитах и пультах, масса до 5 кг | Датчик температуры воды накладной SVOK S.N. PT- 1000 | шт | 1 | шт | 54 |  | 3669.8321 | 0 | [5 empty] | 0 | 0% | #VALUE!
Вентиляция | Раздел 1. борудование общеобменной вентиляции | 55 | ПЗ №38 | Датчик температуры канальный SVOK S.K. PT-1000 | шт | 1 | 3484.8198 | Материал | Приборы, устанавливаемые на металлоконструкциях, щитах и пультах, масса до 5 кг | Датчик температуры канальный SVOK S.K. PT-1000 | шт | 1 | шт | 55 |  | 3484.8198 | 3484.8198 |  | 1488 | 1488 |  | 1488 | 1488 | 57.3% | 951.3739
Вентиляция | Раздел 1. борудование общеобменной вентиляции | 56 | ПЗ №39 | Термостат на водяном нагревателе KP61-4 м | шт | 1 | 21519.7127 | Материал | Приборы, устанавливаемые на металлоконструкциях, щитах и пультах, масса до 5 кг | Термостат на водяном нагревателе KP61-4 м | шт | 1 | шт | 56 |  | 21519.7127 | 21519.7127 |  | 4743 | 4743 |  | 4743 | 4743 | 77.96% | 10320.7989
Вентиляция | Раздел 1. борудование общеобменной вентиляции | 57 | ПЗ №41 | Частотный преобразователь Z751T2B (0,75 кВт,230В 5, 0А) | шт | 1 | 65879.5679 | Материал | Приборы, устанавливаемые на металлоконструкциях, щитах и пультах, масса до 5 кг | Частотный преобразователь Z751T2B (0,75 кВт,230В 5, 0А) | шт | 1 | шт | 57 |  | 65879.5679 | 65879.5679 |  | 15372.9 | 15372.9 |  | 15372.9 | 15372.9 | 76.67% | 30742.7975
Вентиляция | Раздел 1. борудование общеобменной вентиляции | 58 | ТЕР16-06-001-01 | Установка водомерных узлов, поставляемых на место монтажа собранными в блоки, с обводной линией диаметром ввода до 65 мм, диаметром водомера до 40 мм | 1 узел | 1 | 21594.4779 | Работа | Установка водомерных узлов, поставляемых на место монтажа собранными в блоки, с обводной линией диаметром ввода до 65 мм, диаметром водомера до 40 мм |  | 1 узел | 1 | 1 | 58 | 21594.4779 |  | 21594.4779 |  | 67595.92 | 67595.92 | 67595.92 |  | 67595.92 | -213% | -52479.7855
Вентиляция | Раздел 1. борудование общеобменной вентиляции | 59 | ПЗ №40 | Узел смешения SUS 40-1,6 исп.3 | шт | 1 | 154615.7521 | Материал | Установка водомерных узлов, поставляемых на место монтажа собранными в блоки, с обводной линией диаметром ввода до 65 мм, диаметром водомера до 40 мм | Узел смешения SUS 40-1,6 исп.3 | шт | 1 | шт | 59 |  | 154615.7521 | 154615.7521 |  | 65316.69 | 65316.69 |  | 65316.69 | 65316.69 | 57.76% | 42914.3365
Вентиляция | Раздел 1. борудование общеобменной вентиляции | 60 | ТЕРм11-05-001-01 | Механизм исполнительный, масса до 20 кг | 1 шт. | 1 | 1136.6849 | Работа | Механизм исполнительный, масса до 20 кг |  | 1 шт. | 1 | 1 | 60 | 1136.6849 |  | 0 | [5 empty] | 0 | 0% | #VALUE!
Вентиляция | Раздел 1. борудование общеобменной вентиляции | 61 | ПЗ №42 | Электропривод SPUTNIK. Электропривод AS230-5-S | шт | 1 | 26432.675 | Материал | Механизм исполнительный, масса до 20 кг | Электропривод SPUTNIK. Электропривод AS230-5-S | шт | 1 | шт | 61 |  | 26432.675 | 26432.675 |  | 6168.04 | 6168.04 |  | 6168.04 | 6168.04 | 76.67% | 12334.8325
Вентиляция | Раздел 1. борудование общеобменной вентиляции | 62 | ТЕР20-06-002-01 | Установка камер приточных типовых: без секции орошения производительностью до 10 тыс. м3/час | 1 камера | 1 | 58992.2968 | Работа | Установка камер приточных типовых: без секции орошения производительностью до 10 тыс. м3/час |  | 1 камера | 1 | 1 | 62 | 58992.2968 |  | 0 | [5 empty] | 0 | 0% | #VALUE!
Вентиляция | Раздел 1. борудование общеобменной вентиляции | 63 | ТЕР20-02-006-06 | Установка заслонок воздушных и клапанов воздушных КВР с электрическим или пневматическим приводом: периметром до 1000 мм | 1 шт. | 1 | 2193.5357 | Работа | Установка заслонок воздушных и клапанов воздушных КВР с электрическим или пневматическим приводом: периметром до 1000 мм |  | 1 шт. | 1 | 1 | 63 | 2193.5357 |  | 0 | [5 empty] | 0 | 0% | #VALUE!
Вентиляция | Раздел 1. борудование общеобменной вентиляции | 64 | ТЕР20-06-005-01 | Установка фильтров воздушных (сухих) производительностью: до 10 тыс. м3/час | 1 фильтр | 2 | 27878.5584 | Работа | Установка фильтров воздушных (сухих) производительностью: до 10 тыс. м3/час |  | 1 фильтр | 2 | 1 | 64 | 27878.5584 |  | 0 | [5 empty] | 0 | 0% | #VALUE!
Вентиляция | Раздел 1. борудование общеобменной вентиляции | 65 | ТЕР20-06-008-01 | Установка воздухонагревателей однорядных без обводного канала производительностью: до 31,5 тыс. м3/час | 1 воздухонагреватель | 1 | 24529.3298 | Работа | Установка воздухонагревателей однорядных без обводного канала производительностью: до 31,5 тыс. м3/час |  | 1 воздухонагреватель | 1 | 1 | 65 | 24529.3298 |  | 0 | [5 empty] | 0 | 0% | #VALUE!
Вентиляция | Раздел 1. борудование общеобменной вентиляции | 66 | ТЕР20-02-016-09 | Установка глушителей шума вентиляционных установок пластинчатых типа: ПП3-3, ВП3-3, размер пластин 400х1000х1000 мм | 1 пластина | 1 | 1478.8308 | Работа | Установка глушителей шума вентиляционных установок пластинчатых типа: ПП3-3, ВП3-3, размер пластин 400х1000х1000 мм |  | 1 пластина | 1 | 1 | 66 | 1478.8308 |  | 0 | [5 empty] | 0 | 0% | #VALUE!
Вентиляция | Раздел 1. борудование общеобменной вентиляции | 67 | ТЕР20-02-018-01 | Установка вставок гибких к радиальным вентиляторам | 1 м2 | 1 | 6916.4169 | Работа | Установка вставок гибких к радиальным вентиляторам |  | 1 м2 | 1 | 1 | 67 | 6916.4169 |  | 0 | [5 empty] | 0 | 0% | #VALUE!
Вентиляция | Раздел 1. борудование общеобменной вентиляции | 68 | ПЗ №43 | Установка (ID 2124934) - П4 SUPM 60-30 R /[P1]-[K1]- [F1-SVH-W.3-V1.КЦ31С (1.1/3000)]-[F7]-[P1] | шт | 1 | 378460.3007 | Материал | Установка вставок гибких к радиальным вентиляторам | Установка (ID 2124934) - П4 SUPM 60-30 R /[P1]-[K1]- [F1-SVH-W.3-V1.КЦ31С (1.1/3000)]-[F7]-[P1] | шт | 1 | шт | 68 |  | 378460.3007 | 378460.3007 |  | 140220.75 | 140220.75 |  | 140220.75 | 140220.75 | 62.95% | 124701.4605
Вентиляция | Раздел 1. борудование общеобменной вентиляции | 69 | ТЕРм10-02-016-06 | Отдельно устанавливаемый: преобразователь или блок питания | 1 шт. | 1 | 12935.6511 | Работа | Отдельно устанавливаемый: преобразователь или блок питания |  | 1 шт. | 1 | 1 | 69 | 12935.6511 |  | 0 | [5 empty] | 0 | 0% | #VALUE!
Вентиляция | Раздел 1. борудование общеобменной вентиляции | 70 | ПЗ №44 | Блок управления SBUP-W-1R0-1,1 | шт | 1 | 204737.5985 | Материал | Отдельно устанавливаемый: преобразователь или блок питания | Блок управления SBUP-W-1R0-1,1 | шт | 1 | шт | 70 |  | 204737.5985 | 204737.5985 |  | 86490 | 86490 |  | 86490 | 86490 | 57.76% | 56826.3189
Вентиляция | Раздел 1. борудование общеобменной вентиляции | 71 | ТЕРм11-03-001-01 | Приборы, устанавливаемые на металлоконструкциях, щитах и пультах, масса до 5 кг | 1 шт. | 7 | 3864.982 | Работа | Приборы, устанавливаемые на металлоконструкциях, щитах и пультах, масса до 5 кг |  | 1 шт. | 7 | 1 | 71 | 3864.982 |  | 0 | [5 empty] | 0 | 0% | #VALUE!
Вентиляция | Раздел 1. борудование общеобменной вентиляции | 72 | ПЗ №45 | Датчик наружной температуры SVOK S.K. PT-1000 | шт | 1 | 3484.8198 | Материал | Приборы, устанавливаемые на металлоконструкциях, щитах и пультах, масса до 5 кг | Датчик наружной температуры SVOK S.K. PT-1000 | шт | 1 | шт | 72 |  | 3484.8198 | 3484.8198 |  | 1488 | 1488 |  | 1488 | 1488 | 57.3% | 951.3739
Вентиляция | Раздел 1. борудование общеобменной вентиляции | 73 | ПЗ №46 | Датчик перепада давления на фильтре SVOK DPS-500 | шт | 2 | 11236.3262 | Материал | Приборы, устанавливаемые на металлоконструкциях, щитах и пультах, масса до 5 кг | Датчик перепада давления на фильтре SVOK DPS-500 | шт | 2 | шт | 73 |  | 11236.3262 | 11236.3262 |  | 2373.36 | 4746.72 |  | 4746.72 | 4746.72 | 57.76% | 3118.7084
Вентиляция | Раздел 1. борудование общеобменной вентиляции | 74 | ПЗ №47 | Датчик температуры воды накладной SVOK S.N. PT- 1000 | шт | 1 | 3669.8321 | Материал | Приборы, устанавливаемые на металлоконструкциях, щитах и пультах, масса до 5 кг | Датчик температуры воды накладной SVOK S.N. PT- 1000 | шт | 1 | шт | 74 |  | 3669.8321 | 0 | [5 empty] | 0 | 0% | #VALUE!
Вентиляция | Раздел 1. борудование общеобменной вентиляции | 75 | ПЗ №48 | Датчик температуры канальный SVOK S.K. PT-1000 | шт | 1 | 3484.8198 | Материал | Приборы, устанавливаемые на металлоконструкциях, щитах и пультах, масса до 5 кг | Датчик температуры канальный SVOK S.K. PT-1000 | шт | 1 | шт | 75 |  | 3484.8198 | 3484.8198 |  | 1488 | 1488 |  | 1488 | 1488 | 57.3% | 951.3739
Вентиляция | Раздел 1. борудование общеобменной вентиляции | 76 | ПЗ №49 | Термостат на водяном нагревателе KP61-4 м | шт | 1 | 21519.7127 | Материал | Приборы, устанавливаемые на металлоконструкциях, щитах и пультах, масса до 5 кг | Термостат на водяном нагревателе KP61-4 м | шт | 1 | шт | 76 |  | 21519.7127 | 21519.7127 |  | 4743 | 4743 |  | 4743 | 4743 | 77.96% | 10320.7989
Вентиляция | Раздел 1. борудование общеобменной вентиляции | 77 | ПЗ №51 | Частотный преобразователь Z152T2B (1,5 кВт,230В 7, 0А) | шт | 1 | 74894.4799 | Материал | Приборы, устанавливаемые на металлоконструкциях, щитах и пультах, масса до 5 кг | Частотный преобразователь Z152T2B (1,5 кВт,230В 7, 0А) | шт | 1 | шт | 77 |  | 74894.4799 | 74894.4799 |  | 15372.9 | 15372.9 |  | 15372.9 | 15372.9 | 79.47% | 37053.236
Вентиляция | Раздел 1. борудование общеобменной вентиляции | 78 | ТЕР16-06-001-01 | Установка водомерных узлов, поставляемых на место монтажа собранными в блоки, с обводной линией диаметром ввода до 65 мм, диаметром водомера до 40 мм | 1 узел | 1 | 21594.4779 | Работа | Установка водомерных узлов, поставляемых на место монтажа собранными в блоки, с обводной линией диаметром ввода до 65 мм, диаметром водомера до 40 мм |  | 1 узел | 1 | 1 | 78 | 21594.4779 |  | 21594.4779 |  | 67595.92 | 67595.92 | 67595.92 |  | 67595.92 | -213% | -52479.7855
Вентиляция | Раздел 1. борудование общеобменной вентиляции | 79 | ПЗ №50 | Узел смешения SUS 40-2,5 исп.3 | шт | 1 | 154615.7521 | Материал | Установка водомерных узлов, поставляемых на место монтажа собранными в блоки, с обводной линией диаметром ввода до 65 мм, диаметром водомера до 40 мм | Узел смешения SUS 40-2,5 исп.3 | шт | 1 | шт | 79 |  | 154615.7521 | 154615.7521 |  | 65316.69 | 65316.69 |  | 65316.69 | 65316.69 | 57.76% | 42914.3365
Вентиляция | Раздел 1. борудование общеобменной вентиляции | 80 | ТЕРм11-05-001-01 | Механизм исполнительный, масса до 20 кг | 1 шт. | 1 | 1136.6849 | Работа | Механизм исполнительный, масса до 20 кг |  | 1 шт. | 1 | 1 | 80 | 1136.6849 |  | 0 | [5 empty] | 0 | 0% | #VALUE!
Вентиляция | Раздел 1. борудование общеобменной вентиляции | 81 | ПЗ №52 | Электропривод SPUTNIK. Электропривод AS230-5-S | шт | 1 | 26432.675 | Материал | Механизм исполнительный, масса до 20 кг | Электропривод SPUTNIK. Электропривод AS230-5-S | шт | 1 | шт | 81 |  | 26432.675 | 26432.675 |  | 6168.04 | 6168.04 |  | 6168.04 | 6168.04 | 76.67% | 12334.8325
Вентиляция | Раздел 1. борудование общеобменной вентиляции | 82 | ТЕР20-06-002-01 | Установка камер приточных типовых: без секции орошения производительностью до 10 тыс. м3/час | 1 камера | 1 | 58992.2968 | Работа | Установка камер приточных типовых: без секции орошения производительностью до 10 тыс. м3/час |  | 1 камера | 1 | 1 | 82 | 58992.2968 |  | 0 | [5 empty] | 0 | 0% | #VALUE!
Вентиляция | Раздел 1. борудование общеобменной вентиляции | 83 | ТЕР20-06-008-01 | Установка воздухонагревателей однорядных без обводного канала производительностью: до 31,5 тыс. м3/час | 1 воздухонагреватель | 1 | 24529.3298 | Работа | Установка воздухонагревателей однорядных без обводного канала производительностью: до 31,5 тыс. м3/час |  | 1 воздухонагреватель | 1 | 1 | 83 | 24529.3298 |  | 0 | [5 empty] | 0 | 0% | #VALUE!
Вентиляция | Раздел 1. борудование общеобменной вентиляции | 84 | ПЗ №2 | Вентилятор канальный SVPS 50-25/20.2D | шт | 2 | 155576.2952 | Материал | Установка воздухонагревателей однорядных без обводного канала производительностью: до 31,5 тыс. м3/час | Вентилятор канальный SVPS 50-25/20.2D | шт | 2 | шт | 84 |  | 155576.2952 | 155576.2952 |  | 40269 | 80538 |  | 80538 | 80538 | 48.23% | 28365.4066
Вентиляция | Раздел 1. борудование общеобменной вентиляции | 85 | ТЕР20-02-018-01 | Установка вставок гибких к радиальным вентиляторам | 1 м2 | 2 | 13831.5666 | Работа | Установка вставок гибких к радиальным вентиляторам |  | 1 м2 | 2 | 1 | 85 | 13831.5666 |  | 0 | [5 empty] | 0 | 0% | #VALUE!
Вентиляция | Раздел 1. борудование общеобменной вентиляции | 86 | ПЗ №3 | Гибкая вставка SGP 500×250 | шт | 4 | 11967.5048 | Материал | Установка вставок гибких к радиальным вентиляторам | Гибкая вставка SGP 500×250 | шт | 4 | шт | 86 |  | 11967.5048 | 0 | [5 empty] | 0 | 0% | #VALUE!
Вентиляция | Раздел 1. борудование общеобменной вентиляции | 87 | ТЕР20-02-006-06 | Установка заслонок воздушных и клапанов воздушных КВР с электрическим или пневматическим приводом: периметром до 1000 мм | 1 шт. | 3 | 6570.4693 | Работа | Установка заслонок воздушных и клапанов воздушных КВР с электрическим или пневматическим приводом: периметром до 1000 мм |  | 1 шт. | 3 | 1 | 87 | 6570.4693 |  | 0 | [5 empty] | 0 | 0% | #VALUE!
Вентиляция | Раздел 1. борудование общеобменной вентиляции | 88 | ПЗ №4 | Клапан воздушный SVA-500×250 | шт | 3 | 30729.7746 | Материал | Установка заслонок воздушных и клапанов воздушных КВР с электрическим или пневматическим приводом: периметром до 1000 мм | Клапан воздушный SVA-500×250 | шт | 3 | шт | 88 |  | 30729.7746 | 30729.7746 |  | 5250 | 15750 |  | 15750 | 15750 | 48.75% | 5760.8422
Вентиляция | Раздел 1. борудование общеобменной вентиляции | 89 | ТЕР20-06-005-01 | Установка фильтров воздушных (сухих) производительностью: до 10 тыс. м3/час | 1 фильтр | 2 | 27878.5584 | Работа | Установка фильтров воздушных (сухих) производительностью: до 10 тыс. м3/час |  | 1 фильтр | 2 | 1 | 89 | 27878.5584 |  | 0 | [5 empty] | 0 | 0% | #VALUE!
Вентиляция | Раздел 1. борудование общеобменной вентиляции | 90 | ПЗ №5 | Корпус фильтра SFP 500×250 | шт | 1 | 6148.4893 | Материал | Установка фильтров воздушных (сухих) производительностью: до 10 тыс. м3/час | Корпус фильтра SFP 500×250 | шт | 1 | шт | 90 |  | 6148.4893 | 0 | [5 empty] | 0 | 0% | #VALUE!
Вентиляция | Раздел 1. борудование общеобменной вентиляции | 91 | ПЗ №6 | Фильтрующая кассета G3 SFP 500×250 | шт | 1 | 3526.6376 | Материал | Установка фильтров воздушных (сухих) производительностью: до 10 тыс. м3/час | Фильтрующая кассета G3 SFP 500×250 | шт | 1 | шт | 91 |  | 3526.6376 | 0 | [5 empty] | 0 | 0% | #VALUE!
Вентиляция | Раздел 1. борудование общеобменной вентиляции | 92 | ТЕРм10-02-016-06 | Отдельно устанавливаемый: преобразователь или блок питания | 1 шт. | 1 | 12935.6511 | Работа | Отдельно устанавливаемый: преобразователь или блок питания |  | 1 шт. | 1 | 1 | 92 | 12935.6511 |  | 0 | [5 empty] | 0 | 0% | #VALUE!
Вентиляция | Раздел 1. борудование общеобменной вентиляции | 93 | ПЗ №7 | Блок управления SBUP-V-1R1R-S-0,25-0,25 | шт | 1 | 118879.2418 | Материал | Отдельно устанавливаемый: преобразователь или блок питания | Блок управления SBUP-V-1R1R-S-0,25-0,25 | шт | 1 | шт | 93 |  | 118879.2418 | 118879.2418 |  | 78120 | 78120 |  | 78120 | 78120 | 34.29% | 5095.4693
Вентиляция | Раздел 1. борудование общеобменной вентиляции | 94 | ТЕРм11-03-001-01 | Приборы, устанавливаемые на металлоконструкциях, щитах и пультах, масса до 5 кг | 1 шт. | 6 | 3312.4796 | Работа | Приборы, устанавливаемые на металлоконструкциях, щитах и пультах, масса до 5 кг |  | 1 шт. | 6 | 1 | 94 | 3312.4796 |  | 0 | [5 empty] | 0 | 0% | #VALUE!
Вентиляция | Раздел 1. борудование общеобменной вентиляции | 95 | ПЗ №8 | Датчик перепада давления на фильтре SVOK DPS-500 | шт | 1 | 5617.5295 | Материал | Приборы, устанавливаемые на металлоконструкциях, щитах и пультах, масса до 5 кг | Датчик перепада давления на фильтре SVOK DPS-500 | шт | 1 | шт | 95 |  | 5617.5295 | 5617.5295 |  | 2373.36 | 2373.36 |  | 2373.36 | 2373.36 | 57.75% | 1558.9107
Вентиляция | Раздел 1. борудование общеобменной вентиляции | 96 | ПЗ №9 | Датчик перепада давления на фильтре SVOK S.K. PT- 1000 | шт | 3 | 16853.8558 | Материал | Приборы, устанавливаемые на металлоконструкциях, щитах и пультах, масса до 5 кг | Датчик перепада давления на фильтре SVOK S.K. PT- 1000 | шт | 3 | шт | 96 |  | 16853.8558 | 0 | [5 empty] | 0 | 0% | #VALUE!
Вентиляция | Раздел 1. борудование общеобменной вентиляции | 97 | ПЗ №10 | Регулятор скорости Z751T2B (0,75 кВт,230В 5,0А) | шт | 2 | 131757.8686 | Материал | Приборы, устанавливаемые на металлоконструкциях, щитах и пультах, масса до 5 кг | Регулятор скорости Z751T2B (0,75 кВт,230В 5,0А) | шт | 2 | шт | 97 |  | 131757.8686 | 131757.8686 |  | 15372.9 | 30745.8 |  | 30745.8 | 30745.8 | 76.66% | 61484.708
Вентиляция | Раздел 1. борудование общеобменной вентиляции | 98 | ТЕРм11-05-001-01 | Механизм исполнительный, масса до 20 кг | 1 шт. | 3 | 3404.9857 | Работа | Механизм исполнительный, масса до 20 кг |  | 1 шт. | 3 | 1 | 98 | 3404.9857 |  | 0 | [5 empty] | 0 | 0% | #VALUE!
Вентиляция | Раздел 1. борудование общеобменной вентиляции | 99 | ПЗ №11 | Электропривод SPUTNIK. Электропривод AP24-4 | шт | 3 | 56343.8337 | Материал | Механизм исполнительный, масса до 20 кг | Электропривод SPUTNIK. Электропривод AP24-4 | шт | 3 | шт | 99 |  | 56343.8337 | 56343.8337 |  | 4328.63 | 12985.89 |  | 12985.89 | 12985.89 | 76.95% | 26454.7936
Вентиляция | Раздел 1. борудование общеобменной вентиляции | 100 | ТЕР20-06-002-01 | Установка камер приточных типовых: без секции орошения производительностью до 10 тыс. м3/час | 1 камера | 1 | 58992.2968 | Работа | Установка камер приточных типовых: без секции орошения производительностью до 10 тыс. м3/час |  | 1 камера | 1 | 1 | 100 | 58992.2968 |  | 0 | [5 empty] | 0 | 0% | #VALUE!
Вентиляция | Раздел 1. борудование общеобменной вентиляции | 101 | ТЕР20-02-006-06 | Установка заслонок воздушных и клапанов воздушных КВР с электрическим или пневматическим приводом: периметром до 1000 мм | 1 шт. | 1 | 2193.5357 | Работа | Установка заслонок воздушных и клапанов воздушных КВР с электрическим или пневматическим приводом: периметром до 1000 мм |  | 1 шт. | 1 | 1 | 101 | 2193.5357 |  | 0 | [5 empty] | 0 | 0% | #VALUE!
Вентиляция | Раздел 1. борудование общеобменной вентиляции | 102 | ТЕР20-02-016-09 | Установка глушителей шума вентиляционных установок пластинчатых типа: ПП3-3, ВП3-3, размер пластин 400х1000х1000 мм | 1 пластина | 1 | 1478.8308 | Работа | Установка глушителей шума вентиляционных установок пластинчатых типа: ПП3-3, ВП3-3, размер пластин 400х1000х1000 мм |  | 1 пластина | 1 | 1 | 102 | 1478.8308 |  | 0 | [5 empty] | 0 | 0% | #VALUE!
Вентиляция | Раздел 1. борудование общеобменной вентиляции | 103 | ПЗ №53 | Установка (ID 2124935) - В1 SUPM 50-25 R /[P1]-[H2]-[V1.КЦ25С (0.55/3000)]-[H2]-[K1] | шт | 1 | 310423.9462 | Материал | Установка глушителей шума вентиляционных установок пластинчатых типа: ПП3-3, ВП3-3, размер пластин 400х1000х1000 мм | Установка (ID 2124935) - В1 SUPM 50-25 R /[P1]-[H2]-[V1.КЦ25С (0.55/3000)]-[H2]-[K1] | шт | 1 | шт | 103 |  | 310423.9462 | 310423.9462 |  | 128726.88 | 128726.88 |  | 128726.88 | 128726.88 | 58.53% | 88569.8823
Вентиляция | Раздел 1. борудование общеобменной вентиляции | 104 | ТЕРм10-02-016-06 | Отдельно устанавливаемый: преобразователь или блок питания | 1 шт. | 1 | 12935.6511 | Работа | Отдельно устанавливаемый: преобразователь или блок питания |  | 1 шт. | 1 | 1 | 104 | 12935.6511 |  | 0 | [5 empty] | 0 | 0% | #VALUE!
Вентиляция | Раздел 1. борудование общеобменной вентиляции | 105 | ПЗ №54 | Блок управления SBUV-1R0-0,55 | шт | 1 | 18404.9174 | Материал | Отдельно устанавливаемый: преобразователь или блок питания | Блок управления SBUV-1R0-0,55 | шт | 1 | шт | 105 |  | 18404.9174 | 18404.9174 |  | 11625 | 11625 |  | 11625 | 11625 | 36.84% | 1258.4422
Вентиляция | Раздел 1. борудование общеобменной вентиляции | 106 | ТЕРм11-03-001-01 | Приборы, устанавливаемые на металлоконструкциях, щитах и пультах, масса до 5 кг | 1 шт. | 1 | 552.5023 | Работа | Приборы, устанавливаемые на металлоконструкциях, щитах и пультах, масса до 5 кг |  | 1 шт. | 1 | 1 | 106 | 552.5023 |  | 0 | [5 empty] | 0 | 0% | #VALUE!
Вентиляция | Раздел 1. борудование общеобменной вентиляции | 107 | ПЗ №55 | Частотный преобразователь Z751T2B (0,75 кВт,230В 5,0А) | шт | 1 | 65879.5679 | Материал | Приборы, устанавливаемые на металлоконструкциях, щитах и пультах, масса до 5 кг | Частотный преобразователь Z751T2B (0,75 кВт,230В 5,0А) | шт | 1 | шт | 107 |  | 65879.5679 | 65879.5679 |  | 15372.9 | 15372.9 |  | 15372.9 | 15372.9 | 76.67% | 30742.7975
Вентиляция | Раздел 1. борудование общеобменной вентиляции | 108 | ТЕРм11-05-001-01 | Механизм исполнительный, масса до 20 кг | 1 шт. | 1 | 1136.6849 | Работа | Механизм исполнительный, масса до 20 кг |  | 1 шт. | 1 | 1 | 108 | 1136.6849 |  | 0 | [5 empty] | 0 | 0% | #VALUE!
Вентиляция | Раздел 1. борудование общеобменной вентиляции | 109 | ПЗ №56 | Электропривод SPUTNIK. Электропривод | шт | 1 | 18781.2779 | Материал | Механизм исполнительный, масса до 20 кг | Электропривод SPUTNIK. Электропривод | шт | 1 | шт | 109 |  | 18781.2779 | 18781.2779 |  | 4328.63 | 4328.63 |  | 4328.63 | 4328.63 | 76.95% | 8818.2645
Вентиляция | Раздел 1. борудование общеобменной вентиляции | 110 | ТЕР20-06-002-01 | Установка камер приточных типовых: без секции орошения производительностью до 10 тыс. м3/час | 1 камера | 1 | 58992.2968 | Работа | Установка камер приточных типовых: без секции орошения производительностью до 10 тыс. м3/час |  | 1 камера | 1 | 1 | 110 | 58992.2968 |  | 0 | [5 empty] | 0 | 0% | #VALUE!
Вентиляция | Раздел 1. борудование общеобменной вентиляции | 111 | ТЕР20-02-006-06 | Установка заслонок воздушных и клапанов воздушных КВР с электрическим или пневматическим приводом: периметром до 1000 мм | 1 шт. | 1 | 2193.5357 | Работа | Установка заслонок воздушных и клапанов воздушных КВР с электрическим или пневматическим приводом: периметром до 1000 мм |  | 1 шт. | 1 | 1 | 111 | 2193.5357 |  | 0 | [5 empty] | 0 | 0% | #VALUE!
Вентиляция | Раздел 1. борудование общеобменной вентиляции | 112 | ТЕР20-02-016-09 | Установка глушителей шума вентиляционных установок пластинчатых типа: ПП3-3, ВП3-3, размер пластин 400х1000х1000 мм | 1 пластина | 1 | 1478.8308 | Работа | Установка глушителей шума вентиляционных установок пластинчатых типа: ПП3-3, ВП3-3, размер пластин 400х1000х1000 мм |  | 1 пластина | 1 | 1 | 112 | 1478.8308 |  | 0 | [5 empty] | 0 | 0% | #VALUE!
Вентиляция | Раздел 1. борудование общеобменной вентиляции | 113 | ПЗ №57 | Установка (ID 2124936) - В2 SUPM 50-25 L /[P1]-[H2]-[V1.КЦ22С (0.37/3000)]-[H2]-[K1] | шт | 1 | 300454.8271 | Материал | Установка глушителей шума вентиляционных установок пластинчатых типа: ПП3-3, ВП3-3, размер пластин 400х1000х1000 мм | Установка (ID 2124936) - В2 SUPM 50-25 L /[P1]-[H2]-[V1.КЦ22С (0.37/3000)]-[H2]-[K1] | шт | 1 | шт | 113 |  | 300454.8271 | 300454.8271 |  | 126018.72 | 126018.72 |  | 126018.72 | 126018.72 | 58.06% | 84299.659
Вентиляция | Раздел 1. борудование общеобменной вентиляции | 114 | ТЕРм10-02-016-06 | Отдельно устанавливаемый: преобразователь или блок питания | 1 шт. | 1 | 12935.6511 | Работа | Отдельно устанавливаемый: преобразователь или блок питания |  | 1 шт. | 1 | 1 | 114 | 12935.6511 |  | 0 | [5 empty] | 0 | 0% | #VALUE!
Вентиляция | Раздел 1. борудование общеобменной вентиляции | 115 | ПЗ №58 | Блок управления SBUV-1R0-0,37 | шт | 1 | 17611.6457 | Материал | Отдельно устанавливаемый: преобразователь или блок питания | Блок управления SBUV-1R0-0,37 | шт | 1 | шт | 115 |  | 17611.6457 | 17611.6457 |  | 11625 | 11625 |  | 11625 | 11625 | 33.99% | 703.152
Вентиляция | Раздел 1. борудование общеобменной вентиляции | 116 | ТЕРм11-03-001-01 | Приборы, устанавливаемые на металлоконструкциях, щитах и пультах, масса до 5 кг | 1 шт. | 1 | 552.5023 | Работа | Приборы, устанавливаемые на металлоконструкциях, щитах и пультах, масса до 5 кг |  | 1 шт. | 1 | 1 | 116 | 552.5023 |  | 0 | [5 empty] | 0 | 0% | #VALUE!
Вентиляция | Раздел 1. борудование общеобменной вентиляции | 117 | ПЗ №59 | Частотный преобразователь Z751T2B (0,75 кВт,230В 5, 0А) | шт | 1 | 65879.5679 | Материал | Приборы, устанавливаемые на металлоконструкциях, щитах и пультах, масса до 5 кг | Частотный преобразователь Z751T2B (0,75 кВт,230В 5, 0А) | шт | 1 | шт | 117 |  | 65879.5679 | 65879.5679 |  | 15372.9 | 15372.9 |  | 15372.9 | 15372.9 | 76.67% | 30742.7975
Вентиляция | Раздел 1. борудование общеобменной вентиляции | 118 | ТЕРм11-05-001-01 | Механизм исполнительный, масса до 20 кг | 1 шт. | 1 | 1136.6849 | Работа | Механизм исполнительный, масса до 20 кг |  | 1 шт. | 1 | 1 | 118 | 1136.6849 |  | 0 | [5 empty] | 0 | 0% | #VALUE!
Вентиляция | Раздел 1. борудование общеобменной вентиляции | 119 | ПЗ №60 | Электропривод SPUTNIK. Электропривод AR230-4-S | шт | 1 | 18781.2779 | Материал | Механизм исполнительный, масса до 20 кг | Электропривод SPUTNIK. Электропривод AR230-4-S | шт | 1 | шт | 119 |  | 18781.2779 | 18781.2779 |  | 4328.63 | 4328.63 |  | 4328.63 | 4328.63 | 76.95% | 8818.2645
Вентиляция | Раздел 1. борудование общеобменной вентиляции | 120 | ТЕР20-06-002-01 | Установка камер приточных типовых: без секции орошения производительностью до 10 тыс. м3/час | 1 камера | 1 | 58992.2968 | Работа | Установка камер приточных типовых: без секции орошения производительностью до 10 тыс. м3/час |  | 1 камера | 1 | 1 | 120 | 58992.2968 |  | 0 | [5 empty] | 0 | 0% | #VALUE!
Вентиляция | Раздел 1. борудование общеобменной вентиляции | 121 | ТЕР20-02-006-06 | Установка заслонок воздушных и клапанов воздушных КВР с электрическим или пневматическим приводом: периметром до 1000 мм | 1 шт. | 1 | 2193.5357 | Работа | Установка заслонок воздушных и клапанов воздушных КВР с электрическим или пневматическим приводом: периметром до 1000 мм |  | 1 шт. | 1 | 1 | 121 | 2193.5357 |  | 0 | [5 empty] | 0 | 0% | #VALUE!
Вентиляция | Раздел 1. борудование общеобменной вентиляции | 122 | ТЕР20-02-016-09 | Установка глушителей шума вентиляционных установок пластинчатых типа: ПП3-3, ВП3-3, размер пластин 400х1000х1000 мм | 1 пластина | 1 | 1478.8308 | Работа | Установка глушителей шума вентиляционных установок пластинчатых типа: ПП3-3, ВП3-3, размер пластин 400х1000х1000 мм |  | 1 пластина | 1 | 1 | 122 | 1478.8308 |  | 0 | [5 empty] | 0 | 0% | #VALUE!
Вентиляция | Раздел 1. борудование общеобменной вентиляции | 123 | ПЗ №61 | Установка (ID 2124937) - В3 SUPM 50-25 R /[P1]-[H2]- [V1.КЦ22С (0.37/3000)]-[K1]-[P1] | шт | 1 | 225929.1045 | Материал | Установка глушителей шума вентиляционных установок пластинчатых типа: ПП3-3, ВП3-3, размер пластин 400х1000х1000 мм | Установка (ID 2124937) - В3 SUPM 50-25 R /[P1]-[H2]- [V1.КЦ22С (0.37/3000)]-[K1]-[P1] | шт | 1 | шт | 123 |  | 225929.1045 | 225929.1045 |  | 85145.96 | 85145.96 |  | 85145.96 | 85145.96 | 62.31% | 73004.4131
Вентиляция | Раздел 1. борудование общеобменной вентиляции | 124 | ТЕРм10-02-016-06 | Отдельно устанавливаемый: преобразователь или блок питания | 1 шт. | 1 | 12935.6511 | Работа | Отдельно устанавливаемый: преобразователь или блок питания |  | 1 шт. | 1 | 1 | 124 | 12935.6511 |  | 0 | [5 empty] | 0 | 0% | #VALUE!
Вентиляция | Раздел 1. борудование общеобменной вентиляции | 125 | ПЗ №62 | Блок управления SBUV-1R0-0,37 | шт | 1 | 17611.6457 | Материал | Отдельно устанавливаемый: преобразователь или блок питания | Блок управления SBUV-1R0-0,37 | шт | 1 | шт | 125 |  | 17611.6457 | 17611.6457 |  | 11625 | 11625 |  | 11625 | 11625 | 33.99% | 703.152
Вентиляция | Раздел 1. борудование общеобменной вентиляции | 126 | ТЕРм11-03-001-01 | Приборы, устанавливаемые на металлоконструкциях, щитах и пультах, масса до 5 кг | 1 шт. | 1 | 552.5023 | Работа | Приборы, устанавливаемые на металлоконструкциях, щитах и пультах, масса до 5 кг |  | 1 шт. | 1 | 1 | 126 | 552.5023 |  | 0 | [5 empty] | 0 | 0% | #VALUE!
Вентиляция | Раздел 1. борудование общеобменной вентиляции | 127 | ПЗ №63 | Частотный преобразователь Z751T2B (0,75 кВт,230В 5, 0А) | шт | 1 | 65879.5679 | Материал | Приборы, устанавливаемые на металлоконструкциях, щитах и пультах, масса до 5 кг | Частотный преобразователь Z751T2B (0,75 кВт,230В 5, 0А) | шт | 1 | шт | 127 |  | 65879.5679 | 65879.5679 |  | 15372.9 | 15372.9 |  | 15372.9 | 15372.9 | 76.67% | 30742.7975
Вентиляция | Раздел 1. борудование общеобменной вентиляции | 128 | ТЕРм11-05-001-01 | Механизм исполнительный, масса до 20 кг | 1 шт. | 1 | 1136.6849 | Работа | Механизм исполнительный, масса до 20 кг |  | 1 шт. | 1 | 1 | 128 | 1136.6849 |  | 0 | [5 empty] | 0 | 0% | #VALUE!
Вентиляция | Раздел 1. борудование общеобменной вентиляции | 129 | ПЗ №64 | Электропривод SPUTNIK. Электропривод AR230-4-S | шт | 1 | 18781.2779 | Материал | Механизм исполнительный, масса до 20 кг | Электропривод SPUTNIK. Электропривод AR230-4-S | шт | 1 | шт | 129 |  | 18781.2779 | 18781.2779 |  | 4328.63 | 4328.63 |  | 4328.63 | 4328.63 | 76.95% | 8818.2645
Вентиляция | Раздел 1. борудование общеобменной вентиляции | 130 | ТЕР20-06-002-01 | Установка камер приточных типовых: без секции орошения производительностью до 10 тыс. м3/час | 1 камера | 1 | 58992.2968 | Работа | Установка камер приточных типовых: без секции орошения производительностью до 10 тыс. м3/час |  | 1 камера | 1 | 1 | 130 | 58992.2968 |  | 0 | [5 empty] | 0 | 0% | #VALUE!
Вентиляция | Раздел 1. борудование общеобменной вентиляции | 131 | ТЕР20-02-006-06 | Установка заслонок воздушных и клапанов воздушных КВР с электрическим или пневматическим приводом: периметром до 1000 мм | 1 шт. | 1 | 2193.5357 | Работа | Установка заслонок воздушных и клапанов воздушных КВР с электрическим или пневматическим приводом: периметром до 1000 мм |  | 1 шт. | 1 | 1 | 131 | 2193.5357 |  | 0 | [5 empty] | 0 | 0% | #VALUE!
Вентиляция | Раздел 1. борудование общеобменной вентиляции | 132 | ТЕР20-02-016-09 | Установка глушителей шума вентиляционных установок пластинчатых типа: ПП3-3, ВП3-3, размер пластин 400х1000х1000 мм | 1 пластина | 1 | 1478.8308 | Работа | Установка глушителей шума вентиляционных установок пластинчатых типа: ПП3-3, ВП3-3, размер пластин 400х1000х1000 мм |  | 1 пластина | 1 | 1 | 132 | 1478.8308 |  | 0 | [5 empty] | 0 | 0% | #VALUE!
Вентиляция | Раздел 1. борудование общеобменной вентиляции | 133 | ПЗ №65 | Установка (ID 2124938) - В4 SUPM 50-25 L /[P1]-[H2]-[V1.КЦ25С (0.55/3000)]-[K1]-[P1] | шт | 1 | 235896.9563 | Материал | Установка глушителей шума вентиляционных установок пластинчатых типа: ПП3-3, ВП3-3, размер пластин 400х1000х1000 мм | Установка (ID 2124938) - В4 SUPM 50-25 L /[P1]-[H2]-[V1.КЦ25С (0.55/3000)]-[K1]-[P1] | шт | 1 | шт | 133 |  | 235896.9563 | 235896.9563 |  | 87854.12 | 87854.12 |  | 87854.12 | 87854.12 | 62.76% | 77273.7494
Вентиляция | Раздел 1. борудование общеобменной вентиляции | 134 | ТЕРм10-02-016-06 | Отдельно устанавливаемый: преобразователь или блок питания | 1 шт. | 1 | 12935.6511 | Работа | Отдельно устанавливаемый: преобразователь или блок питания |  | 1 шт. | 1 | 1 | 134 | 12935.6511 |  | 0 | [5 empty] | 0 | 0% | #VALUE!
Вентиляция | Раздел 1. борудование общеобменной вентиляции | 135 | ПЗ №66 | Блок управления SBUV-1R0-0,55 | шт | 1 | 17611.6457 | Материал | Отдельно устанавливаемый: преобразователь или блок питания | Блок управления SBUV-1R0-0,55 | шт | 1 | шт | 135 |  | 17611.6457 | 17611.6457 |  | 11625 | 11625 |  | 11625 | 11625 | 33.99% | 703.152
Вентиляция | Раздел 1. борудование общеобменной вентиляции | 136 | ТЕРм11-03-001-01 | Приборы, устанавливаемые на металлоконструкциях, щитах и пультах, масса до 5 кг | 1 шт. | 1 | 552.5023 | Работа | Приборы, устанавливаемые на металлоконструкциях, щитах и пультах, масса до 5 кг |  | 1 шт. | 1 | 1 | 136 | 552.5023 |  | 0 | [5 empty] | 0 | 0% | #VALUE!
Вентиляция | Раздел 1. борудование общеобменной вентиляции | 137 | ПЗ №67 | Частотный преобразователь Z751T2B (0,75 кВт,230В 5, 0А) | шт | 1 | 65879.5679 | Материал | Приборы, устанавливаемые на металлоконструкциях, щитах и пультах, масса до 5 кг | Частотный преобразователь Z751T2B (0,75 кВт,230В 5, 0А) | шт | 1 | шт | 137 |  | 65879.5679 | 65879.5679 |  | 15372.9 | 15372.9 |  | 15372.9 | 15372.9 | 76.67% | 30742.7975
Вентиляция | Раздел 1. борудование общеобменной вентиляции | 138 | ТЕРм11-05-001-01 | Механизм исполнительный, масса до 20 кг | 1 шт. | 1 | 1136.6849 | Работа | Механизм исполнительный, масса до 20 кг |  | 1 шт. | 1 | 1 | 138 | 1136.6849 |  | 0 | [5 empty] | 0 | 0% | #VALUE!
Вентиляция | Раздел 1. борудование общеобменной вентиляции | 139 | ПЗ №68 | Электропривод SPUTNIK. Электропривод AR230-4-S | шт | 1 | 18781.2779 | Материал | Механизм исполнительный, масса до 20 кг | Электропривод SPUTNIK. Электропривод AR230-4-S | шт | 1 | шт | 139 |  | 18781.2779 | 18781.2779 |  | 4328.63 | 4328.63 |  | 4328.63 | 4328.63 | 76.95% | 8818.2645
Вентиляция | Раздел 1. борудование общеобменной вентиляции | 140 | ТЕР20-06-002-01 | Установка камер приточных типовых: без секции орошения производительностью до 10 тыс. м3/час | 1 камера | 1 | 58992.2968 | Работа | Установка камер приточных типовых: без секции орошения производительностью до 10 тыс. м3/час |  | 1 камера | 1 | 1 | 140 | 58992.2968 |  | 0 | [5 empty] | 0 | 0% | #VALUE!
Вентиляция | Раздел 1. борудование общеобменной вентиляции | 141 | ПЗ №69 | Вентилятор канальный SVK-160 | шт | 1 | 13759.3358 | Материал | Установка камер приточных типовых: без секции орошения производительностью до 10 тыс. м3/час | Вентилятор канальный SVK-160 | шт | 1 | шт | 141 |  | 13759.3358 | 13759.3358 |  | 5812.5 | 5812.5 |  | 5812.5 | 5812.5 | 57.76% | 3819.035
Вентиляция | Раздел 1. борудование общеобменной вентиляции | 142 | ТЕР20-02-018-01 | Установка вставок гибких к радиальным вентиляторам | 1 м2 | 1 | 6916.4169 | Работа | Установка вставок гибких к радиальным вентиляторам |  | 1 м2 | 1 | 1 | 142 | 6916.4169 |  | 0 | [5 empty] | 0 | 0% | #VALUE!
Вентиляция | Раздел 1. борудование общеобменной вентиляции | 143 | ПЗ №70 | Гибкая вставка SG 160 | шт | 2 | 761.5915 | Материал | Установка вставок гибких к радиальным вентиляторам | Гибкая вставка SG 160 | шт | 2 | шт | 143 |  | 761.5915 | 761.5915 |  | 160.89 | 321.78 |  | 321.78 | 321.78 | 57.75% | 211.3341
Вентиляция | Раздел 1. борудование общеобменной вентиляции | 144 | ТЕР20-02-006-06 | Установка заслонок воздушных и клапанов воздушных КВР с электрическим или пневматическим приводом: периметром до 1000 мм | 1 шт. | 1 | 2193.5357 | Работа | Установка заслонок воздушных и клапанов воздушных КВР с электрическим или пневматическим приводом: периметром до 1000 мм |  | 1 шт. | 1 | 1 | 144 | 2193.5357 |  | 0 | [5 empty] | 0 | 0% | #VALUE!
Вентиляция | Раздел 1. борудование общеобменной вентиляции | 145 | ПЗ №71 | Клапан воздушный SKD 160 | шт | 1 | 2753.6412 | Материал | Установка заслонок воздушных и клапанов воздушных КВР с электрическим или пневматическим приводом: периметром до 1000 мм | Клапан воздушный SKD 160 | шт | 1 | шт | 145 |  | 2753.6412 | 0 | [5 empty] | 0 | 0% | #VALUE!
Вентиляция | Раздел 1. борудование общеобменной вентиляции | 146 | ТЕР20-02-016-09 | Установка глушителей шума вентиляционных установок пластинчатых типа: ПП3-3, ВП3-3, размер пластин 400х1000х1000 мм | 1 пластина | 2 | 2956.3944 | Работа | Установка глушителей шума вентиляционных установок пластинчатых типа: ПП3-3, ВП3-3, размер пластин 400х1000х1000 мм |  | 1 пластина | 2 | 1 | 146 | 2956.3944 |  | 0 | [5 empty] | 0 | 0% | #VALUE!
Вентиляция | Раздел 1. борудование общеобменной вентиляции | 147 | ПЗ №72 | Шумоглушитель SHK 160/6 | шт | 2 | 8533.3733 | Материал | Установка глушителей шума вентиляционных установок пластинчатых типа: ПП3-3, ВП3-3, размер пластин 400х1000х1000 мм | Шумоглушитель SHK 160/6 | шт | 2 | шт | 147 |  | 8533.3733 | 8533.3733 |  | 1802.324 | 3604.648 |  | 3604.648 | 3604.648 | 57.76% | 2368.7133
Вентиляция | Раздел 1. борудование общеобменной вентиляции | 148 | ТЕРм10-02-016-06 | Отдельно устанавливаемый: преобразователь или блок питания | 1 шт. | 1 | 12935.6511 | Работа | Отдельно устанавливаемый: преобразователь или блок питания |  | 1 шт. | 1 | 1 | 148 | 12935.6511 |  | 0 | [5 empty] | 0 | 0% | #VALUE!
Вентиляция | Раздел 1. борудование общеобменной вентиляции | 149 | ПЗ №73 | Блок управления SBUV-10-0,12 | шт | 1 | 17611.6457 | Материал | Отдельно устанавливаемый: преобразователь или блок питания | Блок управления SBUV-10-0,12 | шт | 1 | шт | 149 |  | 17611.6457 | 17611.6457 |  | 7440 | 7440 |  | 7440 | 7440 | 57.76% | 4888.152
Вентиляция | Раздел 1. борудование общеобменной вентиляции | 150 | ТЕРм11-03-001-01 | Приборы, устанавливаемые на металлоконструкциях, щитах и пультах, масса до 5 кг | 1 шт. | 1 | 552.5023 | Работа | Приборы, устанавливаемые на металлоконструкциях, щитах и пультах, масса до 5 кг |  | 1 шт. | 1 | 1 | 150 | 552.5023 |  | 0 | [5 empty] | 0 | 0% | #VALUE!
Вентиляция | Раздел 1. борудование общеобменной вентиляции | 151 | ПЗ №74 | Регулятор скорости Регулятор скорости | шт | 1 | 4953.5129 | Материал | Приборы, устанавливаемые на металлоконструкциях, щитах и пультах, масса до 5 кг | Регулятор скорости Регулятор скорости | шт | 1 | шт | 151 |  | 4953.5129 | 4953.5129 |  | 2092.5 | 2092.5 |  | 2092.5 | 2092.5 | 57.76% | 1374.9591
Вентиляция | Раздел 1. борудование общеобменной вентиляции | 152 | ТЕРм11-05-001-01 | Механизм исполнительный, масса до 20 кг | 1 шт. | 1 | 1136.6849 | Работа | Механизм исполнительный, масса до 20 кг |  | 1 шт. | 1 | 1 | 152 | 1136.6849 |  | 0 | [5 empty] | 0 | 0% | #VALUE!
Вентиляция | Раздел 1. борудование общеобменной вентиляции | 153 | ПЗ №75 | Электропривод SPUTNIK. Электропривод | шт | 1 | 18781.2779 | Материал | Механизм исполнительный, масса до 20 кг | Электропривод SPUTNIK. Электропривод | шт | 1 | шт | 153 |  | 18781.2779 | 18781.2779 |  | 4328.63 | 4328.63 |  | 4328.63 | 4328.63 | 76.95% | 8818.2645
Вентиляция | Раздел 1. борудование общеобменной вентиляции | 154 | ТЕР20-06-002-01 | Установка камер приточных типовых: без секции орошения производительностью до 10 тыс. м3/час | 1 камера | 1 | 58992.2968 | Работа | Установка камер приточных типовых: без секции орошения производительностью до 10 тыс. м3/час |  | 1 камера | 1 | 1 | 154 | 58992.2968 |  | 0 | [5 empty] | 0 | 0% | #VALUE!
Вентиляция | Раздел 1. борудование общеобменной вентиляции | 155 | ПЗ №76 | Вентилятор канальный SVK-250 | шт | 1 | 17171.9248 | Материал | Установка камер приточных типовых: без секции орошения производительностью до 10 тыс. м3/час | Вентилятор канальный SVK-250 | шт | 1 | шт | 155 |  | 17171.9248 | 17171.9248 |  | 7254 | 7254 |  | 7254 | 7254 | 57.76% | 4766.3473
Вентиляция | Раздел 1. борудование общеобменной вентиляции | 156 | ТЕР20-02-018-01 | Установка вставок гибких к радиальным вентиляторам | 1 м2 | 1 | 6916.4169 | Работа | Установка вставок гибких к радиальным вентиляторам |  | 1 м2 | 1 | 1 | 156 | 6916.4169 |  | 0 | [5 empty] | 0 | 0% | #VALUE!
Вентиляция | Раздел 1. борудование общеобменной вентиляции | 157 | ПЗ №77 | Гибкая вставка SG 250 | шт | 2 | 1188.6404 | Материал | Установка вставок гибких к радиальным вентиляторам | Гибкая вставка SG 250 | шт | 2 | шт | 157 |  | 1188.6404 | 0 | [5 empty] | 0 | 0% | #VALUE!
Вентиляция | Раздел 1. борудование общеобменной вентиляции | 158 | ТЕР20-02-006-06 | Установка заслонок воздушных и клапанов воздушных КВР с электрическим или пневматическим приводом: периметром до 1000 мм | 1 шт. | 1 | 2193.5357 | Работа | Установка заслонок воздушных и клапанов воздушных КВР с электрическим или пневматическим приводом: периметром до 1000 мм |  | 1 шт. | 1 | 1 | 158 | 2193.5357 |  | 0 | [5 empty] | 0 | 0% | #VALUE!
Вентиляция | Раздел 1. борудование общеобменной вентиляции | 159 | ПЗ №78 | Клапан воздушный SKD 250 | шт | 1 | 3764.8726 | Материал | Установка заслонок воздушных и клапанов воздушных КВР с электрическим или пневматическим приводом: периметром до 1000 мм | Клапан воздушный SKD 250 | шт | 1 | шт | 159 |  | 3764.8726 | 3764.8726 |  | 1590.3 | 1590.3 |  | 1590.3 | 1590.3 | 57.76% | 1045.1108
Вентиляция | Раздел 1. борудование общеобменной вентиляции | 160 | ТЕР20-02-016-09 | Установка глушителей шума вентиляционных установок пластинчатых типа: ПП3-3, ВП3-3, размер пластин 400х1000х1000 мм | 1 пластина | 2 | 2956.3944 | Работа | Установка глушителей шума вентиляционных установок пластинчатых типа: ПП3-3, ВП3-3, размер пластин 400х1000х1000 мм |  | 1 пластина | 2 | 1 | 160 | 2956.3944 |  | 0 | [5 empty] | 0 | 0% | #VALUE!
Вентиляция | Раздел 1. борудование общеобменной вентиляции | 161 | ПЗ №79 | Шумоглушитель SHK 250/6 | шт | 2 | 12296.9787 | Материал | Установка глушителей шума вентиляционных установок пластинчатых типа: ПП3-3, ВП3-3, размер пластин 400х1000х1000 мм | Шумоглушитель SHK 250/6 | шт | 2 | шт | 161 |  | 12296.9787 | 12296.9787 |  | 2597.49 | 5194.98 |  | 5194.98 | 5194.98 | 57.75% | 3412.9051
Вентиляция | Раздел 1. борудование общеобменной вентиляции | 162 | ТЕРм10-02-016-06 | Отдельно устанавливаемый: преобразователь или блок питания | 1 шт. | 1 | 12935.6511 | Работа | Отдельно устанавливаемый: преобразователь или блок питания |  | 1 шт. | 1 | 1 | 162 | 12935.6511 |  | 0 | [5 empty] | 0 | 0% | #VALUE!
Вентиляция | Раздел 1. борудование общеобменной вентиляции | 163 | ПЗ №80 | Блок управления SBUV-10-0,22 | шт | 1 | 24216.3296 | Материал | Отдельно устанавливаемый: преобразователь или блок питания | Блок управления SBUV-10-0,22 | шт | 1 | шт | 163 |  | 24216.3296 | 24216.3296 |  | 10230 | 10230 |  | 10230 | 10230 | 57.76% | 6721.4307
Вентиляция | Раздел 1. борудование общеобменной вентиляции | 164 | ТЕРм11-03-001-01 | Приборы, устанавливаемые на металлоконструкциях, щитах и пультах, масса до 5 кг | 1 шт. | 1 | 552.5023 | Работа | Приборы, устанавливаемые на металлоконструкциях, щитах и пультах, масса до 5 кг |  | 1 шт. | 1 | 1 | 164 | 552.5023 |  | 0 | [5 empty] | 0 | 0% | #VALUE!
Вентиляция | Раздел 1. борудование общеобменной вентиляции | 165 | ПЗ №81 | Регулятор скорости Регулятор скорости | шт | 1 | 4953.5129 | Материал | Приборы, устанавливаемые на металлоконструкциях, щитах и пультах, масса до 5 кг | Регулятор скорости Регулятор скорости | шт | 1 | шт | 165 |  | 4953.5129 | 4953.5129 |  | 2092.5 | 2092.5 |  | 2092.5 | 2092.5 | 57.76% | 1374.9591
Вентиляция | Раздел 1. борудование общеобменной вентиляции | 166 | ТЕРм11-05-001-01 | Механизм исполнительный, масса до 20 кг | 1 шт. | 1 | 1136.6849 | Работа | Механизм исполнительный, масса до 20 кг |  | 1 шт. | 1 | 1 | 166 | 1136.6849 |  | 0 | [5 empty] | 0 | 0% | #VALUE!
Вентиляция | Раздел 1. борудование общеобменной вентиляции | 167 | ПЗ №82 | Электропривод SPUTNIK. Электропривод AR230-4-S | шт | 1 | 18781.2779 | Материал | Механизм исполнительный, масса до 20 кг | Электропривод SPUTNIK. Электропривод AR230-4-S | шт | 1 | шт | 167 |  | 18781.2779 | 18781.2779 |  | 4328.63 | 4328.63 |  | 4328.63 | 4328.63 | 76.95% | 8818.2645
Вентиляция | Раздел 1. борудование общеобменной вентиляции | 168 | ТЕР20-06-002-01 | Установка камер приточных типовых: без секции орошения производительностью до 10 тыс. м3/час | 1 камера | 1 | 58992.2968 | Работа | Установка камер приточных типовых: без секции орошения производительностью до 10 тыс. м3/час |  | 1 камера | 1 | 1 | 168 | 58992.2968 |  | 0 | [5 empty] | 0 | 0% | #VALUE!
Вентиляция | Раздел 1. борудование общеобменной вентиляции | 169 | ТЕР20-02-006-06 | Установка заслонок воздушных и клапанов воздушных КВР с электрическим или пневматическим приводом: периметром до 1000 мм | 1 шт. | 1 | 2193.5357 | Работа | Установка заслонок воздушных и клапанов воздушных КВР с электрическим или пневматическим приводом: периметром до 1000 мм |  | 1 шт. | 1 | 1 | 169 | 2193.5357 |  | 0 | [5 empty] | 0 | 0% | #VALUE!
Вентиляция | Раздел 1. борудование общеобменной вентиляции | 170 | ТЕР20-02-016-09 | Установка глушителей шума вентиляционных установок пластинчатых типа: ПП3-3, ВП3-3, размер пластин 400х1000х1000 мм | 1 пластина | 1 | 1478.8308 | Работа | Установка глушителей шума вентиляционных установок пластинчатых типа: ПП3-3, ВП3-3, размер пластин 400х1000х1000 мм |  | 1 пластина | 1 | 1 | 170 | 1478.8308 |  | 0 | [5 empty] | 0 | 0% | #VALUE!
Вентиляция | Раздел 1. борудование общеобменной вентиляции | 171 | ПЗ № | Вытяжная установка L=320м3/час, P=400Па, 0,22кВт | шт | 1 | 24216.3296 | Материал | Установка глушителей шума вентиляционных установок пластинчатых типа: ПП3-3, ВП3-3, размер пластин 400х1000х1000 мм | Вытяжная установка L=320м3/час, P=400Па, 0,22кВт | шт | 1 | шт | 171 |  | 24216.3296 | 0 | [5 empty] | 0 | 0% | #VALUE!
Вентиляция | Раздел 1. борудование общеобменной вентиляции | 172 | ТЕРм10-02-016-06 | Отдельно устанавливаемый: преобразователь или блок питания | 1 шт. | 1 | 12935.6511 | Работа | Отдельно устанавливаемый: преобразователь или блок питания |  | 1 шт. | 1 | 1 | 172 | 12935.6511 |  | 0 | [5 empty] | 0 | 0% | #VALUE!
Вентиляция | Раздел 1. борудование общеобменной вентиляции | 173 | ПЗ №80 | Блок управления SBUV-10-0,22 | шт | 1 | 24216.3296 | Материал | Отдельно устанавливаемый: преобразователь или блок питания | Блок управления SBUV-10-0,22 | шт | 1 | шт | 173 |  | 24216.3296 | 24216.3296 |  | 10230 | 10230 |  | 10230 | 10230 | 57.76% | 6721.4307
Вентиляция | Раздел 1. борудование общеобменной вентиляции | 174 | ТЕРм11-03-001-01 | Приборы, устанавливаемые на металлоконструкциях, щитах и пультах, масса до 5 кг | 1 шт. | 1 | 552.5023 | Работа | Приборы, устанавливаемые на металлоконструкциях, щитах и пультах, масса до 5 кг |  | 1 шт. | 1 | 1 | 174 | 552.5023 |  | 0 | [5 empty] | 0 | 0% | #VALUE!
Вентиляция | Раздел 1. борудование общеобменной вентиляции | 175 | ПЗ №81 | Регулятор скорости Регулятор скорости | шт | 1 | 4953.5129 | Материал | Приборы, устанавливаемые на металлоконструкциях, щитах и пультах, масса до 5 кг | Регулятор скорости Регулятор скорости | шт | 1 | шт | 175 |  | 4953.5129 | 4953.5129 |  | 2092.5 | 2092.5 |  | 2092.5 | 2092.5 | 57.76% | 1374.9591
Вентиляция | Раздел 1. борудование общеобменной вентиляции | 176 | ТЕРм11-05-001-01 | Механизм исполнительный, масса до 20 кг | 1 шт. | 1 | 1136.6849 | Работа | Механизм исполнительный, масса до 20 кг |  | 1 шт. | 1 | 1 | 176 | 1136.6849 |  | 0 | [5 empty] | 0 | 0% | #VALUE!
Вентиляция | Раздел 1. борудование общеобменной вентиляции | 177 | ПЗ №82 | Электропривод SPUTNIK. Электропривод AR230-4-S | шт | 1 | 18781.2779 | Материал | Механизм исполнительный, масса до 20 кг | Электропривод SPUTNIK. Электропривод AR230-4-S | шт | 1 | шт | 177 |  | 18781.2779 | 18781.2779 |  | 4328.63 | 4328.63 |  | 4328.63 | 4328.63 | 76.95% | 8818.2645
Вентиляция | Раздел 1. борудование общеобменной вентиляции | 178 | ТЕР20-06-002-01 | Установка камер приточных типовых: без секции орошения производительностью до 10 тыс. м3/час | 1 камера | 1 | 58992.2968 | Работа | Установка камер приточных типовых: без секции орошения производительностью до 10 тыс. м3/час |  | 1 камера | 1 | 1 | 178 | 58992.2968 |  | 0 | [5 empty] | 0 | 0% | #VALUE!
Вентиляция | Раздел 1. борудование общеобменной вентиляции | 179 | ТЕР20-02-006-06 | Установка заслонок воздушных и клапанов воздушных КВР с электрическим или пневматическим приводом: периметром до 1000 мм | 1 шт. | 1 | 2193.5357 | Работа | Установка заслонок воздушных и клапанов воздушных КВР с электрическим или пневматическим приводом: периметром до 1000 мм |  | 1 шт. | 1 | 1 | 179 | 2193.5357 |  | 0 | [5 empty] | 0 | 0% | #VALUE!
Вентиляция | Раздел 1. борудование общеобменной вентиляции | 180 | ТЕР20-02-016-09 | Установка глушителей шума вентиляционных установок пластинчатых типа: ПП3-3, ВП3-3, размер пластин 400х1000х1000 мм | 1 пластина | 1 | 1478.8308 | Работа | Установка глушителей шума вентиляционных установок пластинчатых типа: ПП3-3, ВП3-3, размер пластин 400х1000х1000 мм |  | 1 пластина | 1 | 1 | 180 | 1478.8308 |  | 0 | [5 empty] | 0 | 0% | #VALUE!
Вентиляция | Раздел 1. борудование общеобменной вентиляции | 181 | ПЗ №83 | Установка (ID 2124941) - МО1 SUPM 50-25 L /[P1]-[H2]-[V1.КЦ25С (0.55/3000)]-[H2]-[K1] | шт | 1 | 310423.9462 | Материал | Установка глушителей шума вентиляционных установок пластинчатых типа: ПП3-3, ВП3-3, размер пластин 400х1000х1000 мм | Установка (ID 2124941) - МО1 SUPM 50-25 L /[P1]-[H2]-[V1.КЦ25С (0.55/3000)]-[H2]-[K1] | шт | 1 | шт | 181 |  | 310423.9462 | 310423.9462 |  | 126018.72 | 126018.72 |  | 126018.72 | 126018.72 | 59.4% | 91278.0423
Вентиляция | Раздел 1. борудование общеобменной вентиляции | 182 | ТЕРм10-02-016-06 | Отдельно устанавливаемый: преобразователь или блок питания | 1 шт. | 1 | 12935.6511 | Работа | Отдельно устанавливаемый: преобразователь или блок питания |  | 1 шт. | 1 | 1 | 182 | 12935.6511 |  | 0 | [5 empty] | 0 | 0% | #VALUE!
Вентиляция | Раздел 1. борудование общеобменной вентиляции | 183 | ПЗ №84 | Блок управления SBUV-1R0-0,55 | шт | 1 | 17611.6457 | Материал | Отдельно устанавливаемый: преобразователь или блок питания | Блок управления SBUV-1R0-0,55 | шт | 1 | шт | 183 |  | 17611.6457 | 17611.6457 |  | 11625 | 11625 |  | 11625 | 11625 | 33.99% | 703.152
Вентиляция | Раздел 1. борудование общеобменной вентиляции | 184 | ТЕРм11-03-001-01 | Приборы, устанавливаемые на металлоконструкциях, щитах и пультах, масса до 5 кг | 1 шт. | 1 | 552.5023 | Работа | Приборы, устанавливаемые на металлоконструкциях, щитах и пультах, масса до 5 кг |  | 1 шт. | 1 | 1 | 184 | 552.5023 |  | 0 | [5 empty] | 0 | 0% | #VALUE!
Вентиляция | Раздел 1. борудование общеобменной вентиляции | 185 | ПЗ №85 | Частотный преобразователь Z751T2B (0,75 кВт,230В 5, 0А) | шт | 1 | 65879.5679 | Материал | Приборы, устанавливаемые на металлоконструкциях, щитах и пультах, масса до 5 кг | Частотный преобразователь Z751T2B (0,75 кВт,230В 5, 0А) | шт | 1 | шт | 185 |  | 65879.5679 | 65879.5679 |  | 15372.9 | 15372.9 |  | 15372.9 | 15372.9 | 76.67% | 30742.7975
Вентиляция | Раздел 1. борудование общеобменной вентиляции | 186 | ТЕРм11-05-001-01 | Механизм исполнительный, масса до 20 кг | 1 шт. | 1 | 1136.6849 | Работа | Механизм исполнительный, масса до 20 кг |  | 1 шт. | 1 | 1 | 186 | 1136.6849 |  | 0 | [5 empty] | 0 | 0% | #VALUE!
Вентиляция | Раздел 1. борудование общеобменной вентиляции | 187 | ПЗ №86 | Электропривод SPUTNIK. Электропривод AR230-4-S | шт | 1 | 18781.2779 | Материал | Механизм исполнительный, масса до 20 кг | Электропривод SPUTNIK. Электропривод AR230-4-S | шт | 1 | шт | 187 |  | 18781.2779 | 18781.2779 |  | 4328.63 | 4328.63 |  | 4328.63 | 4328.63 | 76.95% | 8818.2645
Вентиляция | Раздел 1. борудование общеобменной вентиляции | 188 | ТЕР20-06-002-01 | Установка камер приточных типовых: без секции орошения производительностью до 10 тыс. м3/час | 1 камера | 1 | 58992.2968 | Работа | Установка камер приточных типовых: без секции орошения производительностью до 10 тыс. м3/час |  | 1 камера | 1 | 1 | 188 | 58992.2968 |  | 0 | [5 empty] | 0 | 0% | #VALUE!
Вентиляция | Раздел 1. борудование общеобменной вентиляции | 189 | ТЕР20-02-006-06 | Установка заслонок воздушных и клапанов воздушных КВР с электрическим или пневматическим приводом: периметром до 1000 мм | 1 шт. | 1 | 2193.5357 | Работа | Установка заслонок воздушных и клапанов воздушных КВР с электрическим или пневматическим приводом: периметром до 1000 мм |  | 1 шт. | 1 | 1 | 189 | 2193.5357 |  | 0 | [5 empty] | 0 | 0% | #VALUE!
Вентиляция | Раздел 1. борудование общеобменной вентиляции | 190 | ПЗ №87 | Установка МО2 LK-6,3-IA1V2(400/1,5)I-1113 | шт | 1 | 242761.4177 | Материал | Установка заслонок воздушных и клапанов воздушных КВР с электрическим или пневматическим приводом: периметром до 1000 мм | Установка МО2 LK-6,3-IA1V2(400/1,5)I-1113 | шт | 1 | шт | 190 |  | 242761.4177 | 242761.4177 |  | 220544 | 220544 |  | 220544 | 220544 | 9.152% | -50611.0076
Вентиляция | Раздел 1. борудование общеобменной вентиляции | 191 | ТЕРм10-02-016-06 | Отдельно устанавливаемый: преобразователь или блок питания | 1 шт. | 1 | 12935.6511 | Работа | Отдельно устанавливаемый: преобразователь или блок питания |  | 1 шт. | 1 | 1 | 191 | 12935.6511 |  | 0 | [5 empty] | 0 | 0% | #VALUE!
Вентиляция | Раздел 1. борудование общеобменной вентиляции | 192 | ПЗ №88 | Система автоматического управления ACS - LK-6,3- IA1V2(400/1,5)I-1113 | шт | 1 | 25638.1361 | Материал | Отдельно устанавливаемый: преобразователь или блок питания | Система автоматического управления ACS - LK-6,3- IA1V2(400/1,5)I-1113 | шт | 1 | шт | 192 |  | 25638.1361 | 25638.1361 |  | 23292 | 23292 |  | 23292 | 23292 | 9.151% | -5345.3048
Вентиляция | Раздел 1. борудование общеобменной вентиляции | 193 | ТЕРм11-03-001-01 | Приборы, устанавливаемые на металлоконструкциях, щитах и пультах, масса до 5 кг | 1 шт. | 1 | 552.5023 | Работа | Приборы, устанавливаемые на металлоконструкциях, щитах и пультах, масса до 5 кг |  | 1 шт. | 1 | 1 | 193 | 552.5023 |  | 0 | [5 empty] | 0 | 0% | #VALUE!
Вентиляция | Раздел 1. борудование общеобменной вентиляции | 194 | ПЗ №89 | Преобразователь частоты 380/1,5 | шт | 1 | 59629.702 | Материал | Приборы, устанавливаемые на металлоконструкциях, щитах и пультах, масса до 5 кг | Преобразователь частоты 380/1,5 | шт | 1 | шт | 194 |  | 59629.702 | 59629.702 |  | 54172 | 54172 |  | 54172 | 54172 | 9.153% | -12431.2086
Вентиляция | Раздел 2. Элементы системы вентиляции | 195 | ТЕР20-06-005-01 | Установка фильтров воздушных (сухих) производительностью: до 10 тыс.м3/час | 1 фильтр | 6 | 83642.0112 | Работа | Установка фильтров воздушных (сухих) производительностью: до 10 тыс.м3/час |  | 1 фильтр | 6 | 1 | 195 | 83642.0112 |  | 0 | [5 empty] | 0 | 0% | #VALUE!
Вентиляция | Раздел 2. Элементы системы вентиляции | 196 | ТССЦ-301-7338 | Фильтр для круглых воздуховодов ФЛК 250 фирмы "Арктика" ПРИМ. ФЖК-250 | шт. | 4 | 11392.1927 | Материал | Установка фильтров воздушных (сухих) производительностью: до 10 тыс.м3/час | Фильтр для круглых воздуховодов ФЛК 250 фирмы "Арктика" ПРИМ. ФЖК-250 | шт. | 4 | шт. | 196 |  | 11392.1927 | 0 | [5 empty] | 0 | 0% | #VALUE!
Вентиляция | Раздел 2. Элементы системы вентиляции | 197 | ТССЦ-301-7467 | Фильтры для прямоугольных воздуховодов ФЛР с фильтрующим материалом класса EU3 фирмы "Арктос" размером: 500х250 мм, длиной 525 мм ПРИМ.ФЖП-300х150 | шт. | 1 | 3811.7593 | Материал | Установка фильтров воздушных (сухих) производительностью: до 10 тыс.м3/час | Фильтры для прямоугольных воздуховодов ФЛР с фильтрующим материалом класса EU3 фирмы "Арктос" размером: 500х250 мм, длиной 525 мм ПРИМ.ФЖП-300х150 | шт. | 1 | шт. | 197 |  | 3811.7593 | 3811.7593 |  | 2668.2315 | 2668.2315 |  | 2668.2315 | 2668.2315 | 30% | 0
Вентиляция | Раздел 2. Элементы системы вентиляции | 198 | ТССЦ-301-7469 | Фильтры для прямоугольных воздуховодов ФЛР с фильтрующим материалом класса EU3 фирмы "Арктос" размером: 800х500 мм, длиной 680 мм ПРИМ. ФЖП-800х500 | шт. | 1 | 8860.3127 | Материал | Установка фильтров воздушных (сухих) производительностью: до 10 тыс.м3/час | Фильтры для прямоугольных воздуховодов ФЛР с фильтрующим материалом класса EU3 фирмы "Арктос" размером: 800х500 мм, длиной 680 мм ПРИМ. ФЖП-800х500 | шт. | 1 | шт. | 198 |  | 8860.3127 | 8860.3127 |  | 6202.2189 | 6202.2189 |  | 6202.2189 | 6202.2189 | 30% | 0
Вентиляция | Раздел 2. Элементы системы вентиляции | 199 | ТЕР20-02-016-08 | Установка глушителей шума вентиляционных установок пластинчатых типа: ПП 3-2, ВП 3-2, размер пластин 400х500х1000 мм | 1 пластина | 6 | 8878.0536 | Работа | Установка глушителей шума вентиляционных установок пластинчатых типа: ПП 3-2, ВП 3-2, размер пластин 400х500х1000 мм |  | 1 пластина | 6 | 1 | 199 | 8878.0536 |  | 0 | [5 empty] | 0 | 0% | #VALUE!
Вентиляция | Раздел 2. Элементы системы вентиляции | 200 | ПЗ №91 | Канальный шумоглушитель LKP-500x250-S1000 | шт | 3 | 86516.0372 | Материал | Установка глушителей шума вентиляционных установок пластинчатых типа: ПП 3-2, ВП 3-2, размер пластин 400х500х1000 мм | Канальный шумоглушитель LKP-500x250-S1000 | шт | 3 | шт | 200 |  | 86516.0372 | 86516.0372 |  | 15359 | 46077 |  | 46077 | 46077 | 46.74% | 14484.226
Вентиляция | Раздел 2. Элементы системы вентиляции | 201 | ПЗ №92 | Канальный шумоглушитель LKP-500x300-S1000 | шт | 3 | 90283.4442 | Материал | Установка глушителей шума вентиляционных установок пластинчатых типа: ПП 3-2, ВП 3-2, размер пластин 400х500х1000 мм | Канальный шумоглушитель LKP-500x300-S1000 | шт | 3 | шт | 201 |  | 90283.4442 | 90283.4442 |  | 16029 | 48087 |  | 48087 | 48087 | 46.74% | 15111.4109
Вентиляция | Раздел 2. Элементы системы вентиляции | 202 | ТЕР20-02-006-07 | Установка заслонок воздушных и клапанов воздушных КВР с электрическим или пневматическим приводом: периметром до 1600 мм | 1 шт. | 7 | 16847.5197 | Работа | Установка заслонок воздушных и клапанов воздушных КВР с электрическим или пневматическим приводом: периметром до 1600 мм |  | 1 шт. | 7 | 1 | 202 | 16847.5197 |  | 0 | [5 empty] | 0 | 0% | #VALUE!
Вентиляция | Раздел 2. Элементы системы вентиляции | 203 | ПЗ №93 | Клапан LKF-1-90-НО-SV220-400x300-MC-B | шт | 3 | 81703.1842 | Материал | Установка заслонок воздушных и клапанов воздушных КВР с электрическим или пневматическим приводом: периметром до 1600 мм | Клапан LKF-1-90-НО-SV220-400x300-MC-B | шт | 3 | шт | 203 |  | 81703.1842 | 81703.1842 |  | 16583 | 49749 |  | 49749 | 49749 | 39.11% | 7443.229
Вентиляция | Раздел 2. Элементы системы вентиляции | 204 | ПЗ №94 | Клапан LKF-1-90-НО-SV220-400x400-MC-B | шт | 1 | 27234.8171 | Материал | Установка заслонок воздушных и клапанов воздушных КВР с электрическим или пневматическим приводом: периметром до 1600 мм | Клапан LKF-1-90-НО-SV220-400x400-MC-B | шт | 1 | шт | 204 |  | 27234.8171 | 27234.8171 |  | 16583 | 16583 |  | 16583 | 16583 | 39.11% | 2481.372
Вентиляция | Раздел 2. Элементы системы вентиляции | 205 | ПЗ №97 | Клапан LKF-1-90-НО-SV220-300x250 | шт | 1 | 18731.8568 | Материал | Установка заслонок воздушных и клапанов воздушных КВР с электрическим или пневматическим приводом: периметром до 1600 мм | Клапан LKF-1-90-НО-SV220-300x250 | шт | 1 | шт | 205 |  | 18731.8568 | 18731.8568 |  | 11406 | 11406 |  | 11406 | 11406 | 39.11% | 1706.2998
Вентиляция | Раздел 2. Элементы системы вентиляции | 206 | ПЗ №98 | Клапан LKF-1-90-НО-SV220-400x200 | шт | 1 | 19390.8046 | Материал | Установка заслонок воздушных и клапанов воздушных КВР с электрическим или пневматическим приводом: периметром до 1600 мм | Клапан LKF-1-90-НО-SV220-400x200 | шт | 1 | шт | 206 |  | 19390.8046 | 19390.8046 |  | 11807 | 11807 |  | 11807 | 11807 | 39.11% | 1766.5632
Вентиляция | Раздел 2. Элементы системы вентиляции | 207 | ПЗ №99 | Клапан LKF-1-90-НО-SV220-600x200-MZ | шт | 1 | 22299.0451 | Материал | Установка заслонок воздушных и клапанов воздушных КВР с электрическим или пневматическим приводом: периметром до 1600 мм | Клапан LKF-1-90-НО-SV220-600x200-MZ | шт | 1 | шт | 207 |  | 22299.0451 | 22299.0451 |  | 13579 | 13579 |  | 13579 | 13579 | 39.11% | 2030.3316
Вентиляция | Раздел 2. Элементы системы вентиляции | 208 | ТЕР20-02-006-09 | Установка заслонок воздушных и клапанов воздушных КВР с электрическим или пневматическим приводом: периметром до 4000 мм | 1 шт. | 3 | 18432.7959 | Работа | Установка заслонок воздушных и клапанов воздушных КВР с электрическим или пневматическим приводом: периметром до 4000 мм |  | 1 шт. | 3 | 1 | 208 | 18432.7959 |  | 0 | [5 empty] | 0 | 0% | #VALUE!
Вентиляция | Раздел 2. Элементы системы вентиляции | 209 | ПЗ №95 | Клапан LKF-1-90-НО-SV220-900x500-MC-B | шт | 1 | 33285.7315 | Материал | Установка заслонок воздушных и клапанов воздушных КВР с электрическим или пневматическим приводом: периметром до 4000 мм | Клапан LKF-1-90-НО-SV220-900x500-MC-B | шт | 1 | шт | 209 |  | 33285.7315 | 33285.7315 |  | 20266 | 20266 |  | 20266 | 20266 | 39.12% | 3034.0121
Вентиляция | Раздел 2. Элементы системы вентиляции | 210 | ПЗ №96 | Клапан LKF-1-90-НО-SV220-1200x400-MC-B | шт | 1 | 37378.8108 | Материал | Установка заслонок воздушных и клапанов воздушных КВР с электрическим или пневматическим приводом: периметром до 4000 мм | Клапан LKF-1-90-НО-SV220-1200x400-MC-B | шт | 1 | шт | 210 |  | 37378.8108 | 0 |  | 22760.00 |  |  |  | 0 | 0% | #VALUE!
Вентиляция | Раздел 2. Элементы системы вентиляции | 211 | ПЗ №100 | Клапан LKF-1-90-НО-SV220-1100x1100-MZ | шт | 1 | 64236.0002 | Материал | Установка заслонок воздушных и клапанов воздушных КВР с электрическим или пневматическим приводом: периметром до 4000 мм | Клапан LKF-1-90-НО-SV220-1100x1100-MZ | шт | 1 | шт | 211 |  | 64236.0002 | 64236.0002 |  | 39113 | 39113 |  | 39113 | 39113 | 39.11% | 5852.2001
Вентиляция | Раздел 2. Элементы системы вентиляции | 212 | ТЕР20-02-006-01 | Установка заслонок воздушных и клапанов воздушных КВР с электрическим или пневматическим приводом: диаметром до 250 мм | 1 шт. | 4 | 8764.005 | Работа | Установка заслонок воздушных и клапанов воздушных КВР с электрическим или пневматическим приводом: диаметром до 250 мм |  | 1 шт. | 4 | 1 | 212 | 8764.005 |  | 0 | [5 empty] | 0 | 0% | #VALUE!
Вентиляция | Раздел 2. Элементы системы вентиляции | 213 | ПЗ №101 | Клапан LKF-1-90-НО-SV220-ф125 | шт | 3 | 58792.078 | Материал | Установка заслонок воздушных и клапанов воздушных КВР с электрическим или пневматическим приводом: диаметром до 250 мм | Клапан LKF-1-90-НО-SV220-ф125 | шт | 3 | шт | 213 |  | 58792.078 | 58792.078 |  | 35797 | 107391 |  | 107391 | 107391 | -82.66% | -66236.5454
Вентиляция | Раздел 2. Элементы системы вентиляции | 214 | ПЗ №102 | Клапан LKF-1-90-НО-SV220-ф200 | шт | 1 | 19928.1004 | Материал | Установка заслонок воздушных и клапанов воздушных КВР с электрическим или пневматическим приводом: диаметром до 250 мм | Клапан LKF-1-90-НО-SV220-ф200 | шт | 1 | шт | 214 |  | 19928.1004 | 19928.1004 |  | 12134 | 12134 |  | 12134 | 12134 | 39.11% | 1815.6703
Вентиляция | Раздел 2. Элементы системы вентиляции | 215 | ТЕР20-02-006-02 | Установка заслонок воздушных и клапанов воздушных КВР с электрическим или пневматическим приводом: диаметром до 355 мм | 1 шт. | 1 | 2407.6937 | Работа | Установка заслонок воздушных и клапанов воздушных КВР с электрическим или пневматическим приводом: диаметром до 355 мм |  | 1 шт. | 1 | 1 | 215 | 2407.6937 |  | 0 | [5 empty] | 0 | 0% | #VALUE!
Вентиляция | Раздел 2. Элементы системы вентиляции | 216 | ПЗ №103 | Клапан LKF-1-90-НО-SV220-ф355 | шт | 1 | 20935.5302 | Материал | Установка заслонок воздушных и клапанов воздушных КВР с электрическим или пневматическим приводом: диаметром до 355 мм | Клапан LKF-1-90-НО-SV220-ф355 | шт | 1 | шт | 216 |  | 20935.5302 | 20935.5302 |  | 12747 | 12747 |  | 12747 | 12747 | 39.11% | 1907.8711
Вентиляция | Раздел 2. Элементы системы вентиляции | 217 | ТЕР20-02-006-03 | Установка заслонок воздушных и клапанов воздушных КВР с электрическим или пневматическим приводом: диаметром до 560 мм | 1 шт. | 1 | 3169.2852 | Работа | Установка заслонок воздушных и клапанов воздушных КВР с электрическим или пневматическим приводом: диаметром до 560 мм |  | 1 шт. | 1 | 1 | 217 | 3169.2852 |  | 0 | [5 empty] | 0 | 0% | #VALUE!
Вентиляция | Раздел 2. Элементы системы вентиляции | 218 | ПЗ №104 | Клапан LKF-1-90-НО-SV220-ф400 | шт | 1 | 21169.9635 | Материал | Установка заслонок воздушных и клапанов воздушных КВР с электрическим или пневматическим приводом: диаметром до 560 мм | Клапан LKF-1-90-НО-SV220-ф400 | шт | 1 | шт | 218 |  | 21169.9635 | 21169.9635 |  | 12891 | 12891 |  | 12891 | 12891 | 39.11% | 1927.9744
Вентиляция | Раздел 2. Элементы системы вентиляции | 219 | ПЗ №105 | Дроссель клапан LD-150x100-R-Ф | шт | 7 | 27941.9188 | Материал | Установка заслонок воздушных и клапанов воздушных КВР с электрическим или пневматическим приводом: диаметром до 560 мм | Дроссель клапан LD-150x100-R-Ф | шт | 7 | шт | 219 |  | 27941.9188 | 27941.9188 |  | 2144 | 15008 |  | 15008 | 15008 | 46.29% | 4551.3431
Вентиляция | Раздел 2. Элементы системы вентиляции | 220 | ПЗ №106 | Дроссель клапан LD-200x100-R-Ф | шт | 11 | 43908.7295 | Материал | Установка заслонок воздушных и клапанов воздушных КВР с электрическим или пневматическим приводом: диаметром до 560 мм | Дроссель клапан LD-200x100-R-Ф | шт | 11 | шт | 220 |  | 43908.7295 | 43908.7295 |  | 2114 | 23254 |  | 23254 | 23254 | 47.04% | 7482.1106
Вентиляция | Раздел 2. Элементы системы вентиляции | 221 | ПЗ №107 | Дроссель клапан LD-300x100-R-Ф | шт | 8 | 35360.1497 | Материал | Установка заслонок воздушных и клапанов воздушных КВР с электрическим или пневматическим приводом: диаметром до 560 мм | Дроссель клапан LD-300x100-R-Ф | шт | 8 | шт | 221 |  | 35360.1497 | 35360.1497 |  | 2340.75 | 18726 |  | 18726 | 18726 | 47.04% | 6026.1048
Вентиляция | Раздел 2. Элементы системы вентиляции | 222 | ПЗ №108 | Дроссель клапан LD-300x150-R-Ф | шт | 1 | 5262.7115 | Материал | Установка заслонок воздушных и клапанов воздушных КВР с электрическим или пневматическим приводом: диаметром до 560 мм | Дроссель клапан LD-300x150-R-Ф | шт | 1 | шт | 222 |  | 5262.7115 | 5262.7115 |  | 2787 | 2787 |  | 2787 | 2787 | 47.04% | 896.8981
Вентиляция | Раздел 2. Элементы системы вентиляции | 223 | ПЗ №109 | Дроссель клапан LD-300x200-R-Ф | шт | 1 | 5262.7115 | Материал | Установка заслонок воздушных и клапанов воздушных КВР с электрическим или пневматическим приводом: диаметром до 560 мм | Дроссель клапан LD-300x200-R-Ф | шт | 1 | шт | 223 |  | 5262.7115 | 5262.7115 |  | 2787 | 2787 |  | 2787 | 2787 | 47.04% | 896.8981
Вентиляция | Раздел 2. Элементы системы вентиляции | 224 | ПЗ №110 | Дроссель клапан LD-400x200-R-Ф | шт | 3 | 17121.2365 | Материал | Установка заслонок воздушных и клапанов воздушных КВР с электрическим или пневматическим приводом: диаметром до 560 мм | Дроссель клапан LD-400x200-R-Ф | шт | 3 | шт | 224 |  | 17121.2365 | 17121.2365 |  | 3022 | 9066 |  | 9066 | 9066 | 47.05% | 2918.8655
Вентиляция | Раздел 2. Элементы системы вентиляции | 225 | ПЗ №111 | Дроссель клапан LD-500x300-R-Ф | шт | 2 | 16167.0295 | Материал | Установка заслонок воздушных и клапанов воздушных КВР с электрическим или пневматическим приводом: диаметром до 560 мм | Дроссель клапан LD-500x300-R-Ф | шт | 2 | шт | 225 |  | 16167.0295 | 16167.0295 |  | 4280 | 8560 |  | 8560 | 8560 | 47.05% | 2756.9206
Вентиляция | Раздел 2. Элементы системы вентиляции | 226 | ПЗ №112 | Дроссель клапан LD-500x400-R-Ф | шт | 1 | 9569.9488 | Материал | Установка заслонок воздушных и клапанов воздушных КВР с электрическим или пневматическим приводом: диаметром до 560 мм | Дроссель клапан LD-500x400-R-Ф | шт | 1 | шт | 226 |  | 9569.9488 | 9569.9488 |  | 5067 | 5067 |  | 5067 | 5067 | 47.05% | 1631.9641
Вентиляция | Раздел 2. Элементы системы вентиляции | 227 | ПЗ №113 | Дроссель клапан LD-600x250-R-Ф | шт | 1 | 10429.1153 | Материал | Установка заслонок воздушных и клапанов воздушных КВР с электрическим или пневматическим приводом: диаметром до 560 мм | Дроссель клапан LD-600x250-R-Ф | шт | 1 | шт | 227 |  | 10429.1153 | 10429.1153 |  | 5552 | 5552 |  | 5552 | 5552 | 46.76% | 1748.3807
Вентиляция | Раздел 2. Элементы системы вентиляции | 228 | ПЗ №114 | Дроссель клапан LD-600x400-R-Ф | шт | 1 | 12539.0152 | Материал | Установка заслонок воздушных и клапанов воздушных КВР с электрическим или пневматическим приводом: диаметром до 560 мм | Дроссель клапан LD-600x400-R-Ф | шт | 1 | шт | 228 |  | 12539.0152 | 12539.0152 |  | 6640 | 6640 |  | 6640 | 6640 | 47.05% | 2137.3107
Вентиляция | Раздел 2. Элементы системы вентиляции | 229 | ПЗ №115 | Дроссель клапан LD-ф100-R-Н | шт | 5 | 18572.1887 | Материал | Установка заслонок воздушных и клапанов воздушных КВР с электрическим или пневматическим приводом: диаметром до 560 мм | Дроссель клапан LD-ф100-R-Н | шт | 5 | шт | 229 |  | 18572.1887 | 18572.1887 |  | 1967 | 9835 |  | 9835 | 9835 | 47.04% | 3165.5321
Вентиляция | Раздел 2. Элементы системы вентиляции | 230 | ПЗ №116 | Дроссель клапан LD-ф125-R-Н | шт | 1 | 4036.0549 | Материал | Установка заслонок воздушных и клапанов воздушных КВР с электрическим или пневматическим приводом: диаметром до 560 мм | Дроссель клапан LD-ф125-R-Н | шт | 1 | шт | 230 |  | 4036.0549 | 4036.0549 |  | 2137 | 2137 |  | 2137 | 2137 | 47.05% | 688.2385
Вентиляция | Раздел 2. Элементы системы вентиляции | 231 | ПЗ №117 | Дроссель клапан LD-ф160-R-Н | шт | 2 | 8710.7823 | Материал | Установка заслонок воздушных и клапанов воздушных КВР с электрическим или пневматическим приводом: диаметром до 560 мм | Дроссель клапан LD-ф160-R-Н | шт | 2 | шт | 231 |  | 8710.7823 | 8710.7823 |  | 2306 | 4612 |  | 4612 | 4612 | 47.05% | 1485.5476
Вентиляция | Раздел 2. Элементы системы вентиляции | 232 | ПЗ №118 | Дроссель клапан LD-ф200-R-Н | шт | 8 | 36779.4218 | Материал | Установка заслонок воздушных и клапанов воздушных КВР с электрическим или пневматическим приводом: диаметром до 560 мм | Дроссель клапан LD-ф200-R-Н | шт | 8 | шт | 232 |  | 36779.4218 | 36779.4218 |  | 2434.6 | 19476.8 |  | 19476.8 | 19476.8 | 47.04% | 6268.7952
Вентиляция | Раздел 2. Элементы системы вентиляции | 233 | ПЗ №119 | Дроссель клапан LD-ф250-R-Н | шт | 17 | 87700.8759 | Материал | Установка заслонок воздушных и клапанов воздушных КВР с электрическим или пневматическим приводом: диаметром до 560 мм | Дроссель клапан LD-ф250-R-Н | шт | 17 | шт | 233 |  | 87700.8759 | 87700.8759 |  | 2731 | 46427 |  | 46427 | 46427 | 47.06% | 14963.6131
Вентиляция | Раздел 2. Элементы системы вентиляции | 234 | ТЕР20-02-001-01 | Установка воздухораспределителей, предназначенных для подачи воздуха: в рабочую зону, массой до 20 кг | 1 воздухораспределитель | 45 | 78375.4981 | Работа | Установка воздухораспределителей, предназначенных для подачи воздуха: в рабочую зону, массой до 20 кг |  | 1 воздухораспределитель | 45 | 1 | 234 | 78375.4981 |  | 0 | [5 empty] | 0 | 0% | #VALUE!
Вентиляция | Раздел 2. Элементы системы вентиляции | 235 | ТССЦ-301-7998 | Диффузоры конические универсальные марки: ДКУ диаметром 315 мм ПРИМ. 1ДКЗ-315 | шт. | 10 | 34767.0967 | Материал | Установка воздухораспределителей, предназначенных для подачи воздуха: в рабочую зону, массой до 20 кг | Диффузоры конические универсальные марки: ДКУ диаметром 315 мм ПРИМ. 1ДКЗ-315 | шт. | 10 | шт. | 235 |  | 34767.0967 | 34767.0967 |  | 2433.6968 | 24336.9677 |  | 24336.9677 | 24336.9677 | 30% | 0
Вентиляция | Раздел 2. Элементы системы вентиляции | 236 | ТССЦ-301-1055 | Диффузоры потолочные пластиковые "АРКТОС" марки ДПУ: универсальные ДПУ-М, диаметр 100 мм | шт. | 9 | 1671.4463 | Материал | Установка воздухораспределителей, предназначенных для подачи воздуха: в рабочую зону, массой до 20 кг | Диффузоры потолочные пластиковые "АРКТОС" марки ДПУ: универсальные ДПУ-М, диаметр 100 мм | шт. | 9 | шт. | 236 |  | 1671.4463 | 1671.4463 |  | 130.0014 | 1170.0124 |  | 1170.0124 | 1170.0124 | 30% | 0
Вентиляция | Раздел 2. Элементы системы вентиляции | 237 | ТССЦ-301-1056 | Диффузоры потолочные пластиковые "АРКТОС" марки ДПУ: универсальные ДПУ-М, диаметр 125 мм | шт. | 2 | 425.7816 | Материал | Установка воздухораспределителей, предназначенных для подачи воздуха: в рабочую зону, массой до 20 кг | Диффузоры потолочные пластиковые "АРКТОС" марки ДПУ: универсальные ДПУ-М, диаметр 125 мм | шт. | 2 | шт. | 237 |  | 425.7816 | 425.7816 |  | 149.0236 | 298.0471 |  | 298.0471 | 298.0471 | 30% | 0
Вентиляция | Раздел 2. Элементы системы вентиляции | 238 | ТССЦ-301-1057 | Диффузоры потолочные пластиковые "АРКТОС" марки ДПУ: универсальные ДПУ-М, диаметр 160 мм | шт. | 4 | 1140.4865 | Материал | Установка воздухораспределителей, предназначенных для подачи воздуха: в рабочую зону, массой до 20 кг | Диффузоры потолочные пластиковые "АРКТОС" марки ДПУ: универсальные ДПУ-М, диаметр 160 мм | шт. | 4 | шт. | 238 |  | 1140.4865 | 1140.4865 |  | 199.5851 | 798.3405 |  | 798.3405 | 798.3405 | 30% | 0
Вентиляция | Раздел 2. Элементы системы вентиляции | 239 | ТССЦ-301-1058 | Диффузоры потолочные пластиковые "АРКТОС" марки ДПУ: универсальные ДПУ-М, диаметр 200 мм | шт. | 8 | 2728.2971 | Материал | Установка воздухораспределителей, предназначенных для подачи воздуха: в рабочую зону, массой до 20 кг | Диффузоры потолочные пластиковые "АРКТОС" марки ДПУ: универсальные ДПУ-М, диаметр 200 мм | шт. | 8 | шт. | 239 |  | 2728.2971 | 2728.2971 |  | 238.726 | 1909.808 |  | 1909.808 | 1909.808 | 30% | 0
Вентиляция | Раздел 2. Элементы системы вентиляции | 240 | ТССЦ-301-2664 | Решетки потолочные алюминиевые "АРКТОС" типа: 4 АПР, размером 600х600 мм | шт. | 12 | 55982.6797 | Материал | Установка воздухораспределителей, предназначенных для подачи воздуха: в рабочую зону, массой до 20 кг | Решетки потолочные алюминиевые "АРКТОС" типа: 4 АПР, размером 600х600 мм | шт. | 12 | шт. | 240 |  | 55982.6797 | 0 | [5 empty] | 0 | 0% | #VALUE!
Вентиляция | Раздел 2. Элементы системы вентиляции | 241 | ТЕР20-02-002-01 | Установка решеток жалюзийных площадью в свету: до 0,5 м2 | 1 решетка | 132 | 247304.3555 | Работа | Установка решеток жалюзийных площадью в свету: до 0,5 м2 |  | 1 решетка | 132 | 1 | 241 | 247304.3555 |  | 0 | [5 empty] | 0 | 0% | #VALUE!
Вентиляция | Раздел 2. Элементы системы вентиляции | 242 | ТССЦ-301-2639 | Решетки вентиляционные алюминиевые "АРКТОС" типа: АРН размером 500х800 мм | шт. | 1 | 4053.7958 | Материал | Установка решеток жалюзийных площадью в свету: до 0,5 м2 | Решетки вентиляционные алюминиевые "АРКТОС" типа: АРН размером 500х800 мм | шт. | 1 | шт. | 242 |  | 4053.7958 | 4053.7958 |  | 2837.6571 | 2837.6571 |  | 2837.6571 | 2837.6571 | 30% | 0
Вентиляция | Раздел 2. Элементы системы вентиляции | 243 | ТССЦ-301-2640 | Решетки вентиляционные алюминиевые "АРКТОС" типа: АРН размером 500х1000 мм | шт. | 1 | 4953.5129 | Материал | Установка решеток жалюзийных площадью в свету: до 0,5 м2 | Решетки вентиляционные алюминиевые "АРКТОС" типа: АРН размером 500х1000 мм | шт. | 1 | шт. | 243 |  | 4953.5129 | 4953.5129 |  | 3467.4591 | 3467.4591 |  | 3467.4591 | 3467.4591 | 30% | 0
Вентиляция | Раздел 2. Элементы системы вентиляции | 244 | ТССЦ-301-2640 | Решетки вентиляционные алюминиевые "АРКТОС" типа: АРН размером 1400х2000 мм ПРИМ. | шт. | 1 | 9908.2931 | Материал | Установка решеток жалюзийных площадью в свету: до 0,5 м2 | Решетки вентиляционные алюминиевые "АРКТОС" типа: АРН размером 1400х2000 мм ПРИМ. | шт. | 1 | шт. | 244 |  | 9908.2931 | 9908.2931 |  | 6935.8052 | 6935.8052 |  | 6935.8052 | 6935.8052 | 30% | 0
Вентиляция | Раздел 2. Элементы системы вентиляции | 245 | ТССЦ-301-2576 | Решетки вентиляционные алюминиевые "АРКТОС" типа: АМН, размером 100х200 мм | шт. | 3 | 1298.8874 | Материал | Установка решеток жалюзийных площадью в свету: до 0,5 м2 | Решетки вентиляционные алюминиевые "АРКТОС" типа: АМН, размером 100х200 мм | шт. | 3 | шт. | 245 |  | 1298.8874 | 1298.8874 |  | 303.0737 | 909.2212 |  | 909.2212 | 909.2212 | 30% | 0
Вентиляция | Раздел 2. Элементы системы вентиляции | 246 | ТССЦ-301-2576 | Решетки вентиляционные алюминиевые "АРКТОС" типа: АМН, размером 100х150 мм | шт. | 12 | 5193.0151 | Материал | Установка решеток жалюзийных площадью в свету: до 0,5 м2 | Решетки вентиляционные алюминиевые "АРКТОС" типа: АМН, размером 100х150 мм | шт. | 12 | шт. | 246 |  | 5193.0151 | 5193.0151 |  | 302.9259 | 3635.1106 |  | 3635.1106 | 3635.1106 | 30% | 0
Вентиляция | Раздел 2. Элементы системы вентиляции | 247 | ТССЦ-301-2581 | Решетки вентиляционные алюминиевые "АРКТОС" типа: АМН, размером 150х150 мм | шт. | 17 | 7254.7612 | Материал | Установка решеток жалюзийных площадью в свету: до 0,5 м2 | Решетки вентиляционные алюминиевые "АРКТОС" типа: АМН, размером 150х150 мм | шт. | 17 | шт. | 247 |  | 7254.7612 | 7254.7612 |  | 298.7255 | 5078.3329 |  | 5078.3329 | 5078.3329 | 30% | 0
Вентиляция | Раздел 2. Элементы системы вентиляции | 248 | ТССЦ-301-2582 | Решетки вентиляционные алюминиевые "АРКТОС" типа: АМН, размером 150х300 мм | шт. | 8 | 4781.1728 | Материал | Установка решеток жалюзийных площадью в свету: до 0,5 м2 | Решетки вентиляционные алюминиевые "АРКТОС" типа: АМН, размером 150х300 мм | шт. | 8 | шт. | 248 |  | 4781.1728 | 4781.1728 |  | 418.3526 | 3346.8209 |  | 3346.8209 | 3346.8209 | 30% | 0
Вентиляция | Раздел 2. Элементы системы вентиляции | 249 | ТССЦ-301-2576 | Решетки вентиляционные алюминиевые "АРКТОС" типа: АМН, размером 100х200 мм | шт. | 5 | 2164.3899 | Материал | Установка решеток жалюзийных площадью в свету: до 0,5 м2 | Решетки вентиляционные алюминиевые "АРКТОС" типа: АМН, размером 100х200 мм | шт. | 5 | шт. | 249 |  | 2164.3899 | 2164.3899 |  | 303.0737 | 1515.3686 |  | 1515.3686 | 1515.3686 | 29.99% | -0.29568
Вентиляция | Раздел 2. Элементы системы вентиляции | 250 | ТССЦ-301-2582 | Решетки вентиляционные алюминиевые "АРКТОС" типа: АМН, размером 200х150 мм | шт. | 1 | 598.1218 | Материал | Установка решеток жалюзийных площадью в свету: до 0,5 м2 | Решетки вентиляционные алюминиевые "АРКТОС" типа: АМН, размером 200х150 мм | шт. | 1 | шт. | 250 |  | 598.1218 | 598.1218 |  | 418.6853 | 418.6853 |  | 418.6853 | 418.6853 | 30% | 0
Вентиляция | Раздел 2. Элементы системы вентиляции | 251 | ТССЦ-301-2588 | Решетки вентиляционные алюминиевые "АРКТОС" типа: АМН, размером 200х200 мм | шт. | 1 | 525.891 | Материал | Установка решеток жалюзийных площадью в свету: до 0,5 м2 | Решетки вентиляционные алюминиевые "АРКТОС" типа: АМН, размером 200х200 мм | шт. | 1 | шт. | 251 |  | 525.891 | 525.891 |  | 368.1237 | 368.1237 |  | 368.1237 | 368.1237 | 30% | 0
Вентиляция | Раздел 2. Элементы системы вентиляции | 252 | ТССЦ-301-2589 | Решетки вентиляционные алюминиевые "АРКТОС" типа: АМН, размером 200х250 мм | шт. | 16 | 10538.0951 | Материал | Установка решеток жалюзийных площадью в свету: до 0,5 м2 | Решетки вентиляционные алюминиевые "АРКТОС" типа: АМН, размером 200х250 мм | шт. | 16 | шт. | 252 |  | 10538.0951 | 10538.0951 |  | 461.0417 | 7376.6666 |  | 7376.6666 | 7376.6666 | 30% | 0
Вентиляция | Раздел 2. Элементы системы вентиляции | 253 | ТССЦ-301-2597 | Решетки вентиляционные алюминиевые "АРКТОС" типа: АМН, размером 300х400 мм | шт. | 12 | 11940.8934 | Материал | Установка решеток жалюзийных площадью в свету: до 0,5 м2 | Решетки вентиляционные алюминиевые "АРКТОС" типа: АМН, размером 300х400 мм | шт. | 12 | шт. | 253 |  | 11940.8934 | 11940.8934 |  | 696.5521 | 8358.6254 |  | 8358.6254 | 8358.6254 | 30% | 0
Вентиляция | Раздел 2. Элементы системы вентиляции | 254 | ТССЦ-301-2598 | Решетки вентиляционные алюминиевые "АРКТОС" типа: АМН, размером 250х500 мм | шт. | 2 | 2287.309 | Материал | Установка решеток жалюзийных площадью в свету: до 0,5 м2 | Решетки вентиляционные алюминиевые "АРКТОС" типа: АМН, размером 250х500 мм | шт. | 2 | шт. | 254 |  | 2287.309 | 2287.309 |  | 800.5581 | 1601.1163 |  | 1601.1163 | 1601.1163 | 30% | 0
Вентиляция | Раздел 2. Элементы системы вентиляции | 255 | ТССЦ-301-7621 | Решетки вентиляционные алюминиевые "АРКТОС" типа: АМР, размером 100х150 мм | шт. | 7 | 5208.2216 | Материал | Установка решеток жалюзийных площадью в свету: до 0,5 м2 | Решетки вентиляционные алюминиевые "АРКТОС" типа: АМР, размером 100х150 мм | шт. | 7 | шт. | 255 |  | 5208.2216 | 5208.2216 |  | 520.8222 | 3645.7551 |  | 3645.7551 | 3645.7551 | 30% | 0
Вентиляция | Раздел 2. Элементы системы вентиляции | 256 | ТССЦ-301-7621 | Решетки вентиляционные алюминиевые "АРКТОС" типа: АМР, размером 100х200 мм | шт. | 9 | 6695.9228 | Материал | Установка решеток жалюзийных площадью в свету: до 0,5 м2 | Решетки вентиляционные алюминиевые "АРКТОС" типа: АМР, размером 100х200 мм | шт. | 9 | шт. | 256 |  | 6695.9228 | 6695.9228 |  | 520.794 | 4687.146 |  | 4687.146 | 4687.146 | 30% | 0
Вентиляция | Раздел 2. Элементы системы вентиляции | 257 | ТССЦ-301-7622 | Решетки вентиляционные алюминиевые "АРКТОС" типа: АМР, размером 100х300 мм | шт. | 8 | 7261.0973 | Материал | Установка решеток жалюзийных площадью в свету: до 0,5 м2 | Решетки вентиляционные алюминиевые "АРКТОС" типа: АМР, размером 100х300 мм | шт. | 8 | шт. | 257 |  | 7261.0973 | 7261.0973 |  | 635.346 | 5082.7681 |  | 5082.7681 | 5082.7681 | 30% | 0
Вентиляция | Раздел 2. Элементы системы вентиляции | 258 | ТССЦ-301-7626 | Решетки вентиляционные алюминиевые "АРКТОС" типа: АМР, размером 150х300 мм | шт. | 1 | 989.6888 | Материал | Установка решеток жалюзийных площадью в свету: до 0,5 м2 | Решетки вентиляционные алюминиевые "АРКТОС" типа: АМР, размером 150х300 мм | шт. | 1 | шт. | 258 |  | 989.6888 | 989.6888 |  | 692.7822 | 692.7822 |  | 692.7822 | 692.7822 | 30% | 0
Вентиляция | Раздел 2. Элементы системы вентиляции | 259 | ТССЦ-301-7633 | Решетки вентиляционные алюминиевые "АРКТОС" типа: АМР, размером 200х300 мм | шт. | 1 | 1124.0128 | Материал | Установка решеток жалюзийных площадью в свету: до 0,5 м2 | Решетки вентиляционные алюминиевые "АРКТОС" типа: АМР, размером 200х300 мм | шт. | 1 | шт. | 259 |  | 1124.0128 | 1124.0128 |  | 786.809 | 786.809 |  | 786.809 | 786.809 | 30% | 0
Вентиляция | Раздел 2. Элементы системы вентиляции | 260 | ТССЦ-301-7634 | Решетки вентиляционные алюминиевые "АРКТОС" типа: АМР, размером 200х400 мм | шт. | 12 | 16544.6572 | Материал | Установка решеток жалюзийных площадью в свету: до 0,5 м2 | Решетки вентиляционные алюминиевые "АРКТОС" типа: АМР, размером 200х400 мм | шт. | 12 | шт. | 260 |  | 16544.6572 | 16544.6572 |  | 965.105 | 11581.26 |  | 11581.26 | 11581.26 | 30% | 0
Вентиляция | Раздел 2. Элементы системы вентиляции | 261 | ТССЦ-301-7635 | Решетки вентиляционные алюминиевые "АРКТОС" типа: АМР, размером 200х500 мм | шт. | 2 | 3436.6659 | Материал | Установка решеток жалюзийных площадью в свету: до 0,5 м2 | Решетки вентиляционные алюминиевые "АРКТОС" типа: АМР, размером 200х500 мм | шт. | 2 | шт. | 261 |  | 3436.6659 | 3436.6659 |  | 1202.8331 | 2405.6661 |  | 2405.6661 | 2405.6661 | 30% | 0
Вентиляция | Раздел 2. Элементы системы вентиляции | 262 | ТССЦ-301-7643 | Решетки вентиляционные алюминиевые "АРКТОС" типа: АМР, размером 300х600 мм | шт. | 5 | 13497.0239 | Материал | Установка решеток жалюзийных площадью в свету: до 0,5 м2 | Решетки вентиляционные алюминиевые "АРКТОС" типа: АМР, размером 300х600 мм | шт. | 5 | шт. | 262 |  | 13497.0239 | 13497.0239 |  | 1889.5833 | 9447.9167 |  | 9447.9167 | 9447.9167 | 30% | 0
Вентиляция | Раздел 2. Элементы системы вентиляции | 263 | ТССЦ-301-3387 | Решетка жалюзийная наружная из алюминия круглого сечения марки: IGC 200 (SYSTEMAIR), диаметром 200 мм ПРИМ. 20РКМ | шт. | 1 | 2032.6003 | Материал | Установка решеток жалюзийных площадью в свету: до 0,5 м2 | Решетка жалюзийная наружная из алюминия круглого сечения марки: IGC 200 (SYSTEMAIR), диаметром 200 мм ПРИМ. 20РКМ | шт. | 1 | шт. | 263 |  | 2032.6003 | 2032.6003 |  | 1422.8202 | 1422.8202 |  | 1422.8202 | 1422.8202 | 30% | 0
Вентиляция | Раздел 2. Элементы системы вентиляции | 264 | ТССЦ-101-6114 | Алюминиевые вентиляционные решетки: АП 300х200 мм ПРИМ. | шт. | 6 | 11806.5695 | Материал | Установка решеток жалюзийных площадью в свету: до 0,5 м2 | Алюминиевые вентиляционные решетки: АП 300х200 мм ПРИМ. | шт. | 6 | шт. | 264 |  | 11806.5695 | 11806.5695 |  | 1377.4331 | 8264.5986 |  | 8264.5986 | 8264.5986 | 30% | 0
Вентиляция | Раздел 2. Элементы системы вентиляции | 265 | ТЕР20-01-001-02 | Прокладка воздуховодов из листовой, оцинкованной стали и алюминия класса Н (нормальные) толщиной: 0,5 мм, периметром до 600 мм | 100 м2 поверхности воздуховодов | 1,778 | 370170.2312 | Работа | Прокладка воздуховодов из листовой, оцинкованной стали и алюминия класса Н (нормальные) толщиной: 0,5 мм, периметром до 600 мм |  | 100 м2 поверхности воздуховодов | 1,778 | 100 | 265 | 370170.2312 |  | 370170.2312 |  | 450 | 80010 | 80010 |  | 80010 | 78.39% | 179109.1619
Вентиляция | Раздел 2. Элементы системы вентиляции | 266 | ТССЦ-301-1787 | Воздуховоды из оцинкованной стали толщиной: 0,5 мм, периметром до 600 мм | м2 | 177,8 | 167978.452 | Материал | Прокладка воздуховодов из листовой, оцинкованной стали и алюминия класса Н (нормальные) толщиной: 0,5 мм, периметром до 600 мм | Воздуховоды из оцинкованной стали толщиной: 0,5 мм, периметром до 600 мм | м2 | 177,8 | м2 | 266 |  | 167978.452 | 167978.452 |  | 940 | 167132 |  | 167132 | 167132 | 0.5039% | -49547.0836
Вентиляция | Раздел 2. Элементы системы вентиляции | 267 | ТЕР20-01-001-03 | Прокладка воздуховодов из листовой, оцинкованной стали и алюминия класса Н (нормальные) толщиной: 0,5 мм, периметром 800, 1000 мм | 100 м2 поверхности воздуховодов | 1,473 | 280862.5366 | Работа | Прокладка воздуховодов из листовой, оцинкованной стали и алюминия класса Н (нормальные) толщиной: 0,5 мм, периметром 800, 1000 мм |  | 100 м2 поверхности воздуховодов | 1,473 | 100 | 267 | 280862.5366 |  | 280862.5366 |  | 450 | 66285 | 66285 |  | 66285 | 76.4% | 130318.7756
Вентиляция | Раздел 2. Элементы системы вентиляции | 268 | ТССЦ-301-1793 | Воздуховоды из оцинкованной стали толщиной: 0,7 мм, периметром до 1000 мм | м2 | 147,3 | 179418.7986 | Материал | Прокладка воздуховодов из листовой, оцинкованной стали и алюминия класса Н (нормальные) толщиной: 0,5 мм, периметром 800, 1000 мм | Воздуховоды из оцинкованной стали толщиной: 0,7 мм, периметром до 1000 мм | м2 | 147,3 | м2 | 268 |  | 179418.7986 | 179418.7986 |  | 940 | 138462 |  | 138462 | 138462 | 22.83% | -12868.841
Вентиляция | Раздел 2. Элементы системы вентиляции | 269 | ТЕР20-01-001-09 | Прокладка воздуховодов из листовой, оцинкованной стали и алюминия класса Н (нормальные) толщиной: 0,7 мм, периметром 900 мм | 100 м2 поверхности воздуховодов | 0,045 | 8580.26 | Работа | Прокладка воздуховодов из листовой, оцинкованной стали и алюминия класса Н (нормальные) толщиной: 0,7 мм, периметром 900 мм |  | 100 м2 поверхности воздуховодов | 0,045 | 100 | 269 | 8580.26 |  | 0 | [5 empty] | 0 | 0% | #VALUE!
Вентиляция | Раздел 2. Элементы системы вентиляции | 270 | ТССЦ-301-1793 | Воздуховоды из оцинкованной стали толщиной: 0,7 мм, периметром до 1000 мм | м2 | 4,5 | 5480.6711 | Материал | Прокладка воздуховодов из листовой, оцинкованной стали и алюминия класса Н (нормальные) толщиной: 0,7 мм, периметром 900 мм | Воздуховоды из оцинкованной стали толщиной: 0,7 мм, периметром до 1000 мм | м2 | 4,5 | м2 | 270 |  | 5480.6711 | 5480.6711 |  | 940 | 4230 |  | 4230 | 4230 | 22.82% | -393.5302
Вентиляция | Раздел 2. Элементы системы вентиляции | 271 | ТЕР20-01-001-10 | Прокладка воздуховодов из листовой, оцинкованной стали и алюминия класса Н (нормальные) толщиной: 0,7 мм, периметром от 1100 до 1600 мм | 100 м2 поверхности воздуховодов | 10,703 | 1766401.9339 | Работа | Прокладка воздуховодов из листовой, оцинкованной стали и алюминия класса Н (нормальные) толщиной: 0,7 мм, периметром от 1100 до 1600 мм |  | 100 м2 поверхности воздуховодов | 10,703 | 100 | 271 | 1757185.6039 |  | 1757185.6039 |  | 750 | 802725 | 802725 |  | 802725 | 54.32% | 427304.9227
Вентиляция | Раздел 2. Элементы системы вентиляции | 272 | ТССЦ-301-1794 | Воздуховоды из оцинкованной стали толщиной: 0,7 мм, периметром от 1100 до 1600 мм | м2 | 620,3 | 755370.8071 | Материал | Прокладка воздуховодов из листовой, оцинкованной стали и алюминия класса Н (нормальные) толщиной: 0,7 мм, периметром от 1100 до 1600 мм | Воздуховоды из оцинкованной стали толщиной: 0,7 мм, периметром от 1100 до 1600 мм | м2 | 620,3 | м2 | 272 |  | 755370.8071 | 755370.8071 |  | 940 | 583082 |  | 583082 | 583082 | 22.81% | -54322.4351
Вентиляция | Раздел 2. Элементы системы вентиляции | 273 | ТССЦ-301-4908 | Изделия фасонные для воздуховодов из оцинкованной стали с шиной и уголками толщиной: 0,7 мм, периметром 1100 мм | м2 | 450 | 821377.0957 | Материал | Прокладка воздуховодов из листовой, оцинкованной стали и алюминия класса Н (нормальные) толщиной: 0,7 мм, периметром от 1100 до 1600 мм | Изделия фасонные для воздуховодов из оцинкованной стали с шиной и уголками толщиной: 0,7 мм, периметром 1100 мм | м2 | 450 | м2 | 273 |  | 806377.0957 | 806377.0957 |  | 856 | 385200 |  | 385200 | 385200 | 52.23% | 179263.967
Вентиляция | Раздел 2. Элементы системы вентиляции | 274 | ТЕР20-01-001-11 | Прокладка воздуховодов из листовой, оцинкованной стали и алюминия класса Н (нормальные) толщиной: 0,7 мм, периметром до 2400 мм | 100 м2 поверхности воздуховодов | 0,3332 | 41782.3558 | Работа | Прокладка воздуховодов из листовой, оцинкованной стали и алюминия класса Н (нормальные) толщиной: 0,7 мм, периметром до 2400 мм |  | 100 м2 поверхности воздуховодов | 0,3332 | 100 | 274 | 41782.3558 |  | 41782.3558 |  | 450 | 14994 | 14994 |  | 14994 | 64.11% | 14253.6491
Вентиляция | Раздел 2. Элементы системы вентиляции | 275 | ТССЦ-301-1795 | Воздуховоды из оцинкованной стали толщиной: 0,7 мм, периметром от 1700 до 4000 мм | м2 | 33,32 | 40583.5778 | Материал | Прокладка воздуховодов из листовой, оцинкованной стали и алюминия класса Н (нормальные) толщиной: 0,7 мм, периметром до 2400 мм | Воздуховоды из оцинкованной стали толщиной: 0,7 мм, периметром от 1700 до 4000 мм | м2 | 33,32 | м2 | 275 |  | 40583.5778 | 40583.5778 |  | 940 | 31320.8 |  | 31320.8 | 31320.8 | 22.82% | -2912.2955
Вентиляция | Раздел 2. Элементы системы вентиляции | 276 | ТЕР20-01-001-12 | Прокладка воздуховодов из листовой, оцинкованной стали и алюминия класса Н (нормальные) толщиной: 0,7 мм, периметром до 3200 мм | 100 м2 поверхности воздуховодов | 1,2022 | 122774.6368 | Работа | Прокладка воздуховодов из листовой, оцинкованной стали и алюминия класса Н (нормальные) толщиной: 0,7 мм, периметром до 3200 мм |  | 100 м2 поверхности воздуховодов | 1,2022 | 100 | 276 | 122774.6368 |  | 122774.6368 |  | 450 | 54099 | 54099 |  | 54099 | 55.94% | 31843.2457
Вентиляция | Раздел 2. Элементы системы вентиляции | 277 | ТССЦ-301-1795 | Воздуховоды из оцинкованной стали толщиной: 0,7 мм, периметром от 1700 до 4000 мм | м2 | 120,22 | 146428.3264 | Материал | Прокладка воздуховодов из листовой, оцинкованной стали и алюминия класса Н (нормальные) толщиной: 0,7 мм, периметром до 3200 мм | Воздуховоды из оцинкованной стали толщиной: 0,7 мм, периметром от 1700 до 4000 мм | м2 | 120,22 | м2 | 277 |  | 146428.3264 | 146428.3264 |  | 940 | 113006.8 |  | 113006.8 | 113006.8 | 22.82% | -10506.9715
Вентиляция | Раздел 2. Элементы системы вентиляции | 278 | ТЕР20-01-001-15 | Прокладка воздуховодов из листовой, оцинкованной стали и алюминия класса Н (нормальные) толщиной: 0,9 мм, периметром 3700 мм; от 4100 до 4500 мм | 100 м2 поверхности воздуховодов | 0,7682 | 66848.9814 | Работа | Прокладка воздуховодов из листовой, оцинкованной стали и алюминия класса Н (нормальные) толщиной: 0,9 мм, периметром 3700 мм; от 4100 до 4500 мм |  | 100 м2 поверхности воздуховодов | 0,7682 | 100 | 278 | 66848.9814 |  | 66848.9814 |  | 940 | 72210.8 | 72210.8 |  | 72210.8 | -8.021% | -25416.513
Вентиляция | Раздел 2. Элементы системы вентиляции | 279 | ТССЦ-301-1796 | Воздуховоды из оцинкованной стали толщиной: 0,9 мм, периметром от 4200 до 5200 мм | м2 | 76,82 | 120676.1417 | Материал | Прокладка воздуховодов из листовой, оцинкованной стали и алюминия класса Н (нормальные) толщиной: 0,9 мм, периметром 3700 мм; от 4100 до 4500 мм | Воздуховоды из оцинкованной стали толщиной: 0,9 мм, периметром от 4200 до 5200 мм | м2 | 76,82 | м2 | 279 |  | 120676.1417 | 120676.1417 |  | 940 | 72210.8 |  | 72210.8 | 72210.8 | 40.16% | 12262.4992
Вентиляция | Раздел 2. Элементы системы вентиляции | 280 | ТЕР20-01-001-16 | Прокладка воздуховодов из листовой, оцинкованной стали и алюминия класса Н (нормальные) толщиной: 0,9 мм, периметром до 5200 мм | 100 м2 поверхности воздуховодов | 0,156 | 12724.0275 | Работа | Прокладка воздуховодов из листовой, оцинкованной стали и алюминия класса Н (нормальные) толщиной: 0,9 мм, периметром до 5200 мм |  | 100 м2 поверхности воздуховодов | 0,156 | 100 | 280 | 12724.0275 |  | 12724.0275 |  | 450 | 7020 | 7020 |  | 7020 | 44.83% | 1886.8192
Вентиляция | Раздел 2. Элементы системы вентиляции | 281 | ТССЦ-301-1796 | Воздуховоды из оцинкованной стали толщиной: 0,9 мм, периметром от 4200 до 5200 мм | м2 | 15,6 | 24506.52 | Материал | Прокладка воздуховодов из листовой, оцинкованной стали и алюминия класса Н (нормальные) толщиной: 0,9 мм, периметром до 5200 мм | Воздуховоды из оцинкованной стали толщиной: 0,9 мм, периметром от 4200 до 5200 мм | м2 | 15,6 | м2 | 281 |  | 24506.52 | 24506.52 |  | 940 | 14664 |  | 14664 | 14664 | 40.16% | 2490.564
Вентиляция | Раздел 2. Элементы системы вентиляции | 282 | ТЕР20-01-001-17 | Прокладка воздуховодов из листовой, оцинкованной стали и алюминия класса Н (нормальные) толщиной: 0,9 мм, периметром до 7200 мм | 100 м2 поверхности воздуховодов | 0,068 | 4508.7232 | Работа | Прокладка воздуховодов из листовой, оцинкованной стали и алюминия класса Н (нормальные) толщиной: 0,9 мм, периметром до 7200 мм |  | 100 м2 поверхности воздуховодов | 0,068 | 100 | 282 | 4508.7232 |  | 0 | [5 empty] | 0 | 0% | #VALUE!
Вентиляция | Раздел 2. Элементы системы вентиляции | 283 | ТССЦ-301-1797 | Воздуховоды из оцинкованной стали толщиной: 0,9 мм, периметром до 7200 мм | м2 | 6,8 | 10687.6255 | Материал | Прокладка воздуховодов из листовой, оцинкованной стали и алюминия класса Н (нормальные) толщиной: 0,9 мм, периметром до 7200 мм | Воздуховоды из оцинкованной стали толщиной: 0,9 мм, периметром до 7200 мм | м2 | 6,8 | м2 | 283 |  | 10687.6255 | 10687.6255 |  | 940 | 6392 |  | 6392 | 6392 | 40.19% | 1089.3379
Вентиляция | Раздел 2. Элементы системы вентиляции | 284 | ТЕР20-01-001-01 | Прокладка воздуховодов из листовой, оцинкованной стали и алюминия класса Н (нормальные) толщиной: 0,5 мм, диаметром до 200 мм | 100 м2 поверхности воздуховодов | 0,956 | 199031.3645 | Работа | Прокладка воздуховодов из листовой, оцинкованной стали и алюминия класса Н (нормальные) толщиной: 0,5 мм, диаметром до 200 мм |  | 100 м2 поверхности воздуховодов | 0,956 | 100 | 284 | 199031.3645 |  | 199031.3645 |  | 450 | 43020 | 43020 |  | 43020 | 78.39% | 96301.9551
Вентиляция | Раздел 2. Элементы системы вентиляции | 285 | ТССЦ-301-1786 | Воздуховоды из оцинкованной стали толщиной: 0,5 мм, диаметром до 200 мм | м2 | 95,6 | 103225.4313 | Материал | Прокладка воздуховодов из листовой, оцинкованной стали и алюминия класса Н (нормальные) толщиной: 0,5 мм, диаметром до 200 мм | Воздуховоды из оцинкованной стали толщиной: 0,5 мм, диаметром до 200 мм | м2 | 95,6 | м2 | 285 |  | 103225.4313 | 103225.4313 |  | 940 | 89864 |  | 89864 | 89864 | 12.94% | -17606.1981
Вентиляция | Раздел 2. Элементы системы вентиляции | 286 | ТЕР20-01-001-04 | Прокладка воздуховодов из листовой, оцинкованной стали и алюминия класса Н (нормальные) толщиной: 0,6 мм, диаметром до 250 мм | 100 м2 поверхности воздуховодов | 0,361 | 75170.7311 | Работа | Прокладка воздуховодов из листовой, оцинкованной стали и алюминия класса Н (нормальные) толщиной: 0,6 мм, диаметром до 250 мм |  | 100 м2 поверхности воздуховодов | 0,361 | 100 | 286 | 75170.7311 |  | 75170.7311 |  | 450 | 16245 | 16245 |  | 16245 | 78.39% | 36374.5118
Вентиляция | Раздел 2. Элементы системы вентиляции | 287 | ТССЦ-301-1789 | Воздуховоды из оцинкованной стали толщиной: 0,6 мм, диаметром до 250 мм | м2 | 36,1 | 39012.2409 | Материал | Прокладка воздуховодов из листовой, оцинкованной стали и алюминия класса Н (нормальные) толщиной: 0,6 мм, диаметром до 250 мм | Воздуховоды из оцинкованной стали толщиной: 0,6 мм, диаметром до 250 мм | м2 | 36,1 | м2 | 287 |  | 39012.2409 | 39012.2409 |  | 940 | 33934 |  | 33934 | 33934 | 13.02% | -6625.4314
Вентиляция | Раздел 2. Элементы системы вентиляции | 288 | ТЕР20-01-001-05 | Прокладка воздуховодов из листовой, оцинкованной стали и алюминия класса Н (нормальные) толщиной: 0,6 мм, диаметром до 355 мм | 100 м2 поверхности воздуховодов | 0,093 | 17672.4716 | Работа | Прокладка воздуховодов из листовой, оцинкованной стали и алюминия класса Н (нормальные) толщиной: 0,6 мм, диаметром до 355 мм |  | 100 м2 поверхности воздуховодов | 0,093 | 100 | 288 | 17672.4716 |  | 17672.4716 |  | 450 | 4185 | 4185 |  | 4185 | 76.32% | 8185.7301
Вентиляция | Раздел 2. Элементы системы вентиляции | 289 | ТССЦ-301-1790 | Воздуховоды из оцинкованной стали толщиной: 0,6 мм, диаметром до 450 мм | м2 | 9,3 | 10052.7547 | Материал | Прокладка воздуховодов из листовой, оцинкованной стали и алюминия класса Н (нормальные) толщиной: 0,6 мм, диаметром до 355 мм | Воздуховоды из оцинкованной стали толщиной: 0,6 мм, диаметром до 450 мм | м2 | 9,3 | м2 | 289 |  | 10052.7547 | 10052.7547 |  | 940 | 8742 |  | 8742 | 8742 | 13.04% | -1705.0717
Вентиляция | Раздел 2. Элементы системы вентиляции | 290 | ТЕР20-01-001-06 | Прокладка воздуховодов из листовой, оцинкованной стали и алюминия класса Н (нормальные) толщиной: 0,6 мм, диаметром до 450 мм | 100 м2 поверхности воздуховодов | 0,05 | 8253.3205 | Работа | Прокладка воздуховодов из листовой, оцинкованной стали и алюминия класса Н (нормальные) толщиной: 0,6 мм, диаметром до 450 мм |  | 100 м2 поверхности воздуховодов | 0,05 | 100 | 290 | 8253.3205 |  | 0 | [5 empty] | 0 | 0% | #VALUE!
Вентиляция | Раздел 2. Элементы системы вентиляции | 291 | ТССЦ-301-1790 | Воздуховоды из оцинкованной стали толщиной: 0,6 мм, диаметром до 450 мм | м2 | 5 | 5404.6387 | Материал | Прокладка воздуховодов из листовой, оцинкованной стали и алюминия класса Н (нормальные) толщиной: 0,6 мм, диаметром до 450 мм | Воздуховоды из оцинкованной стали толщиной: 0,6 мм, диаметром до 450 мм | м2 | 5 | м2 | 291 |  | 5404.6387 | 5404.6387 |  | 940 | 4700 |  | 4700 | 4700 | 13.04% | -916.7529
Вентиляция | Раздел 2. Элементы системы вентиляции | 292 | ТССЦ-301-1819 | Крепления для воздуховодов оцинкованные (подвески СТД, подвески регулируемые СТД, тяги, хомуты, кронштейны, траверсы, ленты, шпильки, профили) | т | 0,801 | 63533.9674 | Материал | Прокладка воздуховодов из листовой, оцинкованной стали и алюминия класса Н (нормальные) толщиной: 0,6 мм, диаметром до 450 мм | Крепления для воздуховодов оцинкованные (подвески СТД, подвески регулируемые СТД, тяги, хомуты, кронштейны, траверсы, ленты, шпильки, профили) | т | 0,801 | т | 292 |  | 63533.9674 | 0 | [5 empty] | 0 | 0% | #VALUE!
Вентиляция | Раздел 2. Элементы системы вентиляции | 293 | ТЕР26-01-008-01 | Изоляция трубопроводов матами и холстами из супертонкого волокна (стеклянного и базальтового), матами звукопоглощающими | 1 м3 изоляции | 2,76 | 300273.6165 | Работа | Изоляция трубопроводов матами и холстами из супертонкого волокна (стеклянного и базальтового), матами звукопоглощающими |  | 1 м3 изоляции | 2,76 | 1 | 293 | 300273.6165 |  | 300273.6165 |  | 55000 | 151800 | 151800 |  | 151800 | 49.45% | 58391.5315
Вентиляция | Раздел 2. Элементы системы вентиляции | 294 | ТССЦ-104-0926 | Маты теплоизоляционные ламельные из базальтового волокна МТБЛ-35/Ф1 с фольгированным покрытием с одной стороны толщиной: 20 мм ПРИМ. | м3 | 2,8428 | 41080.323 | Материал | Изоляция трубопроводов матами и холстами из супертонкого волокна (стеклянного и базальтового), матами звукопоглощающими | Маты теплоизоляционные ламельные из базальтового волокна МТБЛ-35/Ф1 с фольгированным покрытием с одной стороны толщиной: 20 мм ПРИМ. | м3 | 2,8428 | м3 | 294 |  | 41080.323 | 41080.323 |  | 10115.4587 | 28756.2261 |  | 28756.2261 | 28756.2261 | 30% | 0
Вентиляция | Раздел 2. Элементы системы вентиляции | 295 | ТЕР26-01-054-01 | Обертывание поверхности изоляции рулонными материалами насухо с проклейкой швов | 100 м2 поверхности покрытия изоляции | 7,74 | 430348.6339 | Работа | Обертывание поверхности изоляции рулонными материалами насухо с проклейкой швов |  | 100 м2 поверхности покрытия изоляции | 7,74 | 100 | 295 | 430348.6339 |  | 430348.6339 |  | 450 | 348300 | 348300 |  | 348300 | 19.07% | -47055.9562
Вентиляция | Раздел 2. Элементы системы вентиляции | 296 | ТССЦ-101-1794 | Бризол | 1000 м2 | -0,8901 | -126074.4443 | Материал | Обертывание поверхности изоляции рулонными материалами насухо с проклейкой швов | Бризол | 1000 м2 | -0,8901 | 1000 | 296 |  | -126074.4443 | -126074.4443 |  | 0 | 0 |  | 0 | 0 | 100% | -88252.111
Вентиляция | Раздел 2. Элементы системы вентиляции | 1900-10-23 | ПЗ №123 | Рулонное огнезащитное самоклеющееся покрытие КРОЗ Firestill EI 30, 1000*2,5 мм | м2 | 572,68 | 181613.6015 | Материал | Обертывание поверхности изоляции рулонными материалами насухо с проклейкой швов | Рулонное огнезащитное самоклеющееся покрытие КРОЗ Firestill EI 30, 1000*2,5 мм | м2 | 572,68 | м2 | 44857 |  | 181613.6015 | 0 | [5 empty] | 0 | 0% | #VALUE!
Вентиляция | Раздел 2. Элементы системы вентиляции | 298 | 12.2.07.01-0020М | Рулоны, листы Armaduct AD для воздуховодов самоклеющиеся, от +10°С до +60°С, толщ. 20 мм ПРИМ. K-Flex AIR AD+AL CLAD 19мм | м2 | 97,85 | 114333.7696 | Материал | Обертывание поверхности изоляции рулонными материалами насухо с проклейкой швов | Рулоны, листы Armaduct AD для воздуховодов самоклеющиеся, от +10°С до +60°С, толщ. 20 мм ПРИМ. K-Flex AIR AD+AL CLAD 19мм | м2 | 97,85 | м2 | 298 |  | 114333.7696 | 0 | [5 empty] | 0 | 0% | #VALUE!
Вентиляция | Раздел 2. Элементы системы вентиляции | 299 | 12.2.07.01-0021М | Рулоны, листы Armaduct AD для воздуховодов самоклеющиеся, от +10°С до +60°С, толщ. 25 мм ПРИМ. K-Flex AIR AD+AL CLAD 25мм | м2 | 36,05 | 55897.7768 | Материал | Обертывание поверхности изоляции рулонными материалами насухо с проклейкой швов | Рулоны, листы Armaduct AD для воздуховодов самоклеющиеся, от +10°С до +60°С, толщ. 25 мм ПРИМ. K-Flex AIR AD+AL CLAD 25мм | м2 | 36,05 | м2 | 299 |  | 55897.7768 | 0 | [5 empty] | 0 | 0% | #VALUE!
Вентиляция | Раздел 2. Элементы системы вентиляции | 300 | 12.2.07.01-0017М | Рулоны, листы Armaduct AD для воздуховодов самоклеющиеся, от +10°С до +60°С, толщ. 5 мм | м2 | 85,49 | 49095.4085 | Материал | Обертывание поверхности изоляции рулонными материалами насухо с проклейкой швов | Рулоны, листы Armaduct AD для воздуховодов самоклеющиеся, от +10°С до +60°С, толщ. 5 мм | м2 | 85,49 | м2 | 300 |  | 49095.4085 | 49095.4085 |  | 817.18 | 69860.7182 |  | 69860.7182 | 69860.7182 | -42.3% | -35493.9322
Вентиляция | Раздел 2. Элементы системы вентиляции | 301 | 12.2.07.01-0021М | Рулоны, листы Armaduct AD для воздуховодов самоклеющиеся, от +10°С до +60°С, толщ. 25 мм | м2 | 5,15 | 7985.9398 | Материал | Обертывание поверхности изоляции рулонными материалами насухо с проклейкой швов | Рулоны, листы Armaduct AD для воздуховодов самоклеющиеся, от +10°С до +60°С, толщ. 25 мм | м2 | 5,15 | м2 | 301 |  | 7985.9398 | 7985.9398 |  | 1085.4675 | 5590.1578 |  | 5590.1578 | 5590.1578 | 30% | 0
Вентиляция | Раздел 2. Элементы системы вентиляции | 302 | ТССЦ-101-5042 | Лист оцинкованный плоский размером 2х1,25 м, толщиной: 0,4 мм | м2 | 110 | 46482.4273 | Материал | Обертывание поверхности изоляции рулонными материалами насухо с проклейкой швов | Лист оцинкованный плоский размером 2х1,25 м, толщиной: 0,4 мм | м2 | 110 | м2 | 302 |  | 46482.4273 | 46482.4273 |  | 295.7973 | 32537.6991 |  | 32537.6991 | 32537.6991 | 30% | 0
Вентиляция | Раздел 3. Системы дымоудаления | 303 | ТЕР20-03-001-04 | Установка вентиляторов радиальных массой: до 0,4 т | 1 вентилятор | 1 | 14714.81 | Работа | Установка вентиляторов радиальных массой: до 0,4 т |  | 1 вентилятор | 1 | 1 | 303 | 14714.81 |  | 0 | [5 empty] | 0 | 0% | #VALUE!
Вентиляция | Раздел 3. Системы дымоудаления | 304 | ПЗ №124 | Вентилятор VR 80-75-800-D-2h/400-5,5/1000-ПР0-У1 | шт | 1 | 241202.7529 | Материал | Установка вентиляторов радиальных массой: до 0,4 т | Вентилятор VR 80-75-800-D-2h/400-5,5/1000-ПР0-У1 | шт | 1 | шт | 304 |  | 241202.7529 | 241202.7529 |  | 185699 | 185699 |  | 185699 | 185699 | 23.01% | -16857.073
Вентиляция | Раздел 3. Системы дымоудаления | 305 | ТЕР20-02-020-01 | Установка виброизолятора | 10 виброизоляторов | 0,4 | 2144.1146 | Работа | Установка виброизолятора |  | 10 виброизоляторов | 0,4 | 10 | 305 | 2144.1146 |  | 0 | [5 empty] | 0 | 0% | #VALUE!
Вентиляция | Раздел 3. Системы дымоудаления | 306 | ПЗ №125 | Виброизолятор OKSA.4030.M823.M823 SH55 (+/-5) | шт | 4 | 3505.0951 | Материал | Установка виброизолятора | Виброизолятор OKSA.4030.M823.M823 SH55 (+/-5) | шт | 4 | шт | 306 |  | 3505.0951 | 0 | [5 empty] | 0 | 0% | #VALUE!
Вентиляция | Раздел 3. Системы дымоудаления | 307 | ТЕР20-02-018-01 | Установка вставок гибких к радиальным вентиляторам | 1 м2 | 1 | 6916.4169 | Работа | Установка вставок гибких к радиальным вентиляторам |  | 1 м2 | 1 | 1 | 307 | 6916.4169 |  | 0 | [5 empty] | 0 | 0% | #VALUE!
Вентиляция | Раздел 3. Системы дымоудаления | 308 | ПЗ №126 | Гибкая вставка термостойкая ГТ-VR 80-75-800-2h/400°С вс | шт | 1 | 21697.1217 | Материал | Установка вставок гибких к радиальным вентиляторам | Гибкая вставка термостойкая ГТ-VR 80-75-800-2h/400°С вс | шт | 1 | шт | 308 |  | 21697.1217 | 0 | [5 empty] | 0 | 0% | #VALUE!
Вентиляция | Раздел 3. Системы дымоудаления | 309 | ТЕР20-03-001-04 | Установка вентиляторов радиальных массой: до 0,4 т | 1 вентилятор | 1 | 14714.81 | Работа | Установка вентиляторов радиальных массой: до 0,4 т |  | 1 вентилятор | 1 | 1 | 309 | 14714.81 |  | 0 | [5 empty] | 0 | 0% | #VALUE!
Вентиляция | Раздел 3. Системы дымоудаления | 310 | ПЗ №127 | Вентилятор VR 80-75-1000-D-2h/400-7,5/750-ПР0-У1 | шт | 1 | 441408.8184 | Материал | Установка вентиляторов радиальных массой: до 0,4 т | Вентилятор VR 80-75-1000-D-2h/400-7,5/750-ПР0-У1 | шт | 1 | шт | 310 |  | 441408.8184 | 441408.8184 |  | 342676 | 342676 |  | 342676 | 342676 | 22.37% | -33689.8271
Вентиляция | Раздел 3. Системы дымоудаления | 311 | ТЕР20-02-020-01 | Установка виброизолятора | 10 виброизоляторов | 0,4 | 2144.1146 | Работа | Установка виброизолятора |  | 10 виброизоляторов | 0,4 | 10 | 311 | 2144.1146 |  | 0 | [5 empty] | 0 | 0% | #VALUE!
Вентиляция | Раздел 3. Системы дымоудаления | 312 | ПЗ №128 | Виброизолятор OKSA.5030.M1027.M1027 SH55 (+/-5) | шт | 4 | 5609.9263 | Материал | Установка виброизолятора | Виброизолятор OKSA.5030.M1027.M1027 SH55 (+/-5) | шт | 4 | шт | 312 |  | 5609.9263 | 0 | [5 empty] | 0 | 0% | #VALUE!
Вентиляция | Раздел 3. Системы дымоудаления | 313 | ТЕР20-02-018-01 | Установка вставок гибких к радиальным вентиляторам | 1 м2 | 1 | 6916.4169 | Работа | Установка вставок гибких к радиальным вентиляторам |  | 1 м2 | 1 | 1 | 313 | 6916.4169 |  | 0 | [5 empty] | 0 | 0% | #VALUE!
Вентиляция | Раздел 3. Системы дымоудаления | 314 | ПЗ №129 | Гибкая вставка термостойкая ГТ-VR 80-75-1000- 2h/400°С вс | шт | 1 | 27122.0357 | Материал | Установка вставок гибких к радиальным вентиляторам | Гибкая вставка термостойкая ГТ-VR 80-75-1000- 2h/400°С вс | шт | 1 | шт | 314 |  | 27122.0357 | 0 | [5 empty] | 0 | 0% | #VALUE!
Вентиляция | Раздел 3. Системы дымоудаления | 315 | ТЕР20-03-001-04 | Установка вентиляторов радиальных массой: до 0,4 т | 1 вентилятор | 1 | 14714.81 | Работа | Установка вентиляторов радиальных массой: до 0,4 т |  | 1 вентилятор | 1 | 1 | 315 | 14714.81 |  | 0 | [5 empty] | 0 | 0% | #VALUE!
Вентиляция | Раздел 3. Системы дымоудаления | 316 | ПЗ №130 | Вентилятор VR 80-75-900-D-2h/400-4/750-ПР0-У1 | шт | 1 | 326360.3439 | Материал | Установка вентиляторов радиальных массой: до 0,4 т | Вентилятор VR 80-75-900-D-2h/400-4/750-ПР0-У1 | шт | 1 | шт | 316 |  | 326360.3439 | 326360.3439 |  | 254247 | 254247 |  | 254247 | 254247 | 22.1% | -25794.7593
Вентиляция | Раздел 3. Системы дымоудаления | 317 | ТЕР20-02-020-01 | Установка виброизолятора | 10 виброизоляторов | 0,4 | 2144.1146 | Работа | Установка виброизолятора |  | 10 виброизоляторов | 0,4 | 10 | 317 | 2144.1146 |  | 0 | [5 empty] | 0 | 0% | #VALUE!
Вентиляция | Раздел 3. Системы дымоудаления | 318 | ПЗ №131 | Виброизолятор OKSA.5030.M1027.M1027 SH55 (+/-5) | шт | 4 | 5609.9263 | Материал | Установка виброизолятора | Виброизолятор OKSA.5030.M1027.M1027 SH55 (+/-5) | шт | 4 | шт | 318 |  | 5609.9263 | 0 | [5 empty] | 0 | 0% | #VALUE!
Вентиляция | Раздел 3. Системы дымоудаления | 319 | ТЕР20-02-018-01 | Установка вставок гибких к радиальным вентиляторам | 1 м2 | 1 | 6916.4169 | Работа | Установка вставок гибких к радиальным вентиляторам |  | 1 м2 | 1 | 1 | 319 | 6916.4169 |  | 0 | [5 empty] | 0 | 0% | #VALUE!
Вентиляция | Раздел 3. Системы дымоудаления | 320 | ПЗ №132 | Гибкая вставка термостойкая ГТ-VR 80-75-900-2h/400°С вс | шт | 1 | 24410.2123 | Материал | Установка вставок гибких к радиальным вентиляторам | Гибкая вставка термостойкая ГТ-VR 80-75-900-2h/400°С вс | шт | 1 | шт | 320 |  | 24410.2123 | 24410.2123 |  | 13944 | 13944 |  | 13944 | 13944 | 42.88% | 3143.1486
Вентиляция | Раздел 3. Системы дымоудаления | 321 | ТЕР20-02-006-08 | Установка заслонок воздушных и клапанов воздушных КВР с электрическим или пневматическим приводом: периметром до 2400 мм | 1 шт. | 3 | 10472.2003 | Работа | Установка заслонок воздушных и клапанов воздушных КВР с электрическим или пневматическим приводом: периметром до 2400 мм |  | 1 шт. | 3 | 1 | 321 | 10472.2003 |  | 0 | [5 empty] | 0 | 0% | #VALUE!
Вентиляция | Раздел 3. Системы дымоудаления | 322 | ПЗ №133 | Клапан LKD-2-С-SR220-500x700 | шт | 2 | 43946.7457 | Материал | Установка заслонок воздушных и клапанов воздушных КВР с электрическим или пневматическим приводом: периметром до 2400 мм | Клапан LKD-2-С-SR220-500x700 | шт | 2 | шт | 322 |  | 43946.7457 | 43946.7457 |  | 12121 | 24242 |  | 24242 | 24242 | 44.84% | 6520.722
Вентиляция | Раздел 3. Системы дымоудаления | 323 | ПЗ №136 | Клапан LKF-1-90-НЗ-SR220-800x400-MZ | шт | 1 | 27391.9508 | Материал | Установка заслонок воздушных и клапанов воздушных КВР с электрическим или пневматическим приводом: периметром до 2400 мм | Клапан LKF-1-90-НЗ-SR220-800x400-MZ | шт | 1 | шт | 323 |  | 27391.9508 | 27391.9508 |  | 20266 | 20266 |  | 20266 | 20266 | 26.01% | -1091.6344
Вентиляция | Раздел 3. Системы дымоудаления | 324 | ТЕР20-02-006-09 | Установка заслонок воздушных и клапанов воздушных КВР с электрическим или пневматическим приводом: периметром до 4000 мм | 1 шт. | 3 | 18432.7959 | Работа | Установка заслонок воздушных и клапанов воздушных КВР с электрическим или пневматическим приводом: периметром до 4000 мм |  | 1 шт. | 3 | 1 | 324 | 18432.7959 |  | 0 | [5 empty] | 0 | 0% | #VALUE!
Вентиляция | Раздел 3. Системы дымоудаления | 325 | ПЗ №134 | Клапан LKD-2-С-SR220-800x500 | шт | 1 | 22780.5838 | Материал | Установка заслонок воздушных и клапанов воздушных КВР с электрическим или пневматическим приводом: периметром до 4000 мм | Клапан LKD-2-С-SR220-800x500 | шт | 1 | шт | 325 |  | 22780.5838 | 0 | [5 empty] | 0 | 0% | #VALUE!
Вентиляция | Раздел 3. Системы дымоудаления | 326 | ПЗ №135 | Клапан LKF-1-90-НЗ-SR220-500x800-MZ | шт | 1 | 29572.8144 | Материал | Установка заслонок воздушных и клапанов воздушных КВР с электрическим или пневматическим приводом: периметром до 4000 мм | Клапан LKF-1-90-НЗ-SR220-500x800-MZ | шт | 1 | шт | 326 |  | 29572.8144 | 29572.8144 |  | 20266 | 20266 |  | 20266 | 20266 | 31.47% | 434.9701
Вентиляция | Раздел 3. Системы дымоудаления | 327 | ПЗ №137 | Клапан LKF-1-90-НЗ-SR220-1000x400-MZ | шт | 1 | 29087.4741 | Материал | Установка заслонок воздушных и клапанов воздушных КВР с электрическим или пневматическим приводом: периметром до 4000 мм | Клапан LKF-1-90-НЗ-SR220-1000x400-MZ | шт | 1 | шт | 327 |  | 29087.4741 | 29087.4741 |  | 22760 | 22760 |  | 22760 | 22760 | 21.75% | -2398.7682
Вентиляция | Раздел 3. Системы дымоудаления | 328 | ТЕР20-02-001-01 | Установка воздухораспределителей, предназначенных для подачи воздуха: в рабочую зону, массой до 20 кг | 1 воздухораспределитель | 5 | 8709.5151 | Работа | Установка воздухораспределителей, предназначенных для подачи воздуха: в рабочую зону, массой до 20 кг |  | 1 воздухораспределитель | 5 | 1 | 328 | 8709.5151 |  | 0 | [5 empty] | 0 | 0% | #VALUE!
Вентиляция | Раздел 3. Системы дымоудаления | 329 | ПЗ №138 | Решетка декоративная LKRD-500x1000-(RAL 9016) | шт | 2 | 19579.6184 | Материал | Установка воздухораспределителей, предназначенных для подачи воздуха: в рабочую зону, массой до 20 кг | Решетка декоративная LKRD-500x1000-(RAL 9016) | шт | 2 | шт | 329 |  | 19579.6184 | 19579.6184 |  | 4548 | 9096 |  | 9096 | 9096 | 53.54% | 4609.7329
Вентиляция | Раздел 3. Системы дымоудаления | 330 | ПЗ №139 | Решетка декоративная LKRD-900x400-(RAL 9016) | шт | 3 | 21148.421 | Материал | Установка воздухораспределителей, предназначенных для подачи воздуха: в рабочую зону, массой до 20 кг | Решетка декоративная LKRD-900x400-(RAL 9016) | шт | 3 | шт | 330 |  | 21148.421 | 21148.421 |  | 4548 | 13644 |  | 13644 | 13644 | 35.48% | 1159.8947
Вентиляция | Раздел 3. Системы дымоудаления | 331 | ТЕР20-01-001-11 | Прокладка воздуховодов из листовой, оцинкованной стали и алюминия класса Н (нормальные) толщиной: 0,7 мм, периметром до 2400 мм | 100 м2 поверхности воздуховодов | 0,24 | 30094.9038 | Работа | Прокладка воздуховодов из листовой, оцинкованной стали и алюминия класса Н (нормальные) толщиной: 0,7 мм, периметром до 2400 мм |  | 100 м2 поверхности воздуховодов | 0,24 | 100 | 331 | 30094.9038 |  | 30094.9038 |  | 450 | 10800 | 10800 |  | 10800 | 64.11% | 10266.4327
Вентиляция | Раздел 3. Системы дымоудаления | 332 | ТССЦ-301-1780 | Воздуховоды из листовой стали толщиной: 0,7 мм, периметром от 1700 до 4000 мм | м2 | 24 | 51968.1673 | Материал | Прокладка воздуховодов из листовой, оцинкованной стали и алюминия класса Н (нормальные) толщиной: 0,7 мм, периметром до 2400 мм | Воздуховоды из листовой стали толщиной: 0,7 мм, периметром от 1700 до 4000 мм | м2 | 24 | м2 | 332 |  | 51968.1673 | 51968.1673 |  | 940 | 22560 |  | 22560 | 22560 | 56.59% | 13817.7171
Вентиляция | Раздел 3. Системы дымоудаления | 333 | ТЕР20-01-001-12 | Прокладка воздуховодов из листовой, оцинкованной стали и алюминия класса Н (нормальные) толщиной: 0,7 мм, периметром до 3200 мм | 100 м2 поверхности воздуховодов | 1,02222 | 104392.5291 | Работа | Прокладка воздуховодов из листовой, оцинкованной стали и алюминия класса Н (нормальные) толщиной: 0,7 мм, периметром до 3200 мм |  | 100 м2 поверхности воздуховодов | 1,02222 | 100 | 333 | 104392.5291 |  | 104392.5291 |  | 450 | 45999.9 | 45999.9 |  | 45999.9 | 55.94% | 27074.8704
Вентиляция | Раздел 3. Системы дымоудаления | 334 | ТССЦ-301-1780 | Воздуховоды из листовой стали толщиной: 0,7 мм, периметром от 1700 до 4000 мм | м2 | 72,952 | 157964.9807 | Материал | Прокладка воздуховодов из листовой, оцинкованной стали и алюминия класса Н (нормальные) толщиной: 0,7 мм, периметром до 3200 мм | Воздуховоды из листовой стали толщиной: 0,7 мм, периметром от 1700 до 4000 мм | м2 | 72,952 | м2 | 334 |  | 157964.9807 | 157964.9807 |  | 940 | 68574.88 |  | 68574.88 | 68574.88 | 56.59% | 42000.6065
Вентиляция | Раздел 3. Системы дымоудаления | 335 | ТССЦ-301-4922 | Изделия фасонные для воздуховодов из оцинкованной стали с шиной и уголками толщиной: 0,7 мм, периметром 2400 мм (со стороной от 800 мм) | м2 | 29,27 | 56760.7449 | Материал | Прокладка воздуховодов из листовой, оцинкованной стали и алюминия класса Н (нормальные) толщиной: 0,7 мм, периметром до 3200 мм | Изделия фасонные для воздуховодов из оцинкованной стали с шиной и уголками толщиной: 0,7 мм, периметром 2400 мм (со стороной от 800 мм) | м2 | 29,27 | м2 | 335 |  | 56760.7449 | 56760.7449 |  | 940 | 27513.8 |  | 27513.8 | 27513.8 | 51.53% | 12218.7214
Вентиляция | Раздел 3. Системы дымоудаления | 336 | ТЕР20-01-001-13 | Прокладка воздуховодов из листовой, оцинкованной стали и алюминия класса Н (нормальные) толщиной: 0,7 мм, периметром до 3600 мм | 100 м2 поверхности воздуховодов | 0,0353 | 3365.7023 | Работа | Прокладка воздуховодов из листовой, оцинкованной стали и алюминия класса Н (нормальные) толщиной: 0,7 мм, периметром до 3600 мм |  | 100 м2 поверхности воздуховодов | 0,0353 | 100 | 336 | 3365.7023 |  | 0 | [5 empty] | 0 | 0% | #VALUE!
Вентиляция | Раздел 3. Системы дымоудаления | 337 | ТССЦ-301-1780 | Воздуховоды из листовой стали толщиной: 0,7 мм, периметром от 1700 до 4000 мм | м2 | 3,53 | 7643.7938 | Материал | Прокладка воздуховодов из листовой, оцинкованной стали и алюминия класса Н (нормальные) толщиной: 0,7 мм, периметром до 3600 мм | Воздуховоды из листовой стали толщиной: 0,7 мм, периметром от 1700 до 4000 мм | м2 | 3,53 | м2 | 337 |  | 7643.7938 | 7643.7938 |  | 940 | 3318.2 |  | 3318.2 | 3318.2 | 56.59% | 2032.4557
Вентиляция | Раздел 3. Системы дымоудаления | 338 | ТССЦ-301-1819 | Крепления для воздуховодов оцинкованные (подвески СТД, подвески регулируемые СТД, тяги, хомуты, кронштейны, траверсы, ленты, шпильки, профили) | т | 0,024 | 1903.3452 | Материал | Прокладка воздуховодов из листовой, оцинкованной стали и алюминия класса Н (нормальные) толщиной: 0,7 мм, периметром до 3600 мм | Крепления для воздуховодов оцинкованные (подвески СТД, подвески регулируемые СТД, тяги, хомуты, кронштейны, траверсы, ленты, шпильки, профили) | т | 0,024 | т | 338 |  | 1903.3452 | 0 | [5 empty] | 0 | 0% | #VALUE!
Вентиляция | Раздел 3. Системы дымоудаления | 339 | ТЕР26-01-054-01 | Обертывание поверхности изоляции рулонными материалами насухо с проклейкой швов | 100 м2 поверхности покрытия изоляции | 0,99 | 55044.9464 | Работа | Обертывание поверхности изоляции рулонными материалами насухо с проклейкой швов |  | 100 м2 поверхности покрытия изоляции | 0,99 | 100 | 339 | 55044.9464 |  | 55044.9464 |  | 450 | 44550 | 44550 |  | 44550 | 19.07% | -6018.5376
Вентиляция | Раздел 3. Системы дымоудаления | 340 | ТССЦ-101-1794 | Бризол | 1000 м2 | -0,11385 | -16125.2116 | Материал | Обертывание поверхности изоляции рулонными материалами насухо с проклейкой швов | Бризол | 1000 м2 | -0,11385 | 1000 | 340 |  | -16125.2116 | -16125.2116 |  | 0 | 0 |  | 0 | 0 | 100% | -11287.6481
Вентиляция | Раздел 3. Системы дымоудаления | 341 | ПЗ №123 | Рулонное огнезащитное самоклеющееся покрытие КРОЗ Firestill EI 30, 1000*2,5 мм | м2 | 101,97 | 32337.8605 | Материал | Обертывание поверхности изоляции рулонными материалами насухо с проклейкой швов | Рулонное огнезащитное самоклеющееся покрытие КРОЗ Firestill EI 30, 1000*2,5 мм | м2 | 101,97 | м2 | 341 |  | 32337.8605 | 0 | [5 empty] | 0 | 0% | #VALUE!
Вентиляция | Раздел 3. Системы дымоудаления | 342 | ТССЦ-101-5042 | Лист оцинкованный плоский размером 2х1,25 м, толщиной: 0,4 мм | м2 | 90 | 38031.4225 | Материал | Обертывание поверхности изоляции рулонными материалами насухо с проклейкой швов | Лист оцинкованный плоский размером 2х1,25 м, толщиной: 0,4 мм | м2 | 90 | м2 | 342 |  | 38031.4225 | 38031.4225 |  | 295.7973 | 26621.7538 |  | 26621.7538 | 26621.7538 | 30% | 0.24192
Вентиляция | Раздел 4. Системы подпора и компенсации | 343 | ТЕР20-03-002-03 | Установка вентиляторов осевых массой: до 0,1 т | 1 вентилятор | 1 | 15803.341 | Работа | Установка вентиляторов осевых массой: до 0,1 т |  | 1 вентилятор | 1 | 1 | 343 | 15803.341 |  | 0 | [5 empty] | 0 | 0% | #VALUE!
Вентиляция | Раздел 4. Системы подпора и компенсации | 344 | ПЗ №140 | Вентилятор UVO-450-4/3000-1Д47-02-KR | шт | 1 | 86654.1628 | Материал | Установка вентиляторов осевых массой: до 0,1 т | Вентилятор UVO-450-4/3000-1Д47-02-KR | шт | 1 | шт | 344 |  | 86654.1628 | 86654.1628 |  | 66604 | 66604 |  | 66604 | 66604 | 23.14% | -5946.0861
Вентиляция | Раздел 4. Системы подпора и компенсации | 345 | ТЕР20-02-018-01 | Установка вставок гибких к радиальным вентиляторам | 1 м2 | 1 | 6916.4169 | Работа | Установка вставок гибких к радиальным вентиляторам |  | 1 м2 | 1 | 1 | 345 | 6916.4169 |  | 0 | [5 empty] | 0 | 0% | #VALUE!
Вентиляция | Раздел 4. Системы подпора и компенсации | 1900-12-11 | ПЗ №141 | Гибкая вставка нетермостойкая Г- UVO-450 | шт | 2 | 13948.1497 | Материал | Установка вставок гибких к радиальным вентиляторам | Гибкая вставка нетермостойкая Г- UVO-450 | шт | 2 | шт | 44906 |  | 13948.1497 | 0 | [5 empty] | 0 | 0% | #VALUE!
Вентиляция | Раздел 4. Системы подпора и компенсации | 347 | ТЕР20-03-002-03 | Установка вентиляторов осевых массой: до 0,1 т | 1 вентилятор | 1 | 15803.341 | Работа | Установка вентиляторов осевых массой: до 0,1 т |  | 1 вентилятор | 1 | 1 | 347 | 15803.341 |  | 0 | [5 empty] | 0 | 0% | #VALUE!
Вентиляция | Раздел 4. Системы подпора и компенсации | 348 | ПЗ №142 | Вентилятор UVO-500-4/3000-1Ж38-02-KR | шт | 1 | 95172.3295 | Материал | Установка вентиляторов осевых массой: до 0,1 т | Вентилятор UVO-500-4/3000-1Ж38-02-KR | шт | 1 | шт | 348 |  | 95172.3295 | 95172.3295 |  | 73151 | 73151 |  | 73151 | 73151 | 23.14% | -6530.3693
Вентиляция | Раздел 4. Системы подпора и компенсации | 349 | ТЕР20-02-018-01 | Установка вставок гибких к радиальным вентиляторам | 1 м2 | 0,5 | 3456.9412 | Работа | Установка вставок гибких к радиальным вентиляторам |  | 1 м2 | 0,5 | 1 | 349 | 3456.9412 |  | 0 | [5 empty] | 0 | 0% | #VALUE!
Вентиляция | Раздел 4. Системы подпора и компенсации | 350 | ПЗ №143 | Гибкая вставка нетермостойкая Г- UVO-500 | шт | 1 | 7748.972 | Материал | Установка вставок гибких к радиальным вентиляторам | Гибкая вставка нетермостойкая Г- UVO-500 | шт | 1 | шт | 350 |  | 7748.972 | 7748.972 |  | 3984 | 3984 |  | 3984 | 3984 | 48.59% | 1440.2804
Вентиляция | Раздел 4. Системы подпора и компенсации | 351 | ТЕР20-03-002-03 | Установка вентиляторов осевых массой: до 0,1 т | 1 вентилятор | 1 | 15803.341 | Работа | Установка вентиляторов осевых массой: до 0,1 т |  | 1 вентилятор | 1 | 1 | 351 | 15803.341 |  | 0 | [5 empty] | 0 | 0% | #VALUE!
Вентиляция | Раздел 4. Системы подпора и компенсации | 352 | ПЗ №144 | Вентилятор UVO-500-2,2/3000-1В35-02-KR | шт | 1 | 76745.8697 | Материал | Установка вентиляторов осевых массой: до 0,1 т | Вентилятор UVO-500-2,2/3000-1В35-02-KR | шт | 1 | шт | 352 |  | 76745.8697 | 76745.8697 |  | 58986 | 58986 |  | 58986 | 58986 | 23.14% | -5263.8912
Вентиляция | Раздел 4. Системы подпора и компенсации | 353 | ТЕР20-02-018-01 | Установка вставок гибких к радиальным вентиляторам | 1 м2 | 0,5 | 3456.9412 | Работа | Установка вставок гибких к радиальным вентиляторам |  | 1 м2 | 0,5 | 1 | 353 | 3456.9412 |  | 0 | [5 empty] | 0 | 0% | #VALUE!
Вентиляция | Раздел 4. Системы подпора и компенсации | 354 | ПЗ №145 | Гибкая вставка нетермостойкая Г- UVO-500 | шт | 1 | 7748.972 | Материал | Установка вставок гибких к радиальным вентиляторам | Гибкая вставка нетермостойкая Г- UVO-500 | шт | 1 | шт | 354 |  | 7748.972 | 7748.972 |  | 3984 | 3984 |  | 3984 | 3984 | 48.59% | 1440.2804
Вентиляция | Раздел 4. Системы подпора и компенсации | 355 | ТЕР20-03-002-03 | Установка вентиляторов осевых массой: до 0,1 т | 1 вентилятор | 1 | 15803.341 | Работа | Установка вентиляторов осевых массой: до 0,1 т |  | 1 вентилятор | 1 | 1 | 355 | 15803.341 |  | 0 | [5 empty] | 0 | 0% | #VALUE!
Вентиляция | Раздел 4. Системы подпора и компенсации | 356 | ПЗ №146 | Вентилятор UVO-710-4/1500-2Д44-02-KR | шт | 1 | 141823.2954 | Материал | Установка вентиляторов осевых массой: до 0,1 т | Вентилятор UVO-710-4/1500-2Д44-02-KR | шт | 1 | шт | 356 |  | 141823.2954 | 141823.2954 |  | 109008 | 109008 |  | 109008 | 109008 | 23.14% | -9731.6932
Вентиляция | Раздел 4. Системы подпора и компенсации | 357 | ТЕР20-02-018-01 | Установка вставок гибких к радиальным вентиляторам | 1 м2 | 0,5 | 3456.9412 | Работа | Установка вставок гибких к радиальным вентиляторам |  | 1 м2 | 0,5 | 1 | 357 | 3456.9412 |  | 0 | [5 empty] | 0 | 0% | #VALUE!
Вентиляция | Раздел 4. Системы подпора и компенсации | 358 | ПЗ №147 | Гибкая вставка нетермостойкая Г- UVO-710 | шт | 1 | 11003.1601 | Материал | Установка вставок гибких к радиальным вентиляторам | Гибкая вставка нетермостойкая Г- UVO-710 | шт | 1 | шт | 358 |  | 11003.1601 | 0 | [5 empty] | 0 | 0% | #VALUE!
Вентиляция | Раздел 4. Системы подпора и компенсации | 359 | ТЕР20-03-002-03 | Установка вентиляторов осевых массой: до 0,1 т | 1 вентилятор | 1 | 15803.341 | Работа | Установка вентиляторов осевых массой: до 0,1 т |  | 1 вентилятор | 1 | 1 | 359 | 15803.341 |  | 0 | [5 empty] | 0 | 0% | #VALUE!
Вентиляция | Раздел 4. Системы подпора и компенсации | 360 | ПЗ №148 | Вентилятор UVO-630-7,5/3000-2А34-02-KR | шт | 1 | 130270.1674 | Материал | Установка вентиляторов осевых массой: до 0,1 т | Вентилятор UVO-630-7,5/3000-2А34-02-KR | шт | 1 | шт | 360 |  | 130270.1674 | 130270.1674 |  | 100126 | 100126 |  | 100126 | 100126 | 23.14% | -8936.8828
Вентиляция | Раздел 4. Системы подпора и компенсации | 361 | ТЕР20-02-018-01 | Установка вставок гибких к радиальным вентиляторам | 1 м2 | 0,5 | 3456.9412 | Работа | Установка вставок гибких к радиальным вентиляторам |  | 1 м2 | 0,5 | 1 | 361 | 3456.9412 |  | 0 | [5 empty] | 0 | 0% | #VALUE!
Вентиляция | Раздел 4. Системы подпора и компенсации | 362 | ПЗ №149 | Гибкая вставка нетермостойкая Г- UVO-630 | шт | 1 | 9763.8315 | Материал | Установка вставок гибких к радиальным вентиляторам | Гибкая вставка нетермостойкая Г- UVO-630 | шт | 1 | шт | 362 |  | 9763.8315 | 0 | [5 empty] | 0 | 0% | #VALUE!
Вентиляция | Раздел 4. Системы подпора и компенсации | 363 | ТЕР20-03-002-03 | Установка вентиляторов осевых массой: до 0,1 т | 1 вентилятор | 1 | 15803.341 | Работа | Установка вентиляторов осевых массой: до 0,1 т |  | 1 вентилятор | 1 | 1 | 363 | 15803.341 |  | 0 | [5 empty] | 0 | 0% | #VALUE!
Вентиляция | Раздел 4. Системы подпора и компенсации | 364 | ПЗ №150 | Канальный вентилятор LKP-315-V/220-P | шт | 1 | 19546.6711 | Материал | Установка вентиляторов осевых массой: до 0,1 т | Канальный вентилятор LKP-315-V/220-P | шт | 1 | шт | 364 |  | 19546.6711 | 19546.6711 |  | 9686 | 9686 |  | 9686 | 9686 | 50.45% | 3996.6697
Вентиляция | Раздел 4. Системы подпора и компенсации | 365 | ТЕР20-06-008-01 | Установка воздухонагревателей однорядных без обводного канала производительностью: до 31,5 тыс. м3/час | 1 воздухонагреватель | 1 | 24529.3298 | Работа | Установка воздухонагревателей однорядных без обводного канала производительностью: до 31,5 тыс. м3/час |  | 1 воздухонагреватель | 1 | 1 | 365 | 24529.3298 |  | 0 | [5 empty] | 0 | 0% | #VALUE!
Вентиляция | Раздел 4. Системы подпора и компенсации | 366 | ПЗ №151 | Канальный электрический нагреватель LKP-315-L15 | шт | 1 | 29752.7578 | Материал | Установка воздухонагревателей однорядных без обводного канала производительностью: до 31,5 тыс. м3/час | Канальный электрический нагреватель LKP-315-L15 | шт | 1 | шт | 366 |  | 29752.7578 | 29752.7578 |  | 14744 | 14744 |  | 14744 | 14744 | 50.44% | 6082.9305
Вентиляция | Раздел 4. Системы подпора и компенсации | 367 | ТЕР20-02-006-07 | Установка заслонок воздушных и клапанов воздушных КВР с электрическим или пневматическим приводом: периметром до 1600 мм | 1 шт. | 3 | 7220.5466 | Работа | Установка заслонок воздушных и клапанов воздушных КВР с электрическим или пневматическим приводом: периметром до 1600 мм |  | 1 шт. | 3 | 1 | 367 | 7220.5466 |  | 0 | [5 empty] | 0 | 0% | #VALUE!
Вентиляция | Раздел 4. Системы подпора и компенсации | 368 | ПЗ №152 | Клапан LKD-3-С-SR220-400x250-L | шт | 2 | 50213.0853 | Материал | Установка заслонок воздушных и клапанов воздушных КВР с электрическим или пневматическим приводом: периметром до 1600 мм | Клапан LKD-3-С-SR220-400x250-L | шт | 2 | шт | 368 |  | 50213.0853 | 50213.0853 |  | 14632 | 29264 |  | 29264 | 29264 | 41.72% | 5885.1597
Вентиляция | Раздел 4. Системы подпора и компенсации | 369 | ПЗ №157 | Клапан LKF-1-90-НЗ-SR220-315x315-MZ | шт | 1 | 26177.9663 | Материал | Установка заслонок воздушных и клапанов воздушных КВР с электрическим или пневматическим приводом: периметром до 1600 мм | Клапан LKF-1-90-НЗ-SR220-315x315-MZ | шт | 1 | шт | 369 |  | 26177.9663 | 26177.9663 |  | 15257 | 15257 |  | 15257 | 15257 | 41.72% | 3067.5764
Вентиляция | Раздел 4. Системы подпора и компенсации | 370 | ТЕР20-02-006-08 | Установка заслонок воздушных и клапанов воздушных КВР с электрическим или пневматическим приводом: периметром до 2400 мм | 1 шт. | 3 | 10472.2003 | Работа | Установка заслонок воздушных и клапанов воздушных КВР с электрическим или пневматическим приводом: периметром до 2400 мм |  | 1 шт. | 3 | 1 | 370 | 10472.2003 |  | 0 | [5 empty] | 0 | 0% | #VALUE!
Вентиляция | Раздел 4. Системы подпора и компенсации | 371 | ПЗ №158 | Клапан LKF-1-90-НЗ-SR220-450x450-MZ | шт | 1 | 23513.0296 | Материал | Установка заслонок воздушных и клапанов воздушных КВР с электрическим или пневматическим приводом: периметром до 2400 мм | Клапан LKF-1-90-НЗ-SR220-450x450-MZ | шт | 1 | шт | 371 |  | 23513.0296 | 23513.0296 |  | 13704 | 13704 |  | 13704 | 13704 | 41.72% | 2755.1207
Вентиляция | Раздел 4. Системы подпора и компенсации | 372 | ПЗ №159 | Клапан LKF-1-90-НЗ-SR220-500x500-MZ | шт | 2 | 48478.2786 | Материал | Установка заслонок воздушных и клапанов воздушных КВР с электрическим или пневматическим приводом: периметром до 2400 мм | Клапан LKF-1-90-НЗ-SR220-500x500-MZ | шт | 2 | шт | 372 |  | 48478.2786 | 48478.2786 |  | 14127 | 28254 |  | 28254 | 28254 | 41.72% | 5680.7951
Вентиляция | Раздел 4. Системы подпора и компенсации | 373 | ТЕР20-02-006-09 | Установка заслонок воздушных и клапанов воздушных КВР с электрическим или пневматическим приводом: периметром до 4000 мм | 1 шт. | 7 | 43011.5468 | Работа | Установка заслонок воздушных и клапанов воздушных КВР с электрическим или пневматическим приводом: периметром до 4000 мм |  | 1 шт. | 7 | 1 | 373 | 43011.5468 |  | 0 | [5 empty] | 0 | 0% | #VALUE!
Вентиляция | Раздел 4. Системы подпора и компенсации | 374 | ПЗ №154 | Клапан LKF-1-90-НЗ-SR220-400x1000-MC-B | шт | 2 | 90149.1202 | Материал | Установка заслонок воздушных и клапанов воздушных КВР с электрическим или пневматическим приводом: периметром до 4000 мм | Клапан LKF-1-90-НЗ-SR220-400x1000-MC-B | шт | 2 | шт | 374 |  | 90149.1202 | 90149.1202 |  | 26270 | 52540 |  | 52540 | 52540 | 41.72% | 10564.3841
Вентиляция | Раздел 4. Системы подпора и компенсации | 375 | ПЗ №155 | Клапан LKF-1-90-НЗ-SR220-800x500-MC-B | шт | 1 | 32078.0831 | Материал | Установка заслонок воздушных и клапанов воздушных КВР с электрическим или пневматическим приводом: периметром до 4000 мм | Клапан LKF-1-90-НЗ-SR220-800x500-MC-B | шт | 1 | шт | 375 |  | 32078.0831 | 32078.0831 |  | 18696 | 18696 |  | 18696 | 18696 | 41.72% | 3758.6581
Вентиляция | Раздел 4. Системы подпора и компенсации | 376 | ПЗ №156 | Клапан LKF-1-90-НЗ-SR220-1100x700-MC-B | шт | 2 | 79014.1705 | Материал | Установка заслонок воздушных и клапанов воздушных КВР с электрическим или пневматическим приводом: периметром до 4000 мм | Клапан LKF-1-90-НЗ-SR220-1100x700-MC-B | шт | 2 | шт | 376 |  | 79014.1705 | 79014.1705 |  | 23025 | 46050 |  | 46050 | 46050 | 41.72% | 9259.9194
Вентиляция | Раздел 4. Системы подпора и компенсации | 377 | ПЗ №160 | Клапан LKF-1-90-НЗ-SR220-630x630-MZ | шт | 1 | 35486.8704 | Материал | Установка заслонок воздушных и клапанов воздушных КВР с электрическим или пневматическим приводом: периметром до 4000 мм | Клапан LKF-1-90-НЗ-SR220-630x630-MZ | шт | 1 | шт | 377 |  | 35486.8704 | 35486.8704 |  | 20682 | 20682 |  | 20682 | 20682 | 41.72% | 4158.8093
Вентиляция | Раздел 4. Системы подпора и компенсации | 378 | ПЗ №161 | Клапан LKF-1-90-НЗ-SR220-710x710-MZ | шт | 1 | 38104.9205 | Материал | Установка заслонок воздушных и клапанов воздушных КВР с электрическим или пневматическим приводом: периметром до 4000 мм | Клапан LKF-1-90-НЗ-SR220-710x710-MZ | шт | 1 | шт | 378 |  | 38104.9205 | 38104.9205 |  | 22208 | 22208 |  | 22208 | 22208 | 41.72% | 4465.4444
Вентиляция | Раздел 4. Системы подпора и компенсации | 379 | ТЕР20-02-001-01 | Установка воздухораспределителей, предназначенных для подачи воздуха: в рабочую зону, массой до 20 кг | 1 воздухораспределитель | 9 | 15674.0859 | Работа | Установка воздухораспределителей, предназначенных для подачи воздуха: в рабочую зону, массой до 20 кг |  | 1 воздухораспределитель | 9 | 1 | 379 | 15674.0859 |  | 0 | [5 empty] | 0 | 0% | #VALUE!
Вентиляция | Раздел 4. Системы подпора и компенсации | 380 | ПЗ №162 | Решетка декоративная LKRD-250x400-(RAL 9016) | шт | 2 | 4700.0715 | Материал | Установка воздухораспределителей, предназначенных для подачи воздуха: в рабочую зону, массой до 20 кг | Решетка декоративная LKRD-250x400-(RAL 9016) | шт | 2 | шт | 380 |  | 4700.0715 | 4700.0715 |  | 992.5 | 1985 |  | 1985 | 1985 | 57.77% | 1305.0501
Вентиляция | Раздел 4. Системы подпора и компенсации | 381 | ПЗ №163 | Решетка декоративная LKRD-500x700-(RAL 9016) | шт | 1 | 6854.3237 | Материал | Установка воздухораспределителей, предназначенных для подачи воздуха: в рабочую зону, массой до 20 кг | Решетка декоративная LKRD-500x700-(RAL 9016) | шт | 1 | шт | 381 |  | 6854.3237 | 6854.3237 |  | 2894 | 2894 |  | 2894 | 2894 | 57.78% | 1904.0266
Вентиляция | Раздел 4. Системы подпора и компенсации | 382 | ПЗ №164 | Решетка декоративная LKRD-700x500-(RAL 9016) | шт | 1 | 6854.3237 | Материал | Установка воздухораспределителей, предназначенных для подачи воздуха: в рабочую зону, массой до 20 кг | Решетка декоративная LKRD-700x500-(RAL 9016) | шт | 1 | шт | 382 |  | 6854.3237 | 6854.3237 |  | 2894 | 2894 |  | 2894 | 2894 | 57.78% | 1904.0266
Вентиляция | Раздел 4. Системы подпора и компенсации | 383 | ПЗ №165 | Решетка декоративная LKRD-1100x500-(RAL 9016) | шт | 5 | 53841.0995 | Материал | Установка воздухораспределителей, предназначенных для подачи воздуха: в рабочую зону, массой до 20 кг | Решетка декоративная LKRD-1100x500-(RAL 9016) | шт | 5 | шт | 383 |  | 53841.0995 | 53841.0995 |  | 4548 | 22740 |  | 22740 | 22740 | 57.76% | 14948.7697
Вентиляция | Раздел 4. Системы подпора и компенсации | 384 | ТЕР20-01-001-10 | Прокладка воздуховодов из листовой, оцинкованной стали и алюминия класса Н (нормальные) толщиной: 0,7 мм, периметром от 1100 до 1600 мм | 100 м2 поверхности воздуховодов | 0,3448 | 56905.2065 | Работа | Прокладка воздуховодов из листовой, оцинкованной стали и алюминия класса Н (нормальные) толщиной: 0,7 мм, периметром от 1100 до 1600 мм |  | 100 м2 поверхности воздуховодов | 0,3448 | 100 | 384 | 56905.2065 |  | 56905.2065 |  | 750 | 25860 | 25860 |  | 25860 | 54.56% | 13973.6446
Вентиляция | Раздел 4. Системы подпора и компенсации | 385 | ТССЦ-301-1794 | Воздуховоды из оцинкованной стали толщиной: 0,7 мм, периметром от 1100 до 1600 мм | м2 | 12,4 | 15100.041 | Материал | Прокладка воздуховодов из листовой, оцинкованной стали и алюминия класса Н (нормальные) толщиной: 0,7 мм, периметром от 1100 до 1600 мм | Воздуховоды из оцинкованной стали толщиной: 0,7 мм, периметром от 1100 до 1600 мм | м2 | 12,4 | м2 | 385 |  | 15100.041 | 15100.041 |  | 940 | 11656 |  | 11656 | 11656 | 22.81% | -1085.9713
Вентиляция | Раздел 4. Системы подпора и компенсации | 386 | ТССЦ-301-4908 | Изделия фасонные для воздуховодов из оцинкованной стали с шиной и уголками толщиной: 0,7 мм, периметром 1100 мм | м2 | 22,08 | 40302.2578 | Материал | Прокладка воздуховодов из листовой, оцинкованной стали и алюминия класса Н (нормальные) толщиной: 0,7 мм, периметром от 1100 до 1600 мм | Изделия фасонные для воздуховодов из оцинкованной стали с шиной и уголками толщиной: 0,7 мм, периметром 1100 мм | м2 | 22,08 | м2 | 386 |  | 40302.2578 | 40302.2578 |  | 940 | 20755.2 |  | 20755.2 | 20755.2 | 48.5% | 7456.3805
Вентиляция | Раздел 4. Системы подпора и компенсации | 387 | ТЕР20-01-001-11 | Прокладка воздуховодов из листовой, оцинкованной стали и алюминия класса Н (нормальные) толщиной: 0,7 мм, периметром до 2400 мм | 100 м2 поверхности воздуховодов | 0,516 | 64703.5996 | Работа | Прокладка воздуховодов из листовой, оцинкованной стали и алюминия класса Н (нормальные) толщиной: 0,7 мм, периметром до 2400 мм |  | 100 м2 поверхности воздуховодов | 0,516 | 100 | 387 | 64703.5996 |  | 64703.5996 |  | 450 | 23220 | 23220 |  | 23220 | 64.11% | 22072.5197
Вентиляция | Раздел 4. Системы подпора и компенсации | 388 | ТССЦ-301-1795 | Воздуховоды из оцинкованной стали толщиной: 0,7 мм, периметром от 1700 до 4000 мм | м2 | 51,6 | 62848.4083 | Материал | Прокладка воздуховодов из листовой, оцинкованной стали и алюминия класса Н (нормальные) толщиной: 0,7 мм, периметром до 2400 мм | Воздуховоды из оцинкованной стали толщиной: 0,7 мм, периметром от 1700 до 4000 мм | м2 | 51,6 | м2 | 388 |  | 62848.4083 | 62848.4083 |  | 940 | 48504 |  | 48504 | 48504 | 22.82% | -4510.1142
Вентиляция | Раздел 4. Системы подпора и компенсации | 389 | ТЕР20-01-001-12 | Прокладка воздуховодов из листовой, оцинкованной стали и алюминия класса Н (нормальные) толщиной: 0,7 мм, периметром до 3200 мм | 100 м2 поверхности воздуховодов | 0,27 | 27571.8943 | Работа | Прокладка воздуховодов из листовой, оцинкованной стали и алюминия класса Н (нормальные) толщиной: 0,7 мм, периметром до 3200 мм |  | 100 м2 поверхности воздуховодов | 0,27 | 100 | 389 | 27571.8943 |  | 27571.8943 |  | 450 | 12150 | 12150 |  | 12150 | 55.93% | 7150.326
Вентиляция | Раздел 4. Системы подпора и компенсации | 390 | ТССЦ-301-1795 | Воздуховоды из оцинкованной стали толщиной: 0,7 мм, периметром от 1700 до 4000 мм | м2 | 27 | 32886.5613 | Материал | Прокладка воздуховодов из листовой, оцинкованной стали и алюминия класса Н (нормальные) толщиной: 0,7 мм, периметром до 3200 мм | Воздуховоды из оцинкованной стали толщиной: 0,7 мм, периметром от 1700 до 4000 мм | м2 | 27 | м2 | 390 |  | 32886.5613 | 32886.5613 |  | 940 | 25380 |  | 25380 | 25380 | 22.83% | -2359.4071
Вентиляция | Раздел 4. Системы подпора и компенсации | 391 | ТЕР20-01-001-05 | Прокладка воздуховодов из листовой, оцинкованной стали и алюминия класса Н (нормальные) толщиной: 0,6 мм, диаметром до 355 мм | 100 м2 поверхности воздуховодов | 0,01 | 1900.8108 | Работа | Прокладка воздуховодов из листовой, оцинкованной стали и алюминия класса Н (нормальные) толщиной: 0,6 мм, диаметром до 355 мм |  | 100 м2 поверхности воздуховодов | 0,01 | 100 | 391 | 1900.8108 |  | 1900.8108 |  | 450 | 450 | 450 |  | 450 | 76.33% | 880.5676
Вентиляция | Раздел 4. Системы подпора и компенсации | 392 | ТССЦ-301-1790 | Воздуховоды из оцинкованной стали толщиной: 0,6 мм, диаметром до 450 мм | м2 | 1 | 1080.9277 | Материал | Прокладка воздуховодов из листовой, оцинкованной стали и алюминия класса Н (нормальные) толщиной: 0,6 мм, диаметром до 355 мм | Воздуховоды из оцинкованной стали толщиной: 0,6 мм, диаметром до 450 мм | м2 | 1 | м2 | 392 |  | 1080.9277 | 1080.9277 |  | 940 | 940 |  | 940 | 940 | 13.04% | -183.3506
Вентиляция | Раздел 4. Системы подпора и компенсации | 393 | ТЕР20-01-001-06 | Прокладка воздуховодов из листовой, оцинкованной стали и алюминия класса Н (нормальные) толщиной: 0,6 мм, диаметром до 450 мм | 100 м2 поверхности воздуховодов | 0,057 | 9407.7463 | Работа | Прокладка воздуховодов из листовой, оцинкованной стали и алюминия класса Н (нормальные) толщиной: 0,6 мм, диаметром до 450 мм |  | 100 м2 поверхности воздуховодов | 0,057 | 100 | 393 | 9407.7463 |  | 0 | [5 empty] | 0 | 0% | #VALUE!
Вентиляция | Раздел 4. Системы подпора и компенсации | 394 | ТССЦ-301-1790 | Воздуховоды из оцинкованной стали толщиной: 0,6 мм, диаметром до 450 мм | м2 | 5,7 | 6161.1614 | Материал | Прокладка воздуховодов из листовой, оцинкованной стали и алюминия класса Н (нормальные) толщиной: 0,6 мм, диаметром до 450 мм | Воздуховоды из оцинкованной стали толщиной: 0,6 мм, диаметром до 450 мм | м2 | 5,7 | м2 | 394 |  | 6161.1614 | 6161.1614 |  | 940 | 5358 |  | 5358 | 5358 | 13.04% | -1045.187
Вентиляция | Раздел 4. Системы подпора и компенсации | 395 | ТЕР20-01-001-07 | Прокладка воздуховодов из листовой, оцинкованной стали и алюминия класса Н (нормальные) толщиной: 0,7 мм, диаметром от 500 до 560 мм | 100 м2 поверхности воздуховодов | 0,031 | 5105.5778 | Работа | Прокладка воздуховодов из листовой, оцинкованной стали и алюминия класса Н (нормальные) толщиной: 0,7 мм, диаметром от 500 до 560 мм |  | 100 м2 поверхности воздуховодов | 0,031 | 100 | 395 | 5105.5778 |  | 0 | [5 empty] | 0 | 0% | #VALUE!
Вентиляция | Раздел 4. Системы подпора и компенсации | 396 | ТССЦ-301-1791 | Воздуховоды из оцинкованной стали толщиной: 0,7 мм, диаметром от 500 до 560 мм | м2 | 3,1 | 4089.2776 | Материал | Прокладка воздуховодов из листовой, оцинкованной стали и алюминия класса Н (нормальные) толщиной: 0,7 мм, диаметром от 500 до 560 мм | Воздуховоды из оцинкованной стали толщиной: 0,7 мм, диаметром от 500 до 560 мм | м2 | 3,1 | м2 | 396 |  | 4089.2776 | 4089.2776 |  | 923.3853 | 2862.4943 |  | 2862.4943 | 2862.4943 | 30% | 0
Вентиляция | Раздел 4. Системы подпора и компенсации | 397 | ТЕР20-01-001-08 | Прокладка воздуховодов из листовой, оцинкованной стали и алюминия класса Н (нормальные) толщиной: 0,7 мм, диаметром до 800 мм | 100 м2 поверхности воздуховодов | 0,294 | 36996.1142 | Работа | Прокладка воздуховодов из листовой, оцинкованной стали и алюминия класса Н (нормальные) толщиной: 0,7 мм, диаметром до 800 мм |  | 100 м2 поверхности воздуховодов | 0,294 | 100 | 397 | 36996.1142 |  | 36996.1142 |  | 450 | 13230 | 13230 |  | 13230 | 64.24% | 12667.2799
Вентиляция | Раздел 4. Системы подпора и компенсации | 398 | ТССЦ-301-1792 | Воздуховоды из оцинкованной стали толщиной: 0,7 мм, диаметром до 800 мм | м2 | 29,4 | 38795.5484 | Материал | Прокладка воздуховодов из листовой, оцинкованной стали и алюминия класса Н (нормальные) толщиной: 0,7 мм, диаметром до 800 мм | Воздуховоды из оцинкованной стали толщиной: 0,7 мм, диаметром до 800 мм | м2 | 29,4 | м2 | 398 |  | 38795.5484 | 38795.5484 |  | 940 | 27636 |  | 27636 | 27636 | 28.77% | -479.1161
Вентиляция | Раздел 4. Системы подпора и компенсации | 399 | ТССЦ-301-1819 | Крепления для воздуховодов оцинкованные (подвески СТД, подвески регулируемые СТД, тяги, хомуты, кронштейны, траверсы, ленты, шпильки, профили) | т | 0,033 | 2618.0501 | Материал | Прокладка воздуховодов из листовой, оцинкованной стали и алюминия класса Н (нормальные) толщиной: 0,7 мм, диаметром до 800 мм | Крепления для воздуховодов оцинкованные (подвески СТД, подвески регулируемые СТД, тяги, хомуты, кронштейны, траверсы, ленты, шпильки, профили) | т | 0,033 | т | 399 |  | 2618.0501 | 0 | [5 empty] | 0 | 0% | #VALUE!
Вентиляция | Раздел 4. Системы подпора и компенсации | 400 | ТЕР26-01-008-01 | Изоляция трубопроводов матами и холстами из супертонкого волокна (стеклянного и базальтового), матами звукопоглощающими | 1 м3 изоляции | 0,3 | 32638.1886 | Работа | Изоляция трубопроводов матами и холстами из супертонкого волокна (стеклянного и базальтового), матами звукопоглощающими |  | 1 м3 изоляции | 0,3 | 1 | 400 | 32638.1886 |  | 32638.1886 |  | 55000 | 16500 | 16500 |  | 16500 | 49.45% | 6346.7321
Вентиляция | Раздел 4. Системы подпора и компенсации | 401 | ТССЦ-104-0926 | Маты теплоизоляционные ламельные из базальтового волокна МТБЛ-35/Ф1 с фольгированным покрытием с одной стороны толщиной: 20 мм ПРИМ. | м3 | 0,309 | 4465.6382 | Материал | Изоляция трубопроводов матами и холстами из супертонкого волокна (стеклянного и базальтового), матами звукопоглощающими | Маты теплоизоляционные ламельные из базальтового волокна МТБЛ-35/Ф1 с фольгированным покрытием с одной стороны толщиной: 20 мм ПРИМ. | м3 | 0,309 | м3 | 401 |  | 4465.6382 | 4465.6382 |  | 10115.4587 | 3125.6768 |  | 3125.6768 | 3125.6768 | 30.01% | 0.26997
Вентиляция | Раздел 4. Системы подпора и компенсации | 402 | ТЕР26-01-054-01 | Обертывание поверхности изоляции рулонными материалами насухо с проклейкой швов | 100 м2 поверхности покрытия изоляции | 0,92 | 51153.353 | Работа | Обертывание поверхности изоляции рулонными материалами насухо с проклейкой швов |  | 100 м2 поверхности покрытия изоляции | 0,92 | 100 | 402 | 51153.353 |  | 51153.353 |  | 450 | 41400 | 41400 |  | 41400 | 19.07% | -5592.6529
Вентиляция | Раздел 4. Системы подпора и компенсации | 403 | ТССЦ-101-1794 | Бризол | 1000 м2 | -0,1058 | -14985.9923 | Материал | Обертывание поверхности изоляции рулонными материалами насухо с проклейкой швов | Бризол | 1000 м2 | -0,1058 | 1000 | 403 |  | -14985.9923 | -14985.9923 |  | 0 | 0 |  | 0 | 0 | 100% | -10490.1946
Вентиляция | Раздел 4. Системы подпора и компенсации | 404 | ПЗ №123 | Рулонное огнезащитное самоклеющееся покрытие КРОЗ Firestill EI 30, 1000*2,5 мм | м2 | 60,77 | 19271.6871 | Материал | Обертывание поверхности изоляции рулонными материалами насухо с проклейкой швов | Рулонное огнезащитное самоклеющееся покрытие КРОЗ Firestill EI 30, 1000*2,5 мм | м2 | 60,77 | м2 | 404 |  | 19271.6871 | 0 | [5 empty] | 0 | 0% | #VALUE!
Вентиляция | Раздел 4. Системы подпора и компенсации | 405 | ПЗ №168 | Рулонное огнезащитное самоклеющееся покрытие КРОЗ Firestill EI 60, 1000*5,5 мм | м2 | 33,99 | 12314.7196 | Материал | Обертывание поверхности изоляции рулонными материалами насухо с проклейкой швов | Рулонное огнезащитное самоклеющееся покрытие КРОЗ Firestill EI 60, 1000*5,5 мм | м2 | 33,99 | м2 | 405 |  | 12314.7196 | 12314.7196 |  | 253.6129 | 8620.3037 |  | 8620.3037 | 8620.3037 | 30% | 0
Вентиляция | Раздел 4. Системы подпора и компенсации | 406 | ТЕР26-01-054-02 | Оклеивание поверхности изоляции: рулонными материалами на битумной мастике | 100 м2 поверхности покрытия изоляции | 0,04 | 3114.7953 | Работа | Оклеивание поверхности изоляции: рулонными материалами на битумной мастике |  | 100 м2 поверхности покрытия изоляции | 0,04 | 100 | 406 | 3114.7953 |  | 0 | [5 empty] | 0 | 0% | #VALUE!
Вентиляция | Раздел 4. Системы подпора и компенсации | 407 | ТССЦ-101-0612 | Мастика клеящая морозостойкая битумно-масляная МБ-50 | т | -0,0072 | -392.8342 | Материал | Оклеивание поверхности изоляции: рулонными материалами на битумной мастике | Мастика клеящая морозостойкая битумно-масляная МБ-50 | т | -0,0072 | т | 407 |  | -392.8342 | -392.8342 |  | 0 | 0 |  | 0 | 0 | 100% | -274.984
Вентиляция | Раздел 4. Системы подпора и компенсации | 408 | ТССЦ-101-1794 | Бризол | 1000 м2 | -0,0046 | -651.3445 | Материал | Оклеивание поверхности изоляции: рулонными материалами на битумной мастике | Бризол | 1000 м2 | -0,0046 | 1000 | 408 |  | -651.3445 | -651.3445 |  | 0 | 0 |  | 0 | 0 | 100% | -455.9412
Вентиляция | Раздел 4. Системы подпора и компенсации | 409 | ПЗ №169 | ИЗОВЕНТ (EI 150) ТЕПЛО- ОГНЕЗАЩИТНОЕ ПОКРЫТИЕ (СЕРЫЙ КЛЕЙ). Толщина огнезащитного слоя: 16 мм.Расход состава на 1 м2 защищаемой поверхности:- Рулонный материал - 1 м2;- ПВК - 2,05 кг. | м2 | 4,12 | 1679.0495 | Материал | Оклеивание поверхности изоляции: рулонными материалами на битумной мастике | ИЗОВЕНТ (EI 150) ТЕПЛО- ОГНЕЗАЩИТНОЕ ПОКРЫТИЕ (СЕРЫЙ КЛЕЙ). Толщина огнезащитного слоя: 16 мм.Расход состава на 1 м2 защищаемой поверхности:- Рулонный материал - 1 м2;- ПВК - 2,05 кг. | м2 | 4,12 | м2 | 409 |  | 1679.0495 | 1679.0495 |  | 285.2754 | 1175.3347 |  | 1175.3347 | 1175.3347 | 30% | 0
Вентиляция | Раздел 4. Системы подпора и компенсации | 410 | ТССЦ-101-5042 | Лист оцинкованный плоский размером 2х1,25 м, толщиной: 0,4 мм | м2 | 54 | 22818.6001 | Материал | Оклеивание поверхности изоляции: рулонными материалами на битумной мастике | Лист оцинкованный плоский размером 2х1,25 м, толщиной: 0,4 мм | м2 | 54 | м2 | 410 |  | 22818.6001 | 22818.6001 |  | 295.7973 | 15973.0523 |  | 15973.0523 | 15973.0523 | 30% | -0.032256
Вертикальная планировка | Раздел 1. Вертикальная планировка | 1 | ТЕР01-01-030-01 | Срезка грунта с перемещением до 10 м бульдозерами мощностью: 59 кВт (80 л.с.), группа грунтов 1 | 1000 м3 грунта | 0,9791 | 19688.5983 | Работа | Срезка грунта с перемещением до 10 м бульдозерами мощностью: 59 кВт (80 л.с.), группа грунтов 1 |  | 1000 м3 грунта | 0,9791 | 1000 | 1 | 19688.5983 |  | 0 | [5 empty] | 0 | 0% | #VALUE! | Благоустройство | 0,9791
Вертикальная планировка | Раздел 1. Вертикальная планировка | 2 | ТССЦпг-01-01-01-039 | Погрузочные работы при автомобильных перевозках: грунта растительного слоя | 1 т груза | 1370,74 | 102799.6497 | Материал | Срезка грунта с перемещением до 10 м бульдозерами мощностью: 59 кВт (80 л.с.), группа грунтов 1 | Погрузочные работы при автомобильных перевозках: грунта растительного слоя | 1 т груза | 1370,74 | 1 | 2 |  | 102799.6497 | 102799.6497 |  | 500 | 685370 |  | 685370 | 685370 | -566.7% | -613410.2452 | Благоустройство | 1370,74
Вертикальная планировка | Раздел 1. Вертикальная планировка | 3 | ТССЦпг-03-21-01-001 | Перевозка грузов автомобилями-самосвалами грузоподъемностью 10 т, на расстояние: до 1 км I класс груза (для озеленения) | 1 т груза | 1370,74 | 79156.0977 | Материал | Срезка грунта с перемещением до 10 м бульдозерами мощностью: 59 кВт (80 л.с.), группа грунтов 1 | Перевозка грузов автомобилями-самосвалами грузоподъемностью 10 т, на расстояние: до 1 км I класс груза (для озеленения) | 1 т груза | 1370,74 | 1 | 3 |  | 79156.0977 | 79156.0977 |  | 50 | 68537 |  | 68537 | 68537 | 13.42% | -13127.7316 | Благоустройство | 1370,74
Вертикальная планировка | Раздел 1. Вертикальная планировка | 4 | ТЕР01-01-013-14 | Разработка грунта с погрузкой на автомобили-самосвалы экскаваторами с ковшом вместимостью: 0,5 (0,5-0,63) м3, группа грунтов 2 | 1000 м3 грунта | 2,7 | 301135.3174 | Работа | Разработка грунта с погрузкой на автомобили-самосвалы экскаваторами с ковшом вместимостью: 0,5 (0,5-0,63) м3, группа грунтов 2 |  | 1000 м3 грунта | 2,7 | 1000 | 4 | 301135.3174 |  | 301135.3174 |  | 350 | 945000 | 945000 |  | 945000 | -213.8% | -734205.2778 | Благоустройство | 2,7
Вертикальная планировка | Раздел 1. Вертикальная планировка | 5 | ТССЦпг-03-21-01-001 | Перевозка грузов автомобилями-самосвалами грузоподъемностью 10 т, на расстояние: до 1 км I класс груза (во временный отвал для устройства насыпи) | 1 т груза | 4590 | 265060.4628 | Материал | Разработка грунта с погрузкой на автомобили-самосвалы экскаваторами с ковшом вместимостью: 0,5 (0,5-0,63) м3, группа грунтов 2 | Перевозка грузов автомобилями-самосвалами грузоподъемностью 10 т, на расстояние: до 1 км I класс груза (во временный отвал для устройства насыпи) | 1 т груза | 4590 | 1 | 5 |  | 265060.4628 | 265060.4628 |  | 50 | 229500 |  | 229500 | 229500 | 13.42% | -43957.676 | Благоустройство | 4590
Вертикальная планировка | Раздел 1. Вертикальная планировка | 6 | ТЕР01-01-016-02 | Работа на отвале, группа грунтов: 2-3 | 1000 м3 грунта | 2,7 | 31651.0342 | Работа | Работа на отвале, группа грунтов: 2-3 |  | 1000 м3 грунта | 2,7 | 1000 | 6 | 31651.0342 |  | 0 | [5 empty] | 0 | 0% | #VALUE! | Благоустройство | 2,7
Вертикальная планировка | Раздел 1. Вертикальная планировка | 7 | ТЕР01-01-013-14 | Разработка грунта с погрузкой на автомобили-самосвалы экскаваторами с ковшом вместимостью: 0,5 (0,5-0,63) м3, группа грунтов 2 (Для устройства насыпи) | 1000 м3 грунта | 7,2441 | 807947.2338 | Работа | Разработка грунта с погрузкой на автомобили-самосвалы экскаваторами с ковшом вместимостью: 0,5 (0,5-0,63) м3, группа грунтов 2 (Для устройства насыпи) |  | 1000 м3 грунта | 7,2441 | 1000 | 7 | 807947.2338 |  | 807947.2338 |  | 350 | 2535435 | 2535435 |  | 2535435 | -213.8% | -1969871.9364 | Благоустройство | 7,2441
Вертикальная планировка | Раздел 1. Вертикальная планировка | 8 | ТССЦ-407-0024 | Грунт песчаный, супесчаный | м3 | 7244,1 | 6058137.461 | Материал | Разработка грунта с погрузкой на автомобили-самосвалы экскаваторами с ковшом вместимостью: 0,5 (0,5-0,63) м3, группа грунтов 2 (Для устройства насыпи) | Грунт песчаный, супесчаный | м3 | 7244,1 | м3 | 8 |  | 6058137.461 | 6058137.461 |  | 150 | 1086615 |  | 1086615 | 1086615 | 82.06% | 3154081.2227 | Благоустройство | 7244,1
Вертикальная планировка | Раздел 1. Вертикальная планировка | 9 | ТЕР01-01-034-02 | Засыпка траншей и котлованов с перемещением грунта до 5 м бульдозерами мощностью: 96 кВт (130 л.с.), группа грунтов 2 | 1000 м3 грунта | 13,9231 | 228645.9967 | Работа | Засыпка траншей и котлованов с перемещением грунта до 5 м бульдозерами мощностью: 96 кВт (130 л.с.), группа грунтов 2 |  | 1000 м3 грунта | 13,9231 | 1000 | 9 | 228645.9967 |  | 0 | [5 empty] | 0 | 0% | #VALUE! | Благоустройство | 13,9231
Вертикальная планировка | Раздел 1. Вертикальная планировка | 10 | ТЕР01-01-034-08 | При перемещении грунта на каждые последующие 5 м добавлять: к расценке 01-01-034-02 | 1000 м3 грунта | 13,9231 | 220135.4332 | Работа | При перемещении грунта на каждые последующие 5 м добавлять: к расценке 01-01-034-02 |  | 1000 м3 грунта | 13,9231 | 1000 | 10 | 220135.4332 |  | 0 | [5 empty] | 0 | 0% | #VALUE! | Благоустройство | 13,9231
Вертикальная планировка | Раздел 1. Вертикальная планировка | 11 | ТЕР01-02-001-01 | Уплотнение грунта прицепными катками на пневмоколесном ходу 25 т на первый проход по одному следу при толщине слоя: 25 см | 1000 м3 уплотненного грунта | 13,9231 | 518712.2592 | Работа | Уплотнение грунта прицепными катками на пневмоколесном ходу 25 т на первый проход по одному следу при толщине слоя: 25 см |  | 1000 м3 уплотненного грунта | 13,9231 | 1000 | 11 | 518712.2592 |  | 518712.2592 |  | 30 | 417693 | 417693 |  | 417693 | 19.48% | -54594.4186 | Благоустройство | 13,9231
Вертикальный транспорт | Раздел 1. Пассажирский лифт | 1 | ТЕРм03-05-001-03 | Лифт пассажирский со скоростью движения кабины до 1 м/с: грузоподъемностью 1000 кг, количество остановок 12, высота шахты 44 м | 1 лифт | 1 | 1826356.041 | Работа | Лифт пассажирский со скоростью движения кабины до 1 м/с: грузоподъемностью 1000 кг, количество остановок 12, высота шахты 44 м |  | 1 лифт | 1 | 1 | 1 | 1826356.041 |  | 1826356.041 |  | 350000 | 350000 | 350000 |  | 350000 | 80.84% | 928449.2287
Вертикальный транспорт | Раздел 1. Пассажирский лифт | 2 | ТЕРм03-05-001-05 | За каждую остановку, более или менее указанных в характеристике лифта, добавлять или уменьшать для лифтов грузоподъемностью: до 1000 кг 12-3=9 | 1 остановка | -9 | -627850.4793 | Работа | За каждую остановку, более или менее указанных в характеристике лифта, добавлять или уменьшать для лифтов грузоподъемностью: до 1000 кг 12-3=9 |  | 1 остановка | -9 | 1 | 2 | -627850.4793 |  | -627850.4793 |  | 0 | 0 | 0 |  | 0 | 100% | -439495.3355
Вертикальный транспорт | Раздел 1. Пассажирский лифт | 3 | ТЕРм03-05-001-07 | За каждый метр высоты шахты, более или менее указанных в характеристике лифта, добавлять или уменьшать для лифтов грузоподъемностью: до 1000 кг Объем: 44,0-7,2=36,8м | 1 м | -36,8 | -450248.8558 | Работа | За каждый метр высоты шахты, более или менее указанных в характеристике лифта, добавлять или уменьшать для лифтов грузоподъемностью: до 1000 кг Объем: 44,0-7,2=36,8м |  | 1 м | -36,8 | 1 | 3 | -450248.8558 |  | -450248.8558 |  | 0 | 0 | 0 |  | 0 | 100% | -315174.1991
Вертикальный транспорт | Раздел 1. Пассажирский лифт | 4 | ТЕРм03-05-005-01 | Лифт малогрузовой и грузовой тротуарный со скоростью движения кабины до 0,5 м/с: грузоподъемностью 100 кг на 6 остановок в глухой шахте, высота шахты 21 м | 1 лифт | 1 | 379400.5685 | Работа | Лифт малогрузовой и грузовой тротуарный со скоростью движения кабины до 0,5 м/с: грузоподъемностью 100 кг на 6 остановок в глухой шахте, высота шахты 21 м |  | 1 лифт | 1 | 1 | 4 | 379400.5685 |  | 379400.5685 |  | 270000 | 270000 | 270000 |  | 270000 | 28.84% | -4419.6021
Вертикальный транспорт | Раздел 1. Пассажирский лифт | 5 | ТЕРм03-05-005-04 | Добавлять или уменьшать за каждую остановку, более или менее 6 остановок, малогрузового лифта грузоподъемностью 100 кг на 6 остановок 6-3=3 | 1 остановка | -3 | -73160.9405 | Работа | Добавлять или уменьшать за каждую остановку, более или менее 6 остановок, малогрузового лифта грузоподъемностью 100 кг на 6 остановок 6-3=3 |  | 1 остановка | -3 | 1 | 5 | -73160.9405 |  | -73160.9405 |  | 0 | 0 | 0 |  | 0 | 100% | -51212.6583
Вертикальный транспорт | Раздел 1. Пассажирский лифт | 6 | ТЕРм03-05-005-05 | Добавлять или уменьшать за 1 м высоты шахты, более или менее 21 м, малогрузового лифта грузоподъемностью 100 кг на 6 остановок 21м-7,2м=13,8м | 1 м | -13,8 | -81657.5648 | Работа | Добавлять или уменьшать за 1 м высоты шахты, более или менее 21 м, малогрузового лифта грузоподъемностью 100 кг на 6 остановок 21м-7,2м=13,8м |  | 1 м | -13,8 | 1 | 6 | -81657.5648 |  | -81657.5648 |  | 0 | 0 | 0 |  | 0 | 100% | -57160.2953
Вертикальный транспорт | Раздел 2. борудование | 7 | ПЗ п.1 | Лифт пассажирский 1021Е г/п 1000, 3 остановок, 1 м/с машин. помещ.: Без МП, огн.EI-60 | шт | 1 | 4661787.9081 | Материал | Добавлять или уменьшать за 1 м высоты шахты, более или менее 21 м, малогрузового лифта грузоподъемностью 100 кг на 6 остановок 21м-7,2м=13,8м | Лифт пассажирский 1021Е г/п 1000, 3 остановок, 1 м/с машин. помещ.: Без МП, огн.EI-60 | шт | 1 | шт | 7 |  | 4661787.9081 | 4661787.9081 |  | 2886086 | 2886086 |  | 2886086 | 2886086 | 38.09% | 377165.5357
Вертикальный транспорт | Раздел 2. борудование | 8 | ПЗ п.2 | Подъёмник грузовой 0125М | шт | 1 | 1616318.982 | Материал | Добавлять или уменьшать за 1 м высоты шахты, более или менее 21 м, малогрузового лифта грузоподъемностью 100 кг на 6 остановок 21м-7,2м=13,8м | Подъёмник грузовой 0125М | шт | 1 | шт | 8 |  | 1616318.982 | 1616318.982 |  | 1465246.8 | 1465246.8 |  | 1465246.8 | 1465246.8 | 9.347% | -333823.5126
Видеонаблюдение | Раздел 1. Система видеонаблюдения "Безопасный регион" | 1 | ТЕРм10-04-112-02 | Шкаф или панель коммутации связи и сигнализации на стене или в нише, количество пар: 100 | 1 шт. | 1 | 30523.2198 | Работа | Шкаф или панель коммутации связи и сигнализации на стене или в нише, количество пар: 100 |  | 1 шт. | 1 | 1 | 1 | 30523.2198 |  | 0 | [5 empty] | 0 | 0% | #VALUE!
Видеонаблюдение | Раздел 1. Система видеонаблюдения "Безопасный регион" | 2 | пз п. 14 | Шкаф телекоммуникационный 19" напольныйШТК-М-38.8.10-1ААА | шт | 1 | 73529.6978 | Материал | Шкаф или панель коммутации связи и сигнализации на стене или в нише, количество пар: 100 | Шкаф телекоммуникационный 19" напольныйШТК-М-38.8.10-1ААА | шт | 1 | шт | 2 |  | 73529.6978 | 0 | [5 empty] | 0 | 0% | #VALUE!
Видеонаблюдение | Раздел 1. Система видеонаблюдения "Безопасный регион" | 3 | ТССЦ-110-0342 | Комплект крепежный TLK-FPFP-50 | компл. | 2 | 1646.1022 | Материал | Шкаф или панель коммутации связи и сигнализации на стене или в нише, количество пар: 100 | Комплект крепежный TLK-FPFP-50 | компл. | 2 | компл. | 3 |  | 1646.1022 | 0 | [5 empty] | 0 | 0% | #VALUE!
Видеонаблюдение | Раздел 1. Система видеонаблюдения "Безопасный регион" | 4 | ТЕРм08-01-068-01 | Шина сборная - одна полоса в фазе, медная или алюминиевая сечением: до 250 мм2 | 100 м | 0,00483 | 310.4658 | Работа | Шина сборная - одна полоса в фазе, медная или алюминиевая сечением: до 250 мм2 |  | 100 м | 0,00483 | 100 | 4 | 310.4658 |  | 0 | [5 empty] | 0 | 0% | #VALUE!
Видеонаблюдение | Раздел 1. Система видеонаблюдения "Безопасный регион" | 5 | Пз п. 15 | Панель заземления ПЗ-300.200А | шт | 1 | 1723.4018 | Материал | Шина сборная - одна полоса в фазе, медная или алюминиевая сечением: до 250 мм2 | Панель заземления ПЗ-300.200А | шт | 1 | шт | 5 |  | 1723.4018 | 0 | [5 empty] | 0 | 0% | #VALUE!
Видеонаблюдение | Раздел 1. Система видеонаблюдения "Безопасный регион" | 6 | Пз п. 16 | Комплект проводов заземления для шкафа ШТК-М | шт | 3 | 2377.2807 | Материал | Шина сборная - одна полоса в фазе, медная или алюминиевая сечением: до 250 мм2 | Комплект проводов заземления для шкафа ШТК-М | шт | 3 | шт | 6 |  | 2377.2807 | 0 | [5 empty] | 0 | 0% | #VALUE!
Видеонаблюдение | Раздел 1. Система видеонаблюдения "Безопасный регион" | 7 | ТЕРм08-03-605-01 | Вентилятор | 1 шт. | 1 | 1309.025 | Работа | Вентилятор |  | 1 шт. | 1 | 1 | 7 | 1309.025 |  | 0 | [5 empty] | 0 | 0% | #VALUE!
Видеонаблюдение | Раздел 1. Система видеонаблюдения "Безопасный регион" | 8 | ПЗ п.3 | Модуль вентиляторный с контроллером R-FAN-6K-1U | шт | 1 | 15960.4747 | Материал | Вентилятор | Модуль вентиляторный с контроллером R-FAN-6K-1U | шт | 1 | шт | 8 |  | 15960.4747 | 0 | [5 empty] | 0 | 0% | #VALUE!
Видеонаблюдение | Раздел 1. Система видеонаблюдения "Безопасный регион" | 9 | ПЗ п.1 | Шнур питания с заземлением R-10-Cord-C13-S-1.8 | шт. | 1 | 539.8303 | Материал | Вентилятор | Шнур питания с заземлением R-10-Cord-C13-S-1.8 | шт. | 1 | шт. | 9 |  | 539.8303 | 0 | [5 empty] | 0 | 0% | #VALUE!
Видеонаблюдение | Раздел 1. Система видеонаблюдения "Безопасный регион" | 10 | ТЕРм08-03-591-12 | Блоки с тремя выключателями и одной штепсельной розеткой утопленного типа при скрытой проводке | 100 шт. | 0,01 | 614.5955 | Работа | Блоки с тремя выключателями и одной штепсельной розеткой утопленного типа при скрытой проводке |  | 100 шт. | 0,01 | 100 | 10 | 614.5955 |  | 0 | [5 empty] | 0 | 0% | #VALUE!
Видеонаблюдение | Раздел 1. Система видеонаблюдения "Безопасный регион" | 11 | ПЗ п.17 | Блок розеток R-16-8S-V-440-1.8 | шт | 1 | 2991.8762 | Материал | Блоки с тремя выключателями и одной штепсельной розеткой утопленного типа при скрытой проводке | Блок розеток R-16-8S-V-440-1.8 | шт | 1 | шт | 11 |  | 2991.8762 | 0 | [5 empty] | 0 | 0% | #VALUE!
Видеонаблюдение | Раздел 1. Система видеонаблюдения "Безопасный регион" | 12 | ТЕРм11-01-001-01 | Конструкции для установки приборов, масса: до 1 кг | 1 шт. | 2 | 1881.8027 | Работа | Конструкции для установки приборов, масса: до 1 кг |  | 1 шт. | 2 | 1 | 12 | 1881.8027 |  | 0 | [5 empty] | 0 | 0% | #VALUE!
Видеонаблюдение | Раздел 1. Система видеонаблюдения "Безопасный регион" | 13 | ПЗ п.2 | Кросс бокс оптический FOBX24-1U-12SCUD09 | шт. | 1 | 8135.4702 | Материал | Конструкции для установки приборов, масса: до 1 кг | Кросс бокс оптический FOBX24-1U-12SCUD09 | шт. | 1 | шт. | 13 |  | 8135.4702 | 0 | [5 empty] | 0 | 0% | #VALUE!
Видеонаблюдение | Раздел 1. Система видеонаблюдения "Безопасный регион" | 14 | ПЗ п.3 | Полка (ящик) для документации 2U ТСВ-Д-2U.450 | шт | 1 | 5570.6429 | Материал | Конструкции для установки приборов, масса: до 1 кг | Полка (ящик) для документации 2U ТСВ-Д-2U.450 | шт | 1 | шт | 14 |  | 5570.6429 | 0 | [5 empty] | 0 | 0% | #VALUE!
Видеонаблюдение | Раздел 1. Система видеонаблюдения "Безопасный регион" | 15 | ТЕРм10-01-001-12 | Рамка со штифтами на винтах в нарезных отверстиях | 1 шт. | 3 | 190.0811 | Работа | Рамка со штифтами на винтах в нарезных отверстиях |  | 1 шт. | 3 | 1 | 15 | 190.0811 |  | 0 | [5 empty] | 0 | 0% | #VALUE!
Видеонаблюдение | Раздел 1. Система видеонаблюдения "Безопасный регион" | 16 | ПЗ п.4 | Органайзер кабельный горизонтальный 19" ГКО-4.62-9005 | шт | 3 | 1914.7501 | Материал | Рамка со штифтами на винтах в нарезных отверстиях | Органайзер кабельный горизонтальный 19" ГКО-4.62-9005 | шт | 3 | шт | 16 |  | 1914.7501 | 0 | [5 empty] | 0 | 0% | #VALUE!
Видеонаблюдение | Раздел 1. Система видеонаблюдения "Безопасный регион" | 17 | ТЕРм11-03-001-01 | Приборы, устанавливаемые на металлоконструкциях, щитах и пультах, масса: до 5 кг | 1 шт. | 1 | 552.5023 | Работа | Приборы, устанавливаемые на металлоконструкциях, щитах и пультах, масса: до 5 кг |  | 1 шт. | 1 | 1 | 17 | 552.5023 |  | 552.5023 |  | 386.7516 | 386.7516 | 386.7516 |  | 386.7516 | 30% | 0
Видеонаблюдение | Раздел 1. Система видеонаблюдения "Безопасный регион" | 18 | ПЗ п. 18 | Патч-панель PP3-19-24-8P8C-C5E-110D | шт | 1 | 3617.8766 | Материал | Приборы, устанавливаемые на металлоконструкциях, щитах и пультах, масса: до 5 кг | Патч-панель PP3-19-24-8P8C-C5E-110D | шт | 1 | шт | 18 |  | 3617.8766 | 0 | [5 empty] | 0 | 0% | #VALUE!
Видеонаблюдение | Раздел 1. Система видеонаблюдения "Безопасный регион" | 19 | ТЕРм08-03-575-01 | Прибор или аппарат | 1 шт. | 2 | 2463.4508 | Работа | Прибор или аппарат |  | 1 шт. | 2 | 1 | 19 | 2463.4508 |  | 0 | [5 empty] | 0 | 0% | #VALUE!
Видеонаблюдение | Раздел 1. Система видеонаблюдения "Безопасный регион" | 20 | 62.1.01.01-0070М | Выключатель автоматический «IEK» ВА47-29 1Р 16А 4,5кА х-ка В арт. MVA20-1-016-B | шт | 1 | 152.0649 | Материал | Прибор или аппарат | Выключатель автоматический «IEK» ВА47-29 1Р 16А 4,5кА х-ка В арт. MVA20-1-016-B | шт | 1 | шт | 20 |  | 152.0649 | 0 | [5 empty] | 0 | 0% | #VALUE!
Видеонаблюдение | Раздел 1. Система видеонаблюдения "Безопасный регион" | 21 | 62.1.01.01-0082М | Выключатель автоматический «IEK» ВА47-29 1Р 20А 4,5кА х-ка В арт. MVA20-1-020-B | шт | 1 | 178.6762 | Материал | Прибор или аппарат | Выключатель автоматический «IEK» ВА47-29 1Р 20А 4,5кА х-ка В арт. MVA20-1-020-B | шт | 1 | шт | 21 |  | 178.6762 | 0 | [5 empty] | 0 | 0% | #VALUE!
Видеонаблюдение | Раздел 1. Система видеонаблюдения "Безопасный регион" | 22 | ТЕРм10-01-001-09 | Плата с реле с включением разъемов свободнозакрепленных | 1 шт. | 1 | 440.9881 | Работа | Плата с реле с включением разъемов свободнозакрепленных |  | 1 шт. | 1 | 1 | 22 | 440.9881 |  | 0 | [5 empty] | 0 | 0% | #VALUE!
Видеонаблюдение | Раздел 1. Система видеонаблюдения "Безопасный регион" | 23 | ТССЦ-509-2644 | DIN-рейка металлическая ТН 35/7,5 длиной 1000 мм | 100 шт. | 0,01 | 148.2632 | Материал | Плата с реле с включением разъемов свободнозакрепленных | DIN-рейка металлическая ТН 35/7,5 длиной 1000 мм | 100 шт. | 0,01 | 100 | 23 |  | 148.2632 | 0 | [5 empty] | 0 | 0% | #VALUE!
Видеонаблюдение | Раздел 1. Система видеонаблюдения "Безопасный регион" | 24 | ТЕРм08-03-591-08 | Розетка штепсельная: неутопленного типа при открытой проводке | 100 шт. | 0,01 | 382.6966 | Работа | Розетка штепсельная: неутопленного типа при открытой проводке |  | 100 шт. | 0,01 | 100 | 24 | 382.6966 |  | 0 | [5 empty] | 0 | 0% | #VALUE!
Видеонаблюдение | Раздел 1. Система видеонаблюдения "Безопасный регион" | 25 | ТССЦ-503-0695 | Розетка штепсельная Mosaic с заземляющим контактом | 100 шт. | 0,01 | 282.5872 | Материал | Розетка штепсельная: неутопленного типа при открытой проводке | Розетка штепсельная Mosaic с заземляющим контактом | 100 шт. | 0,01 | 100 | 25 |  | 282.5872 | 0 | [5 empty] | 0 | 0% | #VALUE!
Видеонаблюдение | Раздел 1. Система видеонаблюдения "Безопасный регион" | 26 | ТЕРм11-04-008-01 | Съемные и выдвижные блоки (модули, ячейки, ТЭЗ), масса: до 5 кг | 1 шт. | 2 | 2007.2562 | Работа | Съемные и выдвижные блоки (модули, ячейки, ТЭЗ), масса: до 5 кг |  | 1 шт. | 2 | 1 | 26 | 2007.2562 |  | 0 | [5 empty] | 0 | 0% | #VALUE!
Видеонаблюдение | Раздел 1. Система видеонаблюдения "Безопасный регион" | 27 | ПЗ п.19 | Платформа видеосервера VIDEOMAX-IP-32000-19"-PROID3. CentOS7.16Gb.E2244G.OS128R1SSD | шт. | 1 | 1375657.3266 | Материал | Съемные и выдвижные блоки (модули, ячейки, ТЭЗ), масса: до 5 кг | Платформа видеосервера VIDEOMAX-IP-32000-19"-PROID3. CentOS7.16Gb.E2244G.OS128R1SSD | шт. | 1 | шт. | 27 |  | 1375657.3266 | 1375657.3266 |  | 639400 | 639400 |  | 639400 | 639400 | 53.52% | 323560.1286
Видеонаблюдение | Раздел 1. Система видеонаблюдения "Безопасный регион" | 28 | ПЗ п.7 | Маршрутизатор MikroTik CCR1009-7G-1C-1S+ | шт | 1 | 42884.8261 | Материал | Съемные и выдвижные блоки (модули, ячейки, ТЭЗ), масса: до 5 кг | Маршрутизатор MikroTik CCR1009-7G-1C-1S+ | шт | 1 | шт | 28 |  | 42884.8261 | 42884.8261 |  | 42550 | 42550 |  | 42550 | 42550 | 0.7808% | -12530.6218
Видеонаблюдение | Раздел 1. Система видеонаблюдения "Безопасный регион" | 29 | ТЕРм10-03-013-05 | Коммутатор служебной связи | 1 шт. | 1 | 7500.5994 | Работа | Коммутатор служебной связи |  | 1 шт. | 1 | 1 | 29 | 7500.5994 |  | 0 | [5 empty] | 0 | 0% | #VALUE!
Видеонаблюдение | Раздел 1. Система видеонаблюдения "Безопасный регион" | 30 | ПЗ п.20 | MES2428P Eltex ¦ Коммутатор 24 порта с PoE | шт | 1 | 103053.0911 | Материал | Коммутатор служебной связи | MES2428P Eltex ¦ Коммутатор 24 порта с PoE | шт | 1 | шт | 30 |  | 103053.0911 | 103053.0911 |  | 89876.8 | 89876.8 |  | 89876.8 | 89876.8 | 12.79% | -17739.6362
Видеонаблюдение | Раздел 1. Система видеонаблюдения "Безопасный регион" | 31 | ТЕРм10-01-001-08 | Плата с включением разъемов жесткозакрепленных | 1 шт. | 2 | 645.0085 | Работа | Плата с включением разъемов жесткозакрепленных |  | 1 шт. | 2 | 1 | 31 | 645.0085 |  | 0 | [5 empty] | 0 | 0% | #VALUE!
Видеонаблюдение | Раздел 1. Система видеонаблюдения "Безопасный регион" | 32 | ПЗ п.22 | SFP-трансивер 1000BASE-LX/LH SFP transceiver module, MMF/SMF, 1310nm, DOM GLC-LH-SMD | шт | 1 | 2800.5279 | Материал | Плата с включением разъемов жесткозакрепленных | SFP-трансивер 1000BASE-LX/LH SFP transceiver module, MMF/SMF, 1310nm, DOM GLC-LH-SMD | шт | 1 | шт | 32 |  | 2800.5279 | 0 | [5 empty] | 0 | 0% | #VALUE!
Видеонаблюдение | Раздел 1. Система видеонаблюдения "Безопасный регион" | 33 | ПЗ п.22 | SFP-трансивер 1000BASE-T SFP transceiver module for Category 5 copper wire GLC-TE | шт | 1 | 2800.5279 | Материал | Плата с включением разъемов жесткозакрепленных | SFP-трансивер 1000BASE-T SFP transceiver module for Category 5 copper wire GLC-TE | шт | 1 | шт | 33 |  | 2800.5279 | 0 | [5 empty] | 0 | 0% | #VALUE!
Видеонаблюдение | Раздел 1. Система видеонаблюдения "Безопасный регион" | 34 | 12 | PoE инжектор, Midspan-1/151 | шт. | 1 | 5101.7762 | Материал | Плата с включением разъемов жесткозакрепленных | PoE инжектор, Midspan-1/151 | шт. | 1 | шт. | 34 |  | 5101.7762 | 0 | [5 empty] | 0 | 0% | #VALUE!
Видеонаблюдение | Раздел 1. Система видеонаблюдения "Безопасный регион" | 35 | ТЕРм10-08-003-03 | Устройство ультразвуковое: блок питания и контроля | 1 шт. | 1 | 3900.4638 | Работа | Устройство ультразвуковое: блок питания и контроля |  | 1 шт. | 1 | 1 | 35 | 3900.4638 |  | 0 | [5 empty] | 0 | 0% | #VALUE!
Видеонаблюдение | Раздел 1. Система видеонаблюдения "Безопасный регион" | 36 | ПЗ п.4 | Контроллер мониторинга, опция электропитания РоЕ, Actidata NV1.1 | шт. | 1 | 24547.0707 | Материал | Устройство ультразвуковое: блок питания и контроля | Контроллер мониторинга, опция электропитания РоЕ, Actidata NV1.1 | шт. | 1 | шт. | 36 |  | 24547.0707 | 24547.0707 |  | 22990 | 22990 |  | 22990 | 22990 | 6.343% | -5807.0505
Видеонаблюдение | Раздел 1. Система видеонаблюдения "Безопасный регион" | 37 | ТЕРм11-02-001-01 | Прибор, устанавливаемый на резьбовых соединениях, масса: до 1,5 кг | 1 шт. | 1 | 1082.1949 | Работа | Прибор, устанавливаемый на резьбовых соединениях, масса: до 1,5 кг |  | 1 шт. | 1 | 1 | 37 | 1082.1949 |  | 1082.1949 |  | 757.4478 | 757.4478 | 757.4478 |  | 757.4478 | 30.01% | 0.088705
Видеонаблюдение | Раздел 1. Система видеонаблюдения "Безопасный регион" | 38 | ПЗ п.5 | Совмещенный датчик температуры и относительной влажности с кабелем 3 м, Т/RHS1-3 | шт. | 1 | 6384.1899 | Материал | Прибор, устанавливаемый на резьбовых соединениях, масса: до 1,5 кг | Совмещенный датчик температуры и относительной влажности с кабелем 3 м, Т/RHS1-3 | шт. | 1 | шт. | 38 |  | 6384.1899 | 0 | [5 empty] | 0 | 0% | #VALUE!
Видеонаблюдение | Раздел 1. Система видеонаблюдения "Безопасный регион" | 39 | ТЕРм10-08-002-04 | Извещатель ОС автоматический: контактный, магнитоконтактный на открывание окон, дверей | 1 шт. | 1 | 868.0369 | Работа | Извещатель ОС автоматический: контактный, магнитоконтактный на открывание окон, дверей |  | 1 шт. | 1 | 1 | 39 | 868.0369 |  | 868.0369 |  | 500 | 500 | 500 |  | 500 | 42.4% | 107.6259
Видеонаблюдение | Раздел 1. Система видеонаблюдения "Безопасный регион" | 40 | ПЗ п.6 | Датчик открытия дверей, DS1 | шт. | 1 | 1556.1304 | Материал | Извещатель ОС автоматический: контактный, магнитоконтактный на открывание окон, дверей | Датчик открытия дверей, DS1 | шт. | 1 | шт. | 40 |  | 1556.1304 | 0 | [5 empty] | 0 | 0% | #VALUE!
Видеонаблюдение | Раздел 1. Система видеонаблюдения "Безопасный регион" | 41 | ТЕРм10-08-003-03 | Устройство ультразвуковое: блок питания и контроля | 1 шт. | 2 | 7798.3931 | Работа | Устройство ультразвуковое: блок питания и контроля |  | 1 шт. | 2 | 1 | 41 | 7798.3931 |  | 0 | [5 empty] | 0 | 0% | #VALUE!
Видеонаблюдение | Раздел 1. Система видеонаблюдения "Безопасный регион" | 42 | Пз п.23 | Блок батарей для ИБП 3000 VA, 72VDC | шт | 1 | 64470.4335 | Материал | Устройство ультразвуковое: блок питания и контроля | Блок батарей для ИБП 3000 VA, 72VDC | шт | 1 | шт | 42 |  | 64470.4335 | 0 | [5 empty] | 0 | 0% | #VALUE!
Видеонаблюдение | Раздел 1. Система видеонаблюдения "Безопасный регион" | 43 | Пз п.24 | Блок батарей для ИБП 3000 VA, 72VDC | шт | 1 | 43491.8183 | Материал | Устройство ультразвуковое: блок питания и контроля | Блок батарей для ИБП 3000 VA, 72VDC | шт | 1 | шт | 43 |  | 43491.8183 | 0 | [5 empty] | 0 | 0% | #VALUE!
Видеонаблюдение | Раздел 1. Система видеонаблюдения "Безопасный регион" | 44 | Пз п.25 | SNMR карта для удаленного мониторинга | шт | 1 | 20573.1089 | Материал | Устройство ультразвуковое: блок питания и контроля | SNMR карта для удаленного мониторинга | шт | 1 | шт | 44 |  | 20573.1089 | 0 | [5 empty] | 0 | 0% | #VALUE!
Видеонаблюдение | Раздел 1. Система видеонаблюдения "Безопасный регион" | 45 | Пз п.26 | Салазки SNR-UPS-RK для крепления в стойку ИБП серии SNR-UPS | шт | 1 | 3098.3216 | Материал | Устройство ультразвуковое: блок питания и контроля | Салазки SNR-UPS-RK для крепления в стойку ИБП серии SNR-UPS | шт | 1 | шт | 45 |  | 3098.3216 | 0 | [5 empty] | 0 | 0% | #VALUE!
Видеонаблюдение | Раздел 1. Система видеонаблюдения "Безопасный регион" | 46 | ТЕРм10-10-001-01 | Камеры видеонаблюдения: фиксированные | 1 шт. | 14 | 45336.872 | Работа | Камеры видеонаблюдения: фиксированные |  | 1 шт. | 14 | 1 | 46 | 45336.872 |  | 0 | [5 empty] | 0 | 0% | #VALUE!
Видеонаблюдение | Раздел 1. Система видеонаблюдения "Безопасный регион" | 47 | ПЗ п.27 | IP-камера цилиндрическая NK54140R5 | шт | 13 | 399237.43 | Материал | Камеры видеонаблюдения: фиксированные | IP-камера цилиндрическая NK54140R5 | шт | 13 | шт | 47 |  | 399237.43 | 399237.43 |  | 24000 | 312000 |  | 312000 | 312000 | 21.85% | -32533.799
Видеонаблюдение | Раздел 1. Система видеонаблюдения "Безопасный регион" | 48 | ПЗ п.28 | Видеокамера сетевая (IP) RVi-CFG442/R | шт | 1 | 34673.3234 | Материал | Камеры видеонаблюдения: фиксированные | Видеокамера сетевая (IP) RVi-CFG442/R | шт | 1 | шт | 48 |  | 34673.3234 | 0 | [5 empty] | 0 | 0% | #VALUE!
Видеонаблюдение | Раздел 1. Система видеонаблюдения "Безопасный регион" | 49 | ТЕРм10-02-051-01 | Перемычки кабельные длиной: до 6 м | 100 перемычек | 0,29 | 7048.2064 | Работа | Перемычки кабельные длиной: до 6 м |  | 100 перемычек | 0,29 | 100 | 49 | 7048.2064 |  | 0 | [5 empty] | 0 | 0% | #VALUE!
Видеонаблюдение | Раздел 1. Система видеонаблюдения "Безопасный регион" | 50 | ПЗ п.7 | Патч-корд медный PC-LPM-STP-RJ45-RJ45-C5e-1M-LSZH-GY | шт | 28 | 6472.8944 | Материал | Перемычки кабельные длиной: до 6 м | Патч-корд медный PC-LPM-STP-RJ45-RJ45-C5e-1M-LSZH-GY | шт | 28 | шт | 50 |  | 6472.8944 | 0 | [5 empty] | 0 | 0% | #VALUE!
Видеонаблюдение | Раздел 1. Система видеонаблюдения "Безопасный регион" | 51 | ПЗ п.8 | Патч-корд волоконно-оптический ST-LC FC-D2-9-LC/UR-ST/UR-H-1M-LSZH-YL | шт | 1 | 586.7169 | Материал | Перемычки кабельные длиной: до 6 м | Патч-корд волоконно-оптический ST-LC FC-D2-9-LC/UR-ST/UR-H-1M-LSZH-YL | шт | 1 | шт | 51 |  | 586.7169 | 0 | [5 empty] | 0 | 0% | #VALUE!
Видеонаблюдение | Раздел 1. Система видеонаблюдения "Безопасный регион" | 52 | ТЕРм(МО8)10-10-007-01 | Монтаж домофона | шт | 9 | 34896.3519 | Работа | Монтаж домофона |  | шт | 9 | шт | 52 | 34896.3519 |  | 0 | [5 empty] | 0 | 0% | #VALUE!
Видеонаблюдение | Раздел 1. Система видеонаблюдения "Безопасный регион" | 53 | ПЗ п.9 | Вызывная панель DS85006MP | шт. | 9 | 177329.1739 | Материал | Монтаж домофона | Вызывная панель DS85006MP | шт. | 9 | шт. | 53 |  | 177329.1739 | 0 | [5 empty] | 0 | 0% | #VALUE!
Видеонаблюдение | Раздел 1. Система видеонаблюдения "Безопасный регион" | 54 | ТЕРм10-01-001-08 | Плата с реле с включением разъемов жесткозакрепленных | 1 шт. | 5 | 1616.9564 | Работа | Плата с реле с включением разъемов жесткозакрепленных |  | 1 шт. | 5 | 1 | 54 | 1616.9564 |  | 0 | [5 empty] | 0 | 0% | #VALUE!
Видеонаблюдение | Раздел 1. Система видеонаблюдения "Безопасный регион" | 55 | ПЗ п.10 | Удлинители Ethernet с PoE | шт. | 5 | 25506.3465 | Материал | Плата с реле с включением разъемов жесткозакрепленных | Удлинители Ethernet с PoE | шт. | 5 | шт. | 55 |  | 25506.3465 | 0 | [5 empty] | 0 | 0% | #VALUE!
Видеонаблюдение | Раздел 1. Система видеонаблюдения "Безопасный регион" | 56 | ПЗ п.11 | Программное обеспечение для IP-систем видеонаблюдения | шт. | 23 | 68000.8728 | Материал | Плата с реле с включением разъемов жесткозакрепленных | Программное обеспечение для IP-систем видеонаблюдения | шт. | 23 | шт. | 56 |  | 68000.8728 | 0 | [5 empty] | 0 | 0% | #VALUE!
Видеонаблюдение | Раздел 1. Система видеонаблюдения "Безопасный регион" | 57 | ТЕРм10-02-030-05 | Грозозащита для воздушных абонентских линий | 1 компл. | 5 | 18731.8568 | Работа | Грозозащита для воздушных абонентских линий |  | 1 компл. | 5 | 1 | 57 | 18731.8568 |  | 0 | [5 empty] | 0 | 0% | #VALUE!
Видеонаблюдение | Раздел 1. Система видеонаблюдения "Безопасный регион" | 1900-02-26 | ПЗ п.12 | Модуль грозозащиты одного порта Ethernet NAG-1 | шт | 5 | 3797.82 | Материал | Грозозащита для воздушных абонентских линий | Модуль грозозащиты одного порта Ethernet NAG-1 | шт | 5 | шт | 44618 |  | 3797.82 | 0 | [5 empty] | 0 | 0% | #VALUE!
Видеонаблюдение | Раздел 1. Система видеонаблюдения "Безопасный регион" | 59 | ПЗ п.13 | Шасси грозозащиты Шасси для blade-модуля APC, PRM24 | шт | 1 | 4810.3185 | Материал | Грозозащита для воздушных абонентских линий | Шасси грозозащиты Шасси для blade-модуля APC, PRM24 | шт | 1 | шт | 59 |  | 4810.3185 | 0 | [5 empty] | 0 | 0% | #VALUE!
Видеонаблюдение | Раздел 1. Система видеонаблюдения "Безопасный регион" | 60 | ТЕРм(МО9)08-02-409-09 | Труба гофрированная ПВХ для защиты проводов и кабелей по установленным конструкциям, по стенам, колоннам, потолкам, основанию пола | 100 м | 10,65 | 162272.218 | Работа | Труба гофрированная ПВХ для защиты проводов и кабелей по установленным конструкциям, по стенам, колоннам, потолкам, основанию пола |  | 100 м | 10,65 | 100 | 60 | 162272.218 |  | 162272.218 |  | 80 | 85200 | 85200 |  | 85200 | 47.5% | 28390.5526
Видеонаблюдение | Раздел 1. Система видеонаблюдения "Безопасный регион" | 61 | ТССЦ-103-2413 | Трубы гибкие гофрированные легкие из самозатухающего ПВХ (IP55) серии FL, с зондом, диаметром: 20 мм | 10 м | 106,5 | 22728.6283 | Материал | Труба гофрированная ПВХ для защиты проводов и кабелей по установленным конструкциям, по стенам, колоннам, потолкам, основанию пола | Трубы гибкие гофрированные легкие из самозатухающего ПВХ (IP55) серии FL, с зондом, диаметром: 20 мм | 10 м | 106,5 | 10 | 61 |  | 22728.6283 | 22728.6283 |  | 149.3844 | 15909.4385 |  | 15909.4385 | 15909.4385 | 30% | 0.60139
Видеонаблюдение | Раздел 1. Система видеонаблюдения "Безопасный регион" | 62 | ТЕРм08-02-412-02 | Затягивание провода в проложенные трубы и металлические рукава первого одножильного или многожильного в общей оплетке, суммарное сечение: до 6 мм2 | 100 м | 10,65 | 61654.6991 | Работа | Затягивание провода в проложенные трубы и металлические рукава первого одножильного или многожильного в общей оплетке, суммарное сечение: до 6 мм2 |  | 100 м | 10,65 | 100 | 62 | 61654.6991 |  | 61654.6991 |  | 50 | 53250 | 53250 |  | 53250 | 13.63% | -10091.7106
Видеонаблюдение | Раздел 1. Система видеонаблюдения "Безопасный регион" | 63 | ТССЦ-501-1929 | Кабель (витая пара) UTP 1х2х0,52 категория 5е | 1000 м | 0,9129 | 7296.5791 | Материал | Затягивание провода в проложенные трубы и металлические рукава первого одножильного или многожильного в общей оплетке, суммарное сечение: до 6 мм2 | Кабель (витая пара) UTP 1х2х0,52 категория 5е | 1000 м | 0,9129 | 1000 | 63 |  | 7296.5791 | 0 | [5 empty] | 0 | 0% | #VALUE!
Видеонаблюдение | Раздел 1. Система видеонаблюдения "Безопасный регион" | 64 | 21.1.08.01-0089М | Кабель сетевой "витая пара" UTP 4х2х0,5 мм, категория 5Е PVC Essential | м | 593,64 | 20082.6997 | Материал | Затягивание провода в проложенные трубы и металлические рукава первого одножильного или многожильного в общей оплетке, суммарное сечение: до 6 мм2 | Кабель сетевой "витая пара" UTP 4х2х0,5 мм, категория 5Е PVC Essential | м | 593,64 | м | 64 |  | 20082.6997 | 0 | [5 empty] | 0 | 0% | #VALUE!
Видеонаблюдение | Раздел 1. Система видеонаблюдения "Безопасный регион" | 65 | ТССЦ-501-8972 | Кабель связи оптический: ДПО-НГ(А)-HF-48А-6(6)-2/7 2,7 кН | 1000 м | 0,0153 | 1283.6809 | Материал | Затягивание провода в проложенные трубы и металлические рукава первого одножильного или многожильного в общей оплетке, суммарное сечение: до 6 мм2 | Кабель связи оптический: ДПО-НГ(А)-HF-48А-6(6)-2/7 2,7 кН | 1000 м | 0,0153 | 1000 | 65 |  | 1283.6809 | 0 | [5 empty] | 0 | 0% | #VALUE!
Видеонаблюдение | Раздел 1. Система видеонаблюдения "Безопасный регион" | 66 | ТССЦ-509-5777 | Держатель с защелкой "DKC" для труб диаметром: 20 мм | 100 шт. | 14,91 | 7110.2996 | Материал | Затягивание провода в проложенные трубы и металлические рукава первого одножильного или многожильного в общей оплетке, суммарное сечение: до 6 мм2 | Держатель с защелкой "DKC" для труб диаметром: 20 мм | 100 шт. | 14,91 | 100 | 66 |  | 7110.2996 | 7110.2996 |  | 333.8293 | 4977.3945 |  | 4977.3945 | 4977.3945 | 30% | -0.18474
Видеонаблюдение | Раздел 1. Система видеонаблюдения "Безопасный регион" | 67 | ТЕРм08-02-405-01 | Провод по установленным стальным конструкциям и панелям, сечение: до 16 мм2 | 100 м | 1,15 | 38569.9855 | Работа | Провод по установленным стальным конструкциям и панелям, сечение: до 16 мм2 |  | 100 м | 1,15 | 100 | 67 | 38569.9855 |  | 0 | [5 empty] | 0 | 0% | #VALUE!
Видеонаблюдение | Раздел 1. Система видеонаблюдения "Безопасный регион" | 68 | ТССЦ-502-0495 | Провода силовые для электрических установок на напряжение до 450 В с медной жилой марки: ПВ1, сечением 1,5 мм2 | 1000 м | 0,051 | 850.296 | Материал | Провод по установленным стальным конструкциям и панелям, сечение: до 16 мм2 | Провода силовые для электрических установок на напряжение до 450 В с медной жилой марки: ПВ1, сечением 1,5 мм2 | 1000 м | 0,051 | 1000 | 68 |  | 850.296 | 0 | [5 empty] | 0 | 0% | #VALUE!
Видеонаблюдение | Раздел 1. Система видеонаблюдения "Безопасный регион" | 69 | ТССЦ-502-0499 | Провода силовые для электрических установок на напряжение до 450 В с медной жилой марки: ПВ1, сечением 4 мм2 | 1000 м | 0,0663 | 2893.034 | Материал | Провод по установленным стальным конструкциям и панелям, сечение: до 16 мм2 | Провода силовые для электрических установок на напряжение до 450 В с медной жилой марки: ПВ1, сечением 4 мм2 | 1000 м | 0,0663 | 1000 | 69 |  | 2893.034 | 0 | [5 empty] | 0 | 0% | #VALUE!
Видеонаблюдение | Раздел 1. Система видеонаблюдения "Безопасный регион" | 70 | ТЕРм10-08-019-01 | Коробка ответвительная на стене | 1 шт. | 13 | 6713.6637 | Работа | Коробка ответвительная на стене |  | 1 шт. | 13 | 1 | 70 | 6713.6637 |  | 6713.6637 |  | 200 | 2600 | 2600 |  | 2600 | 61.27% | 2099.5646
Видеонаблюдение | Раздел 1. Система видеонаблюдения "Безопасный регион" | 71 | ТССЦ-503-0725 | Коробка универсальная марки: УК-2П | 10 шт. | 1,3 | 195.1499 | Материал | Коробка ответвительная на стене | Коробка универсальная марки: УК-2П | 10 шт. | 1,3 | 10 | 71 |  | 195.1499 | 0 | [5 empty] | 0 | 0% | #VALUE!
Видеонаблюдение | Раздел 1. Система видеонаблюдения "Безопасный регион" | 72 | ТССЦ-509-8384 | Коннектор (джек) RJ-45 8P-8C CAT6 (со вставкой) REXANT | 100 шт. | 0,23 | 423.2472 | Материал | Коробка ответвительная на стене | Коннектор (джек) RJ-45 8P-8C CAT6 (со вставкой) REXANT | 100 шт. | 0,23 | 100 | 72 |  | 423.2472 | 0 | [5 empty] | 0 | 0% | #VALUE!
Видеонаблюдение | Раздел 2. Система теленаблюдения | 73 | ТЕРм10-04-112-02 | Шкаф или панель коммутации связи и сигнализации на стене или в нише, количество пар: 100 | 1 шт. | 1 | 30523.2198 | Работа | Шкаф или панель коммутации связи и сигнализации на стене или в нише, количество пар: 100 |  | 1 шт. | 1 | 1 | 73 | 30523.2198 |  | 0 | [5 empty] | 0 | 0% | #VALUE!
Видеонаблюдение | Раздел 2. Система теленаблюдения | 74 | ПЗ п.14 | Шкаф телекоммуникационный 19" напольныйШТК-М-38.8.10-1ААА | шт | 1 | 73529.6978 | Материал | Шкаф или панель коммутации связи и сигнализации на стене или в нише, количество пар: 100 | Шкаф телекоммуникационный 19" напольныйШТК-М-38.8.10-1ААА | шт | 1 | шт | 74 |  | 73529.6978 | 0 | [5 empty] | 0 | 0% | #VALUE!
Видеонаблюдение | Раздел 2. Система теленаблюдения | 75 | ТССЦ-110-0342 | Комплект крепежный TLK-FPFP-50 | компл. | 2 | 1646.1022 | Материал | Шкаф или панель коммутации связи и сигнализации на стене или в нише, количество пар: 100 | Комплект крепежный TLK-FPFP-50 | компл. | 2 | компл. | 75 |  | 1646.1022 | 0 | [5 empty] | 0 | 0% | #VALUE!
Видеонаблюдение | Раздел 2. Система теленаблюдения | 76 | ТЕРм08-01-068-01 | Шина сборная - одна полоса в фазе, медная или алюминиевая сечением: до 250 мм2 | 100 м | 0,00483 | 310.4658 | Работа | Шина сборная - одна полоса в фазе, медная или алюминиевая сечением: до 250 мм2 |  | 100 м | 0,00483 | 100 | 76 | 310.4658 |  | 0 | [5 empty] | 0 | 0% | #VALUE!
Видеонаблюдение | Раздел 2. Система теленаблюдения | 77 | ПЗ п.15 | Панель заземления ПЗ-300.200А | шт | 1 | 1723.4018 | Материал | Шина сборная - одна полоса в фазе, медная или алюминиевая сечением: до 250 мм2 | Панель заземления ПЗ-300.200А | шт | 1 | шт | 77 |  | 1723.4018 | 0 | [5 empty] | 0 | 0% | #VALUE!
Видеонаблюдение | Раздел 2. Система теленаблюдения | 78 | ПЗ п.16 | Комплект проводов заземления для шкафа ШТК-М | шт | 3 | 2377.2807 | Материал | Шина сборная - одна полоса в фазе, медная или алюминиевая сечением: до 250 мм2 | Комплект проводов заземления для шкафа ШТК-М | шт | 3 | шт | 78 |  | 2377.2807 | 0 | [5 empty] | 0 | 0% | #VALUE!
Видеонаблюдение | Раздел 2. Система теленаблюдения | 79 | ТЕРм08-03-591-12 | Блоки с тремя выключателями и одной штепсельной розеткой утопленного типа при скрытой проводке | 100 шт. | 0,01 | 614.5955 | Работа | Блоки с тремя выключателями и одной штепсельной розеткой утопленного типа при скрытой проводке |  | 100 шт. | 0,01 | 100 | 79 | 614.5955 |  | 0 | [5 empty] | 0 | 0% | #VALUE!
Видеонаблюдение | Раздел 2. Система теленаблюдения | 80 | ПЗ п.17 | Блок розеток R-16-8S-V-440-1.8 | шт | 1 | 2991.8762 | Материал | Блоки с тремя выключателями и одной штепсельной розеткой утопленного типа при скрытой проводке | Блок розеток R-16-8S-V-440-1.8 | шт | 1 | шт | 80 |  | 2991.8762 | 0 | [5 empty] | 0 | 0% | #VALUE!
Видеонаблюдение | Раздел 2. Система теленаблюдения | 81 | ТЕРм11-03-001-01 | Приборы, устанавливаемые на металлоконструкциях, щитах и пультах, масса: до 5 кг | 1 шт. | 3 | 1654.9726 | Работа | Приборы, устанавливаемые на металлоконструкциях, щитах и пультах, масса: до 5 кг |  | 1 шт. | 3 | 1 | 81 | 1654.9726 |  | 1654.9726 |  | 386.7516 | 1160.2549 | 1160.2549 |  | 1160.2549 | 29.89% | -1.7741
Видеонаблюдение | Раздел 2. Система теленаблюдения | 82 | ПЗ п.18 | Патч-панель PP3-19-24-8P8C-C5E-110D | шт | 3 | 10854.8969 | Материал | Приборы, устанавливаемые на металлоконструкциях, щитах и пультах, масса: до 5 кг | Патч-панель PP3-19-24-8P8C-C5E-110D | шт | 3 | шт | 82 |  | 10854.8969 | 0 | [5 empty] | 0 | 0% | #VALUE!
Видеонаблюдение | Раздел 2. Система теленаблюдения | 83 | ТЕРм11-01-001-01 | Конструкции для установки приборов, масса: до 1 кг | 1 шт. | 2 | 1881.8027 | Работа | Конструкции для установки приборов, масса: до 1 кг |  | 1 шт. | 2 | 1 | 83 | 1881.8027 |  | 0 | [5 empty] | 0 | 0% | #VALUE!
Видеонаблюдение | Раздел 2. Система теленаблюдения | 84 | ПЗ п.2 | Кросс бокс оптический FOBX24-1U-12SCUD09 | шт. | 1 | 8135.4702 | Материал | Конструкции для установки приборов, масса: до 1 кг | Кросс бокс оптический FOBX24-1U-12SCUD09 | шт. | 1 | шт. | 84 |  | 8135.4702 | 0 | [5 empty] | 0 | 0% | #VALUE!
Видеонаблюдение | Раздел 2. Система теленаблюдения | 85 | ПЗ п.3 | Полка (ящик) для документации 2U ТСВ-Д-2U.450 | шт | 1 | 5570.6429 | Материал | Конструкции для установки приборов, масса: до 1 кг | Полка (ящик) для документации 2U ТСВ-Д-2U.450 | шт | 1 | шт | 85 |  | 5570.6429 | 0 | [5 empty] | 0 | 0% | #VALUE!
Видеонаблюдение | Раздел 2. Система теленаблюдения | 86 | ТЕРм08-03-605-01 | Вентилятор | 1 шт. | 1 | 1309.025 | Работа | Вентилятор |  | 1 шт. | 1 | 1 | 86 | 1309.025 |  | 0 | [5 empty] | 0 | 0% | #VALUE!
Видеонаблюдение | Раздел 2. Система теленаблюдения | 87 | ПЗ п | Модуль вентиляторный с контроллером R-FAN-6K-1U | шт | 1 | 15960.4747 | Материал | Вентилятор | Модуль вентиляторный с контроллером R-FAN-6K-1U | шт | 1 | шт | 87 |  | 15960.4747 | 0 | [5 empty] | 0 | 0% | #VALUE!
Видеонаблюдение | Раздел 2. Система теленаблюдения | 88 | ПЗ п.1 | Шнур питания с заземлением R-10-Cord-C13-S-1.8 | шт. | 1 | 539.8303 | Материал | Вентилятор | Шнур питания с заземлением R-10-Cord-C13-S-1.8 | шт. | 1 | шт. | 88 |  | 539.8303 | 0 | [5 empty] | 0 | 0% | #VALUE!
Видеонаблюдение | Раздел 2. Система теленаблюдения | 89 | ТЕРм10-01-001-12 | Рамка со штифтами на винтах в нарезных отверстиях | 1 шт. | 4 | 254.7086 | Работа | Рамка со штифтами на винтах в нарезных отверстиях |  | 1 шт. | 4 | 1 | 89 | 254.7086 |  | 0 | [5 empty] | 0 | 0% | #VALUE!
Видеонаблюдение | Раздел 2. Система теленаблюдения | 90 | ПЗ п | Органайзер кабельный горизонтальный 19" ГКО-4.62-9005 | шт | 4 | 2553.4225 | Материал | Рамка со штифтами на винтах в нарезных отверстиях | Органайзер кабельный горизонтальный 19" ГКО-4.62-9005 | шт | 4 | шт | 90 |  | 2553.4225 | 0 | [5 empty] | 0 | 0% | #VALUE!
Видеонаблюдение | Раздел 2. Система теленаблюдения | 91 | ТЕРм08-03-575-01 | Прибор или аппарат | 1 шт. | 2 | 2463.4508 | Работа | Прибор или аппарат |  | 1 шт. | 2 | 1 | 91 | 2463.4508 |  | 0 | [5 empty] | 0 | 0% | #VALUE!
Видеонаблюдение | Раздел 2. Система теленаблюдения | 92 | 62.1.01.01-0070М | Выключатель автоматический «IEK» ВА47-29 1Р 16А 4,5кА х-ка В арт. MVA20-1-016-B | шт | 1 | 152.0649 | Материал | Прибор или аппарат | Выключатель автоматический «IEK» ВА47-29 1Р 16А 4,5кА х-ка В арт. MVA20-1-016-B | шт | 1 | шт | 92 |  | 152.0649 | 0 | [5 empty] | 0 | 0% | #VALUE!
Видеонаблюдение | Раздел 2. Система теленаблюдения | 93 | 62.1.01.01-0082М | Выключатель автоматический «IEK» ВА47-29 1Р 20А 4,5кА х-ка В арт. MVA20-1-020-B | шт | 1 | 178.6762 | Материал | Прибор или аппарат | Выключатель автоматический «IEK» ВА47-29 1Р 20А 4,5кА х-ка В арт. MVA20-1-020-B | шт | 1 | шт | 93 |  | 178.6762 | 0 | [5 empty] | 0 | 0% | #VALUE!
Видеонаблюдение | Раздел 2. Система теленаблюдения | 94 | ТЕРм10-01-001-09 | Плата с реле с включением разъемов свободнозакрепленных | 1 шт. | 1 | 440.9881 | Работа | Плата с реле с включением разъемов свободнозакрепленных |  | 1 шт. | 1 | 1 | 94 | 440.9881 |  | 0 | [5 empty] | 0 | 0% | #VALUE!
Видеонаблюдение | Раздел 2. Система теленаблюдения | 95 | ТССЦ-509-2644 | DIN-рейка металлическая ТН 35/7,5 длиной 1000 мм | 100 шт. | 0,01 | 148.2632 | Материал | Плата с реле с включением разъемов свободнозакрепленных | DIN-рейка металлическая ТН 35/7,5 длиной 1000 мм | 100 шт. | 0,01 | 100 | 95 |  | 148.2632 | 0 | [5 empty] | 0 | 0% | #VALUE!
Видеонаблюдение | Раздел 2. Система теленаблюдения | 96 | ТЕРм08-03-591-08 | Розетка штепсельная: неутопленного типа при открытой проводке | 100 шт. | 0,01 | 382.6966 | Работа | Розетка штепсельная: неутопленного типа при открытой проводке |  | 100 шт. | 0,01 | 100 | 96 | 382.6966 |  | 0 | [5 empty] | 0 | 0% | #VALUE!
Видеонаблюдение | Раздел 2. Система теленаблюдения | 97 | ТССЦ-503-0695 | Розетка штепсельная Mosaic с заземляющим контактом | 100 шт. | 0,01 | 282.5872 | Материал | Розетка штепсельная: неутопленного типа при открытой проводке | Розетка штепсельная Mosaic с заземляющим контактом | 100 шт. | 0,01 | 100 | 97 |  | 282.5872 | 0 | [5 empty] | 0 | 0% | #VALUE!
Видеонаблюдение | Раздел 2. Система теленаблюдения | 98 | ТЕРм11-04-008-01 | Съемные и выдвижные блоки (модули, ячейки, ТЭЗ), масса: до 5 кг | 1 шт. | 1 | 1004.8953 | Работа | Съемные и выдвижные блоки (модули, ячейки, ТЭЗ), масса: до 5 кг |  | 1 шт. | 1 | 1 | 98 | 1004.8953 |  | 0 | [5 empty] | 0 | 0% | #VALUE!
Видеонаблюдение | Раздел 2. Система теленаблюдения | 99 | ПЗ п.19.1 | Видеосервер VIDEOMAX-IP-80000-19"-PRO-ID3 | шт. | 1 | 1582029.6224 | Материал | Съемные и выдвижные блоки (модули, ячейки, ТЭЗ), масса: до 5 кг | Видеосервер VIDEOMAX-IP-80000-19"-PRO-ID3 | шт. | 1 | шт. | 99 |  | 1582029.6224 | 1582029.6224 |  | 762608 | 762608 |  | 762608 | 762608 | 51.8% | 344812.7356
Видеонаблюдение | Раздел 2. Система теленаблюдения | 100 | ТЕРм10-03-013-05 | Коммутатор служебной связи | 1 шт. | 4 | 29989.7256 | Работа | Коммутатор служебной связи |  | 1 шт. | 4 | 1 | 100 | 29989.7256 |  | 0 | [5 empty] | 0 | 0% | #VALUE!
Видеонаблюдение | Раздел 2. Система теленаблюдения | 101 | ПЗ п.20 | MES2428P Eltex ¦ Коммутатор 24 порта с PoE | шт | 3 | 309160.5406 | Материал | Коммутатор служебной связи | MES2428P Eltex ¦ Коммутатор 24 порта с PoE | шт | 3 | шт | 101 |  | 309160.5406 | 309160.5406 |  | 89876.8 | 269630.4 |  | 269630.4 | 269630.4 | 12.79% | -53218.0216
Видеонаблюдение | Раздел 2. Система теленаблюдения | 102 | ПЗ п.21 | Ethernet-коммутатор MES3316F | шт | 1 | 182081.2009 | Материал | Коммутатор служебной связи | Ethernet-коммутатор MES3316F | шт | 1 | шт | 102 |  | 182081.2009 | 182081.2009 |  | 154675.2 | 154675.2 |  | 154675.2 | 154675.2 | 15.05% | -27218.3593
Видеонаблюдение | Раздел 2. Система теленаблюдения | 103 | ТЕРм10-01-001-08 | Плата с реле с включением разъемов жесткозакрепленных | 1 шт. | 6 | 1938.827 | Работа | Плата с реле с включением разъемов жесткозакрепленных |  | 1 шт. | 6 | 1 | 103 | 1938.827 |  | 0 | [5 empty] | 0 | 0% | #VALUE!
Видеонаблюдение | Раздел 2. Система теленаблюдения | 104 | ПЗ п.22 | FH-S3112CDL2, 2 км SFP модуль 1.25G, 2 волокна, 1310 нм, DDM, LC | шт | 6 | 16801.9003 | Материал | Плата с реле с включением разъемов жесткозакрепленных | FH-S3112CDL2, 2 км SFP модуль 1.25G, 2 волокна, 1310 нм, DDM, LC | шт | 6 | шт | 104 |  | 16801.9003 | 16801.9003 |  | 2894 | 17364 |  | 17364 | 17364 | -3.345% | -5602.6698
Видеонаблюдение | Раздел 2. Система теленаблюдения | 105 | ТЕРм10-08-003-03 | Устройство ультразвуковое: блок питания и контроля | 1 шт. | 2 | 7798.3931 | Работа | Устройство ультразвуковое: блок питания и контроля |  | 1 шт. | 2 | 1 | 105 | 7798.3931 |  | 0 | [5 empty] | 0 | 0% | #VALUE!
Видеонаблюдение | Раздел 2. Система теленаблюдения | 106 | ПЗ п.23 | Источник бесперебойного питания on-line серии Element 3000 VA, 72VDC | шт | 1 | 64470.4335 | Материал | Устройство ультразвуковое: блок питания и контроля | Источник бесперебойного питания on-line серии Element 3000 VA, 72VDC | шт | 1 | шт | 106 |  | 64470.4335 | 0 | [5 empty] | 0 | 0% | #VALUE!
Видеонаблюдение | Раздел 2. Система теленаблюдения | 107 | ПЗ п.24 | Блок батарей для ИБП 3000 VA, 72VDC | шт | 1 | 43491.8183 | Материал | Устройство ультразвуковое: блок питания и контроля | Блок батарей для ИБП 3000 VA, 72VDC | шт | 1 | шт | 107 |  | 43491.8183 | 0 | [5 empty] | 0 | 0% | #VALUE!
Видеонаблюдение | Раздел 2. Система теленаблюдения | 108 | ПЗ п.25 | SNMR карта для удаленного мониторинга | шт | 1 | 20573.1089 | Материал | Устройство ультразвуковое: блок питания и контроля | SNMR карта для удаленного мониторинга | шт | 1 | шт | 108 |  | 20573.1089 | 0 | [5 empty] | 0 | 0% | #VALUE!
Видеонаблюдение | Раздел 2. Система теленаблюдения | 109 | ПЗ п.26 | Салазки SNR-UPS-RK для крепления в стойку ИБП серии SNR-UPS | шт | 1 | 3098.3216 | Материал | Устройство ультразвуковое: блок питания и контроля | Салазки SNR-UPS-RK для крепления в стойку ИБП серии SNR-UPS | шт | 1 | шт | 109 |  | 3098.3216 | 0 | [5 empty] | 0 | 0% | #VALUE!
Видеонаблюдение | Раздел 2. Система теленаблюдения | 110 | ТЕРм10-10-001-01 | Камеры видеонаблюдения: фиксированные | 1 шт. | 62 | 200781.3776 | Работа | Камеры видеонаблюдения: фиксированные |  | 1 шт. | 62 | 1 | 110 | 200781.3776 |  | 0 | [5 empty] | 0 | 0% | #VALUE!
Видеонаблюдение | Раздел 2. Система теленаблюдения | 111 | ПЗ п.27 | IP-камера цилиндрическая BC0272RV | шт | 12 | 253609.9786 | Материал | Камеры видеонаблюдения: фиксированные | IP-камера цилиндрическая BC0272RV | шт | 12 | шт | 111 |  | 253609.9786 | 253609.9786 |  | 18750 | 225000 |  | 225000 | 225000 | 11.28% | -47473.015
Видеонаблюдение | Раздел 2. Система теленаблюдения | 112 | ПЗ п.28 | IP камера SV3210DBZ | шт | 50 | 1293367.4254 | Материал | Камеры видеонаблюдения: фиксированные | IP камера SV3210DBZ | шт | 50 | шт | 112 |  | 1293367.4254 | 1293367.4254 |  | 22900 | 1145000 |  | 1145000 | 1145000 | 11.47% | -239642.8022
Видеонаблюдение | Раздел 2. Система теленаблюдения | 113 | ПЗ п.29 | Программное обеспечение (опция)Macroscop | шт | 62 | 191087.2425 | Материал | Камеры видеонаблюдения: фиксированные | Программное обеспечение (опция)Macroscop | шт | 62 | шт | 113 |  | 191087.2425 | 0 | [5 empty] | 0 | 0% | #VALUE!
Видеонаблюдение | Раздел 2. Система теленаблюдения | 114 | ТЕРм10-02-051-01 | Перемычки кабельные длиной: до 6 м | 100 перемычек | 0,69 | 16768.9529 | Работа | Перемычки кабельные длиной: до 6 м |  | 100 перемычек | 0,69 | 100 | 114 | 16768.9529 |  | 0 | [5 empty] | 0 | 0% | #VALUE!
Видеонаблюдение | Раздел 2. Система теленаблюдения | 115 | ПЗ п.7 | Патч-корд медный PC-LPM-STP-RJ45-RJ45-C5e-1M-LSZH-GY | шт | 66 | 15257.1747 | Материал | Перемычки кабельные длиной: до 6 м | Патч-корд медный PC-LPM-STP-RJ45-RJ45-C5e-1M-LSZH-GY | шт | 66 | шт | 115 |  | 15257.1747 | 0 | [5 empty] | 0 | 0% | #VALUE!
Видеонаблюдение | Раздел 2. Система теленаблюдения | 116 | ПЗ п.8 | Патч-корд волоконно-оптический ST-LC FC-D2-9-LC/UR-ST/UR-H-1M-LSZH-YL | шт | 3 | 1760.1508 | Материал | Перемычки кабельные длиной: до 6 м | Патч-корд волоконно-оптический ST-LC FC-D2-9-LC/UR-ST/UR-H-1M-LSZH-YL | шт | 3 | шт | 116 |  | 1760.1508 | 0 | [5 empty] | 0 | 0% | #VALUE!
Видеонаблюдение | Раздел 2. Система теленаблюдения | 117 | ТЕРм10-01-001-08 | Плата с реле с включением разъемов жесткозакрепленных | 1 шт. | 4 | 1293.8186 | Работа | Плата с реле с включением разъемов жесткозакрепленных |  | 1 шт. | 4 | 1 | 117 | 1293.8186 |  | 0 | [5 empty] | 0 | 0% | #VALUE!
Видеонаблюдение | Раздел 2. Система теленаблюдения | 118 | ПЗ п.10 | Удлинители Ethernet с PoE | шт. | 4 | 20404.5703 | Материал | Плата с реле с включением разъемов жесткозакрепленных | Удлинители Ethernet с PoE | шт. | 4 | шт. | 118 |  | 20404.5703 | 0 | [5 empty] | 0 | 0% | #VALUE!
Видеонаблюдение | Раздел 2. Система теленаблюдения | 119 | ТЕРм10-02-030-05 | Грозозащита для воздушных абонентских линий | 1 компл. | 4 | 14984.7251 | Работа | Грозозащита для воздушных абонентских линий |  | 1 компл. | 4 | 1 | 119 | 14984.7251 |  | 0 | [5 empty] | 0 | 0% | #VALUE!
Видеонаблюдение | Раздел 2. Система теленаблюдения | 120 | ПЗ п.12 | Модуль грозозащиты одного порта Ethernet NAG-1 | шт | 4 | 3037.4957 | Материал | Грозозащита для воздушных абонентских линий | Модуль грозозащиты одного порта Ethernet NAG-1 | шт | 4 | шт | 120 |  | 3037.4957 | 0 | [5 empty] | 0 | 0% | #VALUE!
Видеонаблюдение | Раздел 2. Система теленаблюдения | 121 | ПЗ п.13 | Шасси грозозащиты Шасси для blade-модуля APC, PRM24 | шт | 1 | 4810.3185 | Материал | Грозозащита для воздушных абонентских линий | Шасси грозозащиты Шасси для blade-модуля APC, PRM24 | шт | 1 | шт | 121 |  | 4810.3185 | 0 | [5 empty] | 0 | 0% | #VALUE!
Видеонаблюдение | Раздел 2. Система теленаблюдения | 122 | ТЕРм10-04-100-06 | Оборудование радиотрансляционных узлов: аппаратура настольная, масса до 20 кг | 1 шт. | 1 | 8617.009 | Работа | Оборудование радиотрансляционных узлов: аппаратура настольная, масса до 20 кг |  | 1 шт. | 1 | 1 | 122 | 8617.009 |  | 0 | [5 empty] | 0 | 0% | #VALUE!
Видеонаблюдение | Раздел 2. Система теленаблюдения | 123 | ПЗ п.30 | Рабочая станция оператора с возможностью подключения 2 мониторов (1x DP/HDMI, 1x HDMI). Исполнение настольное. Конфигурация ID3, 1x Intel Core i5 11600, ОЗУ 16GB, LAN1Gbit/s, ОС - SSD 128GB 2.5" SATA. Windows 10 IoT Enterprise Value. БП 500Вт, вес нет/брут 6/8кг, габариты WxLxH 180x425x355мм. Встроенная защита ОС от оператора. Встроенная система мониторинга Диспетчер VIDEOMAX. В комплекте: клавиатура USB, мышь USB. | шт. | 1 | 575693.4982 | Материал | Оборудование радиотрансляционных узлов: аппаратура настольная, масса до 20 кг | Рабочая станция оператора с возможностью подключения 2 мониторов (1x DP/HDMI, 1x HDMI). Исполнение настольное. Конфигурация ID3, 1x Intel Core i5 11600, ОЗУ 16GB, LAN1Gbit/s, ОС - SSD 128GB 2.5" SATA. Windows 10 IoT Enterprise Value. БП 500Вт, вес нет/брут 6/8кг, габариты WxLxH 180x425x355мм. Встроенная защита ОС от оператора. Встроенная система мониторинга Диспетчер VIDEOMAX. В комплекте: клавиатура USB, мышь USB. | шт. | 1 | шт. | 123 |  | 575693.4982 | 575693.4982 |  | 136325 | 136325 |  | 136325 | 136325 | 76.32% | 266660.4487
Видеонаблюдение | Раздел 2. Система теленаблюдения | 124 | ТЕРм10-04-067-23 | Устройство видеоконтрольное | 1 шт. | 2 | 5384.3634 | Работа | Устройство видеоконтрольное |  | 1 шт. | 2 | 1 | 124 | 5384.3634 |  | 0 | [5 empty] | 0 | 0% | #VALUE!
Видеонаблюдение | Раздел 2. Система теленаблюдения | 125 | ТССЦ-509-8285 | Монитор ЖК UML 202-90, диагональ 20 дюймов, расширение 1600х1200 пикселов | шт. | 2 | 206810.7495 | Материал | Устройство видеоконтрольное | Монитор ЖК UML 202-90, диагональ 20 дюймов, расширение 1600х1200 пикселов | шт. | 2 | шт. | 125 |  | 206810.7495 | 0 | [5 empty] | 0 | 0% | #VALUE!
Видеонаблюдение | Раздел 2. Система теленаблюдения | 126 | ТССЦ-108-0039 | Кронштейны крепления контактного рельса тоннельные: размером 540х620х100 мм | шт. | 2 | 4345.2535 | Материал | Устройство видеоконтрольное | Кронштейны крепления контактного рельса тоннельные: размером 540х620х100 мм | шт. | 2 | шт. | 126 |  | 4345.2535 | 0 | [5 empty] | 0 | 0% | #VALUE!
Видеонаблюдение | Раздел 2. Система теленаблюдения | 127 | ТЕРм10-02-051-01 | Перемычки кабельные длиной: до 6 м | 100 перемычек | 0,06 | 1457.2883 | Работа | Перемычки кабельные длиной: до 6 м |  | 100 перемычек | 0,06 | 100 | 127 | 1457.2883 |  | 0 | [5 empty] | 0 | 0% | #VALUE!
Видеонаблюдение | Раздел 2. Система теленаблюдения | 128 | ПЗ п.31 | Кабель HDMI Rombica Digital ZX30B, HDMI 2.0b (5K, 3D, HDR), нейлоновая оплетка, чёрно-оранжевый, 3м | шт. | 2 | 2179.5964 | Материал | Перемычки кабельные длиной: до 6 м | Кабель HDMI Rombica Digital ZX30B, HDMI 2.0b (5K, 3D, HDR), нейлоновая оплетка, чёрно-оранжевый, 3м | шт. | 2 | шт. | 128 |  | 2179.5964 | 0 | [5 empty] | 0 | 0% | #VALUE!
Видеонаблюдение | Раздел 2. Система теленаблюдения | 129 | ТЕРм(МО8)08-02-409-09 | Труба гофрированная ПВХ для защиты проводов и кабелей по установленным конструкциям, по стенам, колоннам, потолкам, основанию пола | 100 м | 18,6 | 283405.8215 | Работа | Труба гофрированная ПВХ для защиты проводов и кабелей по установленным конструкциям, по стенам, колоннам, потолкам, основанию пола |  | 100 м | 18,6 | 100 | 129 | 283405.8215 |  | 283405.8215 |  | 80 | 148800 | 148800 |  | 148800 | 47.5% | 49584.075
Видеонаблюдение | Раздел 2. Система теленаблюдения | 130 | ТССЦ-103-2413 | Трубы гибкие гофрированные легкие из самозатухающего ПВХ (IP55) серии FL, с зондом, диаметром: 20 мм | 10 м | 186 | 39693.9983 | Материал | Труба гофрированная ПВХ для защиты проводов и кабелей по установленным конструкциям, по стенам, колоннам, потолкам, основанию пола | Трубы гибкие гофрированные легкие из самозатухающего ПВХ (IP55) серии FL, с зондом, диаметром: 20 мм | 10 м | 186 | 10 | 130 |  | 39693.9983 | 39693.9983 |  | 149.3844 | 27785.4981 |  | 27785.4981 | 27785.4981 | 30% | 0.30069
Видеонаблюдение | Раздел 2. Система теленаблюдения | 131 | ТЕРм08-02-412-02 | Затягивание провода в проложенные трубы и металлические рукава первого одножильного или многожильного в общей оплетке, суммарное сечение: до 6 мм2 | 100 м | 18,6 | 107677.1302 | Работа | Затягивание провода в проложенные трубы и металлические рукава первого одножильного или многожильного в общей оплетке, суммарное сечение: до 6 мм2 |  | 100 м | 18,6 | 100 | 131 | 107677.1302 |  | 107677.1302 |  | 50 | 93000 | 93000 |  | 93000 | 13.63% | -17626.0089
Видеонаблюдение | Раздел 2. Система теленаблюдения | 132 | ТССЦ-501-1929 | Кабель (витая пара) UTP 1х2х0,52 категория 5е | 1000 м | 5,6916 | 45490.2041 | Материал | Затягивание провода в проложенные трубы и металлические рукава первого одножильного или многожильного в общей оплетке, суммарное сечение: до 6 мм2 | Кабель (витая пара) UTP 1х2х0,52 категория 5е | 1000 м | 5,6916 | 1000 | 132 |  | 45490.2041 | 0 | [5 empty] | 0 | 0% | #VALUE!
Видеонаблюдение | Раздел 2. Система теленаблюдения | 133 | ТССЦ-509-5777 | Держатель с защелкой "DKC" для труб диаметром: 20 мм | 100 шт. | 26,04 | 12418.6306 | Материал | Затягивание провода в проложенные трубы и металлические рукава первого одножильного или многожильного в общей оплетке, суммарное сечение: до 6 мм2 | Держатель с защелкой "DKC" для труб диаметром: 20 мм | 100 шт. | 26,04 | 100 | 133 |  | 12418.6306 | 12418.6306 |  | 333.8293 | 8692.9143 |  | 8692.9143 | 8692.9143 | 30% | 0.12712
Видеонаблюдение | Раздел 2. Система теленаблюдения | 134 | ТЕРм08-02-405-01 | Провод по установленным стальным конструкциям и панелям, сечение: до 16 мм2 | 100 м | 2,55 | 85518.7451 | Работа | Провод по установленным стальным конструкциям и панелям, сечение: до 16 мм2 |  | 100 м | 2,55 | 100 | 134 | 85518.7451 |  | 0 | [5 empty] | 0 | 0% | #VALUE!
Видеонаблюдение | Раздел 2. Система теленаблюдения | 135 | ТССЦ-502-0495 | Провода силовые для электрических установок на напряжение до 450 В с медной жилой марки: ПВ1, сечением 1,5 мм2 | 1000 м | 0,1938 | 3231.3784 | Материал | Провод по установленным стальным конструкциям и панелям, сечение: до 16 мм2 | Провода силовые для электрических установок на напряжение до 450 В с медной жилой марки: ПВ1, сечением 1,5 мм2 | 1000 м | 0,1938 | 1000 | 135 |  | 3231.3784 | 0 | [5 empty] | 0 | 0% | #VALUE!
Видеонаблюдение | Раздел 2. Система теленаблюдения | 136 | ТССЦ-502-0499 | Провода силовые для электрических установок на напряжение до 450 В с медной жилой марки: ПВ1, сечением 4 мм2 | 1000 м | 0,0663 | 2893.034 | Материал | Провод по установленным стальным конструкциям и панелям, сечение: до 16 мм2 | Провода силовые для электрических установок на напряжение до 450 В с медной жилой марки: ПВ1, сечением 4 мм2 | 1000 м | 0,0663 | 1000 | 136 |  | 2893.034 | 0 | [5 empty] | 0 | 0% | #VALUE!
Внутреннее водоотведение | Раздел 1. Санитарно-техническое оборудование | 1 | ТЕР17-01-001-14 | Установка умывальников одиночных: с подводкой холодной и горячей воды | 10 компл. | 9,7 | 516027.0472 | Работа | Установка умывальников одиночных: с подводкой холодной и горячей воды |  | 10 компл. | 9,7 | 10 | 1 | 523100.5972 |  | 523100.5972 |  | 4500 | 436500 | 436500 |  | 436500 | 16.56% | -70329.582
Внутреннее водоотведение | Раздел 1. Санитарно-техническое оборудование | 2 | ТССЦ-301-0825 | Умывальники полуфарфоровые и фарфоровые с кронштейнами, сифоном бутылочным латунным и выпуском,: овальные со скрытыми установочными поверхностями без спинки размером 550х480х150 мм | компл. | -97 | -242728.4703 | Материал | Установка умывальников одиночных: с подводкой холодной и горячей воды | Умывальники полуфарфоровые и фарфоровые с кронштейнами, сифоном бутылочным латунным и выпуском,: овальные со скрытыми установочными поверхностями без спинки размером 550х480х150 мм | компл. | -97 | компл. | 2 |  | -242728.4703 | -242728.4703 |  | 0 | 0 |  | 0 | 0 | 100% | -169909.9292
Внутреннее водоотведение | Раздел 1. Санитарно-техническое оборудование | 3 | ТССЦ-301-0721 | Умывальники полуфарфоровые и фарфоровые с смесителем с верхней камерой смешивания, кронштейнами, сифоном бутылочным латунным и выпуском,: полукруглые со скрытыми установочными поверхностями без спинки размером 500х420х150 мм | компл. | 97 | 295852.3306 | Материал | Установка умывальников одиночных: с подводкой холодной и горячей воды | Умывальники полуфарфоровые и фарфоровые с смесителем с верхней камерой смешивания, кронштейнами, сифоном бутылочным латунным и выпуском,: полукруглые со скрытыми установочными поверхностями без спинки размером 500х420х150 мм | компл. | 97 | компл. | 3 |  | 295852.3306 | 295852.3306 |  | 1617 | 156849 |  | 156849 | 156849 | 46.98% | 50247.6314
Внутреннее водоотведение | Раздел 1. Санитарно-техническое оборудование | 4 | ТЕР17-01-005-04 | Установка раковин | 10 компл. | 3,4 | 84892.7447 | Работа | Установка раковин |  | 10 компл. | 3,4 | 10 | 4 | 84892.7447 |  | 84892.7447 |  | 1500 | 51000 | 51000 |  | 51000 | 39.92% | 8424.9213
Внутреннее водоотведение | Раздел 1. Санитарно-техническое оборудование | 5 | ТССЦ-301-0572 | Раковины стальные эмалированные | компл. | -34 | -43072.3727 | Материал | Установка раковин | Раковины стальные эмалированные | компл. | -34 | компл. | 5 |  | -43072.3727 | -43072.3727 |  | 0 | 0 |  | 0 | 0 | 100% | -30150.6609
Внутреннее водоотведение | Раздел 1. Санитарно-техническое оборудование | 6 | ТССЦ-301-0496 | Мойки стальные эмалированные на одно отделение с одной чашей : с креплениями МСКЦ со смесителем пластмассовым бутылочным сифоном ПРИМ. Рукомойник ВМ-12/301 Техно-ТТ настенный | компл. | 34 | 67310.2448 | Материал | Установка раковин | Мойки стальные эмалированные на одно отделение с одной чашей : с креплениями МСКЦ со смесителем пластмассовым бутылочным сифоном ПРИМ. Рукомойник ВМ-12/301 Техно-ТТ настенный | компл. | 34 | компл. | 6 |  | 67310.2448 | 67310.2448 |  | 1385.7992 | 47117.1714 |  | 47117.1714 | 47117.1714 | 30% | 0
Внутреннее водоотведение | Раздел 1. Санитарно-техническое оборудование | 7 | ТЕР17-01-003-01 | Установка унитазов: с бачком непосредственно присоединенным | 10 компл. | 8,1 | 535706.775 | Работа | Установка унитазов: с бачком непосредственно присоединенным |  | 10 компл. | 8,1 | 10 | 7 | 535706.775 |  | 535706.775 |  | 5500 | 445500 | 445500 |  | 445500 | 16.84% | -70505.2575
Внутреннее водоотведение | Раздел 1. Санитарно-техническое оборудование | 8 | ТССЦ-301-1521 | Унитаз-компакт «Комфорт» | компл. | -81 | -264063.1708 | Материал | Установка унитазов: с бачком непосредственно присоединенным | Унитаз-компакт «Комфорт» | компл. | -81 | компл. | 8 |  | -264063.1708 | -264063.1708 |  | 0 | 0 |  | 0 | 0 | 100% | -184844.2195
Внутреннее водоотведение | Раздел 1. Санитарно-техническое оборудование | 9 | ТССЦ-301-0905 | Унитазы полуфарфоровые и фарфоровые: УНТЦ и УНТПЦ тарельчатые с сиденьем и креплением, с прямым или косым выпуском с цельноотлитой полочкой | компл. | 25 | 105531.7484 | Материал | Установка унитазов: с бачком непосредственно присоединенным | Унитазы полуфарфоровые и фарфоровые: УНТЦ и УНТПЦ тарельчатые с сиденьем и креплением, с прямым или косым выпуском с цельноотлитой полочкой | компл. | 25 | компл. | 9 |  | 105531.7484 | 105531.7484 |  | 2954.889 | 73872.2239 |  | 73872.2239 | 73872.2239 | 30% | 0
Внутреннее водоотведение | Раздел 1. Санитарно-техническое оборудование | 10 | ТССЦ-301-0045 | Бачки смывные: полуфарфоровые и фарфоровые с арматурой непосредственно устанавливаемые на унитазы | компл. | 25 | 29086.2069 | Материал | Установка унитазов: с бачком непосредственно присоединенным | Бачки смывные: полуфарфоровые и фарфоровые с арматурой непосредственно устанавливаемые на унитазы | компл. | 25 | компл. | 10 |  | 29086.2069 | 29086.2069 |  | 814.4138 | 20360.3448 |  | 20360.3448 | 20360.3448 | 30% | 0
Внутреннее водоотведение | Раздел 1. Санитарно-техническое оборудование | 11 | 18.2.01.06-0012М | Унитаз-компакт Детский стандарт (Оскольская керамика) фарфоровы с однорежимной арматурой и косым выпуском. Размеры 550х310х690мм. | компл. | 56 | 200674.9322 | Материал | Установка унитазов: с бачком непосредственно присоединенным | Унитаз-компакт Детский стандарт (Оскольская керамика) фарфоровы с однорежимной арматурой и косым выпуском. Размеры 550х310х690мм. | компл. | 56 | компл. | 11 |  | 200674.9322 | 200674.9322 |  | 4506.1 | 252341.6 |  | 252341.6 | 252341.6 | -25.75% | -111869.1475
Внутреннее водоотведение | Раздел 1. Санитарно-техническое оборудование | 12 | ТССЦ-301-1272 | Гофра для унитаза WC-F20P гладкая, без лепестков, длиной от 200 мм до 410 | шт. | 81 | 65485.4665 | Материал | Установка унитазов: с бачком непосредственно присоединенным | Гофра для унитаза WC-F20P гладкая, без лепестков, длиной от 200 мм до 410 | шт. | 81 | шт. | 12 |  | 65485.4665 | 65485.4665 |  | 565.9238 | 45839.8265 |  | 45839.8265 | 45839.8265 | 30% | 0
Внутреннее водоотведение | Раздел 1. Санитарно-техническое оборудование | 13 | ТЕР17-01-004-01 | Установка писсуаров: настенных | 10 компл. | 1,2 | 58717.3128 | Работа | Установка писсуаров: настенных |  | 10 компл. | 1,2 | 10 | 13 | 58717.3128 |  | 58717.3128 |  | 3425.1766 | 41102.119 | 41102.119 |  | 41102.119 | 30% | 0
Внутреннее водоотведение | Раздел 1. Санитарно-техническое оборудование | 14 | ТЕР17-01-001-18 | Установка поддонов душевых: чугунных и стальных мелких | 10 компл. | 1,6 | 54718.0069 | Работа | Установка поддонов душевых: чугунных и стальных мелких |  | 10 компл. | 1,6 | 10 | 14 | 54718.0069 |  | 54718.0069 |  | 2393.9128 | 38302.6048 | 38302.6048 |  | 38302.6048 | 30% | 0
Внутреннее водоотведение | Раздел 1. Санитарно-техническое оборудование | 15 | ТССЦ-301-7791 | Сифон пластмассовый бутылочный унифицированный с выпуском и вертикальным отводом СБУв (ГОСТ 23289-94) | компл. | 16 | 1262.1384 | Материал | Установка поддонов душевых: чугунных и стальных мелких | Сифон пластмассовый бутылочный унифицированный с выпуском и вертикальным отводом СБУв (ГОСТ 23289-94) | компл. | 16 | компл. | 15 |  | 1262.1384 | 1262.1384 |  | 55.2186 | 883.4969 |  | 883.4969 | 883.4969 | 30% | 0
Внутреннее водоотведение | Раздел 1. Санитарно-техническое оборудование | 16 | ТЕР17-01-002-03 | Установка смесителей | 10 шт. | 1,6 | 28703.5103 | Работа | Установка смесителей |  | 10 шт. | 1,6 | 10 | 16 | 28703.5103 |  | 0 | [5 empty] | 0 | 0% | #VALUE!
Внутреннее водоотведение | Раздел 1. Санитарно-техническое оборудование | 17 | ТССЦ-301-1527 | Смеситель латунный с гальванопокрытием для мойки настольный, с верхней камерой смешения | шт. | -16 | -14641.312 | Материал | Установка смесителей | Смеситель латунный с гальванопокрытием для мойки настольный, с верхней камерой смешения | шт. | -16 | шт. | 17 |  | -14641.312 | -14641.312 |  | 0 | 0 |  | 0 | 0 | 100% | -10248.9184
Внутреннее водоотведение | Раздел 1. Санитарно-техническое оборудование | 18 | ТССЦ-301-0623 | Смесители для душевых установок: СМ-Д-СТФ со стационарной душевой трубкой и сеткой, фарфоровым корпусом | компл. | 16 | 26805.2339 | Материал | Установка смесителей | Смесители для душевых установок: СМ-Д-СТФ со стационарной душевой трубкой и сеткой, фарфоровым корпусом | компл. | 16 | компл. | 18 |  | 26805.2339 | 26805.2339 |  | 1172.729 | 18763.6637 |  | 18763.6637 | 18763.6637 | 30% | 0
Внутреннее водоотведение | Раздел 1. Санитарно-техническое оборудование | 19 | ТЕР17-01-001-22 | Установка трапов диаметром: 50 мм | 10 компл. | 1,5 | 38480.0138 | Работа | Установка трапов диаметром: 50 мм |  | 10 компл. | 1,5 | 10 | 19 | 38480.0138 |  | 38480.0138 |  | 1795.734 | 26936.0097 | 26936.0097 |  | 26936.0097 | 30% | 0
Внутреннее водоотведение | Раздел 1. Санитарно-техническое оборудование | 20 | ТССЦ-301-0635 | Трапы чугунные эмалированные с прямым отводом, с решеткой и резиновой пробкой: Т-50 размером 260х140х110 мм | компл. | -15 | -28299.2712 | Материал | Установка трапов диаметром: 50 мм | Трапы чугунные эмалированные с прямым отводом, с решеткой и резиновой пробкой: Т-50 размером 260х140х110 мм | компл. | -15 | компл. | 20 |  | -28299.2712 | -28299.2712 |  | 0 | 0 |  | 0 | 0 | 100% | -19809.4898
Внутреннее водоотведение | Раздел 1. Санитарно-техническое оборудование | 21 | ТССЦ-301-8727 | Трап канализационный HL310NPr с вертикальным выпуском и сифоном "Primus" | шт. | 11 | 64945.6362 | Материал | Установка трапов диаметром: 50 мм | Трап канализационный HL310NPr с вертикальным выпуском и сифоном "Primus" | шт. | 11 | шт. | 21 |  | 64945.6362 | 64945.6362 |  | 4132.9041 | 45461.9453 |  | 45461.9453 | 45461.9453 | 30% | 0
Внутреннее водоотведение | Раздел 1. Санитарно-техническое оборудование | 22 | ТССЦ-301-8726 | Трап канализационный HL510N с горизонтальным выпуском и решёткой в подрамнике размером 123х123 мм, высотой гидрозатвора 50 мм, диаметром 50 мм | шт. | 4 | 17785.2531 | Материал | Установка трапов диаметром: 50 мм | Трап канализационный HL510N с горизонтальным выпуском и решёткой в подрамнике размером 123х123 мм, высотой гидрозатвора 50 мм, диаметром 50 мм | шт. | 4 | шт. | 22 |  | 17785.2531 | 17785.2531 |  | 3112.4193 | 12449.6771 |  | 12449.6771 | 12449.6771 | 30% | 0
Внутреннее водоотведение | Раздел 1. Санитарно-техническое оборудование | 23 | ТЕР17-01-001-23 | Установка трапов диаметром: 100 мм | 10 компл. | 1,3 | 50948.0655 | Работа | Установка трапов диаметром: 100 мм |  | 10 компл. | 1,3 | 10 | 23 | 50948.0655 |  | 50948.0655 |  | 2743.3574 | 35663.6458 | 35663.6458 |  | 35663.6458 | 30% | 0
Внутреннее водоотведение | Раздел 1. Санитарно-техническое оборудование | 24 | ТССЦ-301-0637 | Трапы чугунные эмалированные с прямым отводом, с решеткой и резиновой пробкой: Т-100М размером 355х200х142 мм, малые | компл. | -13 | -35486.8704 | Материал | Установка трапов диаметром: 100 мм | Трапы чугунные эмалированные с прямым отводом, с решеткой и резиновой пробкой: Т-100М размером 355х200х142 мм, малые | компл. | -13 | компл. | 24 |  | -35486.8704 | -35486.8704 |  | 0 | 0 |  | 0 | 0 | 100% | -24840.8093
Внутреннее водоотведение | Раздел 1. Санитарно-техническое оборудование | 25 | ТССЦ-301-8727 | Трап канализационный HL310NPr с вертикальным выпуском и сифоном "Primus" | шт. | 13 | 76754.7401 | Материал | Установка трапов диаметром: 100 мм | Трап канализационный HL310NPr с вертикальным выпуском и сифоном "Primus" | шт. | 13 | шт. | 25 |  | 76754.7401 | 76754.7401 |  | 4132.9041 | 53727.7536 |  | 53727.7536 | 53727.7536 | 30% | 0.56448
Внутреннее водоотведение | Раздел 1. Санитарно-техническое оборудование | 26 | ТЕР17-01-002-03 | Установка смесителей | 10 шт. | 1,3 | 23322.9485 | Работа | Установка смесителей |  | 10 шт. | 1,3 | 10 | 26 | 23322.9485 |  | 0 | [5 empty] | 0 | 0% | #VALUE!
Внутреннее водоотведение | Раздел 1. Санитарно-техническое оборудование | 27 | ТЕР16-07-002-01 | Установка воронок водосточных | 1 воронка | 13 | 92740.5589 | Работа | Установка воронок водосточных |  | 1 воронка | 13 | 1 | 27 | 92740.5589 |  | 92740.5589 |  | 4993.7088 | 64918.2138 | 64918.2138 |  | 64918.2138 | 30% | 0.17741
Внутреннее водоотведение | Раздел 1. Санитарно-техническое оборудование | 28 | ТССЦ-301-7791 | Сифон пластмассовый бутылочный унифицированный с выпуском и вертикальным отводом СБУв (ГОСТ 23289-94) | компл. | 13 | 1026.4378 | Материал | Установка воронок водосточных | Сифон пластмассовый бутылочный унифицированный с выпуском и вертикальным отводом СБУв (ГОСТ 23289-94) | компл. | 13 | компл. | 28 |  | 1026.4378 | 1026.4378 |  | 55.2186 | 717.8412 |  | 717.8412 | 717.8412 | 30.06% | 0.66528
Внутреннее водоотведение | Раздел 2. Хозяйственно-бытовая канализация | 29 | ТЕР(МО9)16-04-005-09 | ВЫПУСКИ Прокладка внутренних трубопроводов водоснабжения и отопления из многослойных полипропиленовых труб, из заранее собранных узлов, наружным диаметром: 110 мм | 100 м | 0,08 | 1374.9198 | Работа | ВЫПУСКИ Прокладка внутренних трубопроводов водоснабжения и отопления из многослойных полипропиленовых труб, из заранее собранных узлов, наружным диаметром: 110 мм |  | 100 м | 0,08 | 100 | 29 | 1374.9198 |  | 1374.9198 |  | 120.3055 | 962.4439 | 962.4439 |  | 962.4439 | 30% | 0
Внутреннее водоотведение | Раздел 2. Хозяйственно-бытовая канализация | 30 | ТССЦ-507-4330 | Трубы безнапорные канализационные из полипропилена, диаметром: 110 мм | м | 8 | 3854.8443 | Материал | ВЫПУСКИ Прокладка внутренних трубопроводов водоснабжения и отопления из многослойных полипропиленовых труб, из заранее собранных узлов, наружным диаметром: 110 мм | Трубы безнапорные канализационные из полипропилена, диаметром: 110 мм | м | 8 | м | 30 |  | 3854.8443 | 3854.8443 |  | 337.2989 | 2698.391 |  | 2698.391 | 2698.391 | 30% | 0
Внутреннее водоотведение | Раздел 2. Хозяйственно-бытовая канализация | 31 | ТЕР(МО9)16-04-005-05 | Прокладка внутренних трубопроводов водоснабжения и отопления из многослойных полипропиленовых труб, из заранее собранных узлов, наружным диаметром: 50 мм | 100 м | 1,8 | 27986.271 | Работа | Прокладка внутренних трубопроводов водоснабжения и отопления из многослойных полипропиленовых труб, из заранее собранных узлов, наружным диаметром: 50 мм |  | 100 м | 1,8 | 100 | 31 | 27986.271 |  | 0 | [5 empty] | 0 | 0% | #VALUE!
Внутреннее водоотведение | Раздел 2. Хозяйственно-бытовая канализация | 32 | ТССЦ-507-4329 | Трубы безнапорные канализационные из полипропилена, диаметром: 50 мм | м | 184,5 | 30067.0252 | Материал | Прокладка внутренних трубопроводов водоснабжения и отопления из многослойных полипропиленовых труб, из заранее собранных узлов, наружным диаметром: 50 мм | Трубы безнапорные канализационные из полипропилена, диаметром: 50 мм | м | 184,5 | м | 32 |  | 30067.0252 | 0 | [5 empty] | 0 | 0% | #VALUE!
Внутреннее водоотведение | Раздел 2. Хозяйственно-бытовая канализация | 33 | ТЕР(МО9)16-04-005-09 | Прокладка внутренних трубопроводов водоснабжения и отопления из многослойных полипропиленовых труб, из заранее собранных узлов, наружным диаметром: 110 мм | 100 м | 3,38 | 58169.8793 | Работа | Прокладка внутренних трубопроводов водоснабжения и отопления из многослойных полипропиленовых труб, из заранее собранных узлов, наружным диаметром: 110 мм |  | 100 м | 3,38 | 100 | 33 | 58169.8793 |  | 0 | [5 empty] | 0 | 0% | #VALUE!
Внутреннее водоотведение | Раздел 2. Хозяйственно-бытовая канализация | 34 | ТССЦ-507-4330 | Трубы безнапорные канализационные из полипропилена, диаметром: 110 мм | м | 346,45 | 166925.4028 | Материал | Прокладка внутренних трубопроводов водоснабжения и отопления из многослойных полипропиленовых труб, из заранее собранных узлов, наружным диаметром: 110 мм | Трубы безнапорные канализационные из полипропилена, диаметром: 110 мм | м | 346,45 | м | 34 |  | 166925.4028 | 166925.4028 |  | 337.2989 | 116857.1957 |  | 116857.1957 | 116857.1957 | 29.99% | -9.4138
Внутреннее водоотведение | Раздел 2. Хозяйственно-бытовая канализация | 35 | ТССЦ-301-7668 | Клапан воздушный HL900N для невентилируемых канализационных стояков диаметрами 50/75/110 мм | шт. | 2 | 6756.7488 | Материал | Прокладка внутренних трубопроводов водоснабжения и отопления из многослойных полипропиленовых труб, из заранее собранных узлов, наружным диаметром: 110 мм | Клапан воздушный HL900N для невентилируемых канализационных стояков диаметрами 50/75/110 мм | шт. | 2 | шт. | 35 |  | 6756.7488 | 6756.7488 |  | 2364.8621 | 4729.7242 |  | 4729.7242 | 4729.7242 | 30% | 0
Внутреннее водоотведение | Раздел 2. Хозяйственно-бытовая канализация | 36 | ТССЦ-507-4366 | Ревизия полипропиленовая с крышкой диаметром 100/50 мм | шт. | 16 | 2631.9894 | Материал | Прокладка внутренних трубопроводов водоснабжения и отопления из многослойных полипропиленовых труб, из заранее собранных узлов, наружным диаметром: 110 мм | Ревизия полипропиленовая с крышкой диаметром 100/50 мм | шт. | 16 | шт. | 36 |  | 2631.9894 | 2631.9894 |  | 115.1495 | 1842.3925 |  | 1842.3925 | 1842.3925 | 30% | 0
Внутреннее водоотведение | Раздел 2. Хозяйственно-бытовая канализация | 37 | ТССЦ-507-4360 | Отвод полиэтиленовый канализационный диаметром 50 мм (прочистка) | шт. | 12 | 324.405 | Материал | Прокладка внутренних трубопроводов водоснабжения и отопления из многослойных полипропиленовых труб, из заранее собранных узлов, наружным диаметром: 110 мм | Отвод полиэтиленовый канализационный диаметром 50 мм (прочистка) | шт. | 12 | шт. | 37 |  | 324.405 | 324.405 |  | 18.9236 | 227.0835 |  | 227.0835 | 227.0835 | 30% | 0
Внутреннее водоотведение | Раздел 2. Хозяйственно-бытовая канализация | 38 | ТССЦ-507-4361 | Отвод полиэтиленовый канализационный диаметром 100 мм(прочистка) | шт. | 19 | 1800.7014 | Материал | Прокладка внутренних трубопроводов водоснабжения и отопления из многослойных полипропиленовых труб, из заранее собранных узлов, наружным диаметром: 110 мм | Отвод полиэтиленовый канализационный диаметром 100 мм(прочистка) | шт. | 19 | шт. | 38 |  | 1800.7014 | 1800.7014 |  | 66.3416 | 1260.491 |  | 1260.491 | 1260.491 | 30% | 0
Внутреннее водоотведение | Раздел 2. Хозяйственно-бытовая канализация | 39 | ТССЦ-507-4467 | Переход канализационный полипропиленовый 110х50 мм | шт. | 25 | 2659.8679 | Материал | Прокладка внутренних трубопроводов водоснабжения и отопления из многослойных полипропиленовых труб, из заранее собранных узлов, наружным диаметром: 110 мм | Переход канализационный полипропиленовый 110х50 мм | шт. | 25 | шт. | 39 |  | 2659.8679 | 2659.8679 |  | 74.4763 | 1861.9075 |  | 1861.9075 | 1861.9075 | 30% | 0
Внутреннее водоотведение | Раздел 2. Хозяйственно-бытовая канализация | 40 | ТССЦ-507-5011 | Муфта полипропиленовая соединительная диаметром: 50 мм | 10 шт. | 2 | 619.6643 | Материал | Прокладка внутренних трубопроводов водоснабжения и отопления из многослойных полипропиленовых труб, из заранее собранных узлов, наружным диаметром: 110 мм | Муфта полипропиленовая соединительная диаметром: 50 мм | 10 шт. | 2 | 10 | 40 |  | 619.6643 | 619.6643 |  | 216.8825 | 433.765 |  | 433.765 | 433.765 | 30% | 0
Внутреннее водоотведение | Раздел 2. Хозяйственно-бытовая канализация | 41 | ТССЦ-507-5015 | Муфта полипропиленовая соединительная диаметром: 110 мм | 10 шт. | 3 | 12955.9264 | Материал | Прокладка внутренних трубопроводов водоснабжения и отопления из многослойных полипропиленовых труб, из заранее собранных узлов, наружным диаметром: 110 мм | Муфта полипропиленовая соединительная диаметром: 110 мм | 10 шт. | 3 | 10 | 41 |  | 12955.9264 | 12955.9264 |  | 3023.0495 | 9069.1485 |  | 9069.1485 | 9069.1485 | 30% | 0
Внутреннее водоотведение | Раздел 2. Хозяйственно-бытовая канализация | 42 | ТССЦ-301-1084 | Хомуты для крепления: трубопроводов Фузиотерм, диаметром 50 мм | 10 шт. | 8 | 16400.1956 | Материал | Прокладка внутренних трубопроводов водоснабжения и отопления из многослойных полипропиленовых труб, из заранее собранных узлов, наружным диаметром: 110 мм | Хомуты для крепления: трубопроводов Фузиотерм, диаметром 50 мм | 10 шт. | 8 | 10 | 42 |  | 16400.1956 | 16400.1956 |  | 1435.0171 | 11480.1369 |  | 11480.1369 | 11480.1369 | 30% | 0
Внутреннее водоотведение | Раздел 2. Хозяйственно-бытовая канализация | 43 | ТССЦ-301-1087 | Хомуты для крепления: трубопроводов Фузиотерм, диаметром 110 мм | 10 шт. | 12 | 57448.8384 | Материал | Прокладка внутренних трубопроводов водоснабжения и отопления из многослойных полипропиленовых труб, из заранее собранных узлов, наружным диаметром: 110 мм | Хомуты для крепления: трубопроводов Фузиотерм, диаметром 110 мм | 10 шт. | 12 | 10 | 43 |  | 57448.8384 | 57448.8384 |  | 3351.1822 | 40214.1869 |  | 40214.1869 | 40214.1869 | 30% | 0
Внутреннее водоотведение | Раздел 2. Хозяйственно-бытовая канализация | 44 | ТЕР(МО9)16-07-008-02 | Установка муфт противопожарных на трубопроводы пластиковые в междуэтажных перекрытиях с креплением дюбель-гвоздями к перекрытиям, диаметром: до 90 мм | 100 шт | 0,38 | 2808.1312 | Работа | Установка муфт противопожарных на трубопроводы пластиковые в междуэтажных перекрытиях с креплением дюбель-гвоздями к перекрытиям, диаметром: до 90 мм |  | 100 шт | 0,38 | 100 | 44 | 2808.1312 |  | 0 | [5 empty] | 0 | 0% | #VALUE!
Внутреннее водоотведение | Раздел 2. Хозяйственно-бытовая канализация | 45 | ТССЦ-507-4356 | Муфты противопожарные для пластиковых труб: Огракс ПМ-110/60 | шт. | 32 | 12029.5979 | Материал | Установка муфт противопожарных на трубопроводы пластиковые в междуэтажных перекрытиях с креплением дюбель-гвоздями к перекрытиям, диаметром: до 90 мм | Муфты противопожарные для пластиковых труб: Огракс ПМ-110/60 | шт. | 32 | шт. | 45 |  | 12029.5979 | 12029.5979 |  | 263.1475 | 8420.7186 |  | 8420.7186 | 8420.7186 | 30% | 0
Внутреннее водоотведение | Раздел 2. Хозяйственно-бытовая канализация | 46 | ТССЦ-507-4357 | Муфты противопожарные для пластиковых труб: Огракс ПМ-50/40 | шт. | 6 | 2080.7542 | Материал | Установка муфт противопожарных на трубопроводы пластиковые в междуэтажных перекрытиях с креплением дюбель-гвоздями к перекрытиям, диаметром: до 90 мм | Муфты противопожарные для пластиковых труб: Огракс ПМ-50/40 | шт. | 6 | шт. | 46 |  | 2080.7542 | 2080.7542 |  | 242.7547 | 1456.528 |  | 1456.528 | 1456.528 | 30% | 0
Внутреннее водоотведение | Раздел 2. Хозяйственно-бытовая канализация | 47 | ТЕР06-01-015-08 | Установка закладных деталей весом: до 20 кг | 1 т | 0,12625 | 21703.4577 | Работа | Установка закладных деталей весом: до 20 кг |  | 1 т | 0,12625 | 1 | 47 | 21703.4577 |  | 21703.4577 |  | 120336.0032 | 15192.4204 | 15192.4204 |  | 15192.4204 | 30% | 0
Внутреннее водоотведение | Раздел 2. Хозяйственно-бытовая канализация | 48 | ТССЦ-204-0064 | Детали закладные и накладные изготовленные: с применением сварки, гнутья, сверления (пробивки) отверстий (при наличии одной из этих операций или всего перечня в любых сочетаниях) поставляемые отдельно | т | -0,12625 | -13282.8659 | Материал | Установка закладных деталей весом: до 20 кг | Детали закладные и накладные изготовленные: с применением сварки, гнутья, сверления (пробивки) отверстий (при наличии одной из этих операций или всего перечня в любых сочетаниях) поставляемые отдельно | т | -0,12625 | т | 48 |  | -13282.8659 | -13282.8659 |  | 0 | 0 |  | 0 | 0 | 100% | -9298.0061
Внутреннее водоотведение | Раздел 2. Хозяйственно-бытовая канализация | 49 | ТССЦ-103-0202 | ГИЛЬЗА Трубы стальные электросварные прямошовные со снятой фаской из стали марок БСт2кп-БСт4кп и БСт2пс-БСт4пс наружный диаметр: 325 мм, толщина стенки 6 мм | м | 2 | 10710.4353 | Материал | Установка закладных деталей весом: до 20 кг | ГИЛЬЗА Трубы стальные электросварные прямошовные со снятой фаской из стали марок БСт2кп-БСт4кп и БСт2пс-БСт4пс наружный диаметр: 325 мм, толщина стенки 6 мм | м | 2 | м | 49 |  | 10710.4353 | 10710.4353 |  | 3748.6523 | 7497.3047 |  | 7497.3047 | 7497.3047 | 30% | 0
Внутреннее водоотведение | Раздел 3. Дождевая канализация | 50 | ТЕР16-07-002-01 | Установка воронок водосточных | 1 воронка | 10 | 71338.6965 | Работа | Установка воронок водосточных |  | 1 воронка | 10 | 1 | 50 | 71338.6965 |  | 71338.6965 |  | 4993.7088 | 49937.0876 | 49937.0876 |  | 49937.0876 | 30% | 0
Внутреннее водоотведение | Раздел 3. Дождевая канализация | 51 | ТССЦ-301-3302 | Воронка водосточная: диаметром 100 мм | шт. | -10 | -32041.3341 | Материал | Установка воронок водосточных | Воронка водосточная: диаметром 100 мм | шт. | -10 | шт. | 51 |  | -32041.3341 | -32041.3341 |  | 0 | 0 |  | 0 | 0 | 100% | -22428.9338
Внутреннее водоотведение | Раздел 3. Дождевая канализация | 52 | 08.1.02.01-0006М | Воронка кровельная с листвоуловителем и обжимным фланцем ROCKWOOL "ROCKclip" с нагревательным элементом, 110х450 мм | шт | 10 | 54118.6179 | Материал | Установка воронок водосточных | Воронка кровельная с листвоуловителем и обжимным фланцем ROCKWOOL "ROCKclip" с нагревательным элементом, 110х450 мм | шт | 10 | шт | 52 |  | 54118.6179 | 54118.6179 |  | 3788.3033 | 37883.0325 |  | 37883.0325 | 37883.0325 | 30% | 0
Внутреннее водоотведение | Раздел 3. Дождевая канализация | 53 | ТССЦ-507-4363 | Патрубок компенсационный полиэтиленовый канализационный диаметром 100 мм | шт. | 10 | 1239.3286 | Материал | Установка воронок водосточных | Патрубок компенсационный полиэтиленовый канализационный диаметром 100 мм | шт. | 10 | шт. | 53 |  | 1239.3286 | 1239.3286 |  | 86.753 | 867.53 |  | 867.53 | 867.53 | 30% | 0
Внутреннее водоотведение | Раздел 3. Дождевая канализация | 54 | 24.3.01.04-0060М | Тройник напорный равнопроходный клеевой НПВХ (PVC-U) Ду 110, диапазон температур от 0 до +60 | шт | 12 | 7073.5506 | Материал | Установка воронок водосточных | Тройник напорный равнопроходный клеевой НПВХ (PVC-U) Ду 110, диапазон температур от 0 до +60 | шт | 12 | шт | 54 |  |  | 0 | [5 empty] | 0 | 0% | #VALUE!
Внутреннее водоотведение | Раздел 3. Дождевая канализация | 55 | ТССЦ-507-4361 | Отвод полиэтиленовый канализационный диаметром 100 мм(прочистка) | шт. | 17 | 1610.6204 | Материал | Установка воронок водосточных | Отвод полиэтиленовый канализационный диаметром 100 мм(прочистка) | шт. | 17 | шт. | 55 |  | 1610.6204 | 1610.6204 |  | 66.3416 | 1127.8077 |  | 1127.8077 | 1127.8077 | 29.98% | -0.37349
Внутреннее водоотведение | Раздел 3. Дождевая канализация | 56 | ТЕР16-04-001-02 | Прокладка трубопроводов канализации из полиэтиленовых труб высокой плотности диаметром: 110 мм | 100 м трубопровода | 1,85 | 244910.6011 | Работа | Прокладка трубопроводов канализации из полиэтиленовых труб высокой плотности диаметром: 110 мм |  | 100 м трубопровода | 1,85 | 100 | 56 | 244910.6011 |  | 244910.6011 |  | 1000 | 185000 | 185000 |  | 185000 | 24.46% | -13562.5792
Внутреннее водоотведение | Раздел 3. Дождевая канализация | 57 | ТССЦ-302-3340 | Трубопроводы канализации из полиэтиленовых труб высокой плотности с гильзами, диаметром: 110 мм | м | -184,63 | -92402.2146 | Материал | Прокладка трубопроводов канализации из полиэтиленовых труб высокой плотности диаметром: 110 мм | Трубопроводы канализации из полиэтиленовых труб высокой плотности с гильзами, диаметром: 110 мм | м | -184,63 | м | 57 |  | -92402.2146 | -92402.2146 |  | 0 | 0 |  | 0 | 0 | 100% | -64681.5502
Внутреннее водоотведение | Раздел 3. Дождевая канализация | 58 | 24.3.01.04-0005М | Труба напорная клеевая НПВХ (PVC-U) раструбная Ду 110, L=3 м, PN6, диапазон температур от 0 до +60 | м | 185 | 49068.7972 | Материал | Прокладка трубопроводов канализации из полиэтиленовых труб высокой плотности диаметром: 110 мм | Труба напорная клеевая НПВХ (PVC-U) раструбная Ду 110, L=3 м, PN6, диапазон температур от 0 до +60 | м | 185 | м | 58 |  | 49068.7972 | 49068.7972 |  | 185.6657 | 34348.158 |  | 34348.158 | 34348.158 | 30% | 0
Внутреннее водоотведение | Раздел 3. Дождевая канализация | 59 | ТССЦ-301-1087 | Хомуты для крепления: трубопроводов Фузиотерм, диаметром 110 мм | 10 шт. | 9 | 43086.312 | Материал | Прокладка трубопроводов канализации из полиэтиленовых труб высокой плотности диаметром: 110 мм | Хомуты для крепления: трубопроводов Фузиотерм, диаметром 110 мм | 10 шт. | 9 | 10 | 59 |  | 43086.312 | 43086.312 |  | 3351.1822 | 30160.6402 |  | 30160.6402 | 30160.6402 | 30% | -0.22176
Внутреннее водоотведение | Раздел 3. Дождевая канализация | 60 | ТЕР06-01-015-08 | Установка закладных деталей весом: до 20 кг | 1 т | 0,12625 | 21703.4577 | Работа | Установка закладных деталей весом: до 20 кг |  | 1 т | 0,12625 | 1 | 60 | 21703.4577 |  | 21703.4577 |  | 120336.0032 | 15192.4204 | 15192.4204 |  | 15192.4204 | 30% | 0
Внутреннее водоотведение | Раздел 3. Дождевая канализация | 61 | ТССЦ-204-0064 | Детали закладные и накладные изготовленные: с применением сварки, гнутья, сверления (пробивки) отверстий (при наличии одной из этих операций или всего перечня в любых сочетаниях) поставляемые отдельно | т | -0,12625 | -13282.8659 | Материал | Установка закладных деталей весом: до 20 кг | Детали закладные и накладные изготовленные: с применением сварки, гнутья, сверления (пробивки) отверстий (при наличии одной из этих операций или всего перечня в любых сочетаниях) поставляемые отдельно | т | -0,12625 | т | 61 |  | -13282.8659 | -13282.8659 |  | 0 | 0 |  | 0 | 0 | 100% | -9298.0061
Внутреннее водоотведение | Раздел 3. Дождевая канализация | 62 | ТССЦ-103-0202 | ГИЛЬЗА Трубы стальные электросварные прямошовные со снятой фаской из стали марок БСт2кп-БСт4кп и БСт2пс-БСт4пс наружный диаметр: 325 мм, толщина стенки 6 мм | м | 2 | 10710.4353 | Материал | Установка закладных деталей весом: до 20 кг | ГИЛЬЗА Трубы стальные электросварные прямошовные со снятой фаской из стали марок БСт2кп-БСт4кп и БСт2пс-БСт4пс наружный диаметр: 325 мм, толщина стенки 6 мм | м | 2 | м | 62 |  | 10710.4353 | 10710.4353 |  | 3748.6523 | 7497.3047 |  | 7497.3047 | 7497.3047 | 30% | 0
Внутреннее водоотведение | Раздел 4. Производственная канализация | 63 | ТЕР16-01-005-02 | ВЫПУСКИ Прокладка по стенам зданий и в каналах трубопроводов из чугунных канализационных труб диаметром: 100 мм | 100 м трубопровода | 0,04 | 12412.2945 | Работа | ВЫПУСКИ Прокладка по стенам зданий и в каналах трубопроводов из чугунных канализационных труб диаметром: 100 мм |  | 100 м трубопровода | 0,04 | 100 | 63 | 12412.2945 |  | 12412.2945 |  | 2172.1515 | 8688.6062 | 8688.6062 |  | 8688.6062 | 30% | 0
Внутреннее водоотведение | Раздел 4. Производственная канализация | 64 | ТЕР16-01-005-01 | Прокладка по стенам зданий и в каналах трубопроводов из чугунных канализационных труб диаметром: 50 мм | 100 м трубопровода | 0,75 | 154106.3348 | Работа | Прокладка по стенам зданий и в каналах трубопроводов из чугунных канализационных труб диаметром: 50 мм |  | 100 м трубопровода | 0,75 | 100 | 64 | 154106.3348 |  | 154106.3348 |  | 1500 | 112500 | 112500 |  | 112500 | 27% | -4625.5656
Внутреннее водоотведение | Раздел 4. Производственная канализация | 65 | ТЕР16-01-005-02 | Прокладка по стенам зданий и в каналах трубопроводов из чугунных канализационных труб диаметром: 100 мм | 100 м трубопровода | 0,83 | 257512.9767 | Работа | Прокладка по стенам зданий и в каналах трубопроводов из чугунных канализационных труб диаметром: 100 мм |  | 100 м трубопровода | 0,83 | 100 | 65 | 257512.9767 |  | 257512.9767 |  | 1500 | 124500 | 124500 |  | 124500 | 51.65% | 55759.0837
Внутреннее водоотведение | Раздел 4. Производственная канализация | 66 | ТССЦ-301-7668 | Клапан воздушный HL900N для невентилируемых канализационных стояков диаметрами 50/75/110 мм | шт. | 3 | 10136.3904 | Материал | Прокладка по стенам зданий и в каналах трубопроводов из чугунных канализационных труб диаметром: 100 мм | Клапан воздушный HL900N для невентилируемых канализационных стояков диаметрами 50/75/110 мм | шт. | 3 | шт. | 66 |  | 10136.3904 | 10136.3904 |  | 2364.8621 | 7094.5862 |  | 7094.5862 | 7094.5862 | 30.01% | 0.88705
Внутреннее водоотведение | Раздел 4. Производственная канализация | 67 | ТССЦ-507-4360 | Отвод полиэтиленовый канализационный диаметром 50 мм (прочистка) | шт. | 6 | 162.2025 | Материал | Прокладка по стенам зданий и в каналах трубопроводов из чугунных канализационных труб диаметром: 100 мм | Отвод полиэтиленовый канализационный диаметром 50 мм (прочистка) | шт. | 6 | шт. | 67 |  | 162.2025 | 162.2025 |  | 18.9236 | 113.5418 |  | 113.5418 | 113.5418 | 30% | 0
Внутреннее водоотведение | Раздел 4. Производственная канализация | 68 | ТССЦ-507-4361 | Отвод полиэтиленовый канализационный диаметром 100 мм(прочистка) | шт. | 12 | 1136.6849 | Материал | Прокладка по стенам зданий и в каналах трубопроводов из чугунных канализационных труб диаметром: 100 мм | Отвод полиэтиленовый канализационный диаметром 100 мм(прочистка) | шт. | 12 | шт. | 68 |  | 1136.6849 | 1136.6849 |  | 66.3416 | 796.0996 |  | 796.0996 | 796.0996 | 29.96% | -0.42018
Внутреннее водоотведение | Раздел 4. Производственная канализация | 69 | ТССЦ-301-7160 | Хомут стальной оцинкованный с саморезом и резиновой прокладкой для крепления чугунных канализационных труб диаметром: 50 мм | 10 шт. | 3 | 1637.2317 | Материал | Прокладка по стенам зданий и в каналах трубопроводов из чугунных канализационных труб диаметром: 100 мм | Хомут стальной оцинкованный с саморезом и резиновой прокладкой для крепления чугунных канализационных труб диаметром: 50 мм | 10 шт. | 3 | 10 | 69 |  | 1637.2317 | 1637.2317 |  | 382.0207 | 1146.0622 |  | 1146.0622 | 1146.0622 | 30% | 0
Внутреннее водоотведение | Раздел 4. Производственная канализация | 70 | ТССЦ-301-7161 | Хомут стальной оцинкованный с саморезом и резиновой прокладкой для крепления чугунных канализационных труб диаметром: 100 мм | 10 шт. | 3,5 | 2535.6816 | Материал | Прокладка по стенам зданий и в каналах трубопроводов из чугунных канализационных труб диаметром: 100 мм | Хомут стальной оцинкованный с саморезом и резиновой прокладкой для крепления чугунных канализационных труб диаметром: 100 мм | 10 шт. | 3,5 | 10 | 70 |  | 2535.6816 | 2535.6816 |  | 507.1363 | 1774.9771 |  | 1774.9771 | 1774.9771 | 30% | 0
Внутреннее водоотведение | Раздел 5. Канализация для отвода дренажных вод | 71 | ТЕР(М09)17-01-011-01 | Установка насосов погружных с электродвигателем производительностью: до 25 м3/час | 10 шт | 0,2 | 32127.5041 | Работа | Установка насосов погружных с электродвигателем производительностью: до 25 м3/час |  | 10 шт | 0,2 | 10 | 71 | 32127.5041 |  | 32127.5041 |  | 11244.6264 | 22489.2529 | 22489.2529 |  | 22489.2529 | 30% | 0
Внутреннее водоотведение | Раздел 5. Канализация для отвода дренажных вод | 72 | 68.1.01.04-0001М | Насос ГНОМ 10x10; подача 10 м3/ч, напор 10 м, мощность двиг. 1.1 кВт | шт. | 2 | 23986.9651 | Материал | Установка насосов погружных с электродвигателем производительностью: до 25 м3/час | Насос ГНОМ 10x10; подача 10 м3/ч, напор 10 м, мощность двиг. 1.1 кВт | шт. | 2 | шт. | 72 |  | 23986.9651 | 23986.9651 |  | 8395.4378 | 16790.8756 |  | 16790.8756 | 16790.8756 | 30% | 0
Внутреннее водоотведение | Раздел 5. Канализация для отвода дренажных вод | 73 | ТЕР(МО9)17-01-011-01 | Установка насосов погружных с электродвигателем производительностью: до 25 м3/час | 10 шт | 0,3 | 48191.8898 | Работа | Установка насосов погружных с электродвигателем производительностью: до 25 м3/час |  | 10 шт | 0,3 | 10 | 73 | 48191.8898 |  | 48191.8898 |  | 11244.6264 | 33733.8793 | 33733.8793 |  | 33733.8793 | 30% | 0.44352
Внутреннее водоотведение | Раздел 5. Канализация для отвода дренажных вод | 74 | ПЗ №20 | Погружной насос для сточных вод Wilo TMT 32M113/7,5Ci | шт | 3 | 330221.5242 | Материал | Установка насосов погружных с электродвигателем производительностью: до 25 м3/час | Погружной насос для сточных вод Wilo TMT 32M113/7,5Ci | шт | 3 | шт | 74 |  | 330221.5242 | 330221.5242 |  | 167743.7 | 503231.1 |  | 503231.1 | 503231.1 | -52.39% | -272076.033
Внутреннее водоотведение | Раздел 5. Канализация для отвода дренажных вод | 75 | ТЕР16-02-001-06 | Прокладка трубопроводов отопления из стальных водогазопроводных неоцинкованных труб диаметром: 50 мм | 100 м трубопровода | 0,26 | 27927.9795 | Работа | Прокладка трубопроводов отопления из стальных водогазопроводных неоцинкованных труб диаметром: 50 мм |  | 100 м трубопровода | 0,26 | 100 | 75 | 27927.9795 |  | 27927.9795 |  | 751.9071 | 19549.5856 | 19549.5856 |  | 19549.5856 | 30% | 0
Внутреннее водоотведение | Раздел 5. Канализация для отвода дренажных вод | 76 | ТЕР16-02-002-06 | Прокладка трубопроводов водоснабжения из стальных водогазопроводных оцинкованных труб диаметром: 50 мм | 100 м трубопровода | 0,26 | 32788.9863 | Работа | Прокладка трубопроводов водоснабжения из стальных водогазопроводных оцинкованных труб диаметром: 50 мм |  | 100 м трубопровода | 0,26 | 100 | 76 | 32788.9863 |  | 32788.9863 |  | 882.7365 | 22951.1499 | 22951.1499 |  | 22951.1499 | 30% | 1.1405
Внутреннее водоотведение | Раздел 5. Канализация для отвода дренажных вод | 77 | ТЕР16-02-002-10 | Прокладка трубопроводов водоснабжения из стальных водогазопроводных оцинкованных труб диаметром: 100 мм | 100 м трубопровода | 0,18 | 34530.129 | Работа | Прокладка трубопроводов водоснабжения из стальных водогазопроводных оцинкованных труб диаметром: 100 мм |  | 100 м трубопровода | 0,18 | 100 | 77 | 34530.129 |  | 34530.129 |  | 1342.8383 | 24171.0903 | 24171.0903 |  | 24171.0903 | 30% | 0
Внутреннее водоотведение | Раздел 5. Канализация для отвода дренажных вод | 78 | ТССЦ-301-6836 | Клапаны обратные подъемные муфтовые 16кч11р для воды давлением 1,6 МПа (16 кгс/см2), диаметром: 32 мм | шт. | 5 | 2506.5358 | Материал | Прокладка трубопроводов водоснабжения из стальных водогазопроводных оцинкованных труб диаметром: 100 мм | Клапаны обратные подъемные муфтовые 16кч11р для воды давлением 1,6 МПа (16 кгс/см2), диаметром: 32 мм | шт. | 5 | шт. | 78 |  | 2506.5358 | 2506.5358 |  | 350.915 | 1754.5751 |  | 1754.5751 | 1754.5751 | 30% | 0
Внутреннее водоотведение | Раздел 5. Канализация для отвода дренажных вод | 79 | ТССЦ-302-1840 | Кран шаровой латунный, резьбовой марки "Danfoss", диаметром: 32 мм | шт. | 5 | 13370.3032 | Материал | Прокладка трубопроводов водоснабжения из стальных водогазопроводных оцинкованных труб диаметром: 100 мм | Кран шаровой латунный, резьбовой марки "Danfoss", диаметром: 32 мм | шт. | 5 | шт. | 79 |  | 13370.3032 | 13370.3032 |  | 1871.8424 | 9359.2122 |  | 9359.2122 | 9359.2122 | 30% | 0
Внутреннее водоснабжение | Раздел 1. Водомерный узел | 1 | ТЕР16-06-005-02 | Установка счетчиков (водомеров) диаметром: до 50 мм | 1 счетчик (водомер) | 11 | 134112.3396 | Работа | Установка счетчиков (водомеров) диаметром: до 50 мм |  | 1 счетчик (водомер) | 11 | 1 | 1 | 134112.3396 |  | 134112.3396 |  | 5500 | 60500 | 60500 |  | 60500 | 54.89% | 33378.6377
Внутреннее водоснабжение | Раздел 1. Водомерный узел | 2 | ТЕР16-05-001-03 | Установка вентилей, задвижек, затворов, клапанов обратных, кранов проходных на трубопроводах из стальных труб диаметром: до 100 мм | 1 шт. | 3 | 15802.0738 | Работа | Установка вентилей, задвижек, затворов, клапанов обратных, кранов проходных на трубопроводах из стальных труб диаметром: до 100 мм |  | 1 шт. | 3 | 1 | 2 | 15802.0738 |  | 15802.0738 |  | 3687.1505 | 11061.4516 | 11061.4516 |  | 11061.4516 | 30% | 0
Внутреннее водоснабжение | Раздел 1. Водомерный узел | 3 | 18.1.02.03-0013М | Задвижки МЗВ (30Ч39Р), p=1,6 МПа(16 кгс/см2), d=80 мм обрезин. ПРИМ.65мм | шт. | 3 | 30089.835 | Материал | Установка вентилей, задвижек, затворов, клапанов обратных, кранов проходных на трубопроводах из стальных труб диаметром: до 100 мм | Задвижки МЗВ (30Ч39Р), p=1,6 МПа(16 кгс/см2), d=80 мм обрезин. ПРИМ.65мм | шт. | 3 | шт. | 3 |  | 30089.835 | 30089.835 |  | 7020.9615 | 21062.8845 |  | 21062.8845 | 21062.8845 | 30% | 0
Внутреннее водоснабжение | Раздел 1. Водомерный узел | 4 | ТЕР18-06-007-04 | Установка фильтров диаметром: 50 мм | 10 фильтров | 0,1 | 3669.8321 | Работа | Установка фильтров диаметром: 50 мм |  | 10 фильтров | 0,1 | 10 | 4 | 3669.8321 |  | 0 | [5 empty] | 0 | 0% | #VALUE!
Внутреннее водоснабжение | Раздел 1. Водомерный узел | 5 | ТССЦ-301-1216 | Фильтры для очистки воды в трубопроводах систем отопления диаметром: 50 мм | шт. | -1 | -2327.8596 | Материал | Установка фильтров диаметром: 50 мм | Фильтры для очистки воды в трубопроводах систем отопления диаметром: 50 мм | шт. | -1 | шт. | 5 |  | -2327.8596 | -2327.8596 |  | 0 | 0 |  | 0 | 0 | 100% | -1629.5017
Внутреннее водоснабжение | Раздел 1. Водомерный узел | 6 | ТССЦ-301-1870 | Фильтр магнитный фланцевый: ФМФ-50 | шт. | 1 | 2520.4751 | Материал | Установка фильтров диаметром: 50 мм | Фильтр магнитный фланцевый: ФМФ-50 | шт. | 1 | шт. | 6 |  | 2520.4751 | 2520.4751 |  | 1764.3326 | 1764.3326 |  | 1764.3326 | 1764.3326 | 30% | 0
Внутреннее водоснабжение | Раздел 1. Водомерный узел | 7 | ТЕР18-07-001-02 | Установка манометров: с трехходовым краном | 1 компл. | 1 | 1206.3813 | Работа | Установка манометров: с трехходовым краном |  | 1 компл. | 1 | 1 | 7 | 1206.3813 |  | 1206.3813 |  | 844.4669 | 844.4669 | 844.4669 |  | 844.4669 | 30% | 0
Внутреннее водоснабжение | Раздел 1. Водомерный узел | 8 | ТЕР16-02-007-01 | Установка фланцевых соединений на стальных трубопроводах диаметром: 50 мм | 1 соединение | 4 | 8169.6848 | Работа | Установка фланцевых соединений на стальных трубопроводах диаметром: 50 мм |  | 1 соединение | 4 | 1 | 8 | 8169.6848 |  | 8169.6848 |  | 1428.586 | 5714.3441 | 5714.3441 |  | 5714.3441 | 30.05% | 4.4352
Внутреннее водоснабжение | Раздел 1. Водомерный узел | 9 | ТЕР16-02-007-02 | Установка фланцевых соединений на стальных трубопроводах диаметром: 65 мм | 1 соединение | 8 | 24185.9166 | Работа | Установка фланцевых соединений на стальных трубопроводах диаметром: 65 мм |  | 1 соединение | 8 | 1 | 9 | 24185.9166 |  | 24185.9166 |  | 2115.8242 | 16926.5935 | 16926.5935 |  | 16926.5935 | 30.01% | 3.5482
Внутреннее водоснабжение | Раздел 1. Водомерный узел | 10 | ТЕР16-02-002-01 | ПАТРУБКИ Прокладка трубопроводов водоснабжения из стальных водогазопроводных оцинкованных труб диаметром: 15 мм | 100 м трубопровода | 0,004 | 264.8463 | Работа | ПАТРУБКИ Прокладка трубопроводов водоснабжения из стальных водогазопроводных оцинкованных труб диаметром: 15 мм |  | 100 м трубопровода | 0,004 | 100 | 10 | 264.8463 |  | 264.8463 |  | 463.481 | 185.3924 | 185.3924 |  | 185.3924 | 30% | 0
Внутреннее водоснабжение | Раздел 1. Водомерный узел | 11 | ТЕР16-02-002-06 | ПАТРУБКИ Прокладка трубопроводов водоснабжения из стальных водогазопроводных оцинкованных труб диаметром: 50 мм | 100 м трубопровода | 0,0042 | 528.4254 | Работа | ПАТРУБКИ Прокладка трубопроводов водоснабжения из стальных водогазопроводных оцинкованных труб диаметром: 50 мм |  | 100 м трубопровода | 0,0042 | 100 | 11 | 528.4254 |  | 528.4254 |  | 880.709 | 369.8978 | 369.8978 |  | 369.8978 | 30% | 0
Внутреннее водоснабжение | Раздел 1. Водомерный узел | 12 | ТЕР16-02-002-07 | ПАТРУБКИ Прокладка трубопроводов водоснабжения из стальных водогазопроводных оцинкованных труб диаметром: 65 мм | 100 м трубопровода | 0,01366 | 2490.0621 | Работа | ПАТРУБКИ Прокладка трубопроводов водоснабжения из стальных водогазопроводных оцинкованных труб диаметром: 65 мм |  | 100 м трубопровода | 0,01366 | 100 | 12 | 2490.0621 |  | 2490.0621 |  | 1276.0201 | 1743.0435 | 1743.0435 |  | 1743.0435 | 30% | 0
Внутреннее водоснабжение | Раздел 1. Водомерный узел | 13 | ТССЦ-302-1831 | Кран шаровой муфтовый 11Б27П1, диаметром: 15 мм | шт. | 1 | 114.0486 | Материал | ПАТРУБКИ Прокладка трубопроводов водоснабжения из стальных водогазопроводных оцинкованных труб диаметром: 65 мм | Кран шаровой муфтовый 11Б27П1, диаметром: 15 мм | шт. | 1 | шт. | 13 |  | 114.0486 | 114.0486 |  | 79.8341 | 79.8341 |  | 79.8341 | 79.8341 | 30% | 0
Внутреннее водоснабжение | Раздел 1. Водомерный узел | 14 | ТССЦ-507-2279 | Переходы концентрические на Ру до 16 МПа (160 кгс/см2) диаметром условного прохода: 65х50 мм, наружным диаметром и толщиной стенки 76х3,5-57х3 мм | шт. | 2 | 136.8584 | Материал | ПАТРУБКИ Прокладка трубопроводов водоснабжения из стальных водогазопроводных оцинкованных труб диаметром: 65 мм | Переходы концентрические на Ру до 16 МПа (160 кгс/см2) диаметром условного прохода: 65х50 мм, наружным диаметром и толщиной стенки 76х3,5-57х3 мм | шт. | 2 | шт. | 14 |  | 136.8584 | 136.8584 |  | 47.9004 | 95.8009 |  | 95.8009 | 95.8009 | 30% | 0
Внутреннее водоснабжение | Раздел 1. Водомерный узел | 15 | ТЕР16-01-003-02 | Установка фасонных частей чугунных напорных диаметром: 80 мм (Тройник ТФ 65х65) | 1 т фасонных частей | 0,1328 | 43169.9477 | Работа | Установка фасонных частей чугунных напорных диаметром: 80 мм (Тройник ТФ 65х65) |  | 1 т фасонных частей | 0,1328 | 1 | 15 | 43169.9477 |  | 43169.9477 |  | 227552.4351 | 30218.9634 | 30218.9634 |  | 30218.9634 | 30% | 0
Внутреннее водоснабжение | Раздел 1. Водомерный узел | 16 | ТЕР07-02-002-01 | Установка опор из плит и колец диаметром : до 1000 мм | 100 м3 сборных железобетонных конструкций | 0,002 | 2279.7058 | Работа | Установка опор из плит и колец диаметром : до 1000 мм |  | 100 м3 сборных железобетонных конструкций | 0,002 | 100 | 16 | 2279.7058 |  | 0 | [5 empty] | 0 | 0% | #VALUE!
Внутреннее водоснабжение | Раздел 1. Водомерный узел | 17 | ТССЦ-403-0629 | Опорные подушки: ОП 5 /бетон В15 (М200), объем 0,05 м3, расход ар-ры 5,4 кг / (серия 3.006.1-8) | шт. | 4 | 6243.5299 | Материал | Установка опор из плит и колец диаметром : до 1000 мм | Опорные подушки: ОП 5 /бетон В15 (М200), объем 0,05 м3, расход ар-ры 5,4 кг / (серия 3.006.1-8) | шт. | 4 | шт. | 17 |  | 6243.5299 | 6243.5299 |  | 1092.6177 | 4370.4709 |  | 4370.4709 | 4370.4709 | 30% | 0
Внутреннее водоснабжение | Раздел 2. Хозяйственно-питьевой водопровод | 18 | ТЕР16-02-005-02 | Прокладка трубопроводов отопления и водоснабжения из стальных электросварных труб диаметром: 50 мм | 100 м трубопровода | 0,21 | 23097.3856 | Работа | Прокладка трубопроводов отопления и водоснабжения из стальных электросварных труб диаметром: 50 мм |  | 100 м трубопровода | 0,21 | 100 | 18 | 23097.3856 |  | 23097.3856 |  | 750 | 15750 | 15750 |  | 15750 | 31.81% | 418.1699
Внутреннее водоснабжение | Раздел 2. Хозяйственно-питьевой водопровод | 19 | ТССЦ-301-7355 | Хомут FRS системы крепежа трубопроводов, размером: 48-53 мм | 10 шт. | 3 | 1772.8229 | Материал | Прокладка трубопроводов отопления и водоснабжения из стальных электросварных труб диаметром: 50 мм | Хомут FRS системы крепежа трубопроводов, размером: 48-53 мм | 10 шт. | 3 | 10 | 19 |  | 1772.8229 | 1772.8229 |  | 413.6587 | 1240.976 |  | 1240.976 | 1240.976 | 30% | 0
Внутреннее водоснабжение | Раздел 2. Хозяйственно-питьевой водопровод | 20 | ТЕР16-02-005-03 | Прокладка трубопроводов отопления и водоснабжения из стальных электросварных труб диаметром: 65 мм | 100 м трубопровода | 0,1 | 16561.1309 | Работа | Прокладка трубопроводов отопления и водоснабжения из стальных электросварных труб диаметром: 65 мм |  | 100 м трубопровода | 0,1 | 100 | 20 | 16561.1309 |  | 16561.1309 |  | 1000 | 10000 | 10000 |  | 10000 | 39.62% | 1592.7916
Внутреннее водоснабжение | Раздел 2. Хозяйственно-питьевой водопровод | 21 | ТССЦ-301-7357 | Хомут FRS системы крепежа трубопроводов, размером: 59-63 мм | 10 шт. | 1,5 | 1058.118 | Материал | Прокладка трубопроводов отопления и водоснабжения из стальных электросварных труб диаметром: 65 мм | Хомут FRS системы крепежа трубопроводов, размером: 59-63 мм | 10 шт. | 1,5 | 10 | 21 |  | 1058.118 | 1058.118 |  | 493.7884 | 740.6826 |  | 740.6826 | 740.6826 | 30% | 0
Внутреннее водоснабжение | Раздел 2. Хозяйственно-питьевой водопровод | 22 | ТЕР16-02-002-01 | Прокладка трубопроводов водоснабжения из стальных водогазопроводных оцинкованных труб диаметром: 15 мм | 100 м трубопровода | 0,41 | 27154.9831 | Работа | Прокладка трубопроводов водоснабжения из стальных водогазопроводных оцинкованных труб диаметром: 15 мм |  | 100 м трубопровода | 0,41 | 100 | 22 | 27154.9831 |  | 27154.9831 |  | 463.6217 | 19008.4882 | 19008.4882 |  | 19008.4882 | 30% | 0
Внутреннее водоснабжение | Раздел 2. Хозяйственно-питьевой водопровод | 23 | ТССЦ-301-7350 | Хомут FRS системы крепежа трубопроводов, размером: 15-19 мм | 10 шт. | 5,9 | 2312.6531 | Материал | Прокладка трубопроводов водоснабжения из стальных водогазопроводных оцинкованных труб диаметром: 15 мм | Хомут FRS системы крепежа трубопроводов, размером: 15-19 мм | 10 шт. | 5,9 | 10 | 23 |  | 2312.6531 | 2312.6531 |  | 274.3826 | 1618.8572 |  | 1618.8572 | 1618.8572 | 30% | 0
Внутреннее водоснабжение | Раздел 2. Хозяйственно-питьевой водопровод | 24 | ТЕР16-02-002-02 | Прокладка трубопроводов водоснабжения из стальных водогазопроводных оцинкованных труб диаметром: 20 мм | 100 м трубопровода | 0,65 | 45899.512 | Работа | Прокладка трубопроводов водоснабжения из стальных водогазопроводных оцинкованных труб диаметром: 20 мм |  | 100 м трубопровода | 0,65 | 100 | 24 | 45899.512 |  | 45899.512 |  | 494.3024 | 32129.6584 | 32129.6584 |  | 32129.6584 | 30% | 0
Внутреннее водоснабжение | Раздел 2. Хозяйственно-питьевой водопровод | 25 | ТССЦ-301-7351 | Хомут FRS системы крепежа трубопроводов, размером: 20-24 мм | 10 шт. | 9,4 | 3786.4151 | Материал | Прокладка трубопроводов водоснабжения из стальных водогазопроводных оцинкованных труб диаметром: 20 мм | Хомут FRS системы крепежа трубопроводов, размером: 20-24 мм | 10 шт. | 9,4 | 10 | 25 |  | 3786.4151 | 3786.4151 |  | 281.9671 | 2650.4906 |  | 2650.4906 | 2650.4906 | 30% | 0
Внутреннее водоснабжение | Раздел 2. Хозяйственно-питьевой водопровод | 26 | ТЕР16-02-002-03 | Прокладка трубопроводов водоснабжения из стальных водогазопроводных оцинкованных труб диаметром: 25 мм | 100 м трубопровода | 0,89 | 70674.68 | Работа | Прокладка трубопроводов водоснабжения из стальных водогазопроводных оцинкованных труб диаметром: 25 мм |  | 100 м трубопровода | 0,89 | 100 | 26 | 70674.68 |  | 70674.68 |  | 555.8683 | 49472.276 | 49472.276 |  | 49472.276 | 30% | 0
Внутреннее водоснабжение | Раздел 2. Хозяйственно-питьевой водопровод | 27 | ТССЦ-301-7352 | Хомут FRS системы крепежа трубопроводов, размером: 25-30 мм | 10 шт. | 12,9 | 5504.7481 | Материал | Прокладка трубопроводов водоснабжения из стальных водогазопроводных оцинкованных труб диаметром: 25 мм | Хомут FRS системы крепежа трубопроводов, размером: 25-30 мм | 10 шт. | 12,9 | 10 | 27 |  | 5504.7481 | 5504.7481 |  | 298.7073 | 3853.3237 |  | 3853.3237 | 3853.3237 | 30% | 0
Внутреннее водоснабжение | Раздел 2. Хозяйственно-питьевой водопровод | 28 | ТЕР16-02-002-04 | Прокладка трубопроводов водоснабжения из стальных водогазопроводных оцинкованных труб диаметром: 32 мм | 100 м трубопровода | 0,26 | 23041.6285 | Работа | Прокладка трубопроводов водоснабжения из стальных водогазопроводных оцинкованных труб диаметром: 32 мм |  | 100 м трубопровода | 0,26 | 100 | 28 | 23041.6285 |  | 23041.6285 |  | 620.3515 | 16129.14 | 16129.14 |  | 16129.14 | 30% | 0
Внутреннее водоснабжение | Раздел 2. Хозяйственно-питьевой водопровод | 29 | ТССЦ-301-7353 | Хомут FRS системы крепежа трубопроводов, размером: 32-37 мм | 10 шт. | 3,8 | 1769.0213 | Материал | Прокладка трубопроводов водоснабжения из стальных водогазопроводных оцинкованных труб диаметром: 32 мм | Хомут FRS системы крепежа трубопроводов, размером: 32-37 мм | 10 шт. | 3,8 | 10 | 29 |  | 1769.0213 | 1769.0213 |  | 325.8723 | 1238.3149 |  | 1238.3149 | 1238.3149 | 30% | 0
Внутреннее водоснабжение | Раздел 2. Хозяйственно-питьевой водопровод | 30 | ТЕР16-02-002-05 | Прокладка трубопроводов водоснабжения из стальных водогазопроводных оцинкованных труб диаметром: 40 мм | 100 м трубопровода | 0,18 | 18434.0631 | Работа | Прокладка трубопроводов водоснабжения из стальных водогазопроводных оцинкованных труб диаметром: 40 мм |  | 100 м трубопровода | 0,18 | 100 | 30 | 18434.0631 |  | 18434.0631 |  | 716.8802 | 12903.8442 | 12903.8442 |  | 12903.8442 | 30% | 0
Внутреннее водоснабжение | Раздел 2. Хозяйственно-питьевой водопровод | 31 | ТССЦ-301-7354 | Хомут FRS системы крепежа трубопроводов, размером: 40-45 мм | 10 шт. | 2,6 | 1367.3166 | Материал | Прокладка трубопроводов водоснабжения из стальных водогазопроводных оцинкованных труб диаметром: 40 мм | Хомут FRS системы крепежа трубопроводов, размером: 40-45 мм | 10 шт. | 2,6 | 10 | 31 |  | 1367.3166 | 1367.3166 |  | 368.1237 | 957.1216 |  | 957.1216 | 957.1216 | 30% | 0
Внутреннее водоснабжение | Раздел 2. Хозяйственно-питьевой водопровод | 32 | ТССЦ-302-1909 | Кран шаровый муфтовый 11Б41п для воды, давлением 1,6 МПа (16 кгс/см2), диаметром: 15 мм | шт. | 114 | 22881.9604 | Материал | Прокладка трубопроводов водоснабжения из стальных водогазопроводных оцинкованных труб диаметром: 40 мм | Кран шаровый муфтовый 11Б41п для воды, давлением 1,6 МПа (16 кгс/см2), диаметром: 15 мм | шт. | 114 | шт. | 32 |  | 22881.9604 | 22881.9604 |  | 140.5033 | 16017.3723 |  | 16017.3723 | 16017.3723 | 30% | 0
Внутреннее водоснабжение | Раздел 2. Хозяйственно-питьевой водопровод | 33 | ТССЦ-302-1910 | Кран шаровый муфтовый 11Б41п для воды, давлением 1,6 МПа (16 кгс/см2), диаметром: 20 мм | шт. | 8 | 2103.564 | Материал | Прокладка трубопроводов водоснабжения из стальных водогазопроводных оцинкованных труб диаметром: 40 мм | Кран шаровый муфтовый 11Б41п для воды, давлением 1,6 МПа (16 кгс/см2), диаметром: 20 мм | шт. | 8 | шт. | 33 |  | 2103.564 | 2103.564 |  | 184.0618 | 1472.4948 |  | 1472.4948 | 1472.4948 | 30% | 0
Внутреннее водоснабжение | Раздел 2. Хозяйственно-питьевой водопровод | 34 | ТССЦ-302-1911 | Кран шаровый муфтовый 11Б41п для воды, давлением 1,6 МПа (16 кгс/см2), диаметром: 25 мм | шт. | 16 | 6764.352 | Материал | Прокладка трубопроводов водоснабжения из стальных водогазопроводных оцинкованных труб диаметром: 40 мм | Кран шаровый муфтовый 11Б41п для воды, давлением 1,6 МПа (16 кгс/см2), диаметром: 25 мм | шт. | 16 | шт. | 34 |  | 6764.352 | 6764.352 |  | 295.9404 | 4735.0464 |  | 4735.0464 | 4735.0464 | 30% | 0
Внутреннее водоснабжение | Раздел 2. Хозяйственно-питьевой водопровод | 35 | ТССЦ-302-1914 | Кран шаровый муфтовый 11Б41п для воды, давлением 1,6 МПа (16 кгс/см2), диаметром: 50 мм | шт. | 2 | 2591.4387 | Материал | Прокладка трубопроводов водоснабжения из стальных водогазопроводных оцинкованных труб диаметром: 40 мм | Кран шаровый муфтовый 11Б41п для воды, давлением 1,6 МПа (16 кгс/см2), диаметром: 50 мм | шт. | 2 | шт. | 35 |  | 2591.4387 | 2591.4387 |  | 907.0036 | 1814.0071 |  | 1814.0071 | 1814.0071 | 30% | 0
Внутреннее водоснабжение | Раздел 2. Хозяйственно-питьевой водопровод | 36 | ТЕР(МО9)16-04-005-01 | Прокладка внутренних трубопроводов водоснабжения и отопления из многослойных полипропиленовых труб, из заранее собранных узлов, наружным диаметром: 20 мм | 100 м | 1,51 | 26204.5777 | Работа | Прокладка внутренних трубопроводов водоснабжения и отопления из многослойных полипропиленовых труб, из заранее собранных узлов, наружным диаметром: 20 мм |  | 100 м | 1,51 | 100 | 36 | 26204.5777 |  | 26204.5777 |  | 200 | 30200 | 30200 |  | 30200 | -15.25% | -11856.7956
Внутреннее водоснабжение | Раздел 2. Хозяйственно-питьевой водопровод | 37 | ТССЦ-302-3344 | Трубопроводы напорные из полипропилена PPRS с гильзами и креплениями для холодного и горячего водоснабжения: PN20 SDR 6, диаметром 20 мм, толщина стенки 3,4 мм | м | 154,775 | 12310.9179 | Материал | Прокладка внутренних трубопроводов водоснабжения и отопления из многослойных полипропиленовых труб, из заранее собранных узлов, наружным диаметром: 20 мм | Трубопроводы напорные из полипропилена PPRS с гильзами и креплениями для холодного и горячего водоснабжения: PN20 SDR 6, диаметром 20 мм, толщина стенки 3,4 мм | м | 154,775 | м | 37 |  | 12310.9179 | 12310.9179 |  | 55.6785 | 8617.6426 |  | 8617.6426 | 8617.6426 | 30% | 0
Внутреннее водоснабжение | Раздел 2. Хозяйственно-питьевой водопровод | 38 | ТССЦ-301-7351 | Хомут FRS системы крепежа трубопроводов, размером: 20-24 мм | 10 шт. | 25,2 | 10150.3297 | Материал | Прокладка внутренних трубопроводов водоснабжения и отопления из многослойных полипропиленовых труб, из заранее собранных узлов, наружным диаметром: 20 мм | Хомут FRS системы крепежа трубопроводов, размером: 20-24 мм | 10 шт. | 25,2 | 10 | 38 |  | 10150.3297 | 10150.3297 |  | 281.9671 | 7105.5705 |  | 7105.5705 | 7105.5705 | 30% | -0.33972
Внутреннее водоснабжение | Раздел 2. Хозяйственно-питьевой водопровод | 39 | ТЕР(МО9)16-04-005-02 | Прокладка внутренних трубопроводов водоснабжения и отопления из многослойных полипропиленовых труб, из заранее собранных узлов, наружным диаметром: 25 мм | 100 м | 0,83 | 13869.5828 | Работа | Прокладка внутренних трубопроводов водоснабжения и отопления из многослойных полипропиленовых труб, из заранее собранных узлов, наружным диаметром: 25 мм |  | 100 м | 0,83 | 100 | 39 | 13869.5828 |  | 13869.5828 |  | 116.9724 | 9708.708 | 9708.708 |  | 9708.708 | 30% | 0
Внутреннее водоснабжение | Раздел 2. Хозяйственно-питьевой водопровод | 40 | ТССЦ-302-3345 | Трубопроводы напорные из полипропилена PPRS с гильзами и креплениями для холодного и горячего водоснабжения: PN20 SDR 6, диаметром 25 мм, толщина стенки 4,2 мм | м | 85,075 | 9678.9286 | Материал | Прокладка внутренних трубопроводов водоснабжения и отопления из многослойных полипропиленовых труб, из заранее собранных узлов, наружным диаметром: 25 мм | Трубопроводы напорные из полипропилена PPRS с гильзами и креплениями для холодного и горячего водоснабжения: PN20 SDR 6, диаметром 25 мм, толщина стенки 4,2 мм | м | 85,075 | м | 40 |  | 9678.9286 | 9678.9286 |  | 79.6386 | 6775.25 |  | 6775.25 | 6775.25 | 30% | 0
Внутреннее водоснабжение | Раздел 2. Хозяйственно-питьевой водопровод | 41 | ТССЦ-301-7352 | Хомут FRS системы крепежа трубопроводов, размером: 25-30 мм | 10 шт. | 11,9 | 5077.6993 | Материал | Прокладка внутренних трубопроводов водоснабжения и отопления из многослойных полипропиленовых труб, из заранее собранных узлов, наружным диаметром: 25 мм | Хомут FRS системы крепежа трубопроводов, размером: 25-30 мм | 10 шт. | 11,9 | 10 | 41 |  | 5077.6993 | 5077.6993 |  | 298.7073 | 3554.6164 |  | 3554.6164 | 3554.6164 | 30% | -0.22692
Внутреннее водоснабжение | Раздел 2. Хозяйственно-питьевой водопровод | 42 | ТЕР(МО9)16-04-005-03 | Прокладка внутренних трубопроводов водоснабжения и отопления из многослойных полипропиленовых труб, из заранее собранных узлов, наружным диаметром: 32 мм | 100 м | 0,36 | 5848.1612 | Работа | Прокладка внутренних трубопроводов водоснабжения и отопления из многослойных полипропиленовых труб, из заранее собранных узлов, наружным диаметром: 32 мм |  | 100 м | 0,36 | 100 | 42 | 5848.1612 |  | 5848.1612 |  | 113.7142 | 4093.7129 | 4093.7129 |  | 4093.7129 | 30% | 0
Внутреннее водоснабжение | Раздел 2. Хозяйственно-питьевой водопровод | 43 | ТССЦ-302-3346 | Трубопроводы напорные из полипропилена PPRS с гильзами и креплениями для холодного и горячего водоснабжения: PN20 SDR 6, диаметром 32 мм, толщина стенки 5,4 мм | м | 36,9 | 4948.4441 | Материал | Прокладка внутренних трубопроводов водоснабжения и отопления из многослойных полипропиленовых труб, из заранее собранных узлов, наружным диаметром: 32 мм | Трубопроводы напорные из полипропилена PPRS с гильзами и креплениями для холодного и горячего водоснабжения: PN20 SDR 6, диаметром 32 мм, толщина стенки 5,4 мм | м | 36,9 | м | 43 |  | 4948.4441 | 4948.4441 |  | 93.8729 | 3463.9109 |  | 3463.9109 | 3463.9109 | 30% | 0
Внутреннее водоснабжение | Раздел 2. Хозяйственно-питьевой водопровод | 44 | ТССЦ-301-7353 | Хомут FRS системы крепежа трубопроводов, размером: 32-37 мм | 10 шт. | 4,5 | 2094.6935 | Материал | Прокладка внутренних трубопроводов водоснабжения и отопления из многослойных полипропиленовых труб, из заранее собранных узлов, наружным диаметром: 32 мм | Хомут FRS системы крепежа трубопроводов, размером: 32-37 мм | 10 шт. | 4,5 | 10 | 44 |  | 2094.6935 | 2094.6935 |  | 325.8723 | 1466.4255 |  | 1466.4255 | 1466.4255 | 29.99% | -0.14006
Внутреннее водоснабжение | Раздел 2. Хозяйственно-питьевой водопровод | 45 | ТЕР18-07-001-05 | Установка кранов воздушных (спускных) | 1 компл. | 17 | 3453.1396 | Работа | Установка кранов воздушных (спускных) |  | 1 компл. | 17 | 1 | 45 | 3453.1396 |  | 3453.1396 |  | 142.1881 | 2417.1977 | 2417.1977 |  | 2417.1977 | 30% | 0
Внутреннее водоснабжение | Раздел 2. Хозяйственно-питьевой водопровод | 46 | ТЕР16-07-001-02 | Установка кранов поливочных диаметром: 25 мм | 1 кран | 3 | 11392.1927 | Работа | Установка кранов поливочных диаметром: 25 мм |  | 1 кран | 3 | 1 | 46 | 11392.1927 |  | 11392.1927 |  | 2658.1783 | 7974.5349 | 7974.5349 |  | 7974.5349 | 30% | 0
Внутреннее водоснабжение | Раздел 2. Хозяйственно-питьевой водопровод | 47 | ТССЦ-301-1520 | Подводка гибкая армированная резиновая: 500 мм | 10 шт. | 24,6 | 25563.3708 | Материал | Установка кранов поливочных диаметром: 25 мм | Подводка гибкая армированная резиновая: 500 мм | 10 шт. | 24,6 | 10 | 47 |  | 25563.3708 | 25563.3708 |  | 727.413 | 17894.3596 |  | 17894.3596 | 17894.3596 | 30% | 0
Внутреннее водоснабжение | Раздел 2. Хозяйственно-питьевой водопровод | 48 | ТЕР16-07-005-01 | Гидравлическое испытание трубопроводов систем отопления, водопровода и горячего водоснабжения диаметром: до 50 мм | 100 м трубопровода | 2,6 | 20527.4894 | Работа | Гидравлическое испытание трубопроводов систем отопления, водопровода и горячего водоснабжения диаметром: до 50 мм |  | 100 м трубопровода | 2,6 | 100 | 48 | 20527.4894 |  | 20527.4894 |  | 55.2663 | 14369.2426 | 14369.2426 |  | 14369.2426 | 30% | 0
Внутреннее водоснабжение | Раздел 2. Хозяйственно-питьевой водопровод | 49 | ТЕР16-07-005-02 | Гидравлическое испытание трубопроводов систем отопления, водопровода и горячего водоснабжения диаметром: до 100 мм | 100 м трубопровода | 0,1 | 797.0733 | Работа | Гидравлическое испытание трубопроводов систем отопления, водопровода и горячего водоснабжения диаметром: до 100 мм |  | 100 м трубопровода | 0,1 | 100 | 49 | 797.0733 |  | 797.0733 |  | 55.7951 | 557.9513 | 557.9513 |  | 557.9513 | 30% | 0
Внутреннее водоснабжение | Раздел 2. Хозяйственно-питьевой водопровод | 50 | ТЕР(МО9)26-01-300-01 | Изоляция трубопроводов изделиями из вспененного каучука («Армофлекс»), вспененного полиэтилена («Термофлекс») насухо трубками | 10 м трубопровода | 27 | 112164.3109 | Работа | Изоляция трубопроводов изделиями из вспененного каучука («Армофлекс»), вспененного полиэтилена («Термофлекс») насухо трубками |  | 10 м трубопровода | 27 | 10 | 50 | 112164.3109 |  | 112164.3109 |  | 350 | 94500 | 94500 |  | 94500 | 15.75% | -15984.9824
Внутреннее водоснабжение | Раздел 2. Хозяйственно-питьевой водопровод | 51 | ТССЦ-104-0852 | Трубки теплоизоляционные из вспененного полиэтилена типа THERMAFLEX FRZ толщиной: 13 мм, диаметром 18 мм | 10 м | 4,51 | 3588.7308 | Материал | Изоляция трубопроводов изделиями из вспененного каучука («Армофлекс»), вспененного полиэтилена («Термофлекс») насухо трубками | Трубки теплоизоляционные из вспененного полиэтилена типа THERMAFLEX FRZ толщиной: 13 мм, диаметром 18 мм | 10 м | 4,51 | 10 | 51 |  | 3588.7308 | 3588.7308 |  | 557.0092 | 2512.1116 |  | 2512.1116 | 2512.1116 | 30% | 0
Внутреннее водоснабжение | Раздел 2. Хозяйственно-питьевой водопровод | 52 | ТССЦ-104-0853 | Трубки теплоизоляционные из вспененного полиэтилена типа THERMAFLEX FRZ толщиной: 13 мм, диаметром 22 мм | 10 м | 7,15 | 5943.2018 | Материал | Изоляция трубопроводов изделиями из вспененного каучука («Армофлекс»), вспененного полиэтилена («Термофлекс») насухо трубками | Трубки теплоизоляционные из вспененного полиэтилена типа THERMAFLEX FRZ толщиной: 13 мм, диаметром 22 мм | 10 м | 7,15 | 10 | 52 |  | 5943.2018 | 5943.2018 |  | 581.8519 | 4160.2412 |  | 4160.2412 | 4160.2412 | 30% | 0
Внутреннее водоснабжение | Раздел 2. Хозяйственно-питьевой водопровод | 53 | ТССЦ-104-0854 | Трубки теплоизоляционные из вспененного полиэтилена типа THERMAFLEX FRZ толщиной: 13 мм, диаметром 28 мм | 10 м | 9,79 | 9815.787 | Материал | Изоляция трубопроводов изделиями из вспененного каучука («Армофлекс»), вспененного полиэтилена («Термофлекс») насухо трубками | Трубки теплоизоляционные из вспененного полиэтилена типа THERMAFLEX FRZ толщиной: 13 мм, диаметром 28 мм | 10 м | 9,79 | 10 | 53 |  | 9815.787 | 9815.787 |  | 701.8438 | 6871.0509 |  | 6871.0509 | 6871.0509 | 30% | 0
Внутреннее водоснабжение | Раздел 2. Хозяйственно-питьевой водопровод | 54 | ТССЦ-104-0855 | Трубки теплоизоляционные из вспененного полиэтилена типа THERMAFLEX FRZ толщиной: 13 мм, диаметром 35 мм | 10 м | 2,86 | 3410.0546 | Материал | Изоляция трубопроводов изделиями из вспененного каучука («Армофлекс»), вспененного полиэтилена («Термофлекс») насухо трубками | Трубки теплоизоляционные из вспененного полиэтилена типа THERMAFLEX FRZ толщиной: 13 мм, диаметром 35 мм | 10 м | 2,86 | 10 | 54 |  | 3410.0546 | 3410.0546 |  | 834.6287 | 2387.0382 |  | 2387.0382 | 2387.0382 | 30% | 0
Внутреннее водоснабжение | Раздел 2. Хозяйственно-питьевой водопровод | 55 | ТССЦ-104-0856 | Трубки теплоизоляционные из вспененного полиэтилена типа THERMAFLEX FRZ толщиной: 13 мм, диаметром 42 мм | 10 м | 1,98 | 2692.8153 | Материал | Изоляция трубопроводов изделиями из вспененного каучука («Армофлекс»), вспененного полиэтилена («Термофлекс») насухо трубками | Трубки теплоизоляционные из вспененного полиэтилена типа THERMAFLEX FRZ толщиной: 13 мм, диаметром 42 мм | 10 м | 1,98 | 10 | 55 |  | 2692.8153 | 2692.8153 |  | 952.0054 | 1884.9707 |  | 1884.9707 | 1884.9707 | 30% | 0
Внутреннее водоснабжение | Раздел 2. Хозяйственно-питьевой водопровод | 56 | ТССЦ-104-0858 | Трубки теплоизоляционные из вспененного полиэтилена типа THERMAFLEX FRZ толщиной: 13 мм, диаметром 54 мм | 10 м | 2,31 | 4011.978 | Материал | Изоляция трубопроводов изделиями из вспененного каучука («Армофлекс»), вспененного полиэтилена («Термофлекс») насухо трубками | Трубки теплоизоляционные из вспененного полиэтилена типа THERMAFLEX FRZ толщиной: 13 мм, диаметром 54 мм | 10 м | 2,31 | 10 | 56 |  | 4011.978 | 4011.978 |  | 1215.7509 | 2808.3846 |  | 2808.3846 | 2808.3846 | 30% | 0
Внутреннее водоснабжение | Раздел 2. Хозяйственно-питьевой водопровод | 57 | ТССЦ-104-0860 | Трубки теплоизоляционные из вспененного полиэтилена типа THERMAFLEX FRZ толщиной: 13 мм, диаметром 70 мм | 10 м | 1,1 | 2274.6369 | Материал | Изоляция трубопроводов изделиями из вспененного каучука («Армофлекс»), вспененного полиэтилена («Термофлекс») насухо трубками | Трубки теплоизоляционные из вспененного полиэтилена типа THERMAFLEX FRZ толщиной: 13 мм, диаметром 70 мм | 10 м | 1,1 | 10 | 57 |  | 2274.6369 | 2274.6369 |  | 1447.4962 | 1592.2458 |  | 1592.2458 | 1592.2458 | 30% | 0
Внутреннее водоснабжение | Раздел 2. Хозяйственно-питьевой водопровод | 58 | ТССЦ-113-0625 | Клей K-FLEX K 414 2,6 lt | шт. | 1 | 2400.0904 | Материал | Изоляция трубопроводов изделиями из вспененного каучука («Армофлекс»), вспененного полиэтилена («Термофлекс») насухо трубками | Клей K-FLEX K 414 2,6 lt | шт. | 1 | шт. | 58 |  | 2400.0904 | 2400.0904 |  | 1680.0633 | 1680.0633 |  | 1680.0633 | 1680.0633 | 30% | 0
Внутреннее водоснабжение | Раздел 2. Хозяйственно-питьевой водопровод | 59 | 01.7.06.14-0031М | Фольго - скотч алюминиевый для отражающей изоляции | м | 200 | 4193.1886 | Материал | Изоляция трубопроводов изделиями из вспененного каучука («Армофлекс»), вспененного полиэтилена («Термофлекс») насухо трубками | Фольго - скотч алюминиевый для отражающей изоляции | м | 200 | м | 59 |  | 4193.1886 | 4193.1886 |  | 14.6762 | 2935.232 |  | 2935.232 | 2935.232 | 30% | 0
Внутреннее водоснабжение | Раздел 3. борудование | 60 | ТЕРм07-04-001-03 | Агрегат насосный лопастный центробежный одноступенчатый, многоступенчатый объемный, вихревой, поршневой, приводной, роторный на общей фундаментной плите или моноблочный, масса: 0,425 т | 1 шт. | 1 | 38813.2893 | Работа | Агрегат насосный лопастный центробежный одноступенчатый, многоступенчатый объемный, вихревой, поршневой, приводной, роторный на общей фундаментной плите или моноблочный, масса: 0,425 т |  | 1 шт. | 1 | 1 | 60 | 38813.2893 |  | 38813.2893 |  | 27169.3025 | 27169.3025 | 27169.3025 |  | 27169.3025 | 30% | 0
Внутреннее водоснабжение | Раздел 3. борудование | 61 | ПЗ №3 | Станция повышения давления УНА «ГРААЛЬ» 2 Matrix 10‐2 ШУН‐ПЧ‐ 0,75 кВт‐1В | компл. | 1 | 346731.9669 | Материал | Агрегат насосный лопастный центробежный одноступенчатый, многоступенчатый объемный, вихревой, поршневой, приводной, роторный на общей фундаментной плите или моноблочный, масса: 0,425 т | Станция повышения давления УНА «ГРААЛЬ» 2 Matrix 10‐2 ШУН‐ПЧ‐ 0,75 кВт‐1В | компл. | 1 | компл. | 61 |  | 346731.9669 | 0 | [5 empty] | 0 | 0% | #VALUE!
Внутреннее водоснабжение | Раздел 4. Горячее водоснабжение ( Т3, Т4) | 62 | ТЕР16-02-002-01 | Прокладка трубопроводов водоснабжения из стальных водогазопроводных оцинкованных труб диаметром: 15 мм | 100 м трубопровода | 0,52 | 34440.1573 | Работа | Прокладка трубопроводов водоснабжения из стальных водогазопроводных оцинкованных труб диаметром: 15 мм |  | 100 м трубопровода | 0,52 | 100 | 62 | 34440.1573 |  | 34440.1573 |  | 463.6217 | 24108.3264 | 24108.3264 |  | 24108.3264 | 30% | -0.21635
Внутреннее водоснабжение | Раздел 4. Горячее водоснабжение ( Т3, Т4) | 63 | ТССЦ-301-7350 | Хомут FRS системы крепежа трубопроводов, размером: 15-19 мм | 10 шт. | 7,5 | 2939.9207 | Материал | Прокладка трубопроводов водоснабжения из стальных водогазопроводных оцинкованных труб диаметром: 15 мм | Хомут FRS системы крепежа трубопроводов, размером: 15-19 мм | 10 шт. | 7,5 | 10 | 63 |  | 2939.9207 | 2939.9207 |  | 274.3826 | 2057.8693 |  | 2057.8693 | 2057.8693 | 30% | 0.075173
Внутреннее водоснабжение | Раздел 4. Горячее водоснабжение ( Т3, Т4) | 64 | ТЕР16-02-002-02 | Прокладка трубопроводов водоснабжения из стальных водогазопроводных оцинкованных труб диаметром: 20 мм | 100 м трубопровода | 1,41 | 99561.9353 | Работа | Прокладка трубопроводов водоснабжения из стальных водогазопроводных оцинкованных труб диаметром: 20 мм |  | 100 м трубопровода | 1,41 | 100 | 64 | 99561.9353 |  | 99561.9353 |  | 494.3024 | 69696.6436 | 69696.6436 |  | 69696.6436 | 30% | -3.2889
Внутреннее водоснабжение | Раздел 4. Горячее водоснабжение ( Т3, Т4) | 65 | ТССЦ-301-7351 | Хомут FRS системы крепежа трубопроводов, размером: 20-24 мм | 10 шт. | 20,4 | 8216.5715 | Материал | Прокладка трубопроводов водоснабжения из стальных водогазопроводных оцинкованных труб диаметром: 20 мм | Хомут FRS системы крепежа трубопроводов, размером: 20-24 мм | 10 шт. | 20,4 | 10 | 65 |  | 8216.5715 | 8216.5715 |  | 281.9671 | 5752.1285 |  | 5752.1285 | 5752.1285 | 29.99% | -0.52845
Внутреннее водоснабжение | Раздел 4. Горячее водоснабжение ( Т3, Т4) | 66 | ТЕР16-02-002-03 | Прокладка трубопроводов водоснабжения из стальных водогазопроводных оцинкованных труб диаметром: 25 мм | 100 м трубопровода | 1,17 | 92907.8303 | Работа | Прокладка трубопроводов водоснабжения из стальных водогазопроводных оцинкованных труб диаметром: 25 мм |  | 100 м трубопровода | 1,17 | 100 | 66 | 92907.8303 |  | 92907.8303 |  | 555.8683 | 65036.5875 | 65036.5875 |  | 65036.5875 | 30% | -1.1063
Внутреннее водоснабжение | Раздел 4. Горячее водоснабжение ( Т3, Т4) | 67 | ТССЦ-301-7352 | Хомут FRS системы крепежа трубопроводов, размером: 25-30 мм | 10 шт. | 17 | 7253.494 | Материал | Прокладка трубопроводов водоснабжения из стальных водогазопроводных оцинкованных труб диаметром: 25 мм | Хомут FRS системы крепежа трубопроводов, размером: 25-30 мм | 10 шт. | 17 | 10 | 67 |  | 7253.494 | 7253.494 |  | 298.7073 | 5078.0234 |  | 5078.0234 | 5078.0234 | 29.99% | -0.57761
Внутреннее водоснабжение | Раздел 4. Горячее водоснабжение ( Т3, Т4) | 68 | ТЕР16-02-002-04 | Прокладка трубопроводов водоснабжения из стальных водогазопроводных оцинкованных труб диаметром: 32 мм | 100 м трубопровода | 0,36 | 31903.2085 | Работа | Прокладка трубопроводов водоснабжения из стальных водогазопроводных оцинкованных труб диаметром: 32 мм |  | 100 м трубопровода | 0,36 | 100 | 68 | 31903.2085 |  | 31903.2085 |  | 620.3515 | 22332.6553 | 22332.6553 |  | 22332.6553 | 30% | -0.40941
Внутреннее водоснабжение | Раздел 4. Горячее водоснабжение ( Т3, Т4) | 69 | ТССЦ-301-7353 | Хомут FRS системы крепежа трубопроводов, размером: 32-37 мм | 10 шт. | 5,2 | 2420.3658 | Материал | Прокладка трубопроводов водоснабжения из стальных водогазопроводных оцинкованных труб диаметром: 32 мм | Хомут FRS системы крепежа трубопроводов, размером: 32-37 мм | 10 шт. | 5,2 | 10 | 69 |  | 2420.3658 | 2420.3658 |  | 325.8723 | 1694.5361 |  | 1694.5361 | 1694.5361 | 29.99% | -0.28012
Внутреннее водоснабжение | Раздел 4. Горячее водоснабжение ( Т3, Т4) | 70 | ТЕР16-02-002-05 | Прокладка трубопроводов водоснабжения из стальных водогазопроводных оцинкованных труб диаметром: 40 мм | 100 м трубопровода | 0,4 | 40963.7399 | Работа | Прокладка трубопроводов водоснабжения из стальных водогазопроводных оцинкованных труб диаметром: 40 мм |  | 100 м трубопровода | 0,4 | 100 | 70 | 40963.7399 |  | 40963.7399 |  | 716.8802 | 28675.2093 | 28675.2093 |  | 28675.2093 | 30% | -0.59136
Внутреннее водоснабжение | Раздел 4. Горячее водоснабжение ( Т3, Т4) | 71 | ТССЦ-301-7354 | Хомут FRS системы крепежа трубопроводов, размером: 40-45 мм | 10 шт. | 5,8 | 3050.1677 | Материал | Прокладка трубопроводов водоснабжения из стальных водогазопроводных оцинкованных труб диаметром: 40 мм | Хомут FRS системы крепежа трубопроводов, размером: 40-45 мм | 10 шт. | 5,8 | 10 | 71 |  | 3050.1677 | 3050.1677 |  | 368.1237 | 2135.1174 |  | 2135.1174 | 2135.1174 | 30% | 0
Внутреннее водоснабжение | Раздел 4. Горячее водоснабжение ( Т3, Т4) | 72 | ТЕР16-02-002-06 | Прокладка трубопроводов водоснабжения из стальных водогазопроводных оцинкованных труб диаметром: 50 мм | 100 м трубопровода | 0,21 | 26482.0961 | Работа | Прокладка трубопроводов водоснабжения из стальных водогазопроводных оцинкованных труб диаметром: 50 мм |  | 100 м трубопровода | 0,21 | 100 | 72 | 26482.0961 |  | 26482.0961 |  | 882.7365 | 18537.4672 | 18537.4672 |  | 18537.4672 | 30% | 0
Внутреннее водоснабжение | Раздел 4. Горячее водоснабжение ( Т3, Т4) | 73 | ТССЦ-301-7355 | Хомут FRS системы крепежа трубопроводов, размером: 48-53 мм | 10 шт. | 3 | 1772.8229 | Материал | Прокладка трубопроводов водоснабжения из стальных водогазопроводных оцинкованных труб диаметром: 50 мм | Хомут FRS системы крепежа трубопроводов, размером: 48-53 мм | 10 шт. | 3 | 10 | 73 |  | 1772.8229 | 1772.8229 |  | 413.6587 | 1240.976 |  | 1240.976 | 1240.976 | 30% | 0
Внутреннее водоснабжение | Раздел 4. Горячее водоснабжение ( Т3, Т4) | 74 | ТЕР(МО9)16-04-005-01 | Прокладка внутренних трубопроводов водоснабжения и отопления из многослойных полипропиленовых труб, из заранее собранных узлов, наружным диаметром: 20 мм | 100 м | 1,51 | 26204.5777 | Работа | Прокладка внутренних трубопроводов водоснабжения и отопления из многослойных полипропиленовых труб, из заранее собранных узлов, наружным диаметром: 20 мм |  | 100 м | 1,51 | 100 | 74 | 26204.5777 |  | 26204.5777 |  | 200 | 30200 | 30200 |  | 30200 | -15.25% | -11856.7956
Внутреннее водоснабжение | Раздел 4. Горячее водоснабжение ( Т3, Т4) | 75 | ТССЦ-302-3344 | Трубопроводы напорные из полипропилена PPRS с гильзами и креплениями для холодного и горячего водоснабжения: PN20 SDR 6, диаметром 20 мм, толщина стенки 3,4 мм | м | 154,775 | 12310.9179 | Материал | Прокладка внутренних трубопроводов водоснабжения и отопления из многослойных полипропиленовых труб, из заранее собранных узлов, наружным диаметром: 20 мм | Трубопроводы напорные из полипропилена PPRS с гильзами и креплениями для холодного и горячего водоснабжения: PN20 SDR 6, диаметром 20 мм, толщина стенки 3,4 мм | м | 154,775 | м | 75 |  | 12310.9179 | 12310.9179 |  | 55.6785 | 8617.6426 |  | 8617.6426 | 8617.6426 | 30% | 0
Внутреннее водоснабжение | Раздел 4. Горячее водоснабжение ( Т3, Т4) | 76 | ТССЦ-301-7351 | Хомут FRS системы крепежа трубопроводов, размером: 20-24 мм | 10 шт. | 25,2 | 10150.3297 | Материал | Прокладка внутренних трубопроводов водоснабжения и отопления из многослойных полипропиленовых труб, из заранее собранных узлов, наружным диаметром: 20 мм | Хомут FRS системы крепежа трубопроводов, размером: 20-24 мм | 10 шт. | 25,2 | 10 | 76 |  | 10150.3297 | 10150.3297 |  | 281.9671 | 7105.5705 |  | 7105.5705 | 7105.5705 | 30% | -0.33972
Внутреннее водоснабжение | Раздел 4. Горячее водоснабжение ( Т3, Т4) | 77 | ТЕР(МО9)16-04-005-02 | Прокладка внутренних трубопроводов водоснабжения и отопления из многослойных полипропиленовых труб, из заранее собранных узлов, наружным диаметром: 25 мм | 100 м | 0,83 | 13869.5828 | Работа | Прокладка внутренних трубопроводов водоснабжения и отопления из многослойных полипропиленовых труб, из заранее собранных узлов, наружным диаметром: 25 мм |  | 100 м | 0,83 | 100 | 77 | 13869.5828 |  | 13869.5828 |  | 116.9724 | 9708.708 | 9708.708 |  | 9708.708 | 30% | 0
Внутреннее водоснабжение | Раздел 4. Горячее водоснабжение ( Т3, Т4) | 78 | ТССЦ-302-3345 | Трубопроводы напорные из полипропилена PPRS с гильзами и креплениями для холодного и горячего водоснабжения: PN20 SDR 6, диаметром 25 мм, толщина стенки 4,2 мм | м | 85,075 | 9678.9286 | Материал | Прокладка внутренних трубопроводов водоснабжения и отопления из многослойных полипропиленовых труб, из заранее собранных узлов, наружным диаметром: 25 мм | Трубопроводы напорные из полипропилена PPRS с гильзами и креплениями для холодного и горячего водоснабжения: PN20 SDR 6, диаметром 25 мм, толщина стенки 4,2 мм | м | 85,075 | м | 78 |  | 9678.9286 | 9678.9286 |  | 79.6386 | 6775.25 |  | 6775.25 | 6775.25 | 30% | 0
Внутреннее водоснабжение | Раздел 4. Горячее водоснабжение ( Т3, Т4) | 79 | ТССЦ-301-7352 | Хомут FRS системы крепежа трубопроводов, размером: 25-30 мм | 10 шт. | 11,9 | 5077.6993 | Материал | Прокладка внутренних трубопроводов водоснабжения и отопления из многослойных полипропиленовых труб, из заранее собранных узлов, наружным диаметром: 25 мм | Хомут FRS системы крепежа трубопроводов, размером: 25-30 мм | 10 шт. | 11,9 | 10 | 79 |  | 5077.6993 | 5077.6993 |  | 298.7073 | 3554.6164 |  | 3554.6164 | 3554.6164 | 30% | -0.22692
Внутреннее водоснабжение | Раздел 4. Горячее водоснабжение ( Т3, Т4) | 80 | ТЕР(МО9)16-04-005-03 | Прокладка внутренних трубопроводов водоснабжения и отопления из многослойных полипропиленовых труб, из заранее собранных узлов, наружным диаметром: 32 мм | 100 м | 0,36 | 5848.1612 | Работа | Прокладка внутренних трубопроводов водоснабжения и отопления из многослойных полипропиленовых труб, из заранее собранных узлов, наружным диаметром: 32 мм |  | 100 м | 0,36 | 100 | 80 | 5848.1612 |  | 5848.1612 |  | 113.7142 | 4093.7129 | 4093.7129 |  | 4093.7129 | 30% | 0
Внутреннее водоснабжение | Раздел 4. Горячее водоснабжение ( Т3, Т4) | 81 | ТССЦ-302-3346 | Трубопроводы напорные из полипропилена PPRS с гильзами и креплениями для холодного и горячего водоснабжения: PN20 SDR 6, диаметром 32 мм, толщина стенки 5,4 мм | м | 36,9 | 4948.4441 | Материал | Прокладка внутренних трубопроводов водоснабжения и отопления из многослойных полипропиленовых труб, из заранее собранных узлов, наружным диаметром: 32 мм | Трубопроводы напорные из полипропилена PPRS с гильзами и креплениями для холодного и горячего водоснабжения: PN20 SDR 6, диаметром 32 мм, толщина стенки 5,4 мм | м | 36,9 | м | 81 |  | 4948.4441 | 4948.4441 |  | 93.8729 | 3463.9109 |  | 3463.9109 | 3463.9109 | 30% | 0
Внутреннее водоснабжение | Раздел 4. Горячее водоснабжение ( Т3, Т4) | 82 | ТССЦ-301-7353 | Хомут FRS системы крепежа трубопроводов, размером: 32-37 мм | 10 шт. | 4,5 | 2094.6935 | Материал | Прокладка внутренних трубопроводов водоснабжения и отопления из многослойных полипропиленовых труб, из заранее собранных узлов, наружным диаметром: 32 мм | Хомут FRS системы крепежа трубопроводов, размером: 32-37 мм | 10 шт. | 4,5 | 10 | 82 |  | 2094.6935 | 2094.6935 |  | 325.8723 | 1466.4255 |  | 1466.4255 | 1466.4255 | 29.99% | -0.14006
Внутреннее водоснабжение | Раздел 4. Горячее водоснабжение ( Т3, Т4) | 83 | ТЕР18-06-003-10 | Установка воздухоотводчиков | 1 шт. | 6 | 15357.2841 | Работа | Установка воздухоотводчиков |  | 1 шт. | 6 | 1 | 83 | 15357.2841 |  | 15357.2841 |  | 1500 | 9000 | 9000 |  | 9000 | 41.4% | 1750.0988
Внутреннее водоснабжение | Раздел 4. Горячее водоснабжение ( Т3, Т4) | 84 | ТЕР18-07-001-05 | Установка кранов воздушных (спускных) | 1 компл. | 24 | 4873.6789 | Работа | Установка кранов воздушных (спускных) |  | 1 компл. | 24 | 1 | 84 | 4873.6789 |  | 4873.6789 |  | 142.1881 | 3412.5144 | 3412.5144 |  | 3412.5144 | 29.98% | -0.93922
Внутреннее водоснабжение | Раздел 4. Горячее водоснабжение ( Т3, Т4) | 85 | ТССЦ-302-1909 | Кран шаровый муфтовый 11Б41п для воды, давлением 1,6 МПа (16 кгс/см2), диаметром: 15 мм | шт. | 21 | 4214.7311 | Материал | Установка кранов воздушных (спускных) | Кран шаровый муфтовый 11Б41п для воды, давлением 1,6 МПа (16 кгс/см2), диаметром: 15 мм | шт. | 21 | шт. | 85 |  | 4214.7311 | 4214.7311 |  | 140.5033 | 2950.5686 |  | 2950.5686 | 2950.5686 | 29.99% | -0.25678
Внутреннее водоснабжение | Раздел 4. Горячее водоснабжение ( Т3, Т4) | 86 | ТССЦ-302-1910 | Кран шаровый муфтовый 11Б41п для воды, давлением 1,6 МПа (16 кгс/см2), диаметром: 20 мм | шт. | 12 | 3155.3459 | Материал | Установка кранов воздушных (спускных) | Кран шаровый муфтовый 11Б41п для воды, давлением 1,6 МПа (16 кгс/см2), диаметром: 20 мм | шт. | 12 | шт. | 86 |  | 3155.3459 | 3155.3459 |  | 184.0618 | 2208.7421 |  | 2208.7421 | 2208.7421 | 30% | 0
Внутреннее водоснабжение | Раздел 4. Горячее водоснабжение ( Т3, Т4) | 87 | ТССЦ-302-1911 | Кран шаровый муфтовый 11Б41п для воды, давлением 1,6 МПа (16 кгс/см2), диаметром: 25 мм | шт. | 16 | 6764.352 | Материал | Установка кранов воздушных (спускных) | Кран шаровый муфтовый 11Б41п для воды, давлением 1,6 МПа (16 кгс/см2), диаметром: 25 мм | шт. | 16 | шт. | 87 |  | 6764.352 | 6764.352 |  | 295.9404 | 4735.0464 |  | 4735.0464 | 4735.0464 | 30% | 0
Внутреннее водоснабжение | Раздел 4. Горячее водоснабжение ( Т3, Т4) | 88 | ТССЦ-302-1913 | Кран шаровый муфтовый 11Б41п для воды, давлением 1,6 МПа (16 кгс/см2), диаметром: 40 мм | шт. | 1 | 1050.5148 | Материал | Установка кранов воздушных (спускных) | Кран шаровый муфтовый 11Б41п для воды, давлением 1,6 МПа (16 кгс/см2), диаметром: 40 мм | шт. | 1 | шт. | 88 |  | 1050.5148 | 1050.5148 |  | 735.3603 | 735.3603 |  | 735.3603 | 735.3603 | 30% | 0
Внутреннее водоснабжение | Раздел 4. Горячее водоснабжение ( Т3, Т4) | 89 | ТССЦ-302-1914 | Кран шаровый муфтовый 11Б41п для воды, давлением 1,6 МПа (16 кгс/см2), диаметром: 50 мм | шт. | 1 | 1296.353 | Материал | Установка кранов воздушных (спускных) | Кран шаровый муфтовый 11Б41п для воды, давлением 1,6 МПа (16 кгс/см2), диаметром: 50 мм | шт. | 1 | шт. | 89 |  | 1296.353 | 1296.353 |  | 907.0036 | 907.0036 |  | 907.0036 | 907.0036 | 30.03% | 0.44352
Внутреннее водоснабжение | Раздел 4. Горячее водоснабжение ( Т3, Т4) | 90 | ТССЦ-301-1520 | Подводка гибкая армированная резиновая: 500 мм | 10 шт. | 16,5 | 17146.5806 | Материал | Установка кранов воздушных (спускных) | Подводка гибкая армированная резиновая: 500 мм | 10 шт. | 16,5 | 10 | 90 |  | 17146.5806 | 17146.5806 |  | 727.413 | 12002.3144 |  | 12002.3144 | 12002.3144 | 30% | 0.29208
Внутреннее водоснабжение | Раздел 4. Горячее водоснабжение ( Т3, Т4) | 91 | ТЕР16-07-005-01 | Гидравлическое испытание трубопроводов систем отопления, водопровода и горячего водоснабжения диаметром: до 50 мм | 100 м трубопровода | 4,07 | 32135.1074 | Работа | Гидравлическое испытание трубопроводов систем отопления, водопровода и горячего водоснабжения диаметром: до 50 мм |  | 100 м трубопровода | 4,07 | 100 | 91 | 32135.1074 |  | 32135.1074 |  | 55.2663 | 22493.3913 | 22493.3913 |  | 22493.3913 | 30% | 1.1839
Внутреннее водоснабжение | Раздел 4. Горячее водоснабжение ( Т3, Т4) | 92 | ТЕР17-01-002-03 | Установка смесителей | 10 шт. | 1,2 | 21527.3159 | Работа | Установка смесителей |  | 10 шт. | 1,2 | 10 | 92 | 21527.3159 |  | 0 | [5 empty] | 0 | 0% | #VALUE!
Внутреннее водоснабжение | Раздел 4. Горячее водоснабжение ( Т3, Т4) | 93 | ТССЦ-301-1527 | Смеситель латунный с гальванопокрытием для мойки настольный, с верхней камерой смешения | шт. | -12 | -10981.6176 | Материал | Установка смесителей | Смеситель латунный с гальванопокрытием для мойки настольный, с верхней камерой смешения | шт. | -12 | шт. | 93 |  | -10981.6176 | -10981.6176 |  | 0 | 0 |  | 0 | 0 | 100% | -7687.1323
Внутреннее водоснабжение | Раздел 4. Горячее водоснабжение ( Т3, Т4) | 94 | ТССЦ-301-0632 | Термосмесители воды ТСВБ | компл. | 12 | 83081.9057 | Материал | Установка смесителей | Термосмесители воды ТСВБ | компл. | 12 | компл. | 94 |  | 83081.9057 | 0 | [5 empty] | 0 | 0% | #VALUE!
Внутреннее водоснабжение | Раздел 4. Горячее водоснабжение ( Т3, Т4) | 95 | ТЕРм12-12-009-03 | Арматура муфтовая с ручным приводом или без привода водопроводная на условное давление до 10 МПа, диаметр условного прохода: 20 мм | 1 шт. | 4 | 19774.7684 | Работа | Арматура муфтовая с ручным приводом или без привода водопроводная на условное давление до 10 МПа, диаметр условного прохода: 20 мм |  | 1 шт. | 4 | 1 | 95 | 19774.7684 |  | 19774.7684 |  | 3460.5845 | 13842.3378 | 13842.3378 |  | 13842.3378 | 30% | 0
Внутреннее водоснабжение | Раздел 4. Горячее водоснабжение ( Т3, Т4) | 96 | ПЗ №2 | Балансировочный клапан STAD d 20 мм | шт. | 4 | 26317.3591 | Материал | Арматура муфтовая с ручным приводом или без привода водопроводная на условное давление до 10 МПа, диаметр условного прохода: 20 мм | Балансировочный клапан STAD d 20 мм | шт. | 4 | шт. | 96 |  | 26317.3591 | 26317.3591 |  | 4605.5378 | 18422.1514 |  | 18422.1514 | 18422.1514 | 30% | 0
Внутреннее водоснабжение | Раздел 4. Горячее водоснабжение ( Т3, Т4) | 97 | ТЕР(МО9)26-01-300-01 | Изоляция трубопроводов изделиями из вспененного каучука («Армофлекс»), вспененного полиэтилена («Термофлекс») насухо трубками | 10 м трубопровода | 40,7 | 169074.5862 | Работа | Изоляция трубопроводов изделиями из вспененного каучука («Армофлекс»), вспененного полиэтилена («Термофлекс») насухо трубками |  | 10 м трубопровода | 40,7 | 10 | 97 | 169074.5862 |  | 169074.5862 |  | 350 | 142450 | 142450 |  | 142450 | 15.75% | -24097.7896
Внутреннее водоснабжение | Раздел 4. Горячее водоснабжение ( Т3, Т4) | 98 | ТССЦ-104-0841 | Трубки теплоизоляционные из вспененного полиэтилена типа THERMAFLEX FRZ толщиной: 9 мм, диаметром 18 мм | 10 м | 5,72 | 3061.5726 | Материал | Изоляция трубопроводов изделиями из вспененного каучука («Армофлекс»), вспененного полиэтилена («Термофлекс») насухо трубками | Трубки теплоизоляционные из вспененного полиэтилена типа THERMAFLEX FRZ толщиной: 9 мм, диаметром 18 мм | 10 м | 5,72 | 10 | 98 |  | 3061.5726 | 3061.5726 |  | 374.668 | 2143.1008 |  | 2143.1008 | 2143.1008 | 30% | 0
Внутреннее водоснабжение | Раздел 4. Горячее водоснабжение ( Т3, Т4) | 99 | ТССЦ-104-0842 | Трубки теплоизоляционные из вспененного полиэтилена типа THERMAFLEX FRZ толщиной: 9 мм, диаметром 22 мм | 10 м | 15,51 | 8869.1832 | Материал | Изоляция трубопроводов изделиями из вспененного каучука («Армофлекс»), вспененного полиэтилена («Термофлекс») насухо трубками | Трубки теплоизоляционные из вспененного полиэтилена типа THERMAFLEX FRZ толщиной: 9 мм, диаметром 22 мм | 10 м | 15,51 | 10 | 99 |  | 8869.1832 | 8869.1832 |  | 400.2855 | 6208.4282 |  | 6208.4282 | 6208.4282 | 30% | 0
Внутреннее водоснабжение | Раздел 4. Горячее водоснабжение ( Т3, Т4) | 100 | ТССЦ-104-0843 | Трубки теплоизоляционные из вспененного полиэтилена типа THERMAFLEX FRZ толщиной: 9 мм, диаметром 28 мм | 10 м | 12,87 | 9127.6935 | Материал | Изоляция трубопроводов изделиями из вспененного каучука («Армофлекс»), вспененного полиэтилена («Термофлекс») насухо трубками | Трубки теплоизоляционные из вспененного полиэтилена типа THERMAFLEX FRZ толщиной: 9 мм, диаметром 28 мм | 10 м | 12,87 | 10 | 100 |  | 9127.6935 | 9127.6935 |  | 496.4557 | 6389.3854 |  | 6389.3854 | 6389.3854 | 30% | 0
Внутреннее водоснабжение | Раздел 4. Горячее водоснабжение ( Т3, Т4) | 101 | ТССЦ-104-0855 | Трубки теплоизоляционные из вспененного полиэтилена типа THERMAFLEX FRZ толщиной: 13 мм, диаметром 35 мм | 10 м | 3,96 | 4721.614 | Материал | Изоляция трубопроводов изделиями из вспененного каучука («Армофлекс»), вспененного полиэтилена («Термофлекс») насухо трубками | Трубки теплоизоляционные из вспененного полиэтилена типа THERMAFLEX FRZ толщиной: 13 мм, диаметром 35 мм | 10 м | 3,96 | 10 | 101 |  | 4721.614 | 4721.614 |  | 834.6287 | 3305.1298 |  | 3305.1298 | 3305.1298 | 30% | 0
Внутреннее водоснабжение | Раздел 4. Горячее водоснабжение ( Т3, Т4) | 102 | ТССЦ-104-0856 | Трубки теплоизоляционные из вспененного полиэтилена типа THERMAFLEX FRZ толщиной: 13 мм, диаметром 42 мм | 10 м | 4,4 | 5982.4852 | Материал | Изоляция трубопроводов изделиями из вспененного каучука («Армофлекс»), вспененного полиэтилена («Термофлекс») насухо трубками | Трубки теплоизоляционные из вспененного полиэтилена типа THERMAFLEX FRZ толщиной: 13 мм, диаметром 42 мм | 10 м | 4,4 | 10 | 102 |  | 5982.4852 | 5982.4852 |  | 952.0054 | 4188.8238 |  | 4188.8238 | 4188.8238 | 29.98% | -1.0842
Внутреннее водоснабжение | Раздел 4. Горячее водоснабжение ( Т3, Т4) | 103 | ТССЦ-104-0858 | Трубки теплоизоляционные из вспененного полиэтилена типа THERMAFLEX FRZ толщиной: 13 мм, диаметром 54 мм | 10 м | 2,31 | 4011.978 | Материал | Изоляция трубопроводов изделиями из вспененного каучука («Армофлекс»), вспененного полиэтилена («Термофлекс») насухо трубками | Трубки теплоизоляционные из вспененного полиэтилена типа THERMAFLEX FRZ толщиной: 13 мм, диаметром 54 мм | 10 м | 2,31 | 10 | 103 |  | 4011.978 | 4011.978 |  | 1215.7509 | 2808.3846 |  | 2808.3846 | 2808.3846 | 30% | 0
Внутреннее водоснабжение | Раздел 4. Горячее водоснабжение ( Т3, Т4) | 104 | ТССЦ-113-0625 | Клей K-FLEX K 414 2,6 lt | шт. | 2 | 4800.1809 | Материал | Изоляция трубопроводов изделиями из вспененного каучука («Армофлекс»), вспененного полиэтилена («Термофлекс») насухо трубками | Клей K-FLEX K 414 2,6 lt | шт. | 2 | шт. | 104 |  | 4800.1809 | 4800.1809 |  | 1680.0633 | 3360.1266 |  | 3360.1266 | 3360.1266 | 30% | 0
Внутреннее водоснабжение | Раздел 4. Горячее водоснабжение ( Т3, Т4) | 105 | 01.7.06.14-0031М | Фольго - скотч алюминиевый для отражающей изоляции | м | 250 | 5241.169 | Материал | Изоляция трубопроводов изделиями из вспененного каучука («Армофлекс»), вспененного полиэтилена («Термофлекс») насухо трубками | Фольго - скотч алюминиевый для отражающей изоляции | м | 250 | м | 105 |  | 5241.169 | 5241.169 |  | 14.6762 | 3669.04 |  | 3669.04 | 3669.04 | 30% | -0.22176
Вырубка деревьев и кустарников | Раздел 1. Вырубка деревьев 40 шт | 1 | ТЕР01-02-099-01 | Валка деревьев мягких пород с корня, диаметр стволов: до 16 см | 100 деревьев | 0,08 | 410.5751 | Работа | Валка деревьев мягких пород с корня, диаметр стволов: до 16 см |  | 100 деревьев | 0,08 | 100 | 1 | 410.5751 |  | 0 | [5 empty] | 0 | 0% | #VALUE!
Вырубка деревьев и кустарников | Раздел 1. Вырубка деревьев 40 шт | 2 | ТЕР01-02-099-02 | Валка деревьев мягких пород с корня, диаметр стволов: до 20 см | 100 деревьев | 0,09 | 577.8465 | Работа | Валка деревьев мягких пород с корня, диаметр стволов: до 20 см |  | 100 деревьев | 0,09 | 100 | 2 | 577.8465 |  | 0 | [5 empty] | 0 | 0% | #VALUE!
Вырубка деревьев и кустарников | Раздел 1. Вырубка деревьев 40 шт | 3 | ТЕР01-02-099-03 | Валка деревьев мягких пород с корня, диаметр стволов: до 24 см | 100 деревьев | 0,01 | 83.6357 | Работа | Валка деревьев мягких пород с корня, диаметр стволов: до 24 см |  | 100 деревьев | 0,01 | 100 | 3 | 83.6357 |  | 0 | [5 empty] | 0 | 0% | #VALUE!
Вырубка деревьев и кустарников | Раздел 1. Вырубка деревьев 40 шт | 4 | ТЕР01-02-099-05 | Валка деревьев мягких пород с корня, диаметр стволов: до 32 см | 100 деревьев | 0,05 | 660.215 | Работа | Валка деревьев мягких пород с корня, диаметр стволов: до 32 см |  | 100 деревьев | 0,05 | 100 | 4 | 660.215 |  | 0 | [5 empty] | 0 | 0% | #VALUE!
Вырубка деревьев и кустарников | Раздел 1. Вырубка деревьев 40 шт | 5 | ТЕР01-02-099-06 | Валка деревьев мягких пород с корня, диаметр стволов: более 32 см | 100 деревьев | 0,07 | 1410.4016 | Работа | Валка деревьев мягких пород с корня, диаметр стволов: более 32 см |  | 100 деревьев | 0,07 | 100 | 5 | 1410.4016 |  | 0 | [5 empty] | 0 | 0% | #VALUE!
Вырубка деревьев и кустарников | Раздел 1. Вырубка деревьев 40 шт | 6 | ТЕР01-02-099-12 | Валка деревьев твердых пород и лиственницы с корня, диаметр стволов: более 32 см | 100 деревьев | 0,1 | 2484.9933 | Работа | Валка деревьев твердых пород и лиственницы с корня, диаметр стволов: более 32 см |  | 100 деревьев | 0,1 | 100 | 6 | 2484.9933 |  | 0 | [5 empty] | 0 | 0% | #VALUE!
Вырубка деревьев и кустарников | Раздел 1. Вырубка деревьев 40 шт | 7 | ТЕР01-02-105-01 | Корчевка пней в грунтах естественного залегания корчевателями-собирателями на тракторе мощностью 79 кВт (108 л.с.) с перемещением пней до 5 м, диаметр пней: до 24 см | 100 пней | 0,18 | 893.3811 | Работа | Корчевка пней в грунтах естественного залегания корчевателями-собирателями на тракторе мощностью 79 кВт (108 л.с.) с перемещением пней до 5 м, диаметр пней: до 24 см |  | 100 пней | 0,18 | 100 | 7 | 893.3811 |  | 0 | [5 empty] | 0 | 0% | #VALUE!
Вырубка деревьев и кустарников | Раздел 1. Вырубка деревьев 40 шт | 8 | ТЕР01-02-105-02 | Корчевка пней в грунтах естественного залегания корчевателями-собирателями на тракторе мощностью 79 кВт (108 л.с.) с перемещением пней до 5 м, диаметр пней: до 32 см | 100 пней | 0,05 | 420.7128 | Работа | Корчевка пней в грунтах естественного залегания корчевателями-собирателями на тракторе мощностью 79 кВт (108 л.с.) с перемещением пней до 5 м, диаметр пней: до 32 см |  | 100 пней | 0,05 | 100 | 8 | 420.7128 |  | 0 | [5 empty] | 0 | 0% | #VALUE!
Вырубка деревьев и кустарников | Раздел 1. Вырубка деревьев 40 шт | 9 | ТЕР01-02-105-03 | Корчевка пней в грунтах естественного залегания корчевателями-собирателями на тракторе мощностью 79 кВт (108 л.с.) с перемещением пней до 5 м, диаметр пней: свыше 32 см | 100 пней | 0,17 | 2315.1876 | Работа | Корчевка пней в грунтах естественного залегания корчевателями-собирателями на тракторе мощностью 79 кВт (108 л.с.) с перемещением пней до 5 м, диаметр пней: свыше 32 см |  | 100 пней | 0,17 | 100 | 9 | 2315.1876 |  | 0 | [5 empty] | 0 | 0% | #VALUE!
Вырубка деревьев и кустарников | Разделка древесины | 10 | ТЕР01-02-101-02 | Разделка древесины мягких пород, полученной от валки леса, диаметр стволов: до 16 см | 100 деревьев | 0,08 | 750.1867 | Работа | Разделка древесины мягких пород, полученной от валки леса, диаметр стволов: до 16 см |  | 100 деревьев | 0,08 | 100 | 10 | 750.1867 |  | 0 | [5 empty] | 0 | 0% | #VALUE!
Вырубка деревьев и кустарников | Разделка древесины | 11 | ТЕР01-02-101-03 | Разделка древесины мягких пород, полученной от валки леса, диаметр стволов: до 20 см | 100 деревьев | 0,09 | 1362.2477 | Работа | Разделка древесины мягких пород, полученной от валки леса, диаметр стволов: до 20 см |  | 100 деревьев | 0,09 | 100 | 11 | 1362.2477 |  | 0 | [5 empty] | 0 | 0% | #VALUE!
Вырубка деревьев и кустарников | Разделка древесины | 12 | ТЕР01-02-101-04 | Разделка древесины мягких пород, полученной от валки леса, диаметр стволов: до 24 см | 100 деревьев | 0,01 | 200.2187 | Работа | Разделка древесины мягких пород, полученной от валки леса, диаметр стволов: до 24 см |  | 100 деревьев | 0,01 | 100 | 12 | 200.2187 |  | 0 | [5 empty] | 0 | 0% | #VALUE!
Вырубка деревьев и кустарников | Разделка древесины | 13 | ТЕР01-02-101-06 | Разделка древесины мягких пород, полученной от валки леса, диаметр стволов: до 32 см | 100 деревьев | 0,05 | 1696.7904 | Работа | Разделка древесины мягких пород, полученной от валки леса, диаметр стволов: до 32 см |  | 100 деревьев | 0,05 | 100 | 13 | 1696.7904 |  | 0 | [5 empty] | 0 | 0% | #VALUE!
Вырубка деревьев и кустарников | Разделка древесины | 14 | ТЕР01-02-101-07 | Разделка древесины мягких пород, полученной от валки леса, диаметр стволов: более 32 см | 100 деревьев | 0,07 | 4014.5124 | Работа | Разделка древесины мягких пород, полученной от валки леса, диаметр стволов: более 32 см |  | 100 деревьев | 0,07 | 100 | 14 | 4014.5124 |  | 0 | [5 empty] | 0 | 0% | #VALUE!
Вырубка деревьев и кустарников | Разделка древесины | 15 | ТЕР01-02-101-14 | Разделка древесины твердых пород и лиственницы, полученной от валки леса, диаметр стволов: более 32 см | 100 деревьев | 0,1 | 6920.2185 | Работа | Разделка древесины твердых пород и лиственницы, полученной от валки леса, диаметр стволов: более 32 см |  | 100 деревьев | 0,1 | 100 | 15 | 6920.2185 |  | 0 | [5 empty] | 0 | 0% | #VALUE!
Вырубка деревьев и кустарников | Разделка древесины | 16 | ТЕР01-02-107-01 | Засыпка ям подкоренных бульдозерами мощностью: 79 кВт (108 л.с.) | 100 ям | 0,4 | 1936.2926 | Работа | Засыпка ям подкоренных бульдозерами мощностью: 79 кВт (108 л.с.) |  | 100 ям | 0,4 | 100 | 16 | 1936.2926 |  | 0 | [5 empty] | 0 | 0% | #VALUE!
Вырубка деревьев и кустарников | Разделка древесины | 17 | ТССЦпг-01-01-01-007 | Погрузочные работы при автомобильных перевозках: леса круглого | 1 т груза | 74 | 27503.4651 | Материал | Засыпка ям подкоренных бульдозерами мощностью: 79 кВт (108 л.с.) | Погрузочные работы при автомобильных перевозках: леса круглого | 1 т груза | 74 | 1 | 17 |  | 27503.4651 | 0 | [5 empty] | 0 | 0% | #VALUE!
Вырубка деревьев и кустарников | Разделка древесины | 18 | ТССЦпг-03-21-01-005 | Перевозка грузов автомобилями-самосвалами грузоподъемностью 10 т, работающих вне карьера, на расстояние: до 5 км: I класс груза | 1 т груза | 74 | 9824.6574 | Материал | Засыпка ям подкоренных бульдозерами мощностью: 79 кВт (108 л.с.) | Перевозка грузов автомобилями-самосвалами грузоподъемностью 10 т, работающих вне карьера, на расстояние: до 5 км: I класс груза | 1 т груза | 74 | 1 | 18 |  | 9824.6574 | 0 | [5 empty] | 0 | 0% | #VALUE!
Дорожные покрытия | Раздел 1. ТИП 1 Проезды и площадки S=415,2 м2 | 1 | ТЕР27-04-001-01 | Устройство подстилающих и выравнивающих слоев оснований: из песка | 100 м3 материала основания (в плотном теле) | 1,4532 | 74364.7873 | Работа | Устройство подстилающих и выравнивающих слоев оснований: из песка |  | 100 м3 материала основания (в плотном теле) | 1,4532 | 100 | 1 | 74364.7873 |  | 74364.7873 |  | 650 | 94458 | 94458 |  | 94458 | -27.02% | -42402.6489 | Благоустройство | 1,4532
Дорожные покрытия | Раздел 1. ТИП 1 Проезды и площадки S=415,2 м2 | 2 | ТССЦ-408-0122 | Песок природный для строительных: работ средний | м3 | 159,852 | 126601.6025 | Материал | Устройство подстилающих и выравнивающих слоев оснований: из песка | Песок природный для строительных: работ средний | м3 | 159,852 | м3 | 2 |  | 126601.6025 | 126601.6025 |  | 750 | 119889 |  | 119889 | 119889 | 5.302% | -31267.8782 | Благоустройство | 159,852
Дорожные покрытия | Раздел 1. ТИП 1 Проезды и площадки S=415,2 м2 | 3 | ТЕР27-04-001-04 | Устройство подстилающих и выравнивающих слоев оснований: из щебня | 100 м3 материала основания (в плотном теле) | 1,038 | 72740.2277 | Работа | Устройство подстилающих и выравнивающих слоев оснований: из щебня |  | 100 м3 материала основания (в плотном теле) | 1,038 | 100 | 3 | 72740.2277 |  | 72740.2277 |  | 650 | 67470 | 67470 |  | 67470 | 7.245% | -16551.8406 | Благоустройство | 1,038
Дорожные покрытия | Раздел 1. ТИП 1 Проезды и площадки S=415,2 м2 | 4 | ТССЦ-408-0393 | Щебень известняковый для строительных работ марки 600 фракции: 40-70 мм | м3 | 130,788 | 290062.4609 | Материал | Устройство подстилающих и выравнивающих слоев оснований: из щебня | Щебень известняковый для строительных работ марки 600 фракции: 40-70 мм | м3 | 130,788 | м3 | 4 |  | 290062.4609 | 290062.4609 |  | 2500 | 326970 |  | 326970 | 326970 | -12.72% | -123926.2774 | Благоустройство | 130,788
Дорожные покрытия | Раздел 1. ТИП 1 Проезды и площадки S=415,2 м2 | 5 | ТЕР27-06-026-01 | Розлив вяжущих материалов (Расход 0,7л/м2) | 1 т | 0,29064 | 10437.9857 | Работа | Розлив вяжущих материалов (Расход 0,7л/м2) |  | 1 т | 0,29064 | 1 | 5 | 10437.9857 |  | 10437.9857 |  | 20000 | 5812.8 | 5812.8 |  | 5812.8 | 44.31% | 1493.79 | Благоустройство | 0,29064
Дорожные покрытия | Раздел 1. ТИП 1 Проезды и площадки S=415,2 м2 | 6 | ТЕР27-06-020-03 | Устройство покрытия толщиной 4 см из горячих асфальтобетонных смесей плотных крупнозернинистых типа АБ, плотность каменных материалов: 2,5-2,9 т/м3 | 1000 м2 покрытия | 0,4152 | 244938.4797 | Работа | Устройство покрытия толщиной 4 см из горячих асфальтобетонных смесей плотных крупнозернинистых типа АБ, плотность каменных материалов: 2,5-2,9 т/м3 |  | 1000 м2 покрытия | 0,4152 | 1000 | 6 | 244938.4797 |  | 244938.4797 |  | 160 | 66432 | 66432 |  | 66432 | 72.88% | 105024.9358 | Благоустройство | 0,4152
Дорожные покрытия | Раздел 1. ТИП 1 Проезды и площадки S=415,2 м2 | 7 | ТССЦ-410-0006 | Смеси асфальтобетонные дорожные, аэродромные и асфальтобетон (горячие для плотного асфальтобетона мелко и крупнозернистые, песчаные), марка: II, тип Б | т | -39,77616 | -199391.2513 | Материал | Устройство покрытия толщиной 4 см из горячих асфальтобетонных смесей плотных крупнозернинистых типа АБ, плотность каменных материалов: 2,5-2,9 т/м3 | Смеси асфальтобетонные дорожные, аэродромные и асфальтобетон (горячие для плотного асфальтобетона мелко и крупнозернистые, песчаные), марка: II, тип Б | т | -39,77616 | т | 7 |  | -199391.2513 | -199391.2513 |  | 0 | 0 |  | 0 | 0 | 100% | -139573.8759 | Благоустройство | -39,77616
Дорожные покрытия | Раздел 1. ТИП 1 Проезды и площадки S=415,2 м2 | 8 | ТССЦ-410-0010 | Смеси асфальтобетонные дорожные, аэродромные и асфальтобетон (горячие для плотного асфальтобетона мелко и крупнозернистые, песчаные), марка: III, тип Б | т | 39,77616 | 199663.7008 | Материал | Устройство покрытия толщиной 4 см из горячих асфальтобетонных смесей плотных крупнозернинистых типа АБ, плотность каменных материалов: 2,5-2,9 т/м3 | Смеси асфальтобетонные дорожные, аэродромные и асфальтобетон (горячие для плотного асфальтобетона мелко и крупнозернистые, песчаные), марка: III, тип Б | т | 39,77616 | т | 8 |  | 199663.7008 | 199663.7008 |  | 4700 | 186947.952 |  | 186947.952 | 186947.952 | 6.369% | -47183.3614 | Благоустройство | 39,77616
Дорожные покрытия | Раздел 1. ТИП 1 Проезды и площадки S=415,2 м2 | 9 | ТЕР27-06-021-03 | На каждые 0,5 см изменения толщины покрытия добавлять или исключать: к расценке 27-06-020-03 (ДО 6см) | 1000 м2 покрытия | 0,4152 | 100186.6684 | Работа | На каждые 0,5 см изменения толщины покрытия добавлять или исключать: к расценке 27-06-020-03 (ДО 6см) |  | 1000 м2 покрытия | 0,4152 | 1000 | 9 | 100186.6684 |  | 100186.6684 |  | 20 | 8304 | 8304 |  | 8304 | 91.71% | 61826.6679 | Благоустройство | 0,4152
Дорожные покрытия | Раздел 1. ТИП 1 Проезды и площадки S=415,2 м2 | 10 | ТССЦ-410-0006 | Смеси асфальтобетонные дорожные, аэродромные и асфальтобетон (горячие для плотного асфальтобетона мелко и крупнозернистые, песчаные), марка: II, тип Б | т | -19,9296 | -99904.0812 | Материал | На каждые 0,5 см изменения толщины покрытия добавлять или исключать: к расценке 27-06-020-03 (ДО 6см) | Смеси асфальтобетонные дорожные, аэродромные и асфальтобетон (горячие для плотного асфальтобетона мелко и крупнозернистые, песчаные), марка: II, тип Б | т | -19,9296 | т | 10 |  | -99904.0812 | -99904.0812 |  | 0 | 0 |  | 0 | 0 | 100% | -69932.8569 | Благоустройство | -19,9296
Дорожные покрытия | Раздел 1. ТИП 1 Проезды и площадки S=415,2 м2 | 11 | ТССЦ-410-0010 | Смеси асфальтобетонные дорожные, аэродромные и асфальтобетон (горячие для плотного асфальтобетона мелко и крупнозернистые, песчаные), марка: III, тип Б | т | 19,9296 | 100040.9396 | Материал | На каждые 0,5 см изменения толщины покрытия добавлять или исключать: к расценке 27-06-020-03 (ДО 6см) | Смеси асфальтобетонные дорожные, аэродромные и асфальтобетон (горячие для плотного асфальтобетона мелко и крупнозернистые, песчаные), марка: III, тип Б | т | 19,9296 | т | 11 |  | 100040.9396 | 100040.9396 |  | 4700 | 93669.12 |  | 93669.12 | 93669.12 | 6.369% | -23640.4623 | Благоустройство | 19,9296
Дорожные покрытия | Раздел 1. ТИП 1 Проезды и площадки S=415,2 м2 | 12 | ТЕР27-06-020-01 | Устройство покрытия толщиной 4 см из горячих асфальтобетонных смесей плотных мелкозернистых типа АБВ, плотность каменных материалов: 2,5-2,9 т/м3 | 1000 м2 покрытия | 0,4152 | 249177.2878 | Работа | Устройство покрытия толщиной 4 см из горячих асфальтобетонных смесей плотных мелкозернистых типа АБВ, плотность каменных материалов: 2,5-2,9 т/м3 |  | 1000 м2 покрытия | 0,4152 | 1000 | 12 | 249177.2878 |  | 249177.2878 |  | 160 | 66432 | 66432 |  | 66432 | 73.34% | 107992.1014 | Благоустройство | 0,4152
Дорожные покрытия | Раздел 1. ТИП 1 Проезды и площадки S=415,2 м2 | 13 | ТССЦ-410-0005 | Смеси асфальтобетонные дорожные, аэродромные и асфальтобетон (горячие для плотного асфальтобетона мелко и крупнозернистые, песчаные), марка: II, тип А | т | -40,10832 | -203537.5533 | Материал | Устройство покрытия толщиной 4 см из горячих асфальтобетонных смесей плотных мелкозернистых типа АБВ, плотность каменных материалов: 2,5-2,9 т/м3 | Смеси асфальтобетонные дорожные, аэродромные и асфальтобетон (горячие для плотного асфальтобетона мелко и крупнозернистые, песчаные), марка: II, тип А | т | -40,10832 | т | 13 |  | -203537.5533 | -203537.5533 |  | 0 | 0 |  | 0 | 0 | 100% | -142476.2873 | Благоустройство | -40,10832
Дорожные покрытия | Раздел 1. ТИП 1 Проезды и площадки S=415,2 м2 | 14 | ТССЦ-410-0006 | Смеси асфальтобетонные дорожные, аэродромные и асфальтобетон (горячие для плотного асфальтобетона мелко и крупнозернистые, песчаные), марка: II, тип Б | т | 40,10832 | 201056.3616 | Материал | Устройство покрытия толщиной 4 см из горячих асфальтобетонных смесей плотных мелкозернистых типа АБВ, плотность каменных материалов: 2,5-2,9 т/м3 | Смеси асфальтобетонные дорожные, аэродромные и асфальтобетон (горячие для плотного асфальтобетона мелко и крупнозернистые, песчаные), марка: II, тип Б | т | 40,10832 | т | 14 |  | 201056.3616 | 201056.3616 |  | 0 | 0 |  | 0 | 0 | 100% | 140739.4531 | Благоустройство | 40,10832
Дорожные покрытия | Раздел 2. ТИП 2 S=1042,8 м2 | 15 | ТЕР27-04-001-01 | Устройство подстилающих и выравнивающих слоев оснований: из песка | 100 м3 материала основания (в плотном теле) | 3,6498 | 186773.6692 | Работа | Устройство подстилающих и выравнивающих слоев оснований: из песка |  | 100 м3 материала основания (в плотном теле) | 3,6498 | 100 | 15 | 186773.6692 |  | 186773.6692 |  | 650 | 237237 | 237237 |  | 237237 | -27.02% | -106495.4316 | Благоустройство | 3,6498
Дорожные покрытия | Раздел 2. ТИП 2 S=1042,8 м2 | 16 | ТССЦ-408-0122 | Песок природный для строительных: работ средний | м3 | 401,478 | 317967.6306 | Материал | Устройство подстилающих и выравнивающих слоев оснований: из песка | Песок природный для строительных: работ средний | м3 | 401,478 | м3 | 16 |  | 317967.6306 | 317967.6306 |  | 750 | 301108.5 |  | 301108.5 | 301108.5 | 5.302% | -78531.1586 | Благоустройство | 401,478
Дорожные покрытия | Раздел 2. ТИП 2 S=1042,8 м2 | 17 | ТЕР27-06-017-01 | Устройство оснований городских проездов толщиной слоя 16 см | 1000 м2 основания | 1,0428 | 1663542.7255 | Работа | Устройство оснований городских проездов толщиной слоя 16 см |  | 1000 м2 основания | 1,0428 | 1000 | 17 | 1663542.7255 |  | 1663542.7255 |  | 350 | 364980 | 364980 |  | 364980 | 78.06% | 799499.9078 | Благоустройство | 1,0428
Дорожные покрытия | Раздел 2. ТИП 2 S=1042,8 м2 | 18 | ТССЦ-401-0110 | Бетон тяжелый для дорожных и аэродромных покрытий и оснований, класс: В27,5 (М350) | м3 | -168,9336 | -1145631.3412 | Материал | Устройство оснований городских проездов толщиной слоя 16 см | Бетон тяжелый для дорожных и аэродромных покрытий и оснований, класс: В27,5 (М350) | м3 | -168,9336 | м3 | 18 |  | -1145631.3412 | -1145631.3412 |  | 6150 | -1038941.64 |  | -1038941.64 | -1038941.64 | 9.313% | 236999.7011 | Благоустройство | -168,9336
Дорожные покрытия | Раздел 2. ТИП 2 S=1042,8 м2 | 19 | ТССЦ-401-0106 | Бетон тяжелый для дорожных и аэродромных покрытий и оснований, класс: В15 (М200) | м3 | 168,9336 | 887031.1007 | Материал | Устройство оснований городских проездов толщиной слоя 16 см | Бетон тяжелый для дорожных и аэродромных покрытий и оснований, класс: В15 (М200) | м3 | 168,9336 | м3 | 19 |  | 887031.1007 | 887031.1007 |  | 5480 | 925756.128 |  | 925756.128 | 925756.128 | -4.366% | -304834.3575 | Благоустройство | 168,9336
Дорожные покрытия | Раздел 2. ТИП 2 S=1042,8 м2 | 20 | ТЕР27-06-017-02 | На каждый 1 см изменения толщины слоя добавлять к расценке 27-06-017-01 | 1000 м2 основания | -1,0428 | -80735.0379 | Работа | На каждый 1 см изменения толщины слоя добавлять к расценке 27-06-017-01 |  | 1000 м2 основания | -1,0428 | 1000 | 20 | -80735.0379 |  | -80735.0379 |  | 0 | 0 | 0 |  | 0 | 100% | -56514.5265 | Благоустройство | -1,0428
Дорожные покрытия | Раздел 2. ТИП 2 S=1042,8 м2 | 21 | ТССЦ-401-0110 | Бетон тяжелый для дорожных и аэродромных покрытий и оснований, класс: В27,5 (М350) | м3 | 10,63656 | 72131.9682 | Материал | На каждый 1 см изменения толщины слоя добавлять к расценке 27-06-017-01 | Бетон тяжелый для дорожных и аэродромных покрытий и оснований, класс: В27,5 (М350) | м3 | 10,63656 | м3 | 21 |  | 72131.9682 | 72131.9682 |  | 6150 | 65414.844 |  | 65414.844 | 65414.844 | 9.312% | -14922.4662 | Благоустройство | 10,63656
Дорожные покрытия | Раздел 2. ТИП 2 S=1042,8 м2 | 22 | ТССЦ-401-0106 | Бетон тяжелый для дорожных и аэродромных покрытий и оснований, класс: В15 (М200) | м3 | -10,63656 | -55849.6229 | Материал | На каждый 1 см изменения толщины слоя добавлять к расценке 27-06-017-01 | Бетон тяжелый для дорожных и аэродромных покрытий и оснований, класс: В15 (М200) | м3 | -10,63656 | м3 | 22 |  | -55849.6229 | -55849.6229 |  | 0 | 0 |  | 0 | 0 | 100% | -39094.736 | Благоустройство | -10,63656
Дорожные покрытия | Раздел 2. ТИП 2 S=1042,8 м2 | 23 | ТЕР27-06-009-01 | Укладка металлической сетки в цементобетонное дорожное покрытие | 1000 м2 покрытия | 1,0428 | 18181.8889 | Работа | Укладка металлической сетки в цементобетонное дорожное покрытие |  | 1000 м2 покрытия | 1,0428 | 1000 | 23 | 18181.8889 |  | 18181.8889 |  | 50 | 52140 | 52140 |  | 52140 | -186.8% | -39412.6778 | Благоустройство | 1,0428
Дорожные покрытия | Раздел 2. ТИП 2 S=1042,8 м2 | 24 | ТССЦ-101-3891 | Сетка сварная из арматурной проволоки диаметром: 5,0 мм, без покрытия, 100х100 мм (вес 2,8кг/м2) | м2 | 1094,94 | 190781.8456 | Материал | Укладка металлической сетки в цементобетонное дорожное покрытие | Сетка сварная из арматурной проволоки диаметром: 5,0 мм, без покрытия, 100х100 мм (вес 2,8кг/м2) | м2 | 1094,94 | м2 | 24 |  | 190781.8456 | 190781.8456 |  | 193 | 211323.42 |  | 211323.42 | 211323.42 | -10.77% | -77776.1281 | Благоустройство | 1094,94
Дорожные покрытия | Раздел 2. ТИП 2 S=1042,8 м2 | 25 | ТЕР(МО9)27-07-014-01 | Устройство покрытий тротуаров из бетонной плитки типа "Брусчатка": рядовым или паркетным мощением | 100 м2 | 10,428 | 1695290.0675 | Работа | Устройство покрытий тротуаров из бетонной плитки типа "Брусчатка": рядовым или паркетным мощением |  | 100 м2 | 10,428 | 100 | 25 | 1695290.0675 |  | 1695290.0675 |  | 750 | 782100 | 782100 |  | 782100 | 53.87% | 404603.0472 | Благоустройство | 10,428
Дорожные покрытия | Раздел 2. ТИП 2 S=1042,8 м2 | 26 | ТССЦ-408-0122 | Песок природный для строительных: работ средний | м3 | 5,63112 | 4459.3021 | Материал | Устройство покрытий тротуаров из бетонной плитки типа "Брусчатка": рядовым или паркетным мощением | Песок природный для строительных: работ средний | м3 | 5,63112 | м3 | 26 |  | 4459.3021 | 4459.3021 |  | 750 | 4223.34 |  | 4223.34 | 4223.34 | 5.291% | -1101.8285 | Благоустройство | 5,63112
Дорожные покрытия | Раздел 2. ТИП 2 S=1042,8 м2 | 27 | ТССЦ-402-0545 | Смесь цементно-песчаная монтажно-кладочная "БИРСС 2" (марка М150) | т | 56,46762 | 431753.9667 | Материал | Устройство покрытий тротуаров из бетонной плитки типа "Брусчатка": рядовым или паркетным мощением | Смесь цементно-песчаная монтажно-кладочная "БИРСС 2" (марка М150) | т | 56,46762 | т | 27 |  | 431753.9667 | 431753.9667 |  | 5592 | 315766.931 |  | 315766.931 | 315766.931 | 26.86% | -13539.1543 | Благоустройство | 56,46762
Дорожные покрытия | Раздел 2. ТИП 2 S=1042,8 м2 | 28 | ТССЦ-403-8821 | Плитка фигурная тротуарная,: серая толщина 80 мм | м2 | 1063,656 | 597345.0004 | Материал | Устройство покрытий тротуаров из бетонной плитки типа "Брусчатка": рядовым или паркетным мощением | Плитка фигурная тротуарная,: серая толщина 80 мм | м2 | 1063,656 | м2 | 28 |  | 597345.0004 | 597345.0004 |  | 956.9546 | 1017870.55 |  | 1017870.55 | 1017870.55 | -70.4% | -599729.0497 | Благоустройство | 1063,656
Дорожные покрытия | Раздел 3. ТИП 3 Тротуары и площадки S=553,8 м2 | 29 | ТЕР27-04-001-01 | Устройство подстилающих и выравнивающих слоев оснований: из песка | 100 м3 материала основания (в плотном теле) | 1,3845 | 70844.4857 | Работа | Устройство подстилающих и выравнивающих слоев оснований: из песка |  | 100 м3 материала основания (в плотном теле) | 1,3845 | 100 | 29 | 70844.4857 |  | 70844.4857 |  | 650 | 89992.5 | 89992.5 |  | 89992.5 | -27.03% | -40401.36 | Благоустройство | 1,3845
Дорожные покрытия | Раздел 3. ТИП 3 Тротуары и площадки S=553,8 м2 | 30 | ТССЦ-408-0122 | Песок природный для строительных: работ средний | м3 | 152,295 | 120616.5829 | Материал | Устройство подстилающих и выравнивающих слоев оснований: из песка | Песок природный для строительных: работ средний | м3 | 152,295 | м3 | 30 |  | 120616.5829 | 120616.5829 |  | 750 | 114221.25 |  | 114221.25 | 114221.25 | 5.302% | -29789.642 | Благоустройство | 152,295
Дорожные покрытия | Раздел 3. ТИП 3 Тротуары и площадки S=553,8 м2 | 31 | ТЕР27-04-016-04 | Устройство прослойки из нетканого синтетического материала (НСМ) в земляном полотне: сплошной | 1000 м2 поверхности | 0,5538 | 27912.773 | Работа | Устройство прослойки из нетканого синтетического материала (НСМ) в земляном полотне: сплошной |  | 1000 м2 поверхности | 0,5538 | 1000 | 31 | 27912.773 |  | 27912.773 |  | 25 | 13845 | 13845 |  | 13845 | 50.4% | 5693.9411 | Благоустройство | 0,5538
Дорожные покрытия | Раздел 3. ТИП 3 Тротуары и площадки S=553,8 м2 | 32 | ТССЦ-101-2695 | Нетканый геотекстиль: Дорнит 150 г/м2 ПРИМ. | м2 | 636,87 | 17601.508 | Материал | Устройство прослойки из нетканого синтетического материала (НСМ) в земляном полотне: сплошной | Нетканый геотекстиль: Дорнит 150 г/м2 ПРИМ. | м2 | 636,87 | м2 | 32 |  | 17601.508 | 17601.508 |  | 25 | 15921.75 |  | 15921.75 | 15921.75 | 9.543% | -3600.6944 | Благоустройство | 636,87
Дорожные покрытия | Раздел 3. ТИП 3 Тротуары и площадки S=553,8 м2 | 33 | ТЕР27-04-001-04 | Устройство подстилающих и выравнивающих слоев оснований: из щебня | 100 м3 материала основания (в плотном теле) | 0,5538 | 50804.8711 | Работа | Устройство подстилающих и выравнивающих слоев оснований: из щебня |  | 100 м3 материала основания (в плотном теле) | 0,5538 | 100 | 33 | 50804.8711 |  | 50804.8711 |  | 650 | 35997 | 35997 |  | 35997 | 29.15% | -433.5903 | Благоустройство | 0,5538
Дорожные покрытия | Раздел 3. ТИП 3 Тротуары и площадки S=553,8 м2 | 34 | ТССЦ-408-0393 | Щебень известняковый для строительных работ марки 600 фракции: 40-70 мм | м3 | 69,7788 | 154755.1449 | Материал | Устройство подстилающих и выравнивающих слоев оснований: из щебня | Щебень известняковый для строительных работ марки 600 фракции: 40-70 мм | м3 | 69,7788 | м3 | 34 |  | 154755.1449 | 154755.1449 |  | 2500 | 174447 |  | 174447 | 174447 | -12.72% | -66118.3986 | Благоустройство | 69,7788
Дорожные покрытия | Раздел 3. ТИП 3 Тротуары и площадки S=553,8 м2 | 35 | ТЕР27-04-001-01 | Устройство подстилающих и выравнивающих слоев оснований: из песка | 100 м3 материала основания (в плотном теле) | 0,2769 | 14168.6437 | Работа | Устройство подстилающих и выравнивающих слоев оснований: из песка |  | 100 м3 материала основания (в плотном теле) | 0,2769 | 100 | 35 | 14168.6437 |  | 14168.6437 |  | 650 | 17998.5 | 17998.5 |  | 17998.5 | -27.03% | -8080.4494 | Благоустройство | 0,2769
Дорожные покрытия | Раздел 3. ТИП 3 Тротуары и площадки S=553,8 м2 | 36 | ТССЦ-408-0122 | Песок природный для строительных: работ средний | м3 | 30,459 | 24123.8235 | Материал | Устройство подстилающих и выравнивающих слоев оснований: из песка | Песок природный для строительных: работ средний | м3 | 30,459 | м3 | 36 |  | 24123.8235 | 24123.8235 |  | 750 | 22844.25 |  | 22844.25 | 22844.25 | 5.304% | -5957.5736 | Благоустройство | 30,459
Дорожные покрытия | Раздел 3. ТИП 3 Тротуары и площадки S=553,8 м2 | 37 | ТЕР27-04-016-04 | Устройство прослойки из нетканого синтетического материала (НСМ) в земляном полотне: сплошной | 1000 м2 поверхности | 0,5538 | 27912.773 | Работа | Устройство прослойки из нетканого синтетического материала (НСМ) в земляном полотне: сплошной |  | 1000 м2 поверхности | 0,5538 | 1000 | 37 | 27912.773 |  | 27912.773 |  | 25 | 13845 | 13845 |  | 13845 | 50.4% | 5693.9411 | Благоустройство | 0,5538
Дорожные покрытия | Раздел 3. ТИП 3 Тротуары и площадки S=553,8 м2 | 38 | ТССЦ-101-2696 | Нетканый геотекстиль: Дорнит 300 г/м2 | м2 | 636,87 | 24925.9656 | Материал | Устройство прослойки из нетканого синтетического материала (НСМ) в земляном полотне: сплошной | Нетканый геотекстиль: Дорнит 300 г/м2 | м2 | 636,87 | м2 | 38 |  | 24925.9656 | 24925.9656 |  | 40 | 25474.8 |  | 25474.8 | 25474.8 | -2.202% | -8026.6241 | Благоустройство | 636,87
Дорожные покрытия | Раздел 3. ТИП 3 Тротуары и площадки S=553,8 м2 | 39 | ТЕР27-07-003-02 | Устройство бетонных плитных тротуаров с заполнением швов: песком | 100 м2 тротуара | 5,538 | 544379.541 | Работа | Устройство бетонных плитных тротуаров с заполнением швов: песком |  | 100 м2 тротуара | 5,538 | 100 | 39 | 544379.541 |  | 544379.541 |  | 750 | 415350 | 415350 |  | 415350 | 23.7% | -34284.3213 | Благоустройство | 5,538
Дорожные покрытия | Раздел 3. ТИП 3 Тротуары и площадки S=553,8 м2 | 40 | ТССЦ-403-0104 | Плиты бетонные и цементно-песчаные для тротуаров, полов и облицовки, марки: 300, толщина 35 мм | м2 | -553,8 | -227279.9474 | Материал | Устройство бетонных плитных тротуаров с заполнением швов: песком | Плиты бетонные и цементно-песчаные для тротуаров, полов и облицовки, марки: 300, толщина 35 мм | м2 | -553,8 | м2 | 40 |  | -227279.9474 | -227279.9474 |  | 0 | 0 |  | 0 | 0 | 100% | -159095.9631 | Благоустройство | -553,8
Дорожные покрытия | Раздел 3. ТИП 3 Тротуары и площадки S=553,8 м2 | 41 | ТССЦ-403-8820 | Плитка фигурная тротуарная,: цветная толщина 60 мм | м2 | 553,8 | 379116.7141 | Материал | Устройство бетонных плитных тротуаров с заполнением швов: песком | Плитка фигурная тротуарная,: цветная толщина 60 мм | м2 | 553,8 | м2 | 41 |  | 379116.7141 | 379116.7141 |  | 828.6706 | 458917.7542 |  | 458917.7542 | 458917.7542 | -21.05% | -193536.0543 | Благоустройство | 553,8
Дорожные покрытия | Раздел 3. ТИП 3 Тротуары и площадки S=553,8 м2 | 42 | ТССЦ-402-0114 | Цементно-песчаные смеси улучшенные для кладочных работ: цементные рецепт № 4, марка 100 | т | 19,9368 | 72003.9803 | Материал | Устройство бетонных плитных тротуаров с заполнением швов: песком | Цементно-песчаные смеси улучшенные для кладочных работ: цементные рецепт № 4, марка 100 | т | 19,9368 | т | 42 |  | 72003.9803 | 0 | [5 empty] | 0 | 0% | #VALUE! | Благоустройство | 19,9368
Дорожные покрытия | Раздел 4. тмостка S=190,2 м2 | 43 | ТЕР27-04-001-01 | Устройство подстилающих и выравнивающих слоев оснований: из песка | 100 м3 материала основания (в плотном теле) | 0,4755 | 24332.9127 | Работа | Устройство подстилающих и выравнивающих слоев оснований: из песка |  | 100 м3 материала основания (в плотном теле) | 0,4755 | 100 | 43 | 24332.9127 |  | 24332.9127 |  | 650 | 30907.5 | 30907.5 |  | 30907.5 | -27.02% | -13874.4611 | Благоустройство | 0,4755
Дорожные покрытия | Раздел 4. тмостка S=190,2 м2 | 44 | ТССЦ-408-0122 | Песок природный для строительных: работ средний | м3 | 52,305 | 41425.0034 | Материал | Устройство подстилающих и выравнивающих слоев оснований: из песка | Песок природный для строительных: работ средний | м3 | 52,305 | м3 | 44 |  | 41425.0034 | 41425.0034 |  | 750 | 39228.75 |  | 39228.75 | 39228.75 | 5.302% | -10231.2476 | Благоустройство | 52,305
Дорожные покрытия | Раздел 4. тмостка S=190,2 м2 | 45 | ТЕР27-04-016-04 | Устройство прослойки из нетканого синтетического материала (НСМ) в земляном полотне: сплошной | 1000 м2 поверхности | 0,1902 | 9587.6897 | Работа | Устройство прослойки из нетканого синтетического материала (НСМ) в земляном полотне: сплошной |  | 1000 м2 поверхности | 0,1902 | 1000 | 45 | 9587.6897 |  | 9587.6897 |  | 25 | 4755 | 4755 |  | 4755 | 50.41% | 1956.3828 | Благоустройство | 0,1902
Дорожные покрытия | Раздел 4. тмостка S=190,2 м2 | 46 | ТССЦ-101-2695 | Нетканый геотекстиль: Дорнит 150 г/м2 ПРИМ. | м2 | 218,73 | 6045.8456 | Материал | Устройство прослойки из нетканого синтетического материала (НСМ) в земляном полотне: сплошной | Нетканый геотекстиль: Дорнит 150 г/м2 ПРИМ. | м2 | 218,73 | м2 | 46 |  | 6045.8456 | 6045.8456 |  | 25 | 5468.25 |  | 5468.25 | 5468.25 | 9.554% | -1236.1581 | Благоустройство | 218,73
Дорожные покрытия | Раздел 4. тмостка S=190,2 м2 | 47 | ТЕР27-04-001-04 | Устройство подстилающих и выравнивающих слоев оснований: из щебня | 100 м3 материала основания (в плотном теле) | 0,15264 | 14002.6396 | Работа | Устройство подстилающих и выравнивающих слоев оснований: из щебня |  | 100 м3 материала основания (в плотном теле) | 0,15264 | 100 | 47 | 14002.6396 |  | 14002.6396 |  | 650 | 9921.6 | 9921.6 |  | 9921.6 | 29.14% | -119.7523 | Благоустройство | 0,15264
Дорожные покрытия | Раздел 4. тмостка S=190,2 м2 | 48 | ТССЦ-408-0393 | Щебень известняковый для строительных работ марки 600 фракции: 40-70 мм | м3 | 19,23264 | 42654.1944 | Материал | Устройство подстилающих и выравнивающих слоев оснований: из щебня | Щебень известняковый для строительных работ марки 600 фракции: 40-70 мм | м3 | 19,23264 | м3 | 48 |  | 42654.1944 | 42654.1944 |  | 2500 | 48081.6 |  | 48081.6 | 48081.6 | -12.72% | -18223.664 | Благоустройство | 19,23264
Дорожные покрытия | Раздел 4. тмостка S=190,2 м2 | 49 | ТЕР27-06-017-01 | Устройство оснований городских проездов толщиной слоя 16 см | 1000 м2 основания | 0,1908 | 304375.5662 | Работа | Устройство оснований городских проездов толщиной слоя 16 см |  | 1000 м2 основания | 0,1908 | 1000 | 49 | 304375.5662 |  | 304375.5662 |  | 350 | 66780 | 66780 |  | 66780 | 78.06% | 146282.8963 | Благоустройство | 0,1908
Дорожные покрытия | Раздел 4. тмостка S=190,2 м2 | 50 | ТССЦ-401-0110 | Бетон тяжелый для дорожных и аэродромных покрытий и оснований, класс: В27,5 (М350) | м3 | -30,9096 | -209615.079 | Материал | Устройство оснований городских проездов толщиной слоя 16 см | Бетон тяжелый для дорожных и аэродромных покрытий и оснований, класс: В27,5 (М350) | м3 | -30,9096 | м3 | 50 |  | -209615.079 | -209615.079 |  | 6150 | -190094.04 |  | -190094.04 | -190094.04 | 9.313% | 43363.4847 | Благоустройство | -30,9096
Дорожные покрытия | Раздел 4. тмостка S=190,2 м2 | 51 | ТССЦ-401-0106 | Бетон тяжелый для дорожных и аэродромных покрытий и оснований, класс: В15 (М200) | м3 | 30,9096 | 162298.8293 | Материал | Устройство оснований городских проездов толщиной слоя 16 см | Бетон тяжелый для дорожных и аэродромных покрытий и оснований, класс: В15 (М200) | м3 | 30,9096 | м3 | 51 |  | 162298.8293 | 162298.8293 |  | 5480 | 169384.608 |  | 169384.608 | 169384.608 | -4.366% | -55775.4275 | Благоустройство | 30,9096
Дорожные покрытия | Раздел 4. тмостка S=190,2 м2 | 52 | ТЕР27-06-017-02 | На каждый 1 см изменения толщины слоя добавлять к расценке 27-06-017-01 до 8см | 1000 м2 основания | -0,1908 | -118174.6746 | Работа | На каждый 1 см изменения толщины слоя добавлять к расценке 27-06-017-01 до 8см |  | 1000 м2 основания | -0,1908 | 1000 | 52 | -118174.6746 |  | -118174.6746 |  | 0 | 0 | 0 |  | 0 | 100% | -82722.2723 | Благоустройство | -0,1908
Дорожные покрытия | Раздел 4. тмостка S=190,2 м2 | 53 | ТССЦ-401-0110 | Бетон тяжелый для дорожных и аэродромных покрытий и оснований, класс: В27,5 (М350) | м3 | 15,56928 | 105583.7039 | Материал | На каждый 1 см изменения толщины слоя добавлять к расценке 27-06-017-01 до 8см | Бетон тяжелый для дорожных и аэродромных покрытий и оснований, класс: В27,5 (М350) | м3 | 15,56928 | м3 | 53 |  | 105583.7039 | 105583.7039 |  | 6150 | 95751.072 |  | 95751.072 | 95751.072 | 9.313% | -21842.4793 | Благоустройство | 15,56928
Дорожные покрытия | Раздел 4. тмостка S=190,2 м2 | 54 | ТССЦ-401-0106 | Бетон тяжелый для дорожных и аэродромных покрытий и оснований, класс: В15 (М200) | м3 | -15,56928 | -81750.0709 | Материал | На каждый 1 см изменения толщины слоя добавлять к расценке 27-06-017-01 до 8см | Бетон тяжелый для дорожных и аэродромных покрытий и оснований, класс: В15 (М200) | м3 | -15,56928 | м3 | 54 |  | -81750.0709 | -81750.0709 |  | 0 | 0 |  | 0 | 0 | 100% | -57225.0496 | Благоустройство | -15,56928
Дорожные покрытия | Раздел 4. тмостка S=190,2 м2 | 55 | ТЕР27-06-009-01 | Укладка металлической сетки в цементобетонное дорожное покрытие | 1000 м2 покрытия | 0,1908 | 3326.4189 | Работа | Укладка металлической сетки в цементобетонное дорожное покрытие |  | 1000 м2 покрытия | 0,1908 | 1000 | 55 | 3326.4189 |  | 3326.4189 |  | 50 | 9540 | 9540 |  | 9540 | -186.8% | -7211.5068 | Благоустройство | 0,1908
Дорожные покрытия | Раздел 4. тмостка S=190,2 м2 | 56 | ТССЦ-101-6040 | Сетка сварная из арматурной проволоки диаметром: 4,0 мм, без покрытия, 100х100 мм (расход 2,019кг/м2) | м2 | 200,34 | 21490.5669 | Материал | Укладка металлической сетки в цементобетонное дорожное покрытие | Сетка сварная из арматурной проволоки диаметром: 4,0 мм, без покрытия, 100х100 мм (расход 2,019кг/м2) | м2 | 200,34 | м2 | 56 |  | 21490.5669 | 21490.5669 |  | 121 | 24241.14 |  | 24241.14 | 24241.14 | -12.8% | -9197.7432 | Благоустройство | 200,34
Дорожные покрытия | Раздел 4. тмостка S=190,2 м2 | 57 | ТЕР08-01-003-02 | Гидроизоляция стен, фундаментов: горизонтальная оклеечная в 1 слой | 100 м2 изолируемой поверхности | 1,908 | 83131.3267 | Работа | Гидроизоляция стен, фундаментов: горизонтальная оклеечная в 1 слой |  | 100 м2 изолируемой поверхности | 1,908 | 100 | 57 | 83131.3267 |  | 83131.3267 |  | 325 | 62010 | 62010 |  | 62010 | 25.41% | -3818.0713 | Благоустройство | 1,908
Дорожные покрытия | Раздел 4. тмостка S=190,2 м2 | 58 | ТЕР27-07-003-02 | Устройство бетонных плитных тротуаров с заполнением швов: песком | 100 м2 тротуара | 1,908 | 187555.5361 | Работа | Устройство бетонных плитных тротуаров с заполнением швов: песком |  | 100 м2 тротуара | 1,908 | 100 | 58 | 187555.5361 |  | 187555.5361 |  | 750 | 143100 | 143100 |  | 143100 | 23.7% | -11811.1248 | Благоустройство | 1,908
Дорожные покрытия | Раздел 4. тмостка S=190,2 м2 | 59 | ТССЦ-403-0104 | Плиты бетонные и цементно-песчаные для тротуаров, полов и облицовки, марки: 300, толщина 35 мм | м2 | -190,8 | -78304.5345 | Материал | Устройство бетонных плитных тротуаров с заполнением швов: песком | Плиты бетонные и цементно-песчаные для тротуаров, полов и облицовки, марки: 300, толщина 35 мм | м2 | -190,8 | м2 | 59 |  | -78304.5345 | -78304.5345 |  | 0 | 0 |  | 0 | 0 | 100% | -54813.1742 | Благоустройство | -190,8
Дорожные покрытия | Раздел 4. тмостка S=190,2 м2 | 60 | ТССЦ-403-8820 | Плитка фигурная тротуарная,: цветная толщина 60 мм | м2 | 190,8 | 130616.1149 | Материал | Устройство бетонных плитных тротуаров с заполнением швов: песком | Плитка фигурная тротуарная,: цветная толщина 60 мм | м2 | 190,8 | м2 | 60 |  | 130616.1149 | 130616.1149 |  | 828.6706 | 158110.3422 |  | 158110.3422 | 158110.3422 | -21.05% | -66679.0617 | Благоустройство | 190,8
Дорожные покрытия | Раздел 4. тмостка S=190,2 м2 | 61 | ТССЦ-402-0114 | Цементно-песчаные смеси улучшенные для кладочных работ: цементные рецепт № 4, марка 100 | т | 6,8688 | 24806.8481 | Материал | Устройство бетонных плитных тротуаров с заполнением швов: песком | Цементно-песчаные смеси улучшенные для кладочных работ: цементные рецепт № 4, марка 100 | т | 6,8688 | т | 61 |  | 24806.8481 | 0 | [5 empty] | 0 | 0% | #VALUE! | Благоустройство | 6,8688
Дорожные покрытия | Раздел 5. Групповые и физкультурные площадки S=2180,0 м2 | 62 | ТЕР27-04-001-01 | Устройство подстилающих и выравнивающих слоев оснований: из песка | 100 м3 материала основания (в плотном теле) | 5,45 | 278889.495 | Работа | Устройство подстилающих и выравнивающих слоев оснований: из песка |  | 100 м3 материала основания (в плотном теле) | 5,45 | 100 | 62 | 278889.495 |  | 278889.495 |  | 650 | 354250 | 354250 |  | 354250 | -27.02% | -159027.3535 | Благоустройство | 5,45
Дорожные покрытия | Раздел 5. Групповые и физкультурные площадки S=2180,0 м2 | 63 | ТССЦ-408-0122 | Песок природный для строительных: работ средний | м3 | 599,5 | 474799.7281 | Материал | Устройство подстилающих и выравнивающих слоев оснований: из песка | Песок природный для строительных: работ средний | м3 | 599,5 | м3 | 63 |  | 474799.7281 | 474799.7281 |  | 750 | 449625 |  | 449625 | 449625 | 5.302% | -117265.1903 | Благоустройство | 599,5
Дорожные покрытия | Раздел 5. Групповые и физкультурные площадки S=2180,0 м2 | 64 | ТЕР27-04-016-04 | Устройство прослойки из нетканого синтетического материала (НСМ) в земляном полотне: сплошной | 1000 м2 поверхности | 2,18 | 109875.7347 | Работа | Устройство прослойки из нетканого синтетического материала (НСМ) в земляном полотне: сплошной |  | 1000 м2 поверхности | 2,18 | 1000 | 64 | 109875.7347 |  | 109875.7347 |  | 25 | 54500 | 54500 |  | 54500 | 50.4% | 22413.0143 | Благоустройство | 2,18
Дорожные покрытия | Раздел 5. Групповые и физкультурные площадки S=2180,0 м2 | 65 | ТССЦ-101-2695 | Нетканый геотекстиль: Дорнит 150 г/м2 ПРИМ. | м2 | 2507 | 69289.6225 | Материал | Устройство прослойки из нетканого синтетического материала (НСМ) в земляном полотне: сплошной | Нетканый геотекстиль: Дорнит 150 г/м2 ПРИМ. | м2 | 2507 | м2 | 65 |  | 69289.6225 | 69289.6225 |  | 25 | 62675 |  | 62675 | 62675 | 9.546% | -14172.2643 | Благоустройство | 2507
Дорожные покрытия | Раздел 5. Групповые и физкультурные площадки S=2180,0 м2 | 66 | ТЕР27-04-001-04 | Устройство подстилающих и выравнивающих слоев оснований: из щебня | 100 м3 материала основания (в плотном теле) | 2,18 | 199998.2435 | Работа | Устройство подстилающих и выравнивающих слоев оснований: из щебня |  | 100 м3 материала основания (в плотном теле) | 2,18 | 100 | 66 | 199998.2435 |  | 199998.2435 |  | 650 | 141700 | 141700 |  | 141700 | 29.15% | -1701.2295 | Благоустройство | 2,18
Дорожные покрытия | Раздел 5. Групповые и физкультурные площадки S=2180,0 м2 | 67 | ТССЦ-408-0392 | Щебень известняковый для строительных работ марки 600 фракции: 10-40 мм | м3 | 274,68 | 609341.6509 | Материал | Устройство подстилающих и выравнивающих слоев оснований: из щебня | Щебень известняковый для строительных работ марки 600 фракции: 10-40 мм | м3 | 274,68 | м3 | 67 |  | 609341.6509 | 609341.6509 |  | 2400 | 659232 |  | 659232 | 659232 | -8.188% | -232692.8443 | Благоустройство | 274,68
Дорожные покрытия | Раздел 5. Групповые и физкультурные площадки S=2180,0 м2 | 68 | ТЕР27-04-001-04 | Устройство подстилающих и выравнивающих слоев оснований: из щебня | 100 м3 материала основания (в плотном теле) | 1,09 | 100001.6562 | Работа | Устройство подстилающих и выравнивающих слоев оснований: из щебня |  | 100 м3 материала основания (в плотном теле) | 1,09 | 100 | 68 | 100001.6562 |  | 100001.6562 |  | 650 | 70850 | 70850 |  | 70850 | 29.15% | -848.8407 | Благоустройство | 1,09
Дорожные покрытия | Раздел 5. Групповые и физкультурные площадки S=2180,0 м2 | 69 | ТССЦ-408-0391 | Щебень известняковый для строительных работ марки 600 фракции: 5-10 мм | м3 | 137,34 | 304497.2181 | Материал | Устройство подстилающих и выравнивающих слоев оснований: из щебня | Щебень известняковый для строительных работ марки 600 фракции: 5-10 мм | м3 | 137,34 | м3 | 69 |  | 304497.2181 | 304497.2181 |  | 2500 | 343350 |  | 343350 | 343350 | -12.76% | -130201.9473 | Благоустройство | 137,34
Дорожные покрытия | Раздел 5. Групповые и физкультурные площадки S=2180,0 м2 | 70 | ТЕР27-09-022-01 | Устройство цветного противоскользящего дорожного покрытия: на прямом участке дороги без удаления существующей разметки | 1 м2 покрытия | 2180 | 4531895.3685 | Работа | Устройство цветного противоскользящего дорожного покрытия: на прямом участке дороги без удаления существующей разметки |  | 1 м2 покрытия | 2180 | 1 | 70 | 4531895.3685 |  | 4531895.3685 |  | 650 | 1417000 | 1417000 |  | 1417000 | 68.73% | 1755326.7579 | Благоустройство | 2180
Дорожные покрытия | Раздел 5. Групповые и физкультурные площадки S=2180,0 м2 | 71 | ТССЦ-101-2783 | Пигмент красящий для добавки в эпоксидную смолу «PIGMENT» | кг | -54,5 | -62624.1126 | Материал | Устройство цветного противоскользящего дорожного покрытия: на прямом участке дороги без удаления существующей разметки | Пигмент красящий для добавки в эпоксидную смолу «PIGMENT» | кг | -54,5 | кг | 71 |  | -62624.1126 | -62624.1126 |  | 0 | 0 |  | 0 | 0 | 100% | -43836.8788 | Благоустройство | -54,5
Дорожные покрытия | Раздел 5. Групповые и физкультурные площадки S=2180,0 м2 | 72 | ТССЦ-101-2784 | Крошка бокситная 1-З мм | кг | -21800 | -1273960.1472 | Материал | Устройство цветного противоскользящего дорожного покрытия: на прямом участке дороги без удаления существующей разметки | Крошка бокситная 1-З мм | кг | -21800 | кг | 72 |  | -1273960.1472 | -1273960.1472 |  | 0 | 0 |  | 0 | 0 | 100% | -891772.103 | Благоустройство | -21800
Дорожные покрытия | Раздел 5. Групповые и физкультурные площадки S=2180,0 м2 | 73 | ТССЦ-113-0420 | Затвердитель аминный модифицированный Tyregrip LT B (компонент В эпоксидной смолы) | кг | -2180 | -1804975.7211 | Материал | Устройство цветного противоскользящего дорожного покрытия: на прямом участке дороги без удаления существующей разметки | Затвердитель аминный модифицированный Tyregrip LT B (компонент В эпоксидной смолы) | кг | -2180 | кг | 73 |  | -1804975.7211 | -1804975.7211 |  | 0 | 0 |  | 0 | 0 | 100% | -1263483.0048 | Благоустройство | -2180
Дорожные покрытия | Раздел 5. Групповые и физкультурные площадки S=2180,0 м2 | 74 | ТССЦ-113-0456 | Смола эпоксидная марки: Tyregrip LT A модифицированная (компонент А эпоксидной смолы) | кг | -2180 | -1801829.2456 | Материал | Устройство цветного противоскользящего дорожного покрытия: на прямом участке дороги без удаления существующей разметки | Смола эпоксидная марки: Tyregrip LT A модифицированная (компонент А эпоксидной смолы) | кг | -2180 | кг | 74 |  | -1801829.2456 | -1801829.2456 |  | 0 | 0 |  | 0 | 0 | 100% | -1261280.4719 | Благоустройство | -2180
Дорожные покрытия | Раздел 5. Групповые и физкультурные площадки S=2180,0 м2 | 75 | ТССЦ-101-7306 | Покрытие бесшовное пористое водопроницаемое для детских игровых площадок "Мастерфайбр" цветное в один цвет, толщиной 15 мм (ПРИМ, толщ.50мм) | м2 | 2180 | 6556926.6887 | Материал | Устройство цветного противоскользящего дорожного покрытия: на прямом участке дороги без удаления существующей разметки | Покрытие бесшовное пористое водопроницаемое для детских игровых площадок "Мастерфайбр" цветное в один цвет, толщиной 15 мм (ПРИМ, толщ.50мм) | м2 | 2180 | м2 | 75 |  | 6556926.6887 | 6556926.6887 |  | 2529 | 5513220 |  | 5513220 | 5513220 | 15.92% | -923371.3179 | Благоустройство | 2180
Дорожные покрытия | Раздел 6. Бетонное покрытие под накопительные ёмкости S=291,0 м2 | 76 | ТЕР27-04-016-04 | Устройство прослойки из нетканого синтетического материала (НСМ) в земляном полотне: сплошной | 1000 м2 поверхности | 0,291 | 14667.9233 | Работа | Устройство прослойки из нетканого синтетического материала (НСМ) в земляном полотне: сплошной |  | 1000 м2 поверхности | 0,291 | 1000 | 76 | 14667.9233 |  | 14667.9233 |  | 25 | 7275 | 7275 |  | 7275 | 50.4% | 2992.5463 | Благоустройство | 0,291
Дорожные покрытия | Раздел 6. Бетонное покрытие под накопительные ёмкости S=291,0 м2 | 77 | ТССЦ-101-2696 | Нетканый геотекстиль: Дорнит 300 г/м2 | м2 | 334,65 | 13097.8536 | Материал | Устройство прослойки из нетканого синтетического материала (НСМ) в земляном полотне: сплошной | Нетканый геотекстиль: Дорнит 300 г/м2 | м2 | 334,65 | м2 | 77 |  | 13097.8536 | 13097.8536 |  | 40 | 13386 |  | 13386 | 13386 | -2.2% | -4217.5025 | Благоустройство | 334,65
Дорожные покрытия | Раздел 6. Бетонное покрытие под накопительные ёмкости S=291,0 м2 | 78 | ТЕР27-04-001-02 | Устройство подстилающих и выравнивающих слоев оснований: из песчано-гравийной смеси, дресвы | 100 м3 материала основания (в плотном теле) | 0,582 | 35807.4739 | Работа | Устройство подстилающих и выравнивающих слоев оснований: из песчано-гравийной смеси, дресвы |  | 100 м3 материала основания (в плотном теле) | 0,582 | 100 | 78 | 35807.4739 |  | 0 | [5 empty] | 0 | 0% | #VALUE! | Благоустройство | 0,582
Дорожные покрытия | Раздел 6. Бетонное покрытие под накопительные ёмкости S=291,0 м2 | 79 | ТССЦ-408-0111 | Гравий для строительных работ марка 600, фракция 20-40 мм | м3 | 64,02 | 127156.6393 | Материал | Устройство подстилающих и выравнивающих слоев оснований: из песчано-гравийной смеси, дресвы | Гравий для строительных работ марка 600, фракция 20-40 мм | м3 | 64,02 | м3 | 79 |  | 127156.6393 | 127156.6393 |  | 2400 | 153648 |  | 153648 | 153648 | -20.83% | -64638.3525 | Благоустройство | 64,02
Дорожные покрытия | Раздел 6. Бетонное покрытие под накопительные ёмкости S=291,0 м2 | 80 | ТЕР27-04-016-04 | Устройство прослойки из нетканого синтетического материала (НСМ) в земляном полотне: сплошной | 1000 м2 поверхности | 0,291 | 14667.9233 | Работа | Устройство прослойки из нетканого синтетического материала (НСМ) в земляном полотне: сплошной |  | 1000 м2 поверхности | 0,291 | 1000 | 80 | 14667.9233 |  | 14667.9233 |  | 25 | 7275 | 7275 |  | 7275 | 50.4% | 2992.5463 | Благоустройство | 0,291
Дорожные покрытия | Раздел 6. Бетонное покрытие под накопительные ёмкости S=291,0 м2 | 81 | ТССЦ-101-2696 | Нетканый геотекстиль: Дорнит 300 г/м2 | м2 | 334,65 | 13097.8536 | Материал | Устройство прослойки из нетканого синтетического материала (НСМ) в земляном полотне: сплошной | Нетканый геотекстиль: Дорнит 300 г/м2 | м2 | 334,65 | м2 | 81 |  | 13097.8536 | 13097.8536 |  | 40 | 13386 |  | 13386 | 13386 | -2.2% | -4217.5025 | Благоустройство | 334,65
Дорожные покрытия | Раздел 6. Бетонное покрытие под накопительные ёмкости S=291,0 м2 | 82 | ТЕР27-04-001-01 | Устройство подстилающих и выравнивающих слоев оснований: из песка | 100 м3 материала основания (в плотном теле) | 0,582 | 29785.7052 | Работа | Устройство подстилающих и выравнивающих слоев оснований: из песка |  | 100 м3 материала основания (в плотном теле) | 0,582 | 100 | 82 | 29785.7052 |  | 29785.7052 |  | 650 | 37830 | 37830 |  | 37830 | -27.01% | -16980.0063 | Благоустройство | 0,582
Дорожные покрытия | Раздел 6. Бетонное покрытие под накопительные ёмкости S=291,0 м2 | 83 | ТССЦ-408-0122 | Песок природный для строительных: работ средний | м3 | 64,02 | 50703.4945 | Материал | Устройство подстилающих и выравнивающих слоев оснований: из песка | Песок природный для строительных: работ средний | м3 | 64,02 | м3 | 83 |  | 50703.4945 | 50703.4945 |  | 750 | 48015 |  | 48015 | 48015 | 5.302% | -12522.5539 | Благоустройство | 64,02
Дорожные покрытия | Раздел 6. Бетонное покрытие под накопительные ёмкости S=291,0 м2 | 84 | ТЕР06-01-001-16 | Устройство фундаментных плит железобетонных: плоских | 100 м3 бетона, бутобетона и железобетона в деле | 0,873 | 1445270.0869 | Работа | Устройство фундаментных плит железобетонных: плоских |  | 100 м3 бетона, бутобетона и железобетона в деле | 0,873 | 100 | 84 | 1445270.0869 |  | 1445270.0869 |  | 4550 | 397215 | 397215 |  | 397215 | 72.52% | 614474.0608 | Благоустройство | 0,873
Дорожные покрытия | Раздел 6. Бетонное покрытие под накопительные ёмкости S=291,0 м2 | 85 | ТССЦ-204-0100 | Горячекатаная арматурная сталь класса: А-I, А-II, А-III | т | -7,0713 | -698672.1553 | Материал | Устройство фундаментных плит железобетонных: плоских | Горячекатаная арматурная сталь класса: А-I, А-II, А-III | т | -7,0713 | т | 85 |  | -698672.1553 | -698672.1553 |  | 0 | 0 |  | 0 | 0 | 100% | -489070.5087 | Благоустройство | -7,0713
Дорожные покрытия | Раздел 6. Бетонное покрытие под накопительные ёмкости S=291,0 м2 | 86 | ТССЦ-401-0066 | Бетон тяжелый, крупность заполнителя: 20 мм, класс В15 (М200) | м3 | -88,6095 | -497306.5952 | Материал | Устройство фундаментных плит железобетонных: плоских | Бетон тяжелый, крупность заполнителя: 20 мм, класс В15 (М200) | м3 | -88,6095 | м3 | 86 |  | -497306.5952 | -497306.5952 |  | 0 | 0 |  | 0 | 0 | 100% | -348114.6166 | Благоустройство | -88,6095
Дорожные покрытия | Раздел 6. Бетонное покрытие под накопительные ёмкости S=291,0 м2 | 87 | ТССЦ-401-0069 | Бетон тяжелый, крупность заполнителя: 20 мм, класс В25 (М350) | м3 | 88,6095 | 540053.2957 | Материал | Устройство фундаментных плит железобетонных: плоских | Бетон тяжелый, крупность заполнителя: 20 мм, класс В25 (М350) | м3 | 88,6095 | м3 | 87 |  | 540053.2957 | 540053.2957 |  | 6150 | 544948.425 |  | 544948.425 | 544948.425 | -0.9064% | -166911.118 | Благоустройство | 88,6095
Дорожные покрытия | Раздел 6. Бетонное покрытие под накопительные ёмкости S=291,0 м2 | 88 | ТССЦ-204-0078 | Каркасы и сетки арматурные плоские, собранные и сваренные (связанные) в арматурные изделия, закладные и накладные детали: со сваркой (вес сетки ВР-1 100х100х6 - 3,472кг/м2, в два слоя 3,472*2) | т | 2,020704 | 201838.2284 | Материал | Устройство фундаментных плит железобетонных: плоских | Каркасы и сетки арматурные плоские, собранные и сваренные (связанные) в арматурные изделия, закладные и накладные детали: со сваркой (вес сетки ВР-1 100х100х6 - 3,472кг/м2, в два слоя 3,472*2) | т | 2,020704 | т | 88 |  | 201838.2284 | 201838.2284 |  | 15000 | 30310.56 |  | 30310.56 | 30310.56 | 84.98% | 110976.1999 | Благоустройство | 2,020704
Дорожные покрытия | Раздел 7. Газонная решетка S=119,0 м2 | 89 | ТЕР27-04-001-01 | Устройство подстилающих и выравнивающих слоев оснований: из песка | 100 м3 материала основания (в плотном теле) | 0,4165 | 21314.4251 | Работа | Устройство подстилающих и выравнивающих слоев оснований: из песка |  | 100 м3 материала основания (в плотном теле) | 0,4165 | 100 | 89 | 21314.4251 |  | 21314.4251 |  | 650 | 27072.5 | 27072.5 |  | 27072.5 | -27.01% | -12152.4024 | Благоустройство | 0,4165
Дорожные покрытия | Раздел 7. Газонная решетка S=119,0 м2 | 90 | ТССЦ-408-0122 | Песок природный для строительных: работ средний | м3 | 45,815 | 36285.211 | Материал | Устройство подстилающих и выравнивающих слоев оснований: из песка | Песок природный для строительных: работ средний | м3 | 45,815 | м3 | 90 |  | 36285.211 | 36285.211 |  | 750 | 34361.25 |  | 34361.25 | 34361.25 | 5.302% | -8961.6023 | Благоустройство | 45,815
Дорожные покрытия | Раздел 7. Газонная решетка S=119,0 м2 | 91 | ТЕР27-04-016-04 | Устройство прослойки из нетканого синтетического материала (НСМ) в земляном полотне: сплошной | 1000 м2 поверхности | 0,119 | 5996.4245 | Работа | Устройство прослойки из нетканого синтетического материала (НСМ) в земляном полотне: сплошной |  | 1000 м2 поверхности | 0,119 | 1000 | 91 | 5996.4245 |  | 5996.4245 |  | 25 | 2975 | 2975 |  | 2975 | 50.39% | 1222.4971 | Благоустройство | 0,119
Дорожные покрытия | Раздел 7. Газонная решетка S=119,0 м2 | 92 | ТССЦ-101-2695 | Нетканый геотекстиль: Дорнит 150 г/м2 ПРИМ. | м2 | 136,85 | 3782.6135 | Материал | Устройство прослойки из нетканого синтетического материала (НСМ) в земляном полотне: сплошной | Нетканый геотекстиль: Дорнит 150 г/м2 ПРИМ. | м2 | 136,85 | м2 | 92 |  | 3782.6135 | 3782.6135 |  | 25 | 3421.25 |  | 3421.25 | 3421.25 | 9.553% | -773.4206 | Благоустройство | 136,85
Дорожные покрытия | Раздел 7. Газонная решетка S=119,0 м2 | 93 | ТЕР27-04-001-04 | Устройство подстилающих и выравнивающих слоев оснований из щебня | 100 м3 материала основания (в плотном теле) | 0,357 | 32750.9701 | Работа | Устройство подстилающих и выравнивающих слоев оснований из щебня |  | 100 м3 материала основания (в плотном теле) | 0,357 | 100 | 93 | 32750.9701 |  | 32750.9701 |  | 650 | 23205 | 23205 |  | 23205 | 29.15% | -279.3209 | Благоустройство | 0,357
Дорожные покрытия | Раздел 7. Газонная решетка S=119,0 м2 | 94 | ТССЦ-408-0051 | Щебень из гравия для строительных работ марка 600, фракция 20-40 мм | м3 | 44,982 | 140130.3066 | Материал | Устройство подстилающих и выравнивающих слоев оснований из щебня | Щебень из гравия для строительных работ марка 600, фракция 20-40 мм | м3 | 44,982 | м3 | 94 |  | 140130.3066 | 140130.3066 |  | 2400 | 107956.8 |  | 107956.8 | 107956.8 | 22.96% | -9865.5854 | Благоустройство | 44,982
Дорожные покрытия | Раздел 7. Газонная решетка S=119,0 м2 | 95 | ТЕР27-04-016-04 | Устройство прослойки из нетканого синтетического материала (НСМ) в земляном полотне: сплошной | 1000 м2 поверхности | 0,119 | 5996.4245 | Работа | Устройство прослойки из нетканого синтетического материала (НСМ) в земляном полотне: сплошной |  | 1000 м2 поверхности | 0,119 | 1000 | 95 | 5996.4245 |  | 5996.4245 |  | 25 | 2975 | 2975 |  | 2975 | 50.39% | 1222.4971 | Благоустройство | 0,119
Дорожные покрытия | Раздел 7. Газонная решетка S=119,0 м2 | 96 | ТССЦ-101-2695 | Нетканый геотекстиль: Дорнит 150 г/м2 ПРИМ. | м2 | 136,85 | 3782.6135 | Материал | Устройство прослойки из нетканого синтетического материала (НСМ) в земляном полотне: сплошной | Нетканый геотекстиль: Дорнит 150 г/м2 ПРИМ. | м2 | 136,85 | м2 | 96 |  | 3782.6135 | 3782.6135 |  | 25 | 3421.25 |  | 3421.25 | 3421.25 | 9.553% | -773.4206 | Благоустройство | 136,85
Дорожные покрытия | Раздел 7. Газонная решетка S=119,0 м2 | 97 | ТЕР27-06-049-01 | Стабилизация грунта решеткой геотехнической двуосной при толщине слоя основания 20 см | 1000 м2 поверхности | 0,119 | 12488.327 | Работа | Стабилизация грунта решеткой геотехнической двуосной при толщине слоя основания 20 см |  | 1000 м2 поверхности | 0,119 | 1000 | 97 | 12488.327 |  | 0 | [5 empty] | 0 | 0% | #VALUE! | Благоустройство | 0,119
Дорожные покрытия | Раздел 7. Газонная решетка S=119,0 м2 | 98 | ТССЦ-101-4901 | Георешетка плоская двуосноорентированная (полипропилен) марки Апролат СД-20, ширина полотна до 4 м, предел прочности вдоль и поперек не менее 20 кН/м ПРИМ. | м2 | 125,188 | 9089.6772 | Материал | Стабилизация грунта решеткой геотехнической двуосной при толщине слоя основания 20 см | Георешетка плоская двуосноорентированная (полипропилен) марки Апролат СД-20, ширина полотна до 4 м, предел прочности вдоль и поперек не менее 20 кН/м ПРИМ. | м2 | 125,188 | м2 | 98 |  | 9089.6772 | 0 | [5 empty] | 0 | 0% | #VALUE! | Благоустройство | 125,188
Дорожные покрытия | Раздел 7. Газонная решетка S=119,0 м2 | 99 | ТССЦ-407-0021 | Торф | м3 | 1,9635 | 2924.7142 | Материал | Стабилизация грунта решеткой геотехнической двуосной при толщине слоя основания 20 см | Торф | м3 | 1,9635 | м3 | 99 |  | 2924.7142 | 0 | [5 empty] | 0 | 0% | #VALUE! | Благоустройство | 1,9635
Дорожные покрытия | Раздел 7. Газонная решетка S=119,0 м2 | 100 | ТССЦ-408-0122 | Песок природный для строительных: работ средний | м3 | 1,9635 | 1554.8632 | Материал | Стабилизация грунта решеткой геотехнической двуосной при толщине слоя основания 20 см | Песок природный для строительных: работ средний | м3 | 1,9635 | м3 | 100 |  | 1554.8632 | 1554.8632 |  | 750 | 1472.625 |  | 1472.625 | 1472.625 | 5.289% | -384.2207 | Благоустройство | 1,9635
Дорожные покрытия | Раздел 7. Газонная решетка S=119,0 м2 | 101 | ТССЦ-408-0109 | Гравий для строительных работ марка 600, фракция 5(3)-10 мм | м3 | 0,6545 | 1416.7376 | Материал | Стабилизация грунта решеткой геотехнической двуосной при толщине слоя основания 20 см | Гравий для строительных работ марка 600, фракция 5(3)-10 мм | м3 | 0,6545 | м3 | 101 |  | 1416.7376 | 0 | [5 empty] | 0 | 0% | #VALUE! | Благоустройство | 0,6545
Дорожные покрытия | Раздел 8. Бортовые камни | 102 | ТЕР27-02-010-02 | Установка бортовых камней бетонных: при других видах покрытий | 100 м бортового камня | 18 | 2336534.9269 | Работа | Установка бортовых камней бетонных: при других видах покрытий |  | 100 м бортового камня | 18 | 100 | 102 | 2336534.9269 |  | 2336534.9269 |  | 350 | 630000 | 630000 |  | 630000 | 73.04% | 1005574.4488 | Благоустройство | 18
Дорожные покрытия | Раздел 8. Бортовые камни | 103 | ТССЦ-403-8021 | Камни бортовые: БР 100.30.15 /бетон В30 (М400), объем 0,043 м3/ (ГОСТ 6665-91) | шт. | 650 | 276902.5141 | Материал | Установка бортовых камней бетонных: при других видах покрытий | Камни бортовые: БР 100.30.15 /бетон В30 (М400), объем 0,043 м3/ (ГОСТ 6665-91) | шт. | 650 | шт. | 103 |  | 276902.5141 | 276902.5141 |  | 435.5 | 283075 |  | 283075 | 283075 | -2.229% | -89243.2401 | Благоустройство | 650
Дорожные покрытия | Раздел 8. Бортовые камни | 104 | ТССЦ-403-8023 | Камни бортовые: БР 100.20.8 /бетон В22,5 (М300), объем 0,016 м3/ (ГОСТ 6665-91) | шт. | 1150 | 240469.0399 | Материал | Установка бортовых камней бетонных: при других видах покрытий | Камни бортовые: БР 100.20.8 /бетон В22,5 (М300), объем 0,016 м3/ (ГОСТ 6665-91) | шт. | 1150 | шт. | 104 |  | 240469.0399 | 240469.0399 |  | 253.5 | 291525 |  | 291525 | 291525 | -21.23% | -123196.6721 | Благоустройство | 1150
Дорожные покрытия | Раздел 9. Демонтажные работы | 105 | ТЕРр68-12-4 | Разборка покрытий и оснований: асфальтобетонных с помощью молотков отбойных | 100 м3 конструкций | 2,033 | 589376.8015 | Работа | Разборка покрытий и оснований: асфальтобетонных с помощью молотков отбойных |  | 100 м3 конструкций | 2,033 | 100 | 105 | 589376.8015 |  | 589376.8015 |  | 1700 | 345610 | 345610 |  | 345610 | 41.36% | 66953.7611 | Благоустройство | 2,033
Дорожные покрытия | Раздел 9. Демонтажные работы | 106 | ТЕРр68-12-5 | Разборка покрытий и оснований: цементно-бетонных | 100 м3 конструкций | 0,034 | 3828.233 | Работа | Разборка покрытий и оснований: цементно-бетонных |  | 100 м3 конструкций | 0,034 | 100 | 106 | 3828.233 |  | 0 | [5 empty] | 0 | 0% | #VALUE! | Благоустройство | 0,034
Дорожные покрытия | Раздел 9. Демонтажные работы | 107 | ТЕР09-05-001-01 | Облицовка ворот стальным профилированным листом ПРИМ. Разборка ограждения из профлиста | 100 м2 | 0,22 | 5124.5859 | Работа | Облицовка ворот стальным профилированным листом ПРИМ. Разборка ограждения из профлиста |  | 100 м2 | 0,22 | 100 | 107 | 5124.5859 |  | 0 | [5 empty] | 0 | 0% | #VALUE! | Благоустройство | 0,22
Дорожные покрытия | Раздел 9. Демонтажные работы | 108 | ТССЦпг-01-01-01-043 | Погрузочные работы при автомобильных перевозках: мусора строительного с погрузкой экскаваторами емкостью ковша до 0,5 м3 | 1 т груза | 496,08 | 28493.1539 | Материал | Облицовка ворот стальным профилированным листом ПРИМ. Разборка ограждения из профлиста | Погрузочные работы при автомобильных перевозках: мусора строительного с погрузкой экскаваторами емкостью ковша до 0,5 м3 | 1 т груза | 496,08 | 1 | 108 |  | 28493.1539 | 0 | [5 empty] | 0 | 0% | #VALUE! | Благоустройство | 496,08
Дорожные покрытия | Раздел 9. Демонтажные работы | 109 | ТССЦпг-03-21-01-005 | Перевозка грузов автомобилями-самосвалами грузоподъемностью 10 т, работающих вне карьера, на расстояние: до 5 км: I класс груза | 1 т груза | 496,08 | 65859.2926 | Материал | Облицовка ворот стальным профилированным листом ПРИМ. Разборка ограждения из профлиста | Перевозка грузов автомобилями-самосвалами грузоподъемностью 10 т, работающих вне карьера, на расстояние: до 5 км: I класс груза | 1 т груза | 496,08 | 1 | 109 |  | 65859.2926 | 0 | [5 empty] | 0 | 0% | #VALUE! | Благоустройство | 496,08
ИТП | Раздел 1. ИТП | 1 | ТЕР18-02-001-01 | Установка водоподогревателей скоростных односекционных поверхностью нагрева одной секции: до 4 м2 | 1 водоподогреватель | 2 | 100180.3324 | Работа | Установка водоподогревателей скоростных односекционных поверхностью нагрева одной секции: до 4 м2 |  | 1 водоподогреватель | 2 | 1 | 1 | 100180.3324 |  | 100180.3324 |  | 35063.1163 | 70126.2327 | 70126.2327 |  | 70126.2327 | 30% | 0
ИТП | Раздел 1. ИТП | 2 | ТССЦ-301-1601 | Водонагреватели односекционные: № 09 с поверхностью нагрева одной секции 3,4 м2 | шт. | -2 | -70558.0969 | Материал | Установка водоподогревателей скоростных односекционных поверхностью нагрева одной секции: до 4 м2 | Водонагреватели односекционные: № 09 с поверхностью нагрева одной секции 3,4 м2 | шт. | -2 | шт. | 2 |  | -70558.0969 | -70558.0969 |  | 0 | 0 |  | 0 | 0 | 100% | -49390.6678
ИТП | Раздел 1. ИТП | 3 | ПЗ №1 | Теплообменник пластинчатый для системы отопления. Аппарат теплообменный пластинчатый разборный НН№ 19, по расчёту w102053097 | шт | 1 | 546764.425 | Материал | Установка водоподогревателей скоростных односекционных поверхностью нагрева одной секции: до 4 м2 | Теплообменник пластинчатый для системы отопления. Аппарат теплообменный пластинчатый разборный НН№ 19, по расчёту w102053097 | шт | 1 | шт | 3 |  | 546764.425 | 546764.425 |  | 172692 | 172692 |  | 172692 | 172692 | 68.42% | 210043.0975
ИТП | Раздел 1. ИТП | 4 | ПЗ №2 | Теплообменник пластинчатый для системы ГВС. Аппарат теплообменный пластинчатый разборный НН№ 19, по расчёту w102053110 | шт | 1 | 503007.7604 | Материал | Установка водоподогревателей скоростных односекционных поверхностью нагрева одной секции: до 4 м2 | Теплообменник пластинчатый для системы ГВС. Аппарат теплообменный пластинчатый разборный НН№ 19, по расчёту w102053110 | шт | 1 | шт | 4 |  | 503007.7604 | 503007.7604 |  | 104794 | 104794 |  | 104794 | 104794 | 79.17% | 247311.4323
ИТП | Раздел 1. ИТП | 5 | ТЕР18-05-001-01 | Установка насосов центробежных с электродвигателем, масса агрегата: до 0,1 т | 1 насос | 6 | 183306.5903 | Работа | Установка насосов центробежных с электродвигателем, масса агрегата: до 0,1 т |  | 1 насос | 6 | 1 | 5 | 183306.5903 |  | 183306.5903 |  | 21385.7689 | 128314.6132 | 128314.6132 |  | 128314.6132 | 30% | 0
ИТП | Раздел 1. ИТП | 6 | ТССЦ-301-1494 | Насосы центробежные: 8/18 с электродвигателем 4А 180 А2 массой агрегата до 0,1 т | компл. | -6 | -72761.7702 | Материал | Установка насосов центробежных с электродвигателем, масса агрегата: до 0,1 т | Насосы центробежные: 8/18 с электродвигателем 4А 180 А2 массой агрегата до 0,1 т | компл. | -6 | компл. | 6 |  | -72761.7702 | -72761.7702 |  | 0 | 0 |  | 0 | 0 | 100% | -50933.2392
ИТП | Раздел 1. ИТП | 7 | ПЗ №9 | Насос системы отопления ТР 65-150/4 | шт. | 2 | 617745.7691 | Материал | Установка насосов центробежных с электродвигателем, масса агрегата: до 0,1 т | Насос системы отопления ТР 65-150/4 | шт. | 2 | шт. | 7 |  | 617745.7691 | 617745.7691 |  | 123938.13 | 247876.26 |  | 247876.26 | 247876.26 | 59.87% | 184545.7784
ИТП | Раздел 1. ИТП | 8 | ПЗ №10 | Насос для системы вентиляции ТР 40-190/2 | шт. | 2 | 226290.2585 | Материал | Установка насосов центробежных с электродвигателем, масса агрегата: до 0,1 т | Насос для системы вентиляции ТР 40-190/2 | шт. | 2 | шт. | 8 |  | 226290.2585 | 226290.2585 |  | 47600 | 95200 |  | 95200 | 95200 | 57.93% | 63203.181
ИТП | Раздел 1. ИТП | 9 | ПЗ №11 | Насос для системы ГВС UPS 25-125 180 | шт. | 2 | 140123.9706 | Материал | Установка насосов центробежных с электродвигателем, масса агрегата: до 0,1 т | Насос для системы ГВС UPS 25-125 180 | шт. | 2 | шт. | 9 |  | 140123.9706 | 140123.9706 |  | 1267 | 2534 |  | 2534 | 2534 | 98.19% | 95552.7794
ИТП | Раздел 1. ИТП | 10 | ТЕР18-04-001-09 | Установка баков расширительных круглых и прямоугольных вместимостью: 1 м3 | 1 бак | 2 | 209588.4676 | Работа | Установка баков расширительных круглых и прямоугольных вместимостью: 1 м3 |  | 1 бак | 2 | 1 | 10 | 209588.4676 |  | 209588.4676 |  | 375951 | 751902 | 751902 |  | 751902 | -258.8% | -605190.0727
ИТП | Раздел 1. ИТП | 11 | ТССЦ-301-0018 | Баки расширительные круглые вместимостью: до 1 м3 | шт. | -2 | -180215.8719 | Материал | Установка баков расширительных круглых и прямоугольных вместимостью: 1 м3 | Баки расширительные круглые вместимостью: до 1 м3 | шт. | -2 | шт. | 11 |  | -180215.8719 | -180215.8719 |  | 0 | 0 |  | 0 | 0 | 100% | -126151.1104
ИТП | Раздел 1. ИТП | 12 | ПЗ №4 | Накопитель ГВС Storatherm Aqua AL 1000/R2 | шт. | 2 | 1119605.4398 | Материал | Установка баков расширительных круглых и прямоугольных вместимостью: 1 м3 | Накопитель ГВС Storatherm Aqua AL 1000/R2 | шт. | 2 | шт. | 12 |  | 1119605.4398 | 1119605.4398 |  | 116300 | 232600 |  | 232600 | 232600 | 79.22% | 551123.8078
ИТП | Раздел 1. ИТП | 13 | ТЕР18-04-001-04 | Установка баков расширительных круглых и прямоугольных вместимостью: 0,3 м3 | 1 бак | 1 | 20146.0601 | Работа | Установка баков расширительных круглых и прямоугольных вместимостью: 0,3 м3 |  | 1 бак | 1 | 1 | 13 | 20146.0601 |  | 20146.0601 |  | 14102.242 | 14102.242 | 14102.242 |  | 14102.242 | 30% | 0
ИТП | Раздел 1. ИТП | 14 | ТССЦ-301-0013 | Баки расширительные круглые вместимостью: до 0,3 м3 | шт. | -1 | -15070.8952 | Материал | Установка баков расширительных круглых и прямоугольных вместимостью: 0,3 м3 | Баки расширительные круглые вместимостью: до 0,3 м3 | шт. | -1 | шт. | 14 |  | -15070.8952 | -15070.8952 |  | 0 | 0 |  | 0 | 0 | 100% | -10549.6267
ИТП | Раздел 1. ИТП | 15 | ТССЦ-301-1177 | Баки расширительные напольные, со сменной мембранной, емкостью: 300 л | шт. | 1 | 15037.9478 | Материал | Установка баков расширительных круглых и прямоугольных вместимостью: 0,3 м3 | Баки расширительные напольные, со сменной мембранной, емкостью: 300 л | шт. | 1 | шт. | 15 |  | 15037.9478 | 15037.9478 |  | 15037.95 | 15037.95 |  | 15037.95 | 15037.95 | -1.435e-05% | -4511.3865
ИТП | Раздел 1. ИТП | 16 | ТЕР(МО9)17-01-011-01 | Установка насосов погружных с электродвигателем производительностью: до 25 м3/час | 10 шт | 0,2 | 32127.5041 | Работа | Установка насосов погружных с электродвигателем производительностью: до 25 м3/час |  | 10 шт | 0,2 | 10 | 16 | 32127.5041 |  | 32127.5041 |  | 11244.6264 | 22489.2529 | 22489.2529 |  | 22489.2529 | 30% | 0
ИТП | Раздел 1. ИТП | 17 | ПЗ №3 | Насос дренажный погружной Wilo TMT 32M113/7,5Ci | шт | 2 | 716361.1006 | Материал | Установка насосов погружных с электродвигателем производительностью: до 25 м3/час | Насос дренажный погружной Wilo TMT 32M113/7,5Ci | шт | 2 | шт | 17 |  | 716361.1006 | 716361.1006 |  | 167743.7 | 335487.4 |  | 335487.4 | 335487.4 | 53.17% | 165965.3704
ИТП | Раздел 1. ИТП | 18 | ТЕРм12-12-001-08 | Арматура фланцевая с ручным приводом или без привода водопроводная на условное давление до 4 МПа, диаметр условного прохода: 65 мм | 1 шт. | 1 | 5934.3313 | Работа | Арматура фланцевая с ручным приводом или без привода водопроводная на условное давление до 4 МПа, диаметр условного прохода: 65 мм |  | 1 шт. | 1 | 1 | 18 | 5934.3313 |  | 5934.3313 |  | 4154.0319 | 4154.0319 | 4154.0319 |  | 4154.0319 | 30% | 0
ИТП | Раздел 1. ИТП | 19 | ПЗ №5 | Система защиты тепловых пунктов АЗТ-87 | компл. | 1 | 956542.4845 | Материал | Арматура фланцевая с ручным приводом или без привода водопроводная на условное давление до 4 МПа, диаметр условного прохода: 65 мм | Система защиты тепловых пунктов АЗТ-87 | компл. | 1 | компл. | 19 |  | 956542.4845 | 956542.4845 |  | 830000 | 830000 |  | 830000 | 830000 | 13.23% | -160420.2609
ИТП | Раздел 1. ИТП | 20 | ТЕРм12-12-003-02 | Арматура фланцевая с электрическим приводом на условное давление до 4 МПа, диаметр условного прохода: 40 мм | 1 шт. | 2 | 9131.4951 | Работа | Арматура фланцевая с электрическим приводом на условное давление до 4 МПа, диаметр условного прохода: 40 мм |  | 1 шт. | 2 | 1 | 20 | 9131.4951 |  | 9131.4951 |  | 3196.0233 | 6392.0466 | 6392.0466 |  | 6392.0466 | 30% | 0
ИТП | Раздел 1. ИТП | 21 | ТССЦ-301-7584 | Клапан регулирующий двухходовой "Danfoss", марка VB 2, диаметр: 40 мм ПРИМ.VFM2 | шт. | 2 | 75249.298 | Материал | Арматура фланцевая с электрическим приводом на условное давление до 4 МПа, диаметр условного прохода: 40 мм | Клапан регулирующий двухходовой "Danfoss", марка VB 2, диаметр: 40 мм ПРИМ.VFM2 | шт. | 2 | шт. | 21 |  | 75249.298 | 75249.298 |  | 26337.2543 | 52674.5086 |  | 52674.5086 | 52674.5086 | 30% | 0
ИТП | Раздел 1. ИТП | 22 | ТЕРм12-12-003-01 | Арматура фланцевая с электрическим приводом на условное давление до 4 МПа, диаметр условного прохода: 32 мм | 1 шт. | 1 | 4521.3953 | Работа | Арматура фланцевая с электрическим приводом на условное давление до 4 МПа, диаметр условного прохода: 32 мм |  | 1 шт. | 1 | 1 | 22 | 4521.3953 |  | 4521.3953 |  | 3164.9767 | 3164.9767 | 3164.9767 |  | 3164.9767 | 30% | 0
ИТП | Раздел 1. ИТП | 23 | ТССЦ-301-7583 | Клапан регулирующий двухходовой "Danfoss", марка VB 2, диаметр: 32 мм ПРИМ.VFM2 | шт. | 1 | 30584.0458 | Материал | Арматура фланцевая с электрическим приводом на условное давление до 4 МПа, диаметр условного прохода: 32 мм | Клапан регулирующий двухходовой "Danfoss", марка VB 2, диаметр: 32 мм ПРИМ.VFM2 | шт. | 1 | шт. | 23 |  | 30584.0458 | 30584.0458 |  | 21408.832 | 21408.832 |  | 21408.832 | 21408.832 | 30% | 0
ИТП | Раздел 1. ИТП | 24 | ТЕРм12-12-009-02 | Арматура муфтовая с ручным приводом или без привода водопроводная на условное давление до 10 МПа, диаметр условного прохода: 15 мм | 1 шт. | 1 | 4934.5048 | Работа | Арматура муфтовая с ручным приводом или без привода водопроводная на условное давление до 10 МПа, диаметр условного прохода: 15 мм |  | 1 шт. | 1 | 1 | 24 | 4934.5048 |  | 4934.5048 |  | 3454.1534 | 3454.1534 | 3454.1534 |  | 3454.1534 | 30% | 0
ИТП | Раздел 1. ИТП | 25 | ТССЦ-301-7590 | Клапан соленоидный "Danfoss" EV220В, нормально открытый, давлением 1,6 МПа (16 кгс/см2), с электромагнитной катушкой типа BB и штекером для подключения, диаметром: 15 мм | компл. | 1 | 5246.2378 | Материал | Арматура муфтовая с ручным приводом или без привода водопроводная на условное давление до 10 МПа, диаметр условного прохода: 15 мм | Клапан соленоидный "Danfoss" EV220В, нормально открытый, давлением 1,6 МПа (16 кгс/см2), с электромагнитной катушкой типа BB и штекером для подключения, диаметром: 15 мм | компл. | 1 | компл. | 25 |  | 5246.2378 | 5246.2378 |  | 3672.3665 | 3672.3665 |  | 3672.3665 | 3672.3665 | 30% | 0
ИТП | Раздел 1. ИТП | 26 | ТЕР18-06-002-05 | Установка грязевиков наружным диаметром патрубков: до 133 мм | 1 шт. | 1 | 25928.3265 | Работа | Установка грязевиков наружным диаметром патрубков: до 133 мм |  | 1 шт. | 1 | 1 | 26 | 25928.3265 |  | 25928.3265 |  | 18149.8286 | 18149.8286 | 18149.8286 |  | 18149.8286 | 30% | 0
ИТП | Раздел 1. ИТП | 27 | ТЕР18-06-007-08 | Установка фильтров диаметром: 125 мм | 10 фильтров | 0,2 | 29010.1744 | Работа | Установка фильтров диаметром: 125 мм |  | 10 фильтров | 0,2 | 10 | 27 | 29010.1744 |  | 29010.1744 |  | 10153.5611 | 20307.1221 | 20307.1221 |  | 20307.1221 | 30% | 0
ИТП | Раздел 1. ИТП | 28 | ТССЦ-301-1220 | Фильтры для очистки воды в трубопроводах систем отопления диаметром: 125 мм | шт. | -2 | -17791.5891 | Материал | Установка фильтров диаметром: 125 мм | Фильтры для очистки воды в трубопроводах систем отопления диаметром: 125 мм | шт. | -2 | шт. | 28 |  | -17791.5891 | -17791.5891 |  | 0 | 0 |  | 0 | 0 | 100% | -12454.1124
ИТП | Раздел 1. ИТП | 29 | ТССЦ-301-8412 | Фильтры фланцевые FVF чугунные сетчатые, со сливной пробкой, давлением: 1,6 МПа (16 кгс/см2), диаметром 125 мм | шт. | 2 | 47426.4967 | Материал | Установка фильтров диаметром: 125 мм | Фильтры фланцевые FVF чугунные сетчатые, со сливной пробкой, давлением: 1,6 МПа (16 кгс/см2), диаметром 125 мм | шт. | 2 | шт. | 29 |  | 47426.4967 | 47426.4967 |  | 16599.2738 | 33198.5477 |  | 33198.5477 | 33198.5477 | 30% | 0
ИТП | Раздел 1. ИТП | 30 | ТЕР18-06-007-07 | Установка фильтров диаметром: 100 мм | 10 фильтров | 0,1 | 8208.9682 | Работа | Установка фильтров диаметром: 100 мм |  | 10 фильтров | 0,1 | 10 | 30 | 8208.9682 |  | 8208.9682 |  | 5746.2778 | 5746.2778 | 5746.2778 |  | 5746.2778 | 30% | 0
ИТП | Раздел 1. ИТП | 31 | ТССЦ-301-1219 | Фильтры для очистки воды в трубопроводах систем отопления диаметром: 100 мм | шт. | -1 | -5779.732 | Материал | Установка фильтров диаметром: 100 мм | Фильтры для очистки воды в трубопроводах систем отопления диаметром: 100 мм | шт. | -1 | шт. | 31 |  | -5779.732 | -5779.732 |  | 0 | 0 |  | 0 | 0 | 100% | -4045.8124
ИТП | Раздел 1. ИТП | 32 | ТССЦ-301-7693 | Фильтры фланцевые FVF чугунные сетчатые, со сливной пробкой, давлением: 1,6 МПа (16 кгс/см2), диаметром 100 мм | шт. | 1 | 14970.7859 | Материал | Установка фильтров диаметром: 100 мм | Фильтры фланцевые FVF чугунные сетчатые, со сливной пробкой, давлением: 1,6 МПа (16 кгс/см2), диаметром 100 мм | шт. | 1 | шт. | 32 |  | 14970.7859 | 14970.7859 |  | 10479.5501 | 10479.5501 |  | 10479.5501 | 10479.5501 | 30% | 0
ИТП | Раздел 1. ИТП | 33 | ТЕР18-06-007-06 | Установка фильтров диаметром: 80 мм | 10 фильтров | 0,1 | 6235.9266 | Работа | Установка фильтров диаметром: 80 мм |  | 10 фильтров | 0,1 | 10 | 33 | 6235.9266 |  | 6235.9266 |  | 4365.1486 | 4365.1486 | 4365.1486 |  | 4365.1486 | 30% | 0
ИТП | Раздел 1. ИТП | 34 | ТССЦ-301-1218 | Фильтры для очистки воды в трубопроводах систем отопления диаметром: 80 мм | шт. | -1 | -4180.5166 | Материал | Установка фильтров диаметром: 80 мм | Фильтры для очистки воды в трубопроводах систем отопления диаметром: 80 мм | шт. | -1 | шт. | 34 |  | -4180.5166 | -4180.5166 |  | 0 | 0 |  | 0 | 0 | 100% | -2926.3616
ИТП | Раздел 1. ИТП | 35 | ТССЦ-301-7692 | Фильтры фланцевые FVF чугунные сетчатые, со сливной пробкой, давлением: 1,6 МПа (16 кгс/см2), диаметром 80 мм | шт. | 1 | 10059.0908 | Материал | Установка фильтров диаметром: 80 мм | Фильтры фланцевые FVF чугунные сетчатые, со сливной пробкой, давлением: 1,6 МПа (16 кгс/см2), диаметром 80 мм | шт. | 1 | шт. | 35 |  | 10059.0908 | 10059.0908 |  | 7041.3635 | 7041.3635 |  | 7041.3635 | 7041.3635 | 30% | 0
ИТП | Раздел 1. ИТП | 36 | ТЕР18-06-007-04 | Установка фильтров диаметром: 50 мм | 10 фильтров | 0,1 | 3669.8321 | Работа | Установка фильтров диаметром: 50 мм |  | 10 фильтров | 0,1 | 10 | 36 | 3669.8321 |  | 0 | [5 empty] | 0 | 0% | #VALUE!
ИТП | Раздел 1. ИТП | 37 | ТССЦ-301-1216 | Фильтры для очистки воды в трубопроводах систем отопления диаметром: 50 мм | шт. | -1 | -2327.8596 | Материал | Установка фильтров диаметром: 50 мм | Фильтры для очистки воды в трубопроводах систем отопления диаметром: 50 мм | шт. | -1 | шт. | 37 |  | -2327.8596 | -2327.8596 |  | 0 | 0 |  | 0 | 0 | 100% | -1629.5017
ИТП | Раздел 1. ИТП | 38 | ТССЦ-301-7690 | Фильтры фланцевые FVF чугунные сетчатые, со сливной пробкой, давлением: 1,6 МПа (16 кгс/см2), диаметром 50 мм | шт. | 1 | 6415.8701 | Материал | Установка фильтров диаметром: 50 мм | Фильтры фланцевые FVF чугунные сетчатые, со сливной пробкой, давлением: 1,6 МПа (16 кгс/см2), диаметром 50 мм | шт. | 1 | шт. | 38 |  | 6415.8701 | 6415.8701 |  | 4491.109 | 4491.109 |  | 4491.109 | 4491.109 | 30% | 0
ИТП | Раздел 1. ИТП | 39 | ТЕР18-06-007-02 | Установка фильтров диаметром: 32 мм | 10 фильтров | 0,2 | 5289.3229 | Работа | Установка фильтров диаметром: 32 мм |  | 10 фильтров | 0,2 | 10 | 39 | 5289.3229 |  | 5289.3229 |  | 1851.263 | 3702.526 | 3702.526 |  | 3702.526 | 30% | 0
ИТП | Раздел 1. ИТП | 40 | ТССЦ-301-1214 | Фильтры для очистки воды в трубопроводах систем отопления диаметром: 32 мм | шт. | -2 | -3100.856 | Материал | Установка фильтров диаметром: 32 мм | Фильтры для очистки воды в трубопроводах систем отопления диаметром: 32 мм | шт. | -2 | шт. | 40 |  | -3100.856 | -3100.856 |  | 0 | 0 |  | 0 | 0 | 100% | -2170.5992
ИТП | Раздел 1. ИТП | 41 | ТССЦ-301-7688 | Фильтры фланцевые FVF чугунные сетчатые, со сливной пробкой, давлением: 1,6 МПа (16 кгс/см2), диаметром 32 мм | шт. | 2 | 9894.3538 | Материал | Установка фильтров диаметром: 32 мм | Фильтры фланцевые FVF чугунные сетчатые, со сливной пробкой, давлением: 1,6 МПа (16 кгс/см2), диаметром 32 мм | шт. | 2 | шт. | 41 |  | 9894.3538 | 9894.3538 |  | 3463.0238 | 6926.0477 |  | 6926.0477 | 6926.0477 | 30% | 0
ИТП | Раздел 1. ИТП | 42 | ТЕРм12-12-002-10 | Арматура фланцевая с ручным приводом или без привода водопроводная на условное давление до 10 МПа, диаметр условного прохода: 100 мм | 1 шт. | 2 | 29511.9885 | Работа | Арматура фланцевая с ручным приводом или без привода водопроводная на условное давление до 10 МПа, диаметр условного прохода: 100 мм |  | 1 шт. | 2 | 1 | 42 | 29511.9885 |  | 29511.9885 |  | 10329.196 | 20658.3919 | 20658.3919 |  | 20658.3919 | 30% | 0
ИТП | Раздел 1. ИТП | 43 | ТССЦ-302-0193 | Краны шаровые фланцевые "Danfoss" JiP-FF с рукояткой, давлением: 2,5 МПа (25 кгс/см2), диаметром 100 мм | шт. | 2 | 61816.9016 | Материал | Арматура фланцевая с ручным приводом или без привода водопроводная на условное давление до 10 МПа, диаметр условного прохода: 100 мм | Краны шаровые фланцевые "Danfoss" JiP-FF с рукояткой, давлением: 2,5 МПа (25 кгс/см2), диаметром 100 мм | шт. | 2 | шт. | 43 |  | 61816.9016 | 61816.9016 |  | 28300 | 56600 |  | 56600 | 56600 | 8.439% | -13328.1689
ИТП | Раздел 1. ИТП | 44 | ТЕРм12-12-001-05 | Арматура фланцевая с ручным приводом или без привода водопроводная на условное давление до 4 МПа, диаметр условного прохода: 32 мм | 1 шт. | 2 | 6532.4531 | Работа | Арматура фланцевая с ручным приводом или без привода водопроводная на условное давление до 4 МПа, диаметр условного прохода: 32 мм |  | 1 шт. | 2 | 1 | 44 | 6532.4531 |  | 6532.4531 |  | 2286.3586 | 4572.7172 | 4572.7172 |  | 4572.7172 | 30% | 0
ИТП | Раздел 1. ИТП | 45 | ТССЦ-301-6675 | Клапан статический балансировочный BROEN BALLOREX Venturi FODRV для систем отопления, ГВС, теплоснабжения, холодоснабжения, с измерительным портом,: с фланцевым присоединением из латуни, давлением 1,6 МПа (16 кгс/см2), диаметром 32 мм | шт. | 2 | 27307.048 | Материал | Арматура фланцевая с ручным приводом или без привода водопроводная на условное давление до 4 МПа, диаметр условного прохода: 32 мм | Клапан статический балансировочный BROEN BALLOREX Venturi FODRV для систем отопления, ГВС, теплоснабжения, холодоснабжения, с измерительным портом,: с фланцевым присоединением из латуни, давлением 1,6 МПа (16 кгс/см2), диаметром 32 мм | шт. | 2 | шт. | 45 |  | 27307.048 | 27307.048 |  | 9557.4668 | 19114.9336 |  | 19114.9336 | 19114.9336 | 30% | 0
ИТП | Раздел 1. ИТП | 46 | ТССЦ-301-6134 | Вставки гибкие фланцевые ZKB на давление: 1,6 МПа (16 кгс/см2), диаметром 32 мм | шт. | 4 | 20021.8738 | Материал | Арматура фланцевая с ручным приводом или без привода водопроводная на условное давление до 4 МПа, диаметр условного прохода: 32 мм | Вставки гибкие фланцевые ZKB на давление: 1,6 МПа (16 кгс/см2), диаметром 32 мм | шт. | 4 | шт. | 46 |  | 20021.8738 | 20021.8738 |  | 3503.8279 | 14015.3116 |  | 14015.3116 | 14015.3116 | 30% | 0
ИТП | Раздел 1. ИТП | 47 | ТССЦ-301-6138 | Вставки гибкие фланцевые ZKB на давление: 1,6 МПа (16 кгс/см2), диаметром 80 мм | шт. | 4 | 33592.3957 | Материал | Арматура фланцевая с ручным приводом или без привода водопроводная на условное давление до 4 МПа, диаметр условного прохода: 32 мм | Вставки гибкие фланцевые ZKB на давление: 1,6 МПа (16 кгс/см2), диаметром 80 мм | шт. | 4 | шт. | 47 |  | 33592.3957 | 33592.3957 |  | 5878.6692 | 23514.677 |  | 23514.677 | 23514.677 | 30% | 0
ИТП | Раздел 1. ИТП | 48 | ТССЦ-301-6139 | Вставки гибкие фланцевые ZKB на давление: 1,6 МПа (16 кгс/см2), диаметром 100 мм | шт. | 4 | 41607.4812 | Материал | Арматура фланцевая с ручным приводом или без привода водопроводная на условное давление до 4 МПа, диаметр условного прохода: 32 мм | Вставки гибкие фланцевые ZKB на давление: 1,6 МПа (16 кгс/см2), диаметром 100 мм | шт. | 4 | шт. | 48 |  | 41607.4812 | 41607.4812 |  | 7281.3092 | 29125.2368 |  | 29125.2368 | 29125.2368 | 30% | 0
ИТП | Раздел 1. ИТП | 49 | ТЕРм12-12-002-05 | Арматура фланцевая с ручным приводом или без привода водопроводная на условное давление до 10 МПа, диаметр условного прохода: 32 мм | 1 шт. | 5 | 33473.2782 | Работа | Арматура фланцевая с ручным приводом или без привода водопроводная на условное давление до 10 МПа, диаметр условного прохода: 32 мм |  | 1 шт. | 5 | 1 | 49 | 33473.2782 |  | 33473.2782 |  | 4686.2589 | 23431.2947 | 23431.2947 |  | 23431.2947 | 30% | 0
ИТП | Раздел 1. ИТП | 50 | ТССЦ-301-7715 | Клапаны обратные пружинные "Danfoss" тип 812, из нержавеющей стали, с межфланцевым присоединением, давлением 4,0 МПа (40 кгс/см2), диаметром: 32 мм | шт. | 5 | 41092.9951 | Материал | Арматура фланцевая с ручным приводом или без привода водопроводная на условное давление до 10 МПа, диаметр условного прохода: 32 мм | Клапаны обратные пружинные "Danfoss" тип 812, из нержавеющей стали, с межфланцевым присоединением, давлением 4,0 МПа (40 кгс/см2), диаметром: 32 мм | шт. | 5 | шт. | 50 |  | 41092.9951 | 41092.9951 |  | 5753.0193 | 28765.0966 |  | 28765.0966 | 28765.0966 | 30% | 0
ИТП | Раздел 1. ИТП | 51 | ТЕРм12-12-002-07 | Арматура фланцевая с ручным приводом или без привода водопроводная на условное давление до 10 МПа, диаметр условного прохода: 50 мм | 1 шт. | 1 | 9866.4753 | Работа | Арматура фланцевая с ручным приводом или без привода водопроводная на условное давление до 10 МПа, диаметр условного прохода: 50 мм |  | 1 шт. | 1 | 1 | 51 | 9866.4753 |  | 9866.4753 |  | 6906.5327 | 6906.5327 | 6906.5327 |  | 6906.5327 | 30% | 0
ИТП | Раздел 1. ИТП | 52 | ТССЦ-301-7717 | Клапаны обратные пружинные "Danfoss" тип 812, из нержавеющей стали, с межфланцевым присоединением, давлением 4,0 МПа (40 кгс/см2), диаметром: 50 мм | шт. | 1 | 10903.0507 | Материал | Арматура фланцевая с ручным приводом или без привода водопроводная на условное давление до 10 МПа, диаметр условного прохода: 50 мм | Клапаны обратные пружинные "Danfoss" тип 812, из нержавеющей стали, с межфланцевым присоединением, давлением 4,0 МПа (40 кгс/см2), диаметром: 50 мм | шт. | 1 | шт. | 52 |  | 10903.0507 | 10903.0507 |  | 7632.1355 | 7632.1355 |  | 7632.1355 | 7632.1355 | 30% | 0
ИТП | Раздел 1. ИТП | 53 | ТЕРм12-12-002-09 | Арматура фланцевая с ручным приводом или без привода водопроводная на условное давление до 10 МПа, диаметр условного прохода: 80 мм | 1 шт. | 4 | 41446.5459 | Работа | Арматура фланцевая с ручным приводом или без привода водопроводная на условное давление до 10 МПа, диаметр условного прохода: 80 мм |  | 1 шт. | 4 | 1 | 53 | 41446.5459 |  | 41446.5459 |  | 7253.1455 | 29012.5821 | 29012.5821 |  | 29012.5821 | 30% | 0
ИТП | Раздел 1. ИТП | 54 | ТССЦ-301-7719 | Клапаны обратные пружинные "Danfoss" тип 812, из нержавеющей стали, с межфланцевым присоединением, давлением 4,0 МПа (40 кгс/см2), диаметром: 80 мм | шт. | 4 | 127217.4652 | Материал | Арматура фланцевая с ручным приводом или без привода водопроводная на условное давление до 10 МПа, диаметр условного прохода: 80 мм | Клапаны обратные пружинные "Danfoss" тип 812, из нержавеющей стали, с межфланцевым присоединением, давлением 4,0 МПа (40 кгс/см2), диаметром: 80 мм | шт. | 4 | шт. | 54 |  | 127217.4652 | 0 | [5 empty] | 0 | 0% | #VALUE!
ИТП | Раздел 1. ИТП | 55 | ТЕРм12-12-002-10 | Арматура фланцевая с ручным приводом или без привода водопроводная на условное давление до 10 МПа, диаметр условного прохода: 100 мм | 1 шт. | 2 | 29511.9885 | Работа | Арматура фланцевая с ручным приводом или без привода водопроводная на условное давление до 10 МПа, диаметр условного прохода: 100 мм |  | 1 шт. | 2 | 1 | 55 | 29511.9885 |  | 29511.9885 |  | 10329.196 | 20658.3919 | 20658.3919 |  | 20658.3919 | 30% | 0
ИТП | Раздел 1. ИТП | 56 | ТССЦ-301-7035 | Клапаны обратные BROEN V275-I из нержавеюшей стали, с межфланцевым присоединением, давлением 4,0 МПа (40 кгс/см2), диаметром: 100 мм | шт. | 2 | 35082.6313 | Материал | Арматура фланцевая с ручным приводом или без привода водопроводная на условное давление до 10 МПа, диаметр условного прохода: 100 мм | Клапаны обратные BROEN V275-I из нержавеюшей стали, с межфланцевым присоединением, давлением 4,0 МПа (40 кгс/см2), диаметром: 100 мм | шт. | 2 | шт. | 56 |  | 35082.6313 | 35082.6313 |  | 12278.921 | 24557.8419 |  | 24557.8419 | 24557.8419 | 30% | 0
ИТП | Раздел 1. ИТП | 57 | ТЕРм12-12-002-11 | Арматура фланцевая с ручным приводом или без привода водопроводная на условное давление до 10 МПа, диаметр условного прохода: 125 мм | 1 шт. | 6 | 91223.7119 | Работа | Арматура фланцевая с ручным приводом или без привода водопроводная на условное давление до 10 МПа, диаметр условного прохода: 125 мм |  | 1 шт. | 6 | 1 | 57 | 91223.7119 |  | 91223.7119 |  | 10642.7664 | 63856.5983 | 63856.5983 |  | 63856.5983 | 30% | 0
ИТП | Раздел 1. ИТП | 58 | ТССЦ-302-0194 | Краны шаровые фланцевые "Danfoss" JiP-FF с рукояткой, давлением: 2,5 МПа (25 кгс/см2), диаметром 125 мм | шт. | 6 | 325929.4935 | Материал | Арматура фланцевая с ручным приводом или без привода водопроводная на условное давление до 10 МПа, диаметр условного прохода: 125 мм | Краны шаровые фланцевые "Danfoss" JiP-FF с рукояткой, давлением: 2,5 МПа (25 кгс/см2), диаметром 125 мм | шт. | 6 | шт. | 58 |  | 325929.4935 | 325929.4935 |  | 59305 | 355830 |  | 355830 | 355830 | -9.174% | -127679.3546
ИТП | Раздел 1. ИТП | 59 | ТЕРм12-12-002-10 | Арматура фланцевая с ручным приводом или без привода водопроводная на условное давление до 10 МПа, диаметр условного прохода: 100 мм | 1 шт. | 8 | 118042.8851 | Работа | Арматура фланцевая с ручным приводом или без привода водопроводная на условное давление до 10 МПа, диаметр условного прохода: 100 мм |  | 1 шт. | 8 | 1 | 59 | 118042.8851 |  | 118042.8851 |  | 10329.196 | 82633.5677 | 82633.5677 |  | 82633.5677 | 30% | -3.5482
ИТП | Раздел 1. ИТП | 60 | ТССЦ-302-0193 | Краны шаровые фланцевые "Danfoss" JiP-FF с рукояткой, давлением: 2,5 МПа (25 кгс/см2), диаметром 100 мм | шт. | 8 | 247265.0721 | Материал | Арматура фланцевая с ручным приводом или без привода водопроводная на условное давление до 10 МПа, диаметр условного прохода: 100 мм | Краны шаровые фланцевые "Danfoss" JiP-FF с рукояткой, давлением: 2,5 МПа (25 кгс/см2), диаметром 100 мм | шт. | 8 | шт. | 60 |  | 247265.0721 | 247265.0721 |  | 28300 | 226400 |  | 226400 | 226400 | 8.438% | -53314.4495
ИТП | Раздел 1. ИТП | 61 | ТЕРм12-12-002-09 | Арматура фланцевая с ручным приводом или без привода водопроводная на условное давление до 10 МПа, диаметр условного прохода: 80 мм | 1 шт. | 8 | 82891.8246 | Работа | Арматура фланцевая с ручным приводом или без привода водопроводная на условное давление до 10 МПа, диаметр условного прохода: 80 мм |  | 1 шт. | 8 | 1 | 61 | 82891.8246 |  | 82891.8246 |  | 7253.1455 | 58025.1642 | 58025.1642 |  | 58025.1642 | 30% | -0.88705
ИТП | Раздел 1. ИТП | 62 | ТССЦ-302-0192 | Краны шаровые фланцевые "Danfoss" JiP-FF с рукояткой, давлением: 2,5 МПа (25 кгс/см2), диаметром 80 мм | шт. | 8 | 173617.5241 | Материал | Арматура фланцевая с ручным приводом или без привода водопроводная на условное давление до 10 МПа, диаметр условного прохода: 80 мм | Краны шаровые фланцевые "Danfoss" JiP-FF с рукояткой, давлением: 2,5 МПа (25 кгс/см2), диаметром 80 мм | шт. | 8 | шт. | 62 |  | 173617.5241 | 0 | [5 empty] | 0 | 0% | #VALUE!
ИТП | Раздел 1. ИТП | 63 | ТЕРм12-12-002-08 | Арматура фланцевая с ручным приводом или без привода водопроводная на условное давление до 10 МПа, диаметр условного прохода: 65 мм | 1 шт. | 2 | 20489.4732 | Работа | Арматура фланцевая с ручным приводом или без привода водопроводная на условное давление до 10 МПа, диаметр условного прохода: 65 мм |  | 1 шт. | 2 | 1 | 63 | 20489.4732 |  | 20489.4732 |  | 7171.3156 | 14342.6313 | 14342.6313 |  | 14342.6313 | 30% | 0
ИТП | Раздел 1. ИТП | 64 | ТССЦ-302-0191 | Краны шаровые фланцевые "Danfoss" JiP-FF с рукояткой, давлением: 2,5 МПа (25 кгс/см2), диаметром 65 мм | шт. | 2 | 35282.8501 | Материал | Арматура фланцевая с ручным приводом или без привода водопроводная на условное давление до 10 МПа, диаметр условного прохода: 65 мм | Краны шаровые фланцевые "Danfoss" JiP-FF с рукояткой, давлением: 2,5 МПа (25 кгс/см2), диаметром 65 мм | шт. | 2 | шт. | 64 |  | 35282.8501 | 35282.8501 |  | 12348.9975 | 24697.995 |  | 24697.995 | 24697.995 | 30% | 0
ИТП | Раздел 1. ИТП | 65 | ТЕРм12-12-002-05 | Арматура фланцевая с ручным приводом или без привода водопроводная на условное давление до 10 МПа, диаметр условного прохода: 32 мм | 1 шт. | 11 | 73643.7464 | Работа | Арматура фланцевая с ручным приводом или без привода водопроводная на условное давление до 10 МПа, диаметр условного прохода: 32 мм |  | 1 шт. | 11 | 1 | 65 | 73643.7464 |  | 73643.7464 |  | 4686.2589 | 51548.8484 | 51548.8484 |  | 51548.8484 | 30% | 1.7741
ИТП | Раздел 1. ИТП | 66 | ТССЦ-302-0188 | Краны шаровые фланцевые "Danfoss" JiP-FF с рукояткой, давлением: 4,0 МПа (40 кгс/см2), диаметром 32 мм | шт. | 11 | 88255.9127 | Материал | Арматура фланцевая с ручным приводом или без привода водопроводная на условное давление до 10 МПа, диаметр условного прохода: 32 мм | Краны шаровые фланцевые "Danfoss" JiP-FF с рукояткой, давлением: 4,0 МПа (40 кгс/см2), диаметром 32 мм | шт. | 11 | шт. | 66 |  | 88255.9127 | 88255.9127 |  | 5616.2854 | 61779.1389 |  | 61779.1389 | 61779.1389 | 30% | 0
ИТП | Раздел 1. ИТП | 67 | ТЕРм12-12-005-04 | Арматура приварная с ручным приводом или без привода водопроводная на условное давление до 4 МПа, диаметр условного прохода: 25 мм | 1 шт. | 1 | 3839.6378 | Работа | Арматура приварная с ручным приводом или без привода водопроводная на условное давление до 4 МПа, диаметр условного прохода: 25 мм |  | 1 шт. | 1 | 1 | 67 | 3839.6378 |  | 3839.6378 |  | 2687.7465 | 2687.7465 | 2687.7465 |  | 2687.7465 | 30% | 0
ИТП | Раздел 1. ИТП | 68 | ТССЦ-302-0176 | Краны шаровые под приварку "Danfoss" JiP-WW с рукояткой, давлением: 4,0 МПа (40 кгс/см2), диаметром 25 мм | шт. | 1 | 4148.8364 | Материал | Арматура приварная с ручным приводом или без привода водопроводная на условное давление до 4 МПа, диаметр условного прохода: 25 мм | Краны шаровые под приварку "Danfoss" JiP-WW с рукояткой, давлением: 4,0 МПа (40 кгс/см2), диаметром 25 мм | шт. | 1 | шт. | 68 |  | 4148.8364 | 4148.8364 |  | 2904.1855 | 2904.1855 |  | 2904.1855 | 2904.1855 | 30% | 0
ИТП | Раздел 1. ИТП | 69 | ТЕРм12-12-005-03 | Арматура приварная с ручным приводом или без привода водопроводная на условное давление до 4 МПа, диаметр условного прохода: 20 мм | 1 шт. | 2 | 7659.0003 | Работа | Арматура приварная с ручным приводом или без привода водопроводная на условное давление до 4 МПа, диаметр условного прохода: 20 мм |  | 1 шт. | 2 | 1 | 69 | 7659.0003 |  | 7659.0003 |  | 2680.6501 | 5361.3002 | 5361.3002 |  | 5361.3002 | 30% | 0
ИТП | Раздел 1. ИТП | 70 | ТССЦ-302-0175 | Краны шаровые под приварку "Danfoss" JiP-WW с рукояткой, давлением: 4,0 МПа (40 кгс/см2), диаметром 20 мм | шт. | 2 | 7524.6764 | Материал | Арматура приварная с ручным приводом или без привода водопроводная на условное давление до 4 МПа, диаметр условного прохода: 20 мм | Краны шаровые под приварку "Danfoss" JiP-WW с рукояткой, давлением: 4,0 МПа (40 кгс/см2), диаметром 20 мм | шт. | 2 | шт. | 70 |  | 7524.6764 | 7524.6764 |  | 2633.6367 | 5267.2734 |  | 5267.2734 | 5267.2734 | 30% | 0
ИТП | Раздел 1. ИТП | 71 | ТЕРм12-12-005-02 | Арматура приварная с ручным приводом или без привода водопроводная на условное давление до 4 МПа, диаметр условного прохода: 15 мм | 1 шт. | 2 | 7636.1906 | Работа | Арматура приварная с ручным приводом или без привода водопроводная на условное давление до 4 МПа, диаметр условного прохода: 15 мм |  | 1 шт. | 2 | 1 | 71 | 7636.1906 |  | 7636.1906 |  | 2672.6667 | 5345.3334 | 5345.3334 |  | 5345.3334 | 30% | 0
ИТП | Раздел 1. ИТП | 72 | ТССЦ-302-0174 | Краны шаровые под приварку "Danfoss" JiP-WW с рукояткой, давлением: 4,0 МПа (40 кгс/см2), диаметром 15 мм | шт. | 2 | 7529.7452 | Материал | Арматура приварная с ручным приводом или без привода водопроводная на условное давление до 4 МПа, диаметр условного прохода: 15 мм | Краны шаровые под приварку "Danfoss" JiP-WW с рукояткой, давлением: 4,0 МПа (40 кгс/см2), диаметром 15 мм | шт. | 2 | шт. | 72 |  | 7529.7452 | 7529.7452 |  | 2635.4108 | 5270.8216 |  | 5270.8216 | 5270.8216 | 30% | 0
ИТП | Раздел 1. ИТП | 73 | ТЕРм12-12-002-07 | Арматура фланцевая с ручным приводом или без привода водопроводная на условное давление до 10 МПа, диаметр условного прохода: 50 мм | 1 шт. | 3 | 29598.1586 | Работа | Арматура фланцевая с ручным приводом или без привода водопроводная на условное давление до 10 МПа, диаметр условного прохода: 50 мм |  | 1 шт. | 3 | 1 | 73 | 29598.1586 |  | 29598.1586 |  | 6906.5327 | 20719.598 | 20719.598 |  | 20719.598 | 30% | -0.88705
ИТП | Раздел 1. ИТП | 74 | ТССЦ-302-1903 | Кран шаровый BROEN V565 чугунный, с фланцевым присоединением, давлением 1,6 МПа (16 кгс/см2), диаметром: 50 мм | шт. | 3 | 29332.0451 | Материал | Арматура фланцевая с ручным приводом или без привода водопроводная на условное давление до 10 МПа, диаметр условного прохода: 50 мм | Кран шаровый BROEN V565 чугунный, с фланцевым присоединением, давлением 1,6 МПа (16 кгс/см2), диаметром: 50 мм | шт. | 3 | шт. | 74 |  | 29332.0451 | 29332.0451 |  | 6844.1438 | 20532.4315 |  | 20532.4315 | 20532.4315 | 30% | 0
ИТП | Раздел 1. ИТП | 75 | ТЕРм12-12-002-05 | Арматура фланцевая с ручным приводом или без привода водопроводная на условное давление до 10 МПа, диаметр условного прохода: 32 мм | 1 шт. | 5 | 33473.2782 | Работа | Арматура фланцевая с ручным приводом или без привода водопроводная на условное давление до 10 МПа, диаметр условного прохода: 32 мм |  | 1 шт. | 5 | 1 | 75 | 33473.2782 |  | 33473.2782 |  | 4686.2589 | 23431.2947 | 23431.2947 |  | 23431.2947 | 30% | 0
ИТП | Раздел 1. ИТП | 76 | ТССЦ-302-1901 | Кран шаровый BROEN V565 чугунный, с фланцевым присоединением, давлением 1,6 МПа (16 кгс/см2), диаметром: 32 мм | шт. | 5 | 33522.6993 | Материал | Арматура фланцевая с ручным приводом или без привода водопроводная на условное давление до 10 МПа, диаметр условного прохода: 32 мм | Кран шаровый BROEN V565 чугунный, с фланцевым присоединением, давлением 1,6 МПа (16 кгс/см2), диаметром: 32 мм | шт. | 5 | шт. | 76 |  | 33522.6993 | 33522.6993 |  | 4693.1779 | 23465.8895 |  | 23465.8895 | 23465.8895 | 30% | 0
ИТП | Раздел 1. ИТП | 77 | ТЕРм12-12-001-04 | Арматура фланцевая с ручным приводом или без привода водопроводная на условное давление до 4 МПа, диаметр условного прохода: 25 мм | 1 шт. | 14 | 42870.8868 | Работа | Арматура фланцевая с ручным приводом или без привода водопроводная на условное давление до 4 МПа, диаметр условного прохода: 25 мм |  | 1 шт. | 14 | 1 | 77 | 42870.8868 |  | 0 | [5 empty] | 0 | 0% | #VALUE!
ИТП | Раздел 1. ИТП | 78 | ТССЦ-302-2352 | Кран шаровый латунный полнопроходной ИГЛ (Eagle), со стальной ручкой, с внутренней резьбой, давлением: 4 МПа (40 кгс/см2), размером 1" | шт. | 14 | 23260.8554 | Материал | Арматура фланцевая с ручным приводом или без привода водопроводная на условное давление до 4 МПа, диаметр условного прохода: 25 мм | Кран шаровый латунный полнопроходной ИГЛ (Eagle), со стальной ручкой, с внутренней резьбой, давлением: 4 МПа (40 кгс/см2), размером 1" | шт. | 14 | шт. | 78 |  | 23260.8554 | 23260.8554 |  | 1163.0428 | 16282.5988 |  | 16282.5988 | 16282.5988 | 30% | 0
ИТП | Раздел 1. ИТП | 79 | ТЕРм12-12-001-02 | Арматура фланцевая с ручным приводом или без привода водопроводная на условное давление до 4 МПа, диаметр условного прохода: 15 мм | 1 шт. | 15 | 45895.7104 | Работа | Арматура фланцевая с ручным приводом или без привода водопроводная на условное давление до 4 МПа, диаметр условного прохода: 15 мм |  | 1 шт. | 15 | 1 | 79 | 45895.7104 |  | 45895.7104 |  | 2141.7998 | 32126.9973 | 32126.9973 |  | 32126.9973 | 30% | 0
ИТП | Раздел 1. ИТП | 80 | ТССЦ-302-2350 | Кран шаровый латунный полнопроходной ИГЛ (Eagle), со стальной ручкой, с внутренней резьбой, давлением: 4 МПа (40 кгс/см2), размером 1/2" | шт. | 15 | 11634.2293 | Материал | Арматура фланцевая с ручным приводом или без привода водопроводная на условное давление до 4 МПа, диаметр условного прохода: 15 мм | Кран шаровый латунный полнопроходной ИГЛ (Eagle), со стальной ручкой, с внутренней резьбой, давлением: 4 МПа (40 кгс/см2), размером 1/2" | шт. | 15 | шт. | 80 |  | 11634.2293 | 11634.2293 |  | 542.9307 | 8143.9605 |  | 8143.9605 | 8143.9605 | 30% | 0
ИТП | Раздел 1. ИТП | 81 | ТЕР16-06-005-01 | Установка счетчиков (водомеров) диаметром: до 40 мм | 1 счетчик (водомер) | 1 | 6699.7245 | Работа | Установка счетчиков (водомеров) диаметром: до 40 мм |  | 1 счетчик (водомер) | 1 | 1 | 81 | 6699.7245 |  | 6699.7245 |  | 4689.8071 | 4689.8071 | 4689.8071 |  | 4689.8071 | 30% | 0
ИТП | Раздел 1. ИТП | 82 | ТССЦ-301-3165 | Счетчики (водомеры) крыльчатые диаметром: 32 мм | шт. | -1 | -6178.9023 | Материал | Установка счетчиков (водомеров) диаметром: до 40 мм | Счетчики (водомеры) крыльчатые диаметром: 32 мм | шт. | -1 | шт. | 82 |  | -6178.9023 | -6178.9023 |  | 0 | 0 |  | 0 | 0 | 100% | -4325.2316
ИТП | Раздел 1. ИТП | 83 | 18.1.11.08-0017М | Счетчики холодной воды ВСХД с импульсным выходом, d=25 мм ПРИМ. | шт. | 1 | 7377.6803 | Материал | Установка счетчиков (водомеров) диаметром: до 40 мм | Счетчики холодной воды ВСХД с импульсным выходом, d=25 мм ПРИМ. | шт. | 1 | шт. | 83 |  | 7377.6803 | 7377.6803 |  | 5164.3762 | 5164.3762 |  | 5164.3762 | 5164.3762 | 30% | 0
ИТП | Раздел 1. ИТП | 84 | ТЕРм12-12-001-04 | Арматура фланцевая с ручным приводом или без привода водопроводная на условное давление до 4 МПа, диаметр условного прохода: 25 мм | 1 шт. | 2 | 6123.1452 | Работа | Арматура фланцевая с ручным приводом или без привода водопроводная на условное давление до 4 МПа, диаметр условного прохода: 25 мм |  | 1 шт. | 2 | 1 | 84 | 6123.1452 |  | 0 | [5 empty] | 0 | 0% | #VALUE!
ИТП | Раздел 1. ИТП | 85 | ТССЦ-301-7038 | Клапаны предохранительные BROEN 1400 из высокопрочного чугуна для холодной и горячей воды, пара и неагрессивных сред, полноподъемные, угловые, пружинные, фланцевые с подрывным рычагом, давлением: 1,6 МПа (16 кгс/см2), с присоединением 25х40 мм | шт. | 2 | 77331.3194 | Материал | Арматура фланцевая с ручным приводом или без привода водопроводная на условное давление до 4 МПа, диаметр условного прохода: 25 мм | Клапаны предохранительные BROEN 1400 из высокопрочного чугуна для холодной и горячей воды, пара и неагрессивных сред, полноподъемные, угловые, пружинные, фланцевые с подрывным рычагом, давлением: 1,6 МПа (16 кгс/см2), с присоединением 25х40 мм | шт. | 2 | шт. | 85 |  | 77331.3194 | 77331.3194 |  | 27065.9618 | 54131.9236 |  | 54131.9236 | 54131.9236 | 30% | 0
ИТП | Раздел 1. ИТП | 86 | ТЕР18-07-001-04 | Установка термометров в оправе прямых и угловых | 1 компл. | 2 | 3998.0387 | Работа | Установка термометров в оправе прямых и угловых |  | 1 компл. | 2 | 1 | 86 | 3998.0387 |  | 3998.0387 |  | 1399.3136 | 2798.6271 | 2798.6271 |  | 2798.6271 | 30% | 0
ИТП | Раздел 1. ИТП | 87 | ТЕР18-07-001-04 | Установка термометров в оправе прямых и угловых | 1 компл. | 12 | 23989.4995 | Работа | Установка термометров в оправе прямых и угловых |  | 1 компл. | 12 | 1 | 87 | 23989.4995 |  | 23989.4995 |  | 1399.3136 | 16791.7626 | 16791.7626 |  | 16791.7626 | 30% | 0.88705
ИТП | Раздел 1. ИТП | 88 | ТССЦ-301-1467 | Термометр прямой (угловой) ртутный (ножка 66 мм) до 160 град С в оправе | компл. | -12 | -19272.9543 | Материал | Установка термометров в оправе прямых и угловых | Термометр прямой (угловой) ртутный (ножка 66 мм) до 160 град С в оправе | компл. | -12 | компл. | 88 |  | -19272.9543 | -19272.9543 |  | 0 | 0 |  | 0 | 0 | 100% | -13491.068
ИТП | Раздел 1. ИТП | 89 | ТССЦ-301-7172 | Термометр биметаллический показывающий ТБП до 250 град С, с гильзой, длина штока 100 мм (класс точности 1,5) ПРИМ. | компл. | 12 | 17586.3015 | Материал | Установка термометров в оправе прямых и угловых | Термометр биметаллический показывающий ТБП до 250 град С, с гильзой, длина штока 100 мм (класс точности 1,5) ПРИМ. | компл. | 12 | компл. | 89 |  | 17586.3015 | 17586.3015 |  | 1025.8676 | 12310.4111 |  | 12310.4111 | 12310.4111 | 30% | 0
ИТП | Раздел 1. ИТП | 90 | ТЕР18-07-001-02 | Установка манометров: с трехходовым краном | 1 компл. | 43 | 51878.1956 | Работа | Установка манометров: с трехходовым краном |  | 1 компл. | 43 | 1 | 90 | 51878.1956 |  | 51878.1956 |  | 844.4669 | 36312.0758 | 36312.0758 |  | 36312.0758 | 30.01% | 2.6611
ИТП | Раздел 1. ИТП | 91 | ТЕР18-06-003-10 | Установка воздухоотводчиков | 1 шт. | 15 | 38395.111 | Работа | Установка воздухоотводчиков |  | 1 шт. | 15 | 1 | 91 | 38395.111 |  | 38395.111 |  | 1500 | 22500 | 22500 |  | 22500 | 41.4% | 4376.5777
ИТП | Раздел 1. ИТП | 92 | ТЕРм11-02-001-02 | Прибор, устанавливаемый на резьбовых соединениях, масса: до 5 кг | 1 шт. | 1 | 1634.6973 | Работа | Прибор, устанавливаемый на резьбовых соединениях, масса: до 5 кг |  | 1 шт. | 1 | 1 | 92 | 1634.6973 |  | 1634.6973 |  | 1144.2881 | 1144.2881 | 1144.2881 |  | 1144.2881 | 30% | 0
ИТП | Раздел 1. ИТП | 93 | ПЗ №6 | Охладитель для отбора проб сетевой воды ОП-1-76 | шт | 1 | 10223.8277 | Материал | Прибор, устанавливаемый на резьбовых соединениях, масса: до 5 кг | Охладитель для отбора проб сетевой воды ОП-1-76 | шт | 1 | шт | 93 |  | 10223.8277 | 10223.8277 |  | 7156.6794 | 7156.6794 |  | 7156.6794 | 7156.6794 | 30% | 0
ИТП | Раздел 1. ИТП | 94 | ТЕР16-02-004-01 | Прокладка трубопроводов отопления и газоснабжения из стальных бесшовных труб диаметром: 50 мм | 100 м трубопровода | 0,325 | 48265.3878 | Работа | Прокладка трубопроводов отопления и газоснабжения из стальных бесшовных труб диаметром: 50 мм |  | 100 м трубопровода | 0,325 | 100 | 94 | 48265.3878 |  | 48265.3878 |  | 1039.5622 | 33785.7715 | 33785.7715 |  | 33785.7715 | 30% | 0
ИТП | Раздел 1. ИТП | 95 | ТЕР16-02-004-02 | Прокладка трубопроводов отопления и газоснабжения из стальных бесшовных труб диаметром: 65 мм | 100 м трубопровода | 0,075 | 14071.0687 | Работа | Прокладка трубопроводов отопления и газоснабжения из стальных бесшовных труб диаметром: 65 мм |  | 100 м трубопровода | 0,075 | 100 | 95 | 14071.0687 |  | 14071.0687 |  | 1313.2997 | 9849.7481 | 9849.7481 |  | 9849.7481 | 30% | 0
ИТП | Раздел 1. ИТП | 96 | ТЕР16-02-004-03 | Прокладка трубопроводов отопления и газоснабжения из стальных бесшовных труб диаметром: 80 мм | 100 м трубопровода | 0,363 | 76697.7158 | Работа | Прокладка трубопроводов отопления и газоснабжения из стальных бесшовных труб диаметром: 80 мм |  | 100 м трубопровода | 0,363 | 100 | 96 | 76697.7158 |  | 76697.7158 |  | 1479.0193 | 53688.401 | 53688.401 |  | 53688.401 | 30% | 0
ИТП | Раздел 1. ИТП | 97 | ТЕР16-02-004-04 | Прокладка трубопроводов отопления и газоснабжения из стальных бесшовных труб диаметром: 100 мм | 100 м трубопровода | 0,284 | 64001.5668 | Работа | Прокладка трубопроводов отопления и газоснабжения из стальных бесшовных труб диаметром: 100 мм |  | 100 м трубопровода | 0,284 | 100 | 97 | 64001.5668 |  | 64001.5668 |  | 1577.5034 | 44801.0968 | 44801.0968 |  | 44801.0968 | 30% | 0
ИТП | Раздел 1. ИТП | 98 | ТЕР16-02-004-05 | Прокладка трубопроводов отопления и газоснабжения из стальных бесшовных труб диаметром: 125 мм | 100 м трубопровода | 0,164 | 44823.6531 | Работа | Прокладка трубопроводов отопления и газоснабжения из стальных бесшовных труб диаметром: 125 мм |  | 100 м трубопровода | 0,164 | 100 | 98 | 44823.6531 |  | 44823.6531 |  | 1913.2047 | 31376.5572 | 31376.5572 |  | 31376.5572 | 30% | 0
ИТП | Раздел 1. ИТП | 99 | ТЕР16-02-002-03 | Прокладка трубопроводов водоснабжения из стальных водогазопроводных оцинкованных труб диаметром: 25 мм | 100 м трубопровода | 0,011 | 873.1058 | Работа | Прокладка трубопроводов водоснабжения из стальных водогазопроводных оцинкованных труб диаметром: 25 мм |  | 100 м трубопровода | 0,011 | 100 | 99 | 873.1058 |  | 873.1058 |  | 555.8683 | 611.4551 | 611.4551 |  | 611.4551 | 29.97% | -0.28106
ИТП | Раздел 1. ИТП | 100 | ТЕР16-02-002-04 | Прокладка трубопроводов водоснабжения из стальных водогазопроводных оцинкованных труб диаметром: 32 мм | 100 м трубопровода | 0,158 | 14000.1051 | Работа | Прокладка трубопроводов водоснабжения из стальных водогазопроводных оцинкованных труб диаметром: 32 мм |  | 100 м трубопровода | 0,158 | 100 | 100 | 14000.1051 |  | 14000.1051 |  | 620.3515 | 9801.5543 | 9801.5543 |  | 9801.5543 | 29.99% | -1.4807
ИТП | Раздел 1. ИТП | 101 | ТЕР16-02-002-06 | Прокладка трубопроводов водоснабжения из стальных водогазопроводных оцинкованных труб диаметром: 50 мм | 100 м трубопровода | 0,278 | 35059.8216 | Работа | Прокладка трубопроводов водоснабжения из стальных водогазопроводных оцинкованных труб диаметром: 50 мм |  | 100 м трубопровода | 0,278 | 100 | 101 | 35059.8216 |  | 35059.8216 |  | 882.7365 | 24540.0757 | 24540.0757 |  | 24540.0757 | 30.01% | 1.7994
ИТП | Раздел 1. ИТП | 102 | ТЕР16-02-002-07 | Прокладка трубопроводов водоснабжения из стальных водогазопроводных оцинкованных труб диаметром: 65 мм | 100 м трубопровода | 0,003 | 546.1663 | Работа | Прокладка трубопроводов водоснабжения из стальных водогазопроводных оцинкованных труб диаметром: 65 мм |  | 100 м трубопровода | 0,003 | 100 | 102 | 546.1663 |  | 546.1663 |  | 1276.3691 | 382.9107 | 382.9107 |  | 382.9107 | 29.89% | -0.59432
ИТП | Раздел 1. ИТП | 103 | ТЕР26-01-003-01 | Изоляция трубопроводов цилиндрами и полуцилиндрами из минеральной ваты на синтетическом связующем | 1 м3 изоляции | 1,125 | 37790.6531 | Работа | Изоляция трубопроводов цилиндрами и полуцилиндрами из минеральной ваты на синтетическом связующем |  | 1 м3 изоляции | 1,125 | 1 | 103 | 37790.6531 |  | 37790.6531 |  | 23514.1842 | 26453.4572 | 26453.4572 |  | 26453.4572 | 30% | 0
ИТП | Раздел 1. ИТП | 104 | ТССЦ-104-0017 | Цилиндры и полуцилиндры теплоизоляционные из минваты на синтетическом связующем: М-200, внутренний диаметр 76-108 мм | м3 | -1,161 | -8217.8387 | Материал | Изоляция трубопроводов цилиндрами и полуцилиндрами из минеральной ваты на синтетическом связующем | Цилиндры и полуцилиндры теплоизоляционные из минваты на синтетическом связующем: М-200, внутренний диаметр 76-108 мм | м3 | -1,161 | м3 | 104 |  | -8217.8387 | -8217.8387 |  | 0 | 0 |  | 0 | 0 | 100% | -5752.4871
ИТП | Раздел 1. ИТП | 105 | ТССЦ-104-2616 | Цилиндры навивные кашированные алюминиевой фольгой, марка "ROCKWOOL 100" толщиной: 30 мм, диаметром 18 мм | м | 4,9 | 1390.1263 | Материал | Изоляция трубопроводов цилиндрами и полуцилиндрами из минеральной ваты на синтетическом связующем | Цилиндры навивные кашированные алюминиевой фольгой, марка "ROCKWOOL 100" толщиной: 30 мм, диаметром 18 мм | м | 4,9 | м | 105 |  | 1390.1263 | 1390.1263 |  | 198.5895 | 973.0884 |  | 973.0884 | 973.0884 | 30% | 0
ИТП | Раздел 1. ИТП | 106 | ТССЦ-104-2617 | Цилиндры навивные кашированные алюминиевой фольгой, марка "ROCKWOOL 100" толщиной: 30 мм, диаметром 21 мм | м | 4,5 | 1325.4987 | Материал | Изоляция трубопроводов цилиндрами и полуцилиндрами из минеральной ваты на синтетическом связующем | Цилиндры навивные кашированные алюминиевой фольгой, марка "ROCKWOOL 100" толщиной: 30 мм, диаметром 21 мм | м | 4,5 | м | 106 |  | 1325.4987 | 1325.4987 |  | 206.1887 | 927.8491 |  | 927.8491 | 927.8491 | 30% | 0
ИТП | Раздел 1. ИТП | 107 | ТССЦ-104-2619 | Цилиндры навивные кашированные алюминиевой фольгой, марка "ROCKWOOL 100" толщиной: 30 мм, диаметром 28 мм | м | 2,1 | 729.9113 | Материал | Изоляция трубопроводов цилиндрами и полуцилиндрами из минеральной ваты на синтетическом связующем | Цилиндры навивные кашированные алюминиевой фольгой, марка "ROCKWOOL 100" толщиной: 30 мм, диаметром 28 мм | м | 2,1 | м | 107 |  | 729.9113 | 729.9113 |  | 243.3038 | 510.9379 |  | 510.9379 | 510.9379 | 30% | 0
ИТП | Раздел 1. ИТП | 108 | ТССЦ-104-2621 | Цилиндры навивные кашированные алюминиевой фольгой, марка "ROCKWOOL 100" толщиной: 30 мм, диаметром 35 мм | м | 37,8 | 13675.7001 | Материал | Изоляция трубопроводов цилиндрами и полуцилиндрами из минеральной ваты на синтетическом связующем | Цилиндры навивные кашированные алюминиевой фольгой, марка "ROCKWOOL 100" толщиной: 30 мм, диаметром 35 мм | м | 37,8 | м | 108 |  | 13675.7001 | 13675.7001 |  | 253.2537 | 9572.9901 |  | 9572.9901 | 9572.9901 | 30% | 0
ИТП | Раздел 1. ИТП | 109 | ТССЦ-104-2623 | Цилиндры навивные кашированные алюминиевой фольгой, марка "ROCKWOOL 100" толщиной: 30 мм, диаметром 42 мм | м | 0,5 | 191.3483 | Материал | Изоляция трубопроводов цилиндрами и полуцилиндрами из минеральной ваты на синтетическом связующем | Цилиндры навивные кашированные алюминиевой фольгой, марка "ROCKWOOL 100" толщиной: 30 мм, диаметром 42 мм | м | 0,5 | м | 109 |  | 191.3483 | 191.3483 |  | 267.8876 | 133.9438 |  | 133.9438 | 133.9438 | 30% | 0
ИТП | Раздел 1. ИТП | 110 | ТССЦ-104-2626 | Цилиндры навивные кашированные алюминиевой фольгой, марка "ROCKWOOL 100" толщиной: 30 мм, диаметром 54 мм | м | 30 | 12014.3915 | Материал | Изоляция трубопроводов цилиндрами и полуцилиндрами из минеральной ваты на синтетическом связующем | Цилиндры навивные кашированные алюминиевой фольгой, марка "ROCKWOOL 100" толщиной: 30 мм, диаметром 54 мм | м | 30 | м | 110 |  | 12014.3915 | 12014.3915 |  | 280.3358 | 8410.074 |  | 8410.074 | 8410.074 | 30% | 0
ИТП | Раздел 1. ИТП | 111 | ТССЦ-104-2630 | Цилиндры навивные кашированные алюминиевой фольгой, марка "ROCKWOOL 100" толщиной: 30 мм, диаметром 70 мм | м | 8,5 | 3811.7593 | Материал | Изоляция трубопроводов цилиндрами и полуцилиндрами из минеральной ваты на синтетическом связующем | Цилиндры навивные кашированные алюминиевой фольгой, марка "ROCKWOOL 100" толщиной: 30 мм, диаметром 70 мм | м | 8,5 | м | 111 |  | 3811.7593 | 3811.7593 |  | 313.9096 | 2668.2315 |  | 2668.2315 | 2668.2315 | 30% | 0
ИТП | Раздел 1. ИТП | 112 | ТССЦ-104-2633 | Цилиндры навивные кашированные алюминиевой фольгой, марка "ROCKWOOL 100" толщиной: 30 мм, диаметром 89 мм | м | 39,3 | 21086.3278 | Материал | Изоляция трубопроводов цилиндрами и полуцилиндрами из минеральной ваты на синтетическом связующем | Цилиндры навивные кашированные алюминиевой фольгой, марка "ROCKWOOL 100" толщиной: 30 мм, диаметром 89 мм | м | 39,3 | м | 112 |  | 21086.3278 | 21086.3278 |  | 375.5834 | 14760.4295 |  | 14760.4295 | 14760.4295 | 30% | 0
ИТП | Раздел 1. ИТП | 113 | ТССЦ-104-2635 | Цилиндры навивные кашированные алюминиевой фольгой, марка "ROCKWOOL 100" толщиной: 30 мм, диаметром 108 мм | м | 30,8 | 22318.0532 | Материал | Изоляция трубопроводов цилиндрами и полуцилиндрами из минеральной ваты на синтетическом связующем | Цилиндры навивные кашированные алюминиевой фольгой, марка "ROCKWOOL 100" толщиной: 30 мм, диаметром 108 мм | м | 30,8 | м | 113 |  | 22318.0532 | 22318.0532 |  | 507.2285 | 15622.6372 |  | 15622.6372 | 15622.6372 | 30% | 0
ИТП | Раздел 1. ИТП | 114 | ТССЦ-104-2637 | Цилиндры навивные кашированные алюминиевой фольгой, марка "ROCKWOOL 100" толщиной: 30 мм, диаметром 133 мм | м | 17,7 | 13645.2871 | Материал | Изоляция трубопроводов цилиндрами и полуцилиндрами из минеральной ваты на синтетическом связующем | Цилиндры навивные кашированные алюминиевой фольгой, марка "ROCKWOOL 100" толщиной: 30 мм, диаметром 133 мм | м | 17,7 | м | 114 |  | 13645.2871 | 13645.2871 |  | 539.6441 | 9551.701 |  | 9551.701 | 9551.701 | 30% | 0
ИТП | Раздел 1. ИТП | 115 | ТЕР26-01-008-01 | Изоляция трубопроводов матами и холстами из супертонкого волокна (стеклянного и базальтового), матами звукопоглощающими | 1 м3 изоляции | 0,3 | 32638.1886 | Работа | Изоляция трубопроводов матами и холстами из супертонкого волокна (стеклянного и базальтового), матами звукопоглощающими |  | 1 м3 изоляции | 0,3 | 1 | 115 | 32638.1886 |  | 32638.1886 |  | 55000 | 16500 | 16500 |  | 16500 | 49.45% | 6346.7321
ИТП | Раздел 1. ИТП | 116 | ТССЦ-104-2159 | Маты минераловатные прошивные с покрытием сеткой и кашированные неармированной алюминиевой фольгой, марка: "Wired mat 105 ALU1" ROCKWOOL, толщиной 30 мм | м3 | 0,309 | 5550.3675 | Материал | Изоляция трубопроводов матами и холстами из супертонкого волокна (стеклянного и базальтового), матами звукопоглощающими | Маты минераловатные прошивные с покрытием сеткой и кашированные неармированной алюминиевой фольгой, марка: "Wired mat 105 ALU1" ROCKWOOL, толщиной 30 мм | м3 | 0,309 | м3 | 116 |  | 5550.3675 | 5550.3675 |  | 12573.6481 | 3885.2573 |  | 3885.2573 | 3885.2573 | 30% | 0
ИТП | Раздел 1. ИТП | 117 | ТССЦ-101-7417 | Лента алюминиевая клеящая ATE-180 длиной 5500 мм, шириной 50 мм | шт. | 1 | 3942.2816 | Материал | Изоляция трубопроводов матами и холстами из супертонкого волокна (стеклянного и базальтового), матами звукопоглощающими | Лента алюминиевая клеящая ATE-180 длиной 5500 мм, шириной 50 мм | шт. | 1 | шт. | 117 |  | 3942.2816 | 3942.2816 |  | 2759.5971 | 2759.5971 |  | 2759.5971 | 2759.5971 | 30% | 0
ИТП | Раздел 1. ИТП | 118 | ТЕР13-03-004-21 | Окраска металлических огрунтованных поверхностей: эмалью КО-811 ПРИМ. КО-814 | 100 м2 окрашиваемой поверхности | 0,5 | 4290.7636 | Работа | Окраска металлических огрунтованных поверхностей: эмалью КО-811 ПРИМ. КО-814 |  | 100 м2 окрашиваемой поверхности | 0,5 | 100 | 118 | 4290.7636 |  | 4290.7636 |  | 60.0707 | 3003.5345 | 3003.5345 |  | 3003.5345 | 30% | 0
ИТП | Раздел 1. ИТП | 119 | ТЕР13-03-004-26 | Окраска металлических огрунтованных поверхностей: эмалью ПФ-115 | 100 м2 окрашиваемой поверхности | 0,3 | 1562.4665 | Работа | Окраска металлических огрунтованных поверхностей: эмалью ПФ-115 |  | 100 м2 окрашиваемой поверхности | 0,3 | 100 | 119 | 1562.4665 |  | 1562.4665 |  | 36.4576 | 1093.7265 | 1093.7265 |  | 1093.7265 | 30% | 0
ИТП | Раздел 1. ИТП | 120 | ТЕР07-02-002-05 | Установка в сооружениях: прямоугольных лотков сечением до 0,2 м2 | 100 м3 сборных железобетонных конструкций | 0,0008 | 1283.6809 | Работа | Установка в сооружениях: прямоугольных лотков сечением до 0,2 м2 |  | 100 м3 сборных железобетонных конструкций | 0,0008 | 100 | 120 | 1283.6809 |  | 1283.6809 |  | 11232.2078 | 898.5766 | 898.5766 |  | 898.5766 | 30% | 0
ИТП | Раздел 1. ИТП | 121 | ПЗ №7 | Лоток водоотводный бетонный ЛВБ Optima 100 №0/1 тип 2 (объем бетона 0,008м3/шт) | шт | 10 | 24074.4024 | Материал | Установка в сооружениях: прямоугольных лотков сечением до 0,2 м2 | Лоток водоотводный бетонный ЛВБ Optima 100 №0/1 тип 2 (объем бетона 0,008м3/шт) | шт | 10 | шт | 121 |  | 24074.4024 | 24074.4024 |  | 1685.2082 | 16852.0817 |  | 16852.0817 | 16852.0817 | 30% | 0
ИТП | Раздел 1. ИТП | 122 | ПЗ №8 | Лестница Krause STABILO 7 ступеней, с платформой VARIO 833020 | шт | 1 | 236879.0419 | Материал | Установка в сооружениях: прямоугольных лотков сечением до 0,2 м2 | Лестница Krause STABILO 7 ступеней, с платформой VARIO 833020 | шт | 1 | шт | 122 |  | 236879.0419 | 236879.0419 |  | 144860 | 144860 |  | 144860 | 144860 | 38.85% | 20955.3293
ИТП Электроснабжение. Освещение. | Раздел 1. Силовое Электрооборудование | 1 | ТЕРм08-03-571-01 | ВРУ-2 Щит, собираемый из отдельных панелей и блоков управления, однорядный или двухрядный без блоков резисторов глубиной до 800 мм: открытого исполнения | 1 м ширины по фронту | 1,26 | 53895.5894 | Работа | ВРУ-2 Щит, собираемый из отдельных панелей и блоков управления, однорядный или двухрядный без блоков резисторов глубиной до 800 мм: открытого исполнения |  | 1 м ширины по фронту | 1,26 | 1 | 1 | 53895.5894 |  | 53895.5894 |  | 25000 | 31500 | 31500 |  | 31500 | 41.55% | 6226.9126
ИТП Электроснабжение. Освещение. | Раздел 1. Силовое Электрооборудование | 2 | 1 | Вводно-распределительное устройство "МЕГАТРОН" ВРУ-РП-380Б-ШР(М0.001.21-ЭОМ)-54 | шт | 1 | 268233.5496 | Материал | ВРУ-2 Щит, собираемый из отдельных панелей и блоков управления, однорядный или двухрядный без блоков резисторов глубиной до 800 мм: открытого исполнения | Вводно-распределительное устройство "МЕГАТРОН" ВРУ-РП-380Б-ШР(М0.001.21-ЭОМ)-54 | шт | 1 | шт | 2 |  | 268233.5496 | 268233.5496 |  | 204315.2 | 204315.2 |  | 204315.2 | 204315.2 | 23.83% | -16551.7152
ИТП Электроснабжение. Освещение. | Раздел 1. Силовое Электрооборудование | 3 | 2 | Вводно-распределительное устройство "МЕГАТРОН" ВРУ-РП-220-ЩАО(М0.001.21-ЭОМ)-54 | шт | 1 | 13949.4169 | Материал | ВРУ-2 Щит, собираемый из отдельных панелей и блоков управления, однорядный или двухрядный без блоков резисторов глубиной до 800 мм: открытого исполнения | Вводно-распределительное устройство "МЕГАТРОН" ВРУ-РП-220-ЩАО(М0.001.21-ЭОМ)-54 | шт | 1 | шт | 3 |  | 13949.4169 | 13949.4169 |  | 10560.7 | 10560.7 |  | 10560.7 | 10560.7 | 24.29% | -796.1082
ИТП Электроснабжение. Освещение. | Раздел 1. Силовое Электрооборудование | 4 | ТЕРм08-03-573-04 | Шкаф (пульт) управления навесной, высота, ширина и глубина: до 600х600х350 мм | 1 шт. | 2 | 6594.5463 | Работа | Шкаф (пульт) управления навесной, высота, ширина и глубина: до 600х600х350 мм |  | 1 шт. | 2 | 1 | 4 | 6594.5463 |  | 6594.5463 |  | 2307.8251 | 4615.6502 | 4615.6502 |  | 4615.6502 | 30.01% | 0.53223
ИТП Электроснабжение. Освещение. | Раздел 1. Силовое Электрооборудование | 5 | 25 | Шкаф управления "МЕГАТРОН" ШАУ-В-380Б2-22-003-54Ч-С349107, 0,75 кВт, Iном=(1,6 - 2,5) А | шт | 1 | 275845.6633 | Материал | Шкаф (пульт) управления навесной, высота, ширина и глубина: до 600х600х350 мм | Шкаф управления "МЕГАТРОН" ШАУ-В-380Б2-22-003-54Ч-С349107, 0,75 кВт, Iном=(1,6 - 2,5) А | шт | 1 | шт | 5 |  | 275845.6633 | 275845.6633 |  | 263616.57 | 263616.57 |  | 263616.57 | 263616.57 | 4.433% | -70524.6057
ИТП Электроснабжение. Освещение. | Раздел 1. Силовое Электрооборудование | 6 | 27 | Шкаф управления "МЕГАТРОН" ШАУ-В-380Б2-22-006-54Ч-С533453, 2,2 кВт, Iном=(4 - 6,3) А | шт | 1 | 317946.0881 | Материал | Шкаф (пульт) управления навесной, высота, ширина и глубина: до 600х600х350 мм | Шкаф управления "МЕГАТРОН" ШАУ-В-380Б2-22-006-54Ч-С533453, 2,2 кВт, Iном=(4 - 6,3) А | шт | 1 | шт | 6 |  | 317946.0881 | 317946.0881 |  | 263616.57 | 263616.57 |  | 263616.57 | 263616.57 | 17.09% | -41054.3083
ИТП Электроснабжение. Освещение. | Раздел 1. Силовое Электрооборудование | 7 | ТЕРм08-03-603-01 | Ящик с понижающим трансформатором | 1 шт. | 2 | 2595.2403 | Работа | Ящик с понижающим трансформатором |  | 1 шт. | 2 | 1 | 7 | 2595.2403 |  | 0 | [5 empty] | 0 | 0% | #VALUE!
ИТП Электроснабжение. Освещение. | Раздел 1. Силовое Электрооборудование | 8 | ТССЦ-504-0287 | Ящики с понижающим трансформатором автомат. выключателем: 12в ЯТП-0,25-3 | шт. | 1 | 1905.8796 | Материал | Ящик с понижающим трансформатором | Ящики с понижающим трансформатором автомат. выключателем: 12в ЯТП-0,25-3 | шт. | 1 | шт. | 8 |  | 1905.8796 | 0 | [5 empty] | 0 | 0% | #VALUE!
ИТП Электроснабжение. Освещение. | Раздел 1. Силовое Электрооборудование | 9 | ТССЦ-504-0307 | Ящики силовые серии ЯРП типа: ЯРП-20 на 20А | шт. | 1 | 3071.7103 | Материал | Ящик с понижающим трансформатором | Ящики силовые серии ЯРП типа: ЯРП-20 на 20А | шт. | 1 | шт. | 9 |  | 3071.7103 | 0 | [5 empty] | 0 | 0% | #VALUE!
ИТП Электроснабжение. Освещение. | Раздел 1. Силовое Электрооборудование | 10 | ТЕРм08-03-575-01 | Прибор или аппарат | 1 шт. | 6 | 7392.8868 | Работа | Прибор или аппарат |  | 1 шт. | 6 | 1 | 10 | 7392.8868 |  | 0 | [5 empty] | 0 | 0% | #VALUE!
ИТП Электроснабжение. Освещение. | Раздел 1. Силовое Электрооборудование | 11 | ТССЦ-509-5026 | Выключатели и переключатели защитные (степень защиты: IP30, IP56, IP67) ПВ2-16 М3 30, пластмасса | шт. | 6 | 850.296 | Материал | Прибор или аппарат | Выключатели и переключатели защитные (степень защиты: IP30, IP56, IP67) ПВ2-16 М3 30, пластмасса | шт. | 6 | шт. | 11 |  | 850.296 | 0 | [5 empty] | 0 | 0% | #VALUE!
ИТП Электроснабжение. Освещение. | Раздел 2. Светотехническая арматура | 12 | ТЕРм08-03-594-01 | Светильник отдельно устанавливаемый: на штырях с количеством ламп в светильнике 1 | 100 шт. | 0,06 | 4725.4156 | Работа | Светильник отдельно устанавливаемый: на штырях с количеством ламп в светильнике 1 |  | 100 шт. | 0,06 | 100 | 12 | 4725.4156 |  | 0 | [5 empty] | 0 | 0% | #VALUE!
ИТП Электроснабжение. Освещение. | Раздел 2. Светотехническая арматура | 13 | 20.3.03.07-0346М | Светильник светодиодный "Световые технологии" ARCTIC.OPL ECO LED 1200, накладной, опаловый рассеиватель из поликарбоната, размер 1276х158х113мм, 45W, 4000К, 4500Лм, IP65, арт.1088000100 | шт. | 6 | 38822.1598 | Материал | Светильник отдельно устанавливаемый: на штырях с количеством ламп в светильнике 1 | Светильник светодиодный "Световые технологии" ARCTIC.OPL ECO LED 1200, накладной, опаловый рассеиватель из поликарбоната, размер 1276х158х113мм, 45W, 4000К, 4500Лм, IP65, арт.1088000100 | шт. | 6 | шт. | 13 |  | 38822.1598 | 0 | [5 empty] | 0 | 0% | #VALUE!
ИТП Электроснабжение. Освещение. | Раздел 2. Светотехническая арматура | 14 | ТЕРм08-03-593-10 | Световые настенные указатели | 100 шт. | 0,01 | 890.8467 | Работа | Световые настенные указатели |  | 100 шт. | 0,01 | 100 | 14 | 890.8467 |  | 0 | [5 empty] | 0 | 0% | #VALUE!
ИТП Электроснабжение. Освещение. | Раздел 2. Светотехническая арматура | 15 | ТССЦ-509-6298 | Указатель световой под лампу КЛ для обозначения знакографической информации ( предупреждающих надписей) с рассеивателем из поликарбоната, тип ФБУ 04-2х11 | шт. | 1 | 5734.1126 | Материал | Световые настенные указатели | Указатель световой под лампу КЛ для обозначения знакографической информации ( предупреждающих надписей) с рассеивателем из поликарбоната, тип ФБУ 04-2х11 | шт. | 1 | шт. | 15 |  | 5734.1126 | 0 | [5 empty] | 0 | 0% | #VALUE!
ИТП Электроснабжение. Освещение. | Раздел 2. Светотехническая арматура | 16 | ТССЦ-509-6289 | Пиктограмма "Выход налево", "Выход направо", "Выход прямо" из акрилового стекла для светильника аварийного освещения ЛБО 17 (БС-952) | шт. | 1 | 110.247 | Материал | Световые настенные указатели | Пиктограмма "Выход налево", "Выход направо", "Выход прямо" из акрилового стекла для светильника аварийного освещения ЛБО 17 (БС-952) | шт. | 1 | шт. | 16 |  | 110.247 | 110.247 |  | 386 | 386 |  | 386 | 386 | -250.1% | -308.8271
ИТП Электроснабжение. Освещение. | Раздел 3. Электроустановочные изделия | 17 | ТЕРм08-03-591-01 | Выключатель: одноклавишный неутопленного типа при открытой проводке | 100 шт. | 0,02 | 699.4984 | Работа | Выключатель: одноклавишный неутопленного типа при открытой проводке |  | 100 шт. | 0,02 | 100 | 17 | 699.4984 |  | 0 | [5 empty] | 0 | 0% | #VALUE!
ИТП Электроснабжение. Освещение. | Раздел 3. Электроустановочные изделия | 18 | 20.4.01.01-0003М | Выключатель 1-клавишный с индикацией 10А (ВС20-1-1-ОКм) серии ОКТАВА открытого монтажа в сборе. Цвет кремовый. IEK | шт | 2 | 115.3159 | Материал | Выключатель: одноклавишный неутопленного типа при открытой проводке | Выключатель 1-клавишный с индикацией 10А (ВС20-1-1-ОКм) серии ОКТАВА открытого монтажа в сборе. Цвет кремовый. IEK | шт | 2 | шт | 18 |  | 115.3159 | 0 | [5 empty] | 0 | 0% | #VALUE!
ИТП Электроснабжение. Освещение. | Раздел 3. Электроустановочные изделия | 19 | ТЕРм08-03-591-08 | Розетка штепсельная: неутопленного типа при открытой проводке | 100 шт. | 0,01 | 382.6966 | Работа | Розетка штепсельная: неутопленного типа при открытой проводке |  | 100 шт. | 0,01 | 100 | 19 | 382.6966 |  | 0 | [5 empty] | 0 | 0% | #VALUE!
ИТП Электроснабжение. Освещение. | Раздел 3. Электроустановочные изделия | 20 | ТССЦ-503-0695 | Розетка штепсельная Mosaic с заземляющим контактом | 100 шт. | 0,01 | 282.5872 | Материал | Розетка штепсельная: неутопленного типа при открытой проводке | Розетка штепсельная Mosaic с заземляющим контактом | 100 шт. | 0,01 | 100 | 20 |  | 282.5872 | 0 | [5 empty] | 0 | 0% | #VALUE!
ИТП Электроснабжение. Освещение. | Раздел 4. Кабельная трасса | 21 | ТЕРм(МО9)08-02-409-09 | Труба гофрированная ПВХ для защиты проводов и кабелей по установленным конструкциям, по стенам, колоннам, потолкам, основанию пола | 100 м | 0,4 | 6097.801 | Работа | Труба гофрированная ПВХ для защиты проводов и кабелей по установленным конструкциям, по стенам, колоннам, потолкам, основанию пола |  | 100 м | 0,4 | 100 | 21 | 6097.801 |  | 6097.801 |  | 80 | 3200 | 3200 |  | 3200 | 47.52% | 1068.4607
ИТП Электроснабжение. Освещение. | Раздел 4. Кабельная трасса | 22 | ТССЦ-103-2419 | Трубы гибкие гофрированные тяжелые из самозатухающего ПВХ (IP55) серии FH, диаметром: 20 мм | 10 м | 1 | 352.2836 | Материал | Труба гофрированная ПВХ для защиты проводов и кабелей по установленным конструкциям, по стенам, колоннам, потолкам, основанию пола | Трубы гибкие гофрированные тяжелые из самозатухающего ПВХ (IP55) серии FH, диаметром: 20 мм | 10 м | 1 | 10 | 22 |  | 352.2836 | 0 | [5 empty] | 0 | 0% | #VALUE!
ИТП Электроснабжение. Освещение. | Раздел 4. Кабельная трасса | 23 | ТССЦ-103-2420 | Трубы гибкие гофрированные тяжелые из самозатухающего ПВХ (IP55) серии FH, диаметром: 25 мм | 10 м | 2 | 1129.0816 | Материал | Труба гофрированная ПВХ для защиты проводов и кабелей по установленным конструкциям, по стенам, колоннам, потолкам, основанию пола | Трубы гибкие гофрированные тяжелые из самозатухающего ПВХ (IP55) серии FH, диаметром: 25 мм | 10 м | 2 | 10 | 23 |  | 1129.0816 | 0 | [5 empty] | 0 | 0% | #VALUE!
ИТП Электроснабжение. Освещение. | Раздел 4. Кабельная трасса | 24 | ТССЦ-103-2421 | Трубы гибкие гофрированные тяжелые из самозатухающего ПВХ (IP55) серии FH, диаметром: 32 мм | 10 м | 1 | 822.4175 | Материал | Труба гофрированная ПВХ для защиты проводов и кабелей по установленным конструкциям, по стенам, колоннам, потолкам, основанию пола | Трубы гибкие гофрированные тяжелые из самозатухающего ПВХ (IP55) серии FH, диаметром: 32 мм | 10 м | 1 | 10 | 24 |  | 822.4175 | 0 | [5 empty] | 0 | 0% | #VALUE!
ИТП Электроснабжение. Освещение. | Раздел 4. Кабельная трасса | 25 | ТЕРм08-02-407-01 | Труба стальная по установленным конструкциям, по стенам с креплением скобами, диаметр: до 25 мм | 100 м | 0,2 | 5988.8212 | Работа | Труба стальная по установленным конструкциям, по стенам с креплением скобами, диаметр: до 25 мм |  | 100 м | 0,2 | 100 | 25 | 5988.8212 |  | 0 | [5 empty] | 0 | 0% | #VALUE!
ИТП Электроснабжение. Освещение. | Раздел 4. Кабельная трасса | 26 | ТССЦ-103-0003 | Трубы стальные сварные водогазопроводные с резьбой черные легкие (неоцинкованные) диаметр условного прохода: 25 мм, толщина стенки 2,8 мм | м | 20 | 4145.0348 | Материал | Труба стальная по установленным конструкциям, по стенам с креплением скобами, диаметр: до 25 мм | Трубы стальные сварные водогазопроводные с резьбой черные легкие (неоцинкованные) диаметр условного прохода: 25 мм, толщина стенки 2,8 мм | м | 20 | м | 26 |  | 4145.0348 | 0 | [5 empty] | 0 | 0% | #VALUE!
ИТП Электроснабжение. Освещение. | Раздел 4. Кабельная трасса | 27 | ТЕРм08-02-395-01 | Лоток металлический штампованный по установленным конструкциям, ширина лотка: до 200 мм | 1 т | 0,02592 | 1639.7661 | Работа | Лоток металлический штампованный по установленным конструкциям, ширина лотка: до 200 мм |  | 1 т | 0,02592 | 1 | 27 | 1639.7661 |  | 1639.7661 |  | 715.49 | 18.5455 | 18.5455 |  | 18.5455 | 98.87% | 1129.2908
ИТП Электроснабжение. Освещение. | Раздел 4. Кабельная трасса | 28 | ТССЦ-509-3420 | Лоток кабельный оцинкованный: перфорированный PNK 50-50х50 мм, длина 2,5 м | шт. | 14,4 | 6327.1655 | Материал | Лоток металлический штампованный по установленным конструкциям, ширина лотка: до 200 мм | Лоток кабельный оцинкованный: перфорированный PNK 50-50х50 мм, длина 2,5 м | шт. | 14,4 | шт. | 28 |  | 6327.1655 | 0 | [5 empty] | 0 | 0% | #VALUE!
ИТП Электроснабжение. Освещение. | Раздел 4. Кабельная трасса | 29 | ТССЦ-509-3435 | Крышка лотка PNK: 50, длина 2,5 м | шт. | 12 | 3336.5566 | Материал | Лоток металлический штампованный по установленным конструкциям, ширина лотка: до 200 мм | Крышка лотка PNK: 50, длина 2,5 м | шт. | 12 | шт. | 29 |  | 3336.5566 | 0 | [5 empty] | 0 | 0% | #VALUE!
ИТП Электроснабжение. Освещение. | Раздел 4. Кабельная трасса | 30 | ТССЦ-509-3410 | Консоль кабельная: К-250 | шт. | 10 | 511.9517 | Материал | Лоток металлический штампованный по установленным конструкциям, ширина лотка: до 200 мм | Консоль кабельная: К-250 | шт. | 10 | шт. | 30 |  | 511.9517 | 0 | [5 empty] | 0 | 0% | #VALUE!
ИТП Электроснабжение. Освещение. | Раздел 4. Кабельная трасса | 31 | ТССЦ-101-4949 | Шпилька резьбовая М8-2000 | шт. | 15 | 2223.9486 | Материал | Лоток металлический штампованный по установленным конструкциям, ширина лотка: до 200 мм | Шпилька резьбовая М8-2000 | шт. | 15 | шт. | 31 |  | 2223.9486 | 0 | [5 empty] | 0 | 0% | #VALUE!
ИТП Электроснабжение. Освещение. | Раздел 4. Кабельная трасса | 32 | ТССЦ-509-7779 | Скоба для крепления коробов к строительным конструкциям сейсмостойкая СК-130 | шт. | 30 | 626.0004 | Материал | Лоток металлический штампованный по установленным конструкциям, ширина лотка: до 200 мм | Скоба для крепления коробов к строительным конструкциям сейсмостойкая СК-130 | шт. | 30 | шт. | 32 |  | 626.0004 | 0 | [5 empty] | 0 | 0% | #VALUE!
ИТП Электроснабжение. Освещение. | Раздел 4. Кабельная трасса | 33 | ТЕРм08-02-397-01 | Профиль перфорированный монтажный длиной 2 м | 100 м | 0,15 | 2899.3701 | Работа | Профиль перфорированный монтажный длиной 2 м |  | 100 м | 0,15 | 100 | 33 | 2899.3701 |  | 0 | [5 empty] | 0 | 0% | #VALUE!
ИТП Электроснабжение. Освещение. | Раздел 4. Кабельная трасса | 34 | ТССЦ-509-0066 | Профиль монтажный перфорированный | шт. | 5 | 3539.3097 | Материал | Профиль перфорированный монтажный длиной 2 м | Профиль монтажный перфорированный | шт. | 5 | шт. | 34 |  | 3539.3097 | 0 | [5 empty] | 0 | 0% | #VALUE!
ИТП Электроснабжение. Освещение. | Раздел 4. Кабельная трасса | 35 | ТССЦ-509-5777 | Держатель с защелкой "DKC" для труб диаметром: 25 мм | 100 шт. | 0,3 | 143.1944 | Материал | Профиль перфорированный монтажный длиной 2 м | Держатель с защелкой "DKC" для труб диаметром: 25 мм | 100 шт. | 0,3 | 100 | 35 |  | 143.1944 | 0 | [5 empty] | 0 | 0% | #VALUE!
ИТП Электроснабжение. Освещение. | Раздел 4. Кабельная трасса | 36 | ТЕРм08-02-412-02 | Затягивание провода в проложенные трубы и металлические рукава первого одножильного или многожильного в общей оплетке, суммарное сечение: до 6 мм2 | 100 м | 0,6 | 3474.6821 | Работа | Затягивание провода в проложенные трубы и металлические рукава первого одножильного или многожильного в общей оплетке, суммарное сечение: до 6 мм2 |  | 100 м | 0,6 | 100 | 36 | 3474.6821 |  | 3474.6821 |  | 50 | 3000 | 3000 |  | 3000 | 13.66% | -567.7225
ИТП Электроснабжение. Освещение. | Раздел 4. Кабельная трасса | 37 | ТЕРм08-02-398-03 | Провод в лотках, сечением: до 70 мм2 | 100 м | 2,75 | 9321.5762 | Работа | Провод в лотках, сечением: до 70 мм2 |  | 100 м | 2,75 | 100 | 37 | 9321.5762 |  | 9321.5762 |  | 40 | 11000 | 11000 |  | 11000 | -18.01% | -4474.8967
ИТП Электроснабжение. Освещение. | Раздел 4. Кабельная трасса | 38 | ТССЦ-501-8482 | Кабель силовой с медными жилами с поливинилхлоридной изоляцией и оболочкой, не распространяющий горение, с низким дымо- и газовыделением марки: ВВГнг-LS, с числом жил - 3 и сечением 1,5 мм2 | 1000 м | 0,0612 | 4855.938 | Материал | Провод в лотках, сечением: до 70 мм2 | Кабель силовой с медными жилами с поливинилхлоридной изоляцией и оболочкой, не распространяющий горение, с низким дымо- и газовыделением марки: ВВГнг-LS, с числом жил - 3 и сечением 1,5 мм2 | 1000 м | 0,0612 | 1000 | 38 |  | 4855.938 | 0 | [5 empty] | 0 | 0% | #VALUE!
ИТП Электроснабжение. Освещение. | Раздел 4. Кабельная трасса | 39 | ТССЦ-501-8483 | Кабель силовой с медными жилами с поливинилхлоридной изоляцией и оболочкой, не распространяющий горение, с низким дымо- и газовыделением марки: ВВГнг-LS, с числом жил - 3 и сечением 2,5 мм2 | 1000 м | 0,051 | 6360.1129 | Материал | Провод в лотках, сечением: до 70 мм2 | Кабель силовой с медными жилами с поливинилхлоридной изоляцией и оболочкой, не распространяющий горение, с низким дымо- и газовыделением марки: ВВГнг-LS, с числом жил - 3 и сечением 2,5 мм2 | 1000 м | 0,051 | 1000 | 39 |  | 6360.1129 | 0 | [5 empty] | 0 | 0% | #VALUE!
ИТП Электроснабжение. Освещение. | Раздел 4. Кабельная трасса | 40 | ТССЦ-501-8507 | Кабель силовой с медными жилами с поливинилхлоридной изоляцией и оболочкой, не распространяющий горение, с низким дымо- и газовыделением марки: ВВГнг-LS, с числом жил - 5 и сечением 2,5 мм2 | 1000 м | 0,051 | 9344.3859 | Материал | Провод в лотках, сечением: до 70 мм2 | Кабель силовой с медными жилами с поливинилхлоридной изоляцией и оболочкой, не распространяющий горение, с низким дымо- и газовыделением марки: ВВГнг-LS, с числом жил - 5 и сечением 2,5 мм2 | 1000 м | 0,051 | 1000 | 40 |  | 9344.3859 | 0 | [5 empty] | 0 | 0% | #VALUE!
ИТП Электроснабжение. Освещение. | Раздел 4. Кабельная трасса | 41 | ТССЦ-501-8508 | Кабель силовой с медными жилами с поливинилхлоридной изоляцией и оболочкой, не распространяющий горение, с низким дымо- и газовыделением марки: ВВГнг-LS, с числом жил - 5 и сечением 4 мм2 | 1000 м | 0,0102 | 2894.3012 | Материал | Провод в лотках, сечением: до 70 мм2 | Кабель силовой с медными жилами с поливинилхлоридной изоляцией и оболочкой, не распространяющий горение, с низким дымо- и газовыделением марки: ВВГнг-LS, с числом жил - 5 и сечением 4 мм2 | 1000 м | 0,0102 | 1000 | 41 |  | 2894.3012 | 0 | [5 empty] | 0 | 0% | #VALUE!
ИТП Электроснабжение. Освещение. | Раздел 4. Кабельная трасса | 42 | ТССЦ-501-8492 | Кабель силовой с медными жилами с поливинилхлоридной изоляцией и оболочкой, не распространяющий горение, с низким дымо- и газовыделением марки: ВВГнг-LS, с числом жил - 4 и сечением 2,5 мм2 | 1000 м | 0,051 | 7544.9517 | Материал | Провод в лотках, сечением: до 70 мм2 | Кабель силовой с медными жилами с поливинилхлоридной изоляцией и оболочкой, не распространяющий горение, с низким дымо- и газовыделением марки: ВВГнг-LS, с числом жил - 4 и сечением 2,5 мм2 | 1000 м | 0,051 | 1000 | 42 |  | 7544.9517 | 0 | [5 empty] | 0 | 0% | #VALUE!
ИТП Электроснабжение. Освещение. | Раздел 4. Кабельная трасса | 43 | ТССЦ-501-8491 | Кабель силовой с медными жилами с поливинилхлоридной изоляцией и оболочкой, не распространяющий горение, с низким дымо- и газовыделением марки: ВВГнг-LS, с числом жил - 4 и сечением 1,5 мм2 | 1000 м | 0,0714 | 6758.016 | Материал | Провод в лотках, сечением: до 70 мм2 | Кабель силовой с медными жилами с поливинилхлоридной изоляцией и оболочкой, не распространяющий горение, с низким дымо- и газовыделением марки: ВВГнг-LS, с числом жил - 4 и сечением 1,5 мм2 | 1000 м | 0,0714 | 1000 | 43 |  | 6758.016 | 0 | [5 empty] | 0 | 0% | #VALUE!
ИТП Электроснабжение. Освещение. | Раздел 4. Кабельная трасса | 44 | ТССЦ-501-8623 | Кабель силовой огнестойкий с медными жилами с изоляцией и оболочкой из ПВХ, не распространяющий горение, с низким дымо- и газовыделением, напряжением 1,0 кВ (ГОСТ Р 53769-2010), марки: ВВГнг(A)-FRLS 3х1,5ок(N,PE) | 1000 м | 0,0357 | 4537.869 | Материал | Провод в лотках, сечением: до 70 мм2 | Кабель силовой огнестойкий с медными жилами с изоляцией и оболочкой из ПВХ, не распространяющий горение, с низким дымо- и газовыделением, напряжением 1,0 кВ (ГОСТ Р 53769-2010), марки: ВВГнг(A)-FRLS 3х1,5ок(N,PE) | 1000 м | 0,0357 | 1000 | 44 |  | 4537.869 | 4537.869 |  | 79990 | 2855.643 |  | 2855.643 | 2855.643 | 37.07% | 320.8653
ИТП Электроснабжение. Освещение. | Раздел 4. Кабельная трасса | 45 | ТССЦ-501-8624 | Кабель силовой огнестойкий с медными жилами с изоляцией и оболочкой из ПВХ, не распространяющий горение, с низким дымо- и газовыделением, напряжением 1,0 кВ (ГОСТ Р 53769-2010), марки: ВВГнг(A)-FRLS 3х2,5ок | 1000 м | 0,0102 | 1326.7659 | Материал | Провод в лотках, сечением: до 70 мм2 | Кабель силовой огнестойкий с медными жилами с изоляцией и оболочкой из ПВХ, не распространяющий горение, с низким дымо- и газовыделением, напряжением 1,0 кВ (ГОСТ Р 53769-2010), марки: ВВГнг(A)-FRLS 3х2,5ок | 1000 м | 0,0102 | 1000 | 45 |  | 1326.7659 | 1326.7659 |  | 153620 | 1566.924 |  | 1566.924 | 1566.924 | -18.1% | -638.1878
ИТП Электроснабжение. Освещение. | Раздел 4. Кабельная трасса | 46 | ТЕРм10-08-019-01 | Коробка ответвительная на стене | 1 шт. | 10 | 5163.8693 | Работа | Коробка ответвительная на стене |  | 1 шт. | 10 | 1 | 46 | 5163.8693 |  | 5163.8693 |  | 200 | 2000 | 2000 |  | 2000 | 61.27% | 1614.7085
ИТП Электроснабжение. Освещение. | Раздел 4. Кабельная трасса | 47 | ТССЦ-503-0461 | Разветвительная коробка: У994 | 10 шт. | 1 | 921.2596 | Материал | Коробка ответвительная на стене | Разветвительная коробка: У994 | 10 шт. | 1 | 10 | 47 |  | 921.2596 | 0 | [5 empty] | 0 | 0% | #VALUE!
ИТП Электроснабжение. Освещение. | Раздел 5. Заземление | 48 | ТЕРм08-02-472-02 | Заземлитель горизонтальный из стали: полосовой сечением 160 мм2 | 100 м | 0,4 | 7585.5023 | Работа | Заземлитель горизонтальный из стали: полосовой сечением 160 мм2 |  | 100 м | 0,4 | 100 | 48 | 7585.5023 |  | 0 | [5 empty] | 0 | 0% | #VALUE!
ИТП Электроснабжение. Освещение. | Раздел 5. Заземление | 49 | ТССЦ-101-2548 | Сталь полосовая: 40х4 мм | т | 0,0504 | 4229.9376 | Материал | Заземлитель горизонтальный из стали: полосовой сечением 160 мм2 | Сталь полосовая: 40х4 мм | т | 0,0504 | т | 49 |  | 4229.9376 | 0 | [5 empty] | 0 | 0% | #VALUE!
ИТП Электроснабжение. Освещение. | Раздел 5. Заземление | 50 | ТЕРм08-02-472-10 | Проводник заземляющий из медного изолированного провода сечением 25 мм2 открыто по строительным основаниям | 100 м | 0,7 | 23711.9811 | Работа | Проводник заземляющий из медного изолированного провода сечением 25 мм2 открыто по строительным основаниям |  | 100 м | 0,7 | 100 | 50 | 23711.9811 |  | 0 | [5 empty] | 0 | 0% | #VALUE!
ИТП Электроснабжение. Освещение. | Раздел 5. Заземление | 51 | ТССЦ-501-2424 | ПРИМ. ПуГВнг Кабель силовой с медными жилами с поливинилхлоридной изоляцией и оболочкой, не распространяющий горение, с низким дымо- и газовыделением марки: ВВГнг-LS, с числом жил - 1 и сечением 2,5 мм2 | 1000 м | 0,0306 | 1324.2315 | Материал | Проводник заземляющий из медного изолированного провода сечением 25 мм2 открыто по строительным основаниям | ПРИМ. ПуГВнг Кабель силовой с медными жилами с поливинилхлоридной изоляцией и оболочкой, не распространяющий горение, с низким дымо- и газовыделением марки: ВВГнг-LS, с числом жил - 1 и сечением 2,5 мм2 | 1000 м | 0,0306 | 1000 | 51 |  | 1324.2315 | 0 | [5 empty] | 0 | 0% | #VALUE!
ИТП Электроснабжение. Освещение. | Раздел 5. Заземление | 52 | ТССЦ-501-1816 | ПРИМ. ПуГВнг Кабель силовой с медными жилами с поливинилхлоридной изоляцией и оболочкой, не распространяющий горение, с низким дымо- и газовыделением марки: ВВГнг-LS, с числом жил - 1 и сечением 6 мм2 | 1000 м | 0,0408 | 3777.5447 | Материал | Проводник заземляющий из медного изолированного провода сечением 25 мм2 открыто по строительным основаниям | ПРИМ. ПуГВнг Кабель силовой с медными жилами с поливинилхлоридной изоляцией и оболочкой, не распространяющий горение, с низким дымо- и газовыделением марки: ВВГнг-LS, с числом жил - 1 и сечением 6 мм2 | 1000 м | 0,0408 | 1000 | 52 |  | 3777.5447 | 0 | [5 empty] | 0 | 0% | #VALUE!
Кондиционирование | Раздел 1. Кондиционирование | 1 | ТЕРм07-01-035-02 | Агрегат или машина компрессорно-конденсаторная, масса: 0,7 т | 1 шт. | 1 | 40930.7926 | Работа | Агрегат или машина компрессорно-конденсаторная, масса: 0,7 т |  | 1 шт. | 1 | 1 | 1 | 40930.7926 |  | 0 | [5 empty] | 0 | 0% | #VALUE!
Кондиционирование | Раздел 1. Кондиционирование | 2 | ПЗ №10 | Компрессорно-конденсаторный блок: LK-CU-53-R410a | шт | 1 | 1755223.8992 | Материал | Агрегат или машина компрессорно-конденсаторная, масса: 0,7 т | Компрессорно-конденсаторный блок: LK-CU-53-R410a | шт | 1 | шт | 2 |  | 1755223.8992 | 1755223.8992 |  | 1397660 | 1397660 |  | 1397660 | 1397660 | 20.37% | -169003.2706
Кондиционирование | Раздел 1. Кондиционирование | 3 | ПЗ №11 | Комплект подключения ККБ LK-CU-53-R410a | шт | 1 | 89646.0389 | Материал | Агрегат или машина компрессорно-конденсаторная, масса: 0,7 т | Комплект подключения ККБ LK-CU-53-R410a | шт | 1 | шт | 3 |  | 89646.0389 | 0 | [5 empty] | 0 | 0% | #VALUE!
Кондиционирование | Раздел 1. Кондиционирование | 4 | ТЕР20-06-019-01 | Установка внешнего блока мульти сплит-системы | 1 блок | 1 | 1718.333 | Работа | Установка внешнего блока мульти сплит-системы |  | 1 блок | 1 | 1 | 4 | 1718.333 |  | 0 | [5 empty] | 0 | 0% | #VALUE!
Кондиционирование | Раздел 1. Кондиционирование | 5 | ПЗ №1 | Наружный блок ND-OH-615B-PRO | шт | 1 | 2003169.4616 | Материал | Установка внешнего блока мульти сплит-системы | Наружный блок ND-OH-615B-PRO | шт | 1 | шт | 5 |  | 2003169.4616 | 2003169.4616 |  | 532237.92 | 532237.92 |  | 532237.92 | 532237.92 | 73.43% | 869980.7031
Кондиционирование | Раздел 1. Кондиционирование | 6 | ТЕР20-06-019-02 | Установка внутреннего блока настенного типа мощностью: до 5 кВт | 1 блок | 16 | 55323.7319 | Работа | Установка внутреннего блока настенного типа мощностью: до 5 кВт |  | 1 блок | 16 | 1 | 6 | 55323.7319 |  | 0 | [5 empty] | 0 | 0% | #VALUE!
Кондиционирование | Раздел 1. Кондиционирование | 7 | ПЗ №2 | Внутренний блок настенный ND-IW-22С-V (Пульт управления RC-SLIM ( беспроводной) в комплекте) | шт | 7 | 428298.2927 | Материал | Установка внутреннего блока настенного типа мощностью: до 5 кВт | Внутренний блок настенный ND-IW-22С-V (Пульт управления RC-SLIM ( беспроводной) в комплекте) | шт | 7 | шт | 7 |  | 428298.2927 | 428298.2927 |  | 16270.92 | 113896.44 |  | 113896.44 | 113896.44 | 73.41% | 185912.3649
Кондиционирование | Раздел 1. Кондиционирование | 8 | ПЗ №3 | Внутренний блок настенный ND-IW-56С-V (Пульт управления RC-SLIM ( беспроводной) в комплекте) | шт | 9 | 767576.5468 | Материал | Установка внутреннего блока настенного типа мощностью: до 5 кВт | Внутренний блок настенный ND-IW-56С-V (Пульт управления RC-SLIM ( беспроводной) в комплекте) | шт | 9 | шт | 8 |  | 767576.5468 | 767576.5468 |  | 22678.88 | 204109.92 |  | 204109.92 | 204109.92 | 73.41% | 333193.6628
Кондиционирование | Раздел 1. Кондиционирование | 9 | ПЗ №4 | Рефнет ND-REF-03-PRO | шт | 3 | 24950.0426 | Материал | Установка внутреннего блока настенного типа мощностью: до 5 кВт | Рефнет ND-REF-03-PRO | шт | 3 | шт | 9 |  | 24950.0426 | 24950.0426 |  | 2216.52 | 6649.56 |  | 6649.56 | 6649.56 | 73.35% | 10815.4698
Кондиционирование | Раздел 1. Кондиционирование | 10 | ПЗ №5 | Рефнет ND-REF-01-PRO | шт | 9 | 68336.6827 | Материал | Установка внутреннего блока настенного типа мощностью: до 5 кВт | Рефнет ND-REF-01-PRO | шт | 9 | шт | 10 |  | 68336.6827 | 68336.6827 |  | 2046 | 18414 |  | 18414 | 18414 | 73.05% | 29421.6779
Кондиционирование | Раздел 1. Кондиционирование | 11 | ПЗ №6 | Рефнет ND-REF-02-PRO | шт | 3 | 23931.208 | Материал | Установка внутреннего блока настенного типа мощностью: до 5 кВт | Рефнет ND-REF-02-PRO | шт | 3 | шт | 11 |  | 23931.208 | 23931.208 |  | 2143.44 | 6430.32 |  | 6430.32 | 6430.32 | 73.13% | 10321.5256
Кондиционирование | Раздел 1. Кондиционирование | 12 | ТЕР20-06-018-05 | Установка сплит-систем с внутренним блоком настенного типа мощностью: свыше 8 кВт | 1 сплит-система | 2 | 16577.6046 | Работа | Установка сплит-систем с внутренним блоком настенного типа мощностью: свыше 8 кВт |  | 1 сплит-система | 2 | 1 | 12 | 16577.6046 |  | 0 | [5 empty] | 0 | 0% | #VALUE!
Кондиционирование | Раздел 1. Кондиционирование | 13 | ПЗ №7 | Сплит-система настенного типа (внутренний блок/наружный блок) LS-H28KPA2/LU-H28KPA2-43WM (до -43) | шт | 2 | 880777.4332 | Материал | Установка сплит-систем с внутренним блоком настенного типа мощностью: свыше 8 кВт | Сплит-система настенного типа (внутренний блок/наружный блок) LS-H28KPA2/LU-H28KPA2-43WM (до -43) | шт | 2 | шт | 13 |  | 880777.4332 | 880777.4332 |  | 107250 | 214500 |  | 214500 | 214500 | 75.65% | 402044.2032
Кондиционирование | Раздел 1. Кондиционирование | 14 | ПЗ №8 | Модуль ротации кондиционеров MRC-2 | шт | 1 | 115701.0862 | Материал | Установка сплит-систем с внутренним блоком настенного типа мощностью: свыше 8 кВт | Модуль ротации кондиционеров MRC-2 | шт | 1 | шт | 14 |  | 115701.0862 | 0 | [5 empty] | 0 | 0% | #VALUE!
Кондиционирование | Раздел 1. Кондиционирование | 15 | ТССЦ-507-4152 | Трубы медные круглые тянутые и холоднокатаные (марки меди М2, М3), наружным диаметром: 6,3 мм, толщиной стенки 0,8 мм | м | 112 | 13279.0642 | Материал | Установка сплит-систем с внутренним блоком настенного типа мощностью: свыше 8 кВт | Трубы медные круглые тянутые и холоднокатаные (марки меди М2, М3), наружным диаметром: 6,3 мм, толщиной стенки 0,8 мм | м | 112 | м | 15 |  | 13279.0642 | 13279.0642 |  | 82.9942 | 9295.345 |  | 9295.345 | 9295.345 | 30% | 0
Кондиционирование | Раздел 1. Кондиционирование | 16 | ТССЦ-507-4153 | Трубы медные круглые тянутые и холоднокатаные (марки меди М2, М3), наружным диаметром: 9,52 мм, толщиной стенки 0,8 мм | м | 178 | 41427.5378 | Материал | Установка сплит-систем с внутренним блоком настенного типа мощностью: свыше 8 кВт | Трубы медные круглые тянутые и холоднокатаные (марки меди М2, М3), наружным диаметром: 9,52 мм, толщиной стенки 0,8 мм | м | 178 | м | 16 |  | 41427.5378 | 41427.5378 |  | 162.9173 | 28999.2764 |  | 28999.2764 | 28999.2764 | 30% | 0
Кондиционирование | Раздел 1. Кондиционирование | 17 | ТССЦ-507-4154 | Трубы медные круглые тянутые и холоднокатаные (марки меди М2, М3), наружным диаметром: 12,7 мм, толщиной стенки 0,8 мм | м | 26 | 8143.0735 | Материал | Установка сплит-систем с внутренним блоком настенного типа мощностью: свыше 8 кВт | Трубы медные круглые тянутые и холоднокатаные (марки меди М2, М3), наружным диаметром: 12,7 мм, толщиной стенки 0,8 мм | м | 26 | м | 17 |  | 8143.0735 | 8143.0735 |  | 219.2366 | 5700.1514 |  | 5700.1514 | 5700.1514 | 30% | 0
Кондиционирование | Раздел 1. Кондиционирование | 18 | ТССЦ-507-4155 | Трубы медные круглые тянутые и холоднокатаные (марки меди М2, М3), наружным диаметром: 15,88 мм, толщиной стенки 1,0 мм | м | 132 | 53523.0305 | Материал | Установка сплит-систем с внутренним блоком настенного типа мощностью: свыше 8 кВт | Трубы медные круглые тянутые и холоднокатаные (марки меди М2, М3), наружным диаметром: 15,88 мм, толщиной стенки 1,0 мм | м | 132 | м | 18 |  | 53523.0305 | 53523.0305 |  | 283.8343 | 37466.1214 |  | 37466.1214 | 37466.1214 | 30% | 0
Кондиционирование | Раздел 1. Кондиционирование | 19 | ТССЦ-507-4156 | Трубы медные круглые тянутые и холоднокатаные (марки меди М2, М3), наружным диаметром: 19,05 мм, толщиной стенки 1,0 мм | м | 16 | 8715.8511 | Материал | Установка сплит-систем с внутренним блоком настенного типа мощностью: свыше 8 кВт | Трубы медные круглые тянутые и холоднокатаные (марки меди М2, М3), наружным диаметром: 19,05 мм, толщиной стенки 1,0 мм | м | 16 | м | 19 |  | 8715.8511 | 8715.8511 |  | 381.3185 | 6101.0958 |  | 6101.0958 | 6101.0958 | 30% | 0
Кондиционирование | Раздел 1. Кондиционирование | 20 | ТССЦ-507-4157 | Трубы медные круглые тянутые и холоднокатаные (марки меди М2, М3), наружным диаметром: 22,22 мм, толщиной стенки 1,0 мм | м | 3 | 2038.9364 | Материал | Установка сплит-систем с внутренним блоком настенного типа мощностью: свыше 8 кВт | Трубы медные круглые тянутые и холоднокатаные (марки меди М2, М3), наружным диаметром: 22,22 мм, толщиной стенки 1,0 мм | м | 3 | м | 20 |  | 2038.9364 | 2038.9364 |  | 475.7518 | 1427.2555 |  | 1427.2555 | 1427.2555 | 30% | 0
Кондиционирование | Раздел 1. Кондиционирование | 21 | ТССЦ-507-4158 | Трубы медные круглые тянутые и холоднокатаные (марки меди М2, М3), наружным диаметром: 28,58 мм, толщиной стенки 1,0 мм | м | 48 | 41019.4971 | Материал | Установка сплит-систем с внутренним блоком настенного типа мощностью: свыше 8 кВт | Трубы медные круглые тянутые и холоднокатаные (марки меди М2, М3), наружным диаметром: 28,58 мм, толщиной стенки 1,0 мм | м | 48 | м | 21 |  | 41019.4971 | 41019.4971 |  | 598.201 | 28713.6479 |  | 28713.6479 | 28713.6479 | 30% | 0
Кондиционирование | Раздел 1. Кондиционирование | 22 | ТССЦ-507-4159 | Трубы медные круглые тянутые и холоднокатаные (марки меди М2, М3), наружным диаметром: 34,92 мм, толщиной стенки 1,2 мм | м | 10 | 12759.5093 | Материал | Установка сплит-систем с внутренним блоком настенного типа мощностью: свыше 8 кВт | Трубы медные круглые тянутые и холоднокатаные (марки меди М2, М3), наружным диаметром: 34,92 мм, толщиной стенки 1,2 мм | м | 10 | м | 22 |  | 12759.5093 | 12759.5093 |  | 893.1657 | 8931.6565 |  | 8931.6565 | 8931.6565 | 30% | 0
Кондиционирование | Раздел 1. Кондиционирование | 23 | ТССЦ-104-1184 | Трубки высокотемпературные из вспененного каучука K-FLEX ST, толщиной: 6 мм, внутренним диаметром 6 мм | 10 м | 11,2 | 3358.0991 | Материал | Установка сплит-систем с внутренним блоком настенного типа мощностью: свыше 8 кВт | Трубки высокотемпературные из вспененного каучука K-FLEX ST, толщиной: 6 мм, внутренним диаметром 6 мм | 10 м | 11,2 | 10 | 23 |  | 3358.0991 | 3358.0991 |  | 209.8812 | 2350.6694 |  | 2350.6694 | 2350.6694 | 30% | 0
Кондиционирование | Раздел 1. Кондиционирование | 24 | ТССЦ-104-1185 | Трубки высокотемпературные из вспененного каучука K-FLEX ST, толщиной: 6 мм, внутренним диаметром 10 мм | 10 м | 17,8 | 5800.0074 | Материал | Установка сплит-систем с внутренним блоком настенного типа мощностью: свыше 8 кВт | Трубки высокотемпературные из вспененного каучука K-FLEX ST, толщиной: 6 мм, внутренним диаметром 10 мм | 10 м | 17,8 | 10 | 24 |  | 5800.0074 | 5800.0074 |  | 228.0902 | 4060.0051 |  | 4060.0051 | 4060.0051 | 30% | 0
Кондиционирование | Раздел 1. Кондиционирование | 25 | ТССЦ-104-1003 | Трубки высокотемпературные из вспененного каучука K-FLEX ECO, толщиной: 9 мм, диаметром 12 мм | 10 м | 2,6 | 5014.3389 | Материал | Установка сплит-систем с внутренним блоком настенного типа мощностью: свыше 8 кВт | Трубки высокотемпературные из вспененного каучука K-FLEX ECO, толщиной: 9 мм, диаметром 12 мм | 10 м | 2,6 | 10 | 25 |  | 5014.3389 | 5014.3389 |  | 1350.0143 | 3510.0372 |  | 3510.0372 | 3510.0372 | 30% | 0
Кондиционирование | Раздел 1. Кондиционирование | 26 | ТССЦ-104-1004 | Трубки высокотемпературные из вспененного каучука K-FLEX ECO, толщиной: 9 мм, диаметром 15 мм | 10 м | 13,2 | 30006.1993 | Материал | Установка сплит-систем с внутренним блоком настенного типа мощностью: свыше 8 кВт | Трубки высокотемпературные из вспененного каучука K-FLEX ECO, толщиной: 9 мм, диаметром 15 мм | 10 м | 13,2 | 10 | 26 |  | 30006.1993 | 30006.1993 |  | 1591.2378 | 21004.3395 |  | 21004.3395 | 21004.3395 | 30% | 0
Кондиционирование | Раздел 1. Кондиционирование | 27 | ТССЦ-104-1005 | Трубки высокотемпературные из вспененного каучука K-FLEX ECO, толщиной: 9 мм, диаметром 18 мм | 10 м | 1,6 | 4222.3344 | Материал | Установка сплит-систем с внутренним блоком настенного типа мощностью: свыше 8 кВт | Трубки высокотемпературные из вспененного каучука K-FLEX ECO, толщиной: 9 мм, диаметром 18 мм | 10 м | 1,6 | 10 | 27 |  | 4222.3344 | 4222.3344 |  | 1847.2713 | 2955.6341 |  | 2955.6341 | 2955.6341 | 30% | 0
Кондиционирование | Раздел 1. Кондиционирование | 28 | ТССЦ-104-1006 | Трубки высокотемпературные из вспененного каучука K-FLEX ECO, толщиной: 9 мм, диаметром 22 мм | 10 м | 0,3 | 808.4782 | Материал | Установка сплит-систем с внутренним блоком настенного типа мощностью: свыше 8 кВт | Трубки высокотемпературные из вспененного каучука K-FLEX ECO, толщиной: 9 мм, диаметром 22 мм | 10 м | 0,3 | 10 | 28 |  | 808.4782 | 808.4782 |  | 1886.4491 | 565.9347 |  | 565.9347 | 565.9347 | 30% | 0
Кондиционирование | Раздел 1. Кондиционирование | 29 | ТССЦ-104-1007 | Трубки высокотемпературные из вспененного каучука K-FLEX ECO, толщиной: 9 мм, диаметром 28 мм | 10 м | 4,8 | 16345.7057 | Материал | Установка сплит-систем с внутренним блоком настенного типа мощностью: свыше 8 кВт | Трубки высокотемпературные из вспененного каучука K-FLEX ECO, толщиной: 9 мм, диаметром 28 мм | 10 м | 4,8 | 10 | 29 |  | 16345.7057 | 16345.7057 |  | 2383.7487 | 11441.994 |  | 11441.994 | 11441.994 | 30% | 0
Кондиционирование | Раздел 1. Кондиционирование | 30 | ТССЦ-104-1008 | Трубки высокотемпературные из вспененного каучука K-FLEX ECO, толщиной: 9 мм, диаметром 35 мм | 10 м | 1 | 3824.4313 | Материал | Установка сплит-систем с внутренним блоком настенного типа мощностью: свыше 8 кВт | Трубки высокотемпературные из вспененного каучука K-FLEX ECO, толщиной: 9 мм, диаметром 35 мм | 10 м | 1 | 10 | 30 |  | 3824.4313 | 3824.4313 |  | 2677.1019 | 2677.1019 |  | 2677.1019 | 2677.1019 | 30% | 0
Кондиционирование | Раздел 1. Кондиционирование | 31 | ТССЦ-301-5812 | Хомут металлический с одним стопорным винтом и резиновым профилем для крепления трубопроводов диаметром: 12-15 мм | 10 шт. | 11,2 | 3188.2933 | Материал | Установка сплит-систем с внутренним блоком настенного типа мощностью: свыше 8 кВт | Хомут металлический с одним стопорным винтом и резиновым профилем для крепления трубопроводов диаметром: 12-15 мм | 10 шт. | 11,2 | 10 | 31 |  | 3188.2933 | 3188.2933 |  | 199.2683 | 2231.8053 |  | 2231.8053 | 2231.8053 | 30% | 0
Кондиционирование | Раздел 1. Кондиционирование | 32 | ТССЦ-301-5813 | Хомут металлический с одним стопорным винтом и резиновым профилем для крепления трубопроводов диаметром: 15-18 мм | 10 шт. | 17,8 | 5065.0272 | Материал | Установка сплит-систем с внутренним блоком настенного типа мощностью: свыше 8 кВт | Хомут металлический с одним стопорным винтом и резиновым профилем для крепления трубопроводов диаметром: 15-18 мм | 10 шт. | 17,8 | 10 | 32 |  | 5065.0272 | 5065.0272 |  | 199.1865 | 3545.519 |  | 3545.519 | 3545.519 | 30% | 0
Кондиционирование | Раздел 1. Кондиционирование | 33 | ТССЦ-301-5814 | Хомут металлический с одним стопорным винтом и резиновым профилем для крепления трубопроводов диаметром: 20-23 мм | 10 шт. | 2,6 | 771.7292 | Материал | Установка сплит-систем с внутренним блоком настенного типа мощностью: свыше 8 кВт | Хомут металлический с одним стопорным винтом и резиновым профилем для крепления трубопроводов диаметром: 20-23 мм | 10 шт. | 2,6 | 10 | 33 |  | 771.7292 | 771.7292 |  | 207.7732 | 540.2104 |  | 540.2104 | 540.2104 | 30% | 0
Кондиционирование | Раздел 1. Кондиционирование | 34 | ТССЦ-301-5815 | Хомут металлический с одним стопорным винтом и резиновым профилем для крепления трубопроводов диаметром: 25-28 мм | 10 шт. | 14,8 | 4729.2173 | Материал | Установка сплит-систем с внутренним блоком настенного типа мощностью: свыше 8 кВт | Хомут металлический с одним стопорным винтом и резиновым профилем для крепления трубопроводов диаметром: 25-28 мм | 10 шт. | 14,8 | 10 | 34 |  | 4729.2173 | 4729.2173 |  | 223.6792 | 3310.4521 |  | 3310.4521 | 3310.4521 | 30% | 0
Кондиционирование | Раздел 1. Кондиционирование | 35 | ТССЦ-301-5816 | Хомут металлический с одним стопорным винтом и резиновым профилем для крепления трубопроводов диаметром: 31-35 мм | 10 шт. | 6,1 | 2326.5924 | Материал | Установка сплит-систем с внутренним блоком настенного типа мощностью: свыше 8 кВт | Хомут металлический с одним стопорным винтом и резиновым профилем для крепления трубопроводов диаметром: 31-35 мм | 10 шт. | 6,1 | 10 | 35 |  | 2326.5924 | 2326.5924 |  | 266.986 | 1628.6147 |  | 1628.6147 | 1628.6147 | 30% | 0
Кондиционирование | Раздел 1. Кондиционирование | 36 | ПЗ №12 | СИФОН ДЛЯ КОНДИЦИОНЕРОВ С ГИДРОЗАТВОРОМ+МЕХАНИЧЕСКИЙ СУХОЙ ЗАТВОР С ВЫХОДОМ НА 32ММ HL HL138 | шт | 4 | 15310.3974 | Материал | Установка сплит-систем с внутренним блоком настенного типа мощностью: свыше 8 кВт | СИФОН ДЛЯ КОНДИЦИОНЕРОВ С ГИДРОЗАТВОРОМ+МЕХАНИЧЕСКИЙ СУХОЙ ЗАТВОР С ВЫХОДОМ НА 32ММ HL HL138 | шт | 4 | шт | 36 |  | 15310.3974 | 15310.3974 |  | 2679.3195 | 10717.2782 |  | 10717.2782 | 10717.2782 | 30% | 0
Кондиционирование | Раздел 1. Кондиционирование | 37 | ТССЦ-507-3485 | Трубы поливинилхлоридные (ПВХ) диаметром: 20 мм | м | 48 | 1207.6485 | Материал | Установка сплит-систем с внутренним блоком настенного типа мощностью: свыше 8 кВт | Трубы поливинилхлоридные (ПВХ) диаметром: 20 мм | м | 48 | м | 37 |  | 1207.6485 | 1207.6485 |  | 17.6115 | 845.3539 |  | 845.3539 | 845.3539 | 30% | 0
Кондиционирование | Раздел 1. Кондиционирование | 38 | ТССЦ-507-0915 | Трубы поливинилхлоридные (ПВХ) диаметром: 25 мм | м | 5 | 164.7369 | Материал | Установка сплит-систем с внутренним блоком настенного типа мощностью: свыше 8 кВт | Трубы поливинилхлоридные (ПВХ) диаметром: 25 мм | м | 5 | м | 38 |  | 164.7369 | 164.7369 |  | 23.0632 | 115.3159 |  | 115.3159 | 115.3159 | 30% | 0
Кондиционирование | Раздел 1. Кондиционирование | 39 | ТССЦ-507-3486 | Трубы поливинилхлоридные (ПВХ) диаметром: 32 мм | м | 27 | 1363.5149 | Материал | Установка сплит-систем с внутренним блоком настенного типа мощностью: свыше 8 кВт | Трубы поливинилхлоридные (ПВХ) диаметром: 32 мм | м | 27 | м | 39 |  | 1363.5149 | 1363.5149 |  | 35.3504 | 954.4605 |  | 954.4605 | 954.4605 | 30% | 0
Кондиционирование | Раздел 1. Кондиционирование | 40 | ТССЦ-507-3485 | Трубы поливинилхлоридные (ПВХ) диаметром: 20 мм | м | 48 | 1207.6485 | Материал | Установка сплит-систем с внутренним блоком настенного типа мощностью: свыше 8 кВт | Трубы поливинилхлоридные (ПВХ) диаметром: 20 мм | м | 48 | м | 40 |  | 1207.6485 | 1207.6485 |  | 17.6115 | 845.3539 |  | 845.3539 | 845.3539 | 30% | 0
Кондиционирование | Раздел 1. Кондиционирование | 41 | ТССЦ-507-0915 | Трубы поливинилхлоридные (ПВХ) диаметром: 25 мм | м | 5 | 164.7369 | Материал | Установка сплит-систем с внутренним блоком настенного типа мощностью: свыше 8 кВт | Трубы поливинилхлоридные (ПВХ) диаметром: 25 мм | м | 5 | м | 41 |  | 164.7369 | 164.7369 |  | 23.0632 | 115.3159 |  | 115.3159 | 115.3159 | 30% | 0
Кондиционирование | Раздел 1. Кондиционирование | 42 | ТССЦ-507-3486 | Трубы поливинилхлоридные (ПВХ) диаметром: 32 мм | м | 27 | 1363.5149 | Материал | Установка сплит-систем с внутренним блоком настенного типа мощностью: свыше 8 кВт | Трубы поливинилхлоридные (ПВХ) диаметром: 32 мм | м | 27 | м | 42 |  | 1363.5149 | 1363.5149 |  | 35.3504 | 954.4605 |  | 954.4605 | 954.4605 | 30% | 0
Кондиционирование | Раздел 1. Кондиционирование | 43 | ТССЦ-301-5814 | Хомут металлический с одним стопорным винтом и резиновым профилем для крепления трубопроводов диаметром: 20-23 мм | 10 шт. | 4,8 | 1423.0737 | Материал | Установка сплит-систем с внутренним блоком настенного типа мощностью: свыше 8 кВт | Хомут металлический с одним стопорным винтом и резиновым профилем для крепления трубопроводов диаметром: 20-23 мм | 10 шт. | 4,8 | 10 | 43 |  | 1423.0737 | 1423.0737 |  | 207.7732 | 997.3116 |  | 997.3116 | 997.3116 | 29.92% | -1.16
Кондиционирование | Раздел 1. Кондиционирование | 44 | ТССЦ-301-5815 | Хомут металлический с одним стопорным винтом и резиновым профилем для крепления трубопроводов диаметром: 25-28 мм | 10 шт. | 0,5 | 159.6681 | Материал | Установка сплит-систем с внутренним блоком настенного типа мощностью: свыше 8 кВт | Хомут металлический с одним стопорным винтом и резиновым профилем для крепления трубопроводов диаметром: 25-28 мм | 10 шт. | 0,5 | 10 | 44 |  | 159.6681 | 159.6681 |  | 223.6792 | 111.8396 |  | 111.8396 | 111.8396 | 29.95% | -0.071923
Кондиционирование | Раздел 1. Кондиционирование | 45 | ТССЦ-301-5816 | Хомут металлический с одним стопорным винтом и резиновым профилем для крепления трубопроводов диаметром: 31-35 мм | 10 шт. | 2,7 | 1030.2395 | Материал | Установка сплит-систем с внутренним блоком настенного типа мощностью: свыше 8 кВт | Хомут металлический с одним стопорным винтом и резиновым профилем для крепления трубопроводов диаметром: 31-35 мм | 10 шт. | 2,7 | 10 | 45 |  | 1030.2395 | 1030.2395 |  | 266.986 | 720.8622 |  | 720.8622 | 720.8622 | 30.03% | 0.30538
Конструктивные решения ниже отм.0.000 | Раздел 1. Ниже отм. 0,00 | 1 | ТЕР01-01-013-08 | Разработка грунта с погрузкой на автомобили-самосвалы экскаваторами с ковшом вместимостью: 0,65 (0,5-1) м3, группа грунтов 2 | 1000 м3 грунта | 5,0976 | 445193.9663 | Работа | Разработка грунта с погрузкой на автомобили-самосвалы экскаваторами с ковшом вместимостью: 0,65 (0,5-1) м3, группа грунтов 2 |  | 1000 м3 грунта | 5,0976 | 1000 | 1 | 445193.9663 |  | 445193.9663 |  | 350 | 1784160 | 1784160 |  | 1784160 | -300.8% | -1472524.2236
Конструктивные решения ниже отм.0.000 | Раздел 1. Ниже отм. 0,00 | 2 | ТЕР01-02-057-02 | ДОРАБОТКА ГРУНТА Разработка грунта вручную в траншеях глубиной до 2 м без креплений с откосами, группа грунтов: 2 | 100 м3 грунта | 5,664 | 689045.1822 | Работа | ДОРАБОТКА ГРУНТА Разработка грунта вручную в траншеях глубиной до 2 м без креплений с откосами, группа грунтов: 2 |  | 100 м3 грунта | 5,664 | 100 | 2 | 689045.1822 |  | 689045.1822 |  | 1200 | 679680 | 679680 |  | 679680 | 1.359% | -197348.3725
Конструктивные решения ниже отм.0.000 | Раздел 1. Ниже отм. 0,00 | 3 | ТССЦпг-03-21-01-001 | В ОТВАЛ ДЛЯ УСТРОЙСТВА НАСЫПИ Перевозка грузов автомобилями-самосвалами грузоподъемностью 10 т, работающих вне карьера, на расстояние: до 1 км: I класс груза | 1 т груза | 9628,8 | 556037.8473 | Материал | ДОРАБОТКА ГРУНТА Разработка грунта вручную в траншеях глубиной до 2 м без креплений с откосами, группа грунтов: 2 | В ОТВАЛ ДЛЯ УСТРОЙСТВА НАСЫПИ Перевозка грузов автомобилями-самосвалами грузоподъемностью 10 т, работающих вне карьера, на расстояние: до 1 км: I класс груза | 1 т груза | 9628,8 | 1 | 3 |  | 556037.8473 | 556037.8473 |  | 0 | 0 |  | 0 | 0 | 100% | 389226.4931
Конструктивные решения ниже отм.0.000 | Раздел 1. Ниже отм. 0,00 | 4 | ТЕР01-01-016-02 | Работа на отвале, группа грунтов: 2-3 | 1000 м3 грунта | 5,664 | 66392.7868 | Работа | Работа на отвале, группа грунтов: 2-3 |  | 1000 м3 грунта | 5,664 | 1000 | 4 | 66392.7868 |  | 0 | [5 empty] | 0 | 0% | #VALUE!
Конструктивные решения ниже отм.0.000 | Раздел 1. Ниже отм. 0,00 | 5 | ТЕР01-01-034-02 | Засыпка траншей и котлованов с перемещением грунта до 5 м бульдозерами мощностью: 96 кВт (130 л.с.), группа грунтов 2 | 1000 м3 грунта | 3,979 | 65344.8065 | Работа | Засыпка траншей и котлованов с перемещением грунта до 5 м бульдозерами мощностью: 96 кВт (130 л.с.), группа грунтов 2 |  | 1000 м3 грунта | 3,979 | 1000 | 5 | 65344.8065 |  | 0 | [5 empty] | 0 | 0% | #VALUE!
Конструктивные решения ниже отм.0.000 | Раздел 1. Ниже отм. 0,00 | 6 | ТЕР01-01-034-08 | При перемещении грунта на каждые последующие 5 м добавлять: к расценке 01-01-034-02 | 1000 м3 грунта | 3,979 | 31455.8843 | Работа | При перемещении грунта на каждые последующие 5 м добавлять: к расценке 01-01-034-02 |  | 1000 м3 грунта | 3,979 | 1000 | 6 | 31455.8843 |  | 0 | [5 empty] | 0 | 0% | #VALUE!
Конструктивные решения ниже отм.0.000 | Раздел 1. Ниже отм. 0,00 | 7 | ТССЦ-407-0024 | Грунт песчаный, супесчаный | м3 | 3979 | 3327580.929 | Материал | При перемещении грунта на каждые последующие 5 м добавлять: к расценке 01-01-034-02 | Грунт песчаный, супесчаный | м3 | 3979 | м3 | 7 |  | 3327580.929 | 3327580.929 |  | 150 | 596850 |  | 596850 | 596850 | 82.06% | 1732456.6503
Конструктивные решения ниже отм.0.000 | Раздел 1. Ниже отм. 0,00 | 8 | ТЕР01-02-005-01 | Уплотнение грунта пневматическими трамбовками, группа грунтов: 1-2 | 100 м3 уплотненного грунта | 39,79 | 609270.6873 | Работа | Уплотнение грунта пневматическими трамбовками, группа грунтов: 1-2 |  | 100 м3 уплотненного грунта | 39,79 | 100 | 8 | 609270.6873 |  | 0 | [5 empty] | 0 | 0% | #VALUE!
Конструктивные решения ниже отм.0.000 | Раздел 1. Ниже отм. 0,00 | 9 | ТЕР08-01-002-02 | Устройство основания под фундаменты: щебеночного | 1 м3 основания | 304 | 1882378.0041 | Работа | Устройство основания под фундаменты: щебеночного |  | 1 м3 основания | 304 | 1 | 9 | 1882378.0041 |  | 1882378.0041 |  | 3400 | 1033600 | 1033600 |  | 1033600 | 45.09% | 284064.6028
Конструктивные решения ниже отм.0.000 | Раздел 1. Ниже отм. 0,00 | 10 | ТЕР08-01-002-01 | Устройство основания под фундаменты: песчаного | 1 м3 основания | 152 | 586121.3462 | Работа | Устройство основания под фундаменты: песчаного |  | 1 м3 основания | 152 | 1 | 10 | 586121.3462 |  | 586121.3462 |  | 1850 | 281200 | 281200 |  | 281200 | 52.02% | 129084.9424
Конструктивные решения ниже отм.0.000 | Раздел 1. Ниже отм. 0,00 | 11 | ТЕР06-01-001-01 | Устройство бетонной подготовки | 100 м3 бетона, бутобетона и железобетона в деле | 2,408 | 1709823.6669 | Работа | Устройство бетонной подготовки |  | 100 м3 бетона, бутобетона и железобетона в деле | 2,408 | 100 | 11 | 1709823.6669 |  | 1709823.6669 |  | 5050 | 1216040 | 1216040 |  | 1216040 | 28.88% | -19163.4332
Конструктивные решения ниже отм.0.000 | Раздел 1. Ниже отм. 0,00 | 12 | ТССЦ-401-0061 | Бетон тяжелый, крупность заполнителя: 20 мм, класс В3,5 (М50) | м3 | -245,616 | -1187964.9322 | Материал | Устройство бетонной подготовки | Бетон тяжелый, крупность заполнителя: 20 мм, класс В3,5 (М50) | м3 | -245,616 | м3 | 12 |  | -1187964.9322 | -1187964.9322 |  | 0 | 0 |  | 0 | 0 | 100% | -831575.4525
Конструктивные решения ниже отм.0.000 | Раздел 1. Ниже отм. 0,00 | 13 | ТССЦ-401-0065 | Бетон тяжелый, крупность заполнителя: 20 мм, класс В12,5 (М150) | м3 | 245,616 | 1305367.8776 | Материал | Устройство бетонной подготовки | Бетон тяжелый, крупность заполнителя: 20 мм, класс В12,5 (М150) | м3 | 245,616 | м3 | 13 |  | 1305367.8776 | 1305367.8776 |  | 6150 | 1510538.4 |  | 1510538.4 | 1510538.4 | -15.72% | -596780.8857
Конструктивные решения ниже отм.0.000 | Раздел 1. Ниже отм. 0,00 | 14 | ТЕР06-01-001-22 | Устройство ленточных фундаментов: железобетонных при ширине по верху до 1000 мм | 100 м3 бетона, бутобетона и железобетона в деле | 4,57 | 8219042.5388 | Работа | Устройство ленточных фундаментов: железобетонных при ширине по верху до 1000 мм |  | 100 м3 бетона, бутобетона и железобетона в деле | 4,57 | 100 | 14 | 8219042.5388 |  | 8219042.5388 |  | 6750.3282 | 3084900 | 3084900 |  | 3084900 | 62.47% | 2668429.7772
Конструктивные решения ниже отм.0.000 | Раздел 1. Ниже отм. 0,00 | 15 | ТССЦ-204-0100 | Горячекатаная арматурная сталь класса: А-I, А-II, А-III | т | -30,162 | -2980125.3868 | Материал | Устройство ленточных фундаментов: железобетонных при ширине по верху до 1000 мм | Горячекатаная арматурная сталь класса: А-I, А-II, А-III | т | -30,162 | т | 15 |  | -2980125.3868 | -2980125.3868 |  | 0 | 0 |  | 0 | 0 | 100% | -2086087.7708
Конструктивные решения ниже отм.0.000 | Раздел 1. Ниже отм. 0,00 | 16 | ТССЦ-401-0066 | Бетон тяжелый, крупность заполнителя: 20 мм, класс В15 (М200) | м3 | -463,855 | -2603308.6538 | Материал | Устройство ленточных фундаментов: железобетонных при ширине по верху до 1000 мм | Бетон тяжелый, крупность заполнителя: 20 мм, класс В15 (М200) | м3 | -463,855 | м3 | 16 |  | -2603308.6538 | -2603308.6538 |  | 0 | 0 |  | 0 | 0 | 100% | -1822316.0577
Конструктивные решения ниже отм.0.000 | Раздел 1. Ниже отм. 0,00 | 17 | ТССЦ-401-0069 | Бетон тяжелый, крупность заполнителя: 20 мм, класс В25 (М350) | м3 | 463,855 | 2827084.7733 | Материал | Устройство ленточных фундаментов: железобетонных при ширине по верху до 1000 мм | Бетон тяжелый, крупность заполнителя: 20 мм, класс В25 (М350) | м3 | 463,855 | м3 | 17 |  | 2827084.7733 | 2827084.7733 |  | 6150 | 2852708.25 |  | 2852708.25 | 2852708.25 | -0.9064% | -873748.9087
Конструктивные решения ниже отм.0.000 | Раздел 1. Ниже отм. 0,00 | 18 | ТССЦ-204-0106 | Горячекатанная арматурная сталь класса А500 С, диаметром: 20 мм | т | 2,5 | 222923.289 | Материал | Устройство ленточных фундаментов: железобетонных при ширине по верху до 1000 мм | Горячекатанная арматурная сталь класса А500 С, диаметром: 20 мм | т | 2,5 | т | 18 |  | 222923.289 | 222923.289 |  | 45490 | 113725 |  | 113725 | 113725 | 48.98% | 42321.3023
Конструктивные решения ниже отм.0.000 | Раздел 1. Ниже отм. 0,00 | 19 | ТССЦ-204-0108 | Горячекатанная арматурная сталь класса А500 С, диаметром: 16 мм | т | 28 | 2511741.5288 | Материал | Устройство ленточных фундаментов: железобетонных при ширине по верху до 1000 мм | Горячекатанная арматурная сталь класса А500 С, диаметром: 16 мм | т | 28 | т | 19 |  | 2511741.5288 | 2511741.5288 |  | 44990 | 1259720 |  | 1259720 | 1259720 | 49.85% | 498499.0701
Конструктивные решения ниже отм.0.000 | Раздел 1. Ниже отм. 0,00 | 20 | ТССЦ-204-0109 | Горячекатанная арматурная сталь класса А500 С, диаметром: 12 мм | т | 14,3 | 1282782.4437 | Материал | Устройство ленточных фундаментов: железобетонных при ширине по верху до 1000 мм | Горячекатанная арматурная сталь класса А500 С, диаметром: 12 мм | т | 14,3 | т | 20 |  | 1282782.4437 | 1282782.4437 |  | 44490 | 636207 |  | 636207 | 636207 | 50.4% | 261740.7106
Конструктивные решения ниже отм.0.000 | Раздел 1. Ниже отм. 0,00 | 21 | ТЕР06-01-001-05 | Устройство железобетонных фундаментов общего назначения под колонны объемом: до 3 м3 | 100 м3 бетона, бутобетона и железобетона в деле | 0,176 | 334678.292 | Работа | Устройство железобетонных фундаментов общего назначения под колонны объемом: до 3 м3 |  | 100 м3 бетона, бутобетона и железобетона в деле | 0,176 | 100 | 21 | 334678.292 |  | 334678.292 |  | 18000 | 316800 | 316800 |  | 316800 | 5.342% | -82525.1956
Конструктивные решения ниже отм.0.000 | Раздел 1. Ниже отм. 0,00 | 22 | ТССЦ-204-0100 | Горячекатаная арматурная сталь класса: А-I, А-II, А-III | т | -0,792 | -78252.579 | Материал | Устройство железобетонных фундаментов общего назначения под колонны объемом: до 3 м3 | Горячекатаная арматурная сталь класса: А-I, А-II, А-III | т | -0,792 | т | 22 |  | -78252.579 | -78252.579 |  | 0 | 0 |  | 0 | 0 | 100% | -54776.8053
Конструктивные решения ниже отм.0.000 | Раздел 1. Ниже отм. 0,00 | 23 | ТССЦ-401-0066 | Бетон тяжелый, крупность заполнителя: 20 мм, класс В15 (М200) | м3 | -17,864 | -100258.8992 | Материал | Устройство железобетонных фундаментов общего назначения под колонны объемом: до 3 м3 | Бетон тяжелый, крупность заполнителя: 20 мм, класс В15 (М200) | м3 | -17,864 | м3 | 23 |  | -100258.8992 | -100258.8992 |  | 0 | 0 |  | 0 | 0 | 100% | -70181.2295
Конструктивные решения ниже отм.0.000 | Раздел 1. Ниже отм. 0,00 | 24 | ТССЦ-401-0069 | Бетон тяжелый, крупность заполнителя: 20 мм, класс В25 (М350) | м3 | 17,864 | 108877.1754 | Материал | Устройство железобетонных фундаментов общего назначения под колонны объемом: до 3 м3 | Бетон тяжелый, крупность заполнителя: 20 мм, класс В25 (М350) | м3 | 17,864 | м3 | 24 |  | 108877.1754 | 108877.1754 |  | 6150 | 109863.6 |  | 109863.6 | 109863.6 | -0.906% | -33649.5772
Конструктивные решения ниже отм.0.000 | Раздел 1. Ниже отм. 0,00 | 25 | ТССЦ-204-0106 | Горячекатанная арматурная сталь класса А500 С, диаметром: 20 мм | т | 0,1 | 8917.3371 | Материал | Устройство железобетонных фундаментов общего назначения под колонны объемом: до 3 м3 | Горячекатанная арматурная сталь класса А500 С, диаметром: 20 мм | т | 0,1 | т | 25 |  | 8917.3371 | 8917.3371 |  | 45490 | 4549 |  | 4549 | 4549 | 48.99% | 1693.1359
Конструктивные решения ниже отм.0.000 | Раздел 1. Ниже отм. 0,00 | 26 | ТССЦ-204-0108 | Горячекатанная арматурная сталь класса А500 С, диаметром: 16 мм | т | 2,2 | 197351.0477 | Материал | Устройство железобетонных фундаментов общего назначения под колонны объемом: до 3 м3 | Горячекатанная арматурная сталь класса А500 С, диаметром: 16 мм | т | 2,2 | т | 26 |  | 197351.0477 | 197351.0477 |  | 44990 | 98978 |  | 98978 | 98978 | 49.85% | 39167.7334
Конструктивные решения ниже отм.0.000 | Раздел 1. Ниже отм. 0,00 | 27 | ТССЦ-204-0109 | Горячекатанная арматурная сталь класса А500 С, диаметром: 12 мм | т | 0,2 | 17941.1195 | Материал | Устройство железобетонных фундаментов общего назначения под колонны объемом: до 3 м3 | Горячекатанная арматурная сталь класса А500 С, диаметром: 12 мм | т | 0,2 | т | 27 |  | 17941.1195 | 17941.1195 |  | 44490 | 8898 |  | 8898 | 8898 | 50.4% | 3660.7837
Конструктивные решения ниже отм.0.000 | Раздел 1. Ниже отм. 0,00 | 28 | ТССЦ-204-0110 | Горячекатанная арматурная сталь класса А500 С, диаметром: 10 мм | т | 0,24 | 22814.7984 | Материал | Устройство железобетонных фундаментов общего назначения под колонны объемом: до 3 м3 | Горячекатанная арматурная сталь класса А500 С, диаметром: 10 мм | т | 0,24 | т | 28 |  | 22814.7984 | 22814.7984 |  | 47490 | 11397.6 |  | 11397.6 | 11397.6 | 50.04% | 4572.7589
Конструктивные решения ниже отм.0.000 | Раздел 1. Ниже отм. 0,00 | 29 | ТЕР06-01-001-16 | Устройство фундаментных плит железобетонных: плоских | 100 м3 бетона, бутобетона и железобетона в деле | 1,721 | 2849153.1867 | Работа | Устройство фундаментных плит железобетонных: плоских |  | 100 м3 бетона, бутобетона и железобетона в деле | 1,721 | 100 | 29 | 2849153.1867 |  | 2849153.1867 |  | 4550 | 783055 | 783055 |  | 783055 | 72.52% | 1211352.2307
Конструктивные решения ниже отм.0.000 | Раздел 1. Ниже отм. 0,00 | 30 | ТССЦ-401-0066 | Бетон тяжелый, крупность заполнителя: 20 мм, класс В15 (М200) | м3 | -174,6815 | -980371.0487 | Материал | Устройство фундаментных плит железобетонных: плоских | Бетон тяжелый, крупность заполнителя: 20 мм, класс В15 (М200) | м3 | -174,6815 | м3 | 30 |  | -980371.0487 | -980371.0487 |  | 0 | 0 |  | 0 | 0 | 100% | -686259.7341
Конструктивные решения ниже отм.0.000 | Раздел 1. Ниже отм. 0,00 | 31 | ТССЦ-401-0069 | Бетон тяжелый, крупность заполнителя: 20 мм, класс В25 (М350) | м3 | 174,6815 | 1064641.5947 | Материал | Устройство фундаментных плит железобетонных: плоских | Бетон тяжелый, крупность заполнителя: 20 мм, класс В25 (М350) | м3 | 174,6815 | м3 | 31 |  | 1064641.5947 | 1064641.5947 |  | 6150 | 1074291.225 |  | 1074291.225 | 1074291.225 | -0.9064% | -329042.1087
Конструктивные решения ниже отм.0.000 | Раздел 1. Ниже отм. 0,00 | 32 | ТССЦ-204-0097 | Сетка сварная из холоднотянутой проволоки 4-5 мм | т | 2,8 | 311686.0845 | Материал | Устройство фундаментных плит железобетонных: плоских | Сетка сварная из холоднотянутой проволоки 4-5 мм | т | 2,8 | т | 32 |  | 311686.0845 | 311686.0845 |  | 81428.57 | 227999.996 |  | 227999.996 | 227999.996 | 26.85% | -9819.7368
Конструктивные решения ниже отм.0.000 | Раздел 1. Ниже отм. 0,00 | 33 | ТССЦ-204-0001 | Горячекатаная арматурная сталь гладкая класса А-I, диаметром: 6 мм | т | 0,05 | 4967.4522 | Материал | Устройство фундаментных плит железобетонных: плоских | Горячекатаная арматурная сталь гладкая класса А-I, диаметром: 6 мм | т | 0,05 | т | 33 |  | 4967.4522 | 4967.4522 |  | 49490 | 2474.5 |  | 2474.5 | 2474.5 | 50.19% | 1002.7166
Конструктивные решения ниже отм.0.000 | Раздел 1. Ниже отм. 0,00 | 34 | ТССЦ-204-0109 | Горячекатанная арматурная сталь класса А500 С, диаметром: 12 мм | т | 0,3 | 26911.6793 | Материал | Устройство фундаментных плит железобетонных: плоских | Горячекатанная арматурная сталь класса А500 С, диаметром: 12 мм | т | 0,3 | т | 34 |  | 26911.6793 | 26911.6793 |  | 44490 | 13347 |  | 13347 | 13347 | 50.4% | 5491.1755
Конструктивные решения ниже отм.0.000 | Раздел 1. Ниже отм. 0,00 | 35 | ТЕР08-01-003-07 | Гидроизоляция боковая обмазочная битумная в 2 слоя по выровненной поверхности бутовой кладки, кирпичу, бетону | 100 м2 изолируемой поверхности | 40,6 | 1469025.1531 | Работа | Гидроизоляция боковая обмазочная битумная в 2 слоя по выровненной поверхности бутовой кладки, кирпичу, бетону |  | 100 м2 изолируемой поверхности | 40,6 | 100 | 35 | 1469025.1531 |  | 1469025.1531 |  | 350 | 1421000 | 1421000 |  | 1421000 | 3.269% | -392682.3928
Конструктивные решения ниже отм.0.000 | Раздел 1. Ниже отм. 0,00 | 36 | ТЕР08-01-003-03 | Гидроизоляция стен, фундаментов: горизонтальная оклеечная в 2 слоя | 100 м2 изолируемой поверхности | 15,21 | 998813.9822 | Работа | Гидроизоляция стен, фундаментов: горизонтальная оклеечная в 2 слоя |  | 100 м2 изолируемой поверхности | 15,21 | 100 | 36 | 998813.9822 |  | 998813.9822 |  | 325 | 494325 | 494325 |  | 494325 | 50.51% | 204844.7876
Конструктивные решения ниже отм.0.000 | Раздел 1. Ниже отм. 0,00 | 37 | ТССЦ-101-1742 | Толь с крупнозернистой посыпкой гидроизоляционный марки ТГ-350 | м2 | -3346,2 | -224931.8124 | Материал | Гидроизоляция стен, фундаментов: горизонтальная оклеечная в 2 слоя | Толь с крупнозернистой посыпкой гидроизоляционный марки ТГ-350 | м2 | -3346,2 | м2 | 37 |  | -224931.8124 | -224931.8124 |  | 0 | 0 |  | 0 | 0 | 100% | -157452.2687
Конструктивные решения ниже отм.0.000 | Раздел 1. Ниже отм. 0,00 | 38 | ТССЦ-101-4702 | Техноэласт: ЭПП | м2 | 3346,2 | 1058673.0488 | Материал | Гидроизоляция стен, фундаментов: горизонтальная оклеечная в 2 слоя | Техноэласт: ЭПП | м2 | 3346,2 | м2 | 38 |  | 1058673.0488 | 1058673.0488 |  | 295 | 987129 |  | 987129 | 987129 | 6.758% | -246057.8659
Конструктивные решения ниже отм.0.000 | Раздел 1. Ниже отм. 0,00 | 39 | ТЕР11-01-011-01 | Устройство стяжек: цементных толщиной 20 мм | 100 м2 стяжки | 14 | 703353.2187 | Работа | Устройство стяжек: цементных толщиной 20 мм |  | 100 м2 стяжки | 14 | 100 | 39 | 703353.2187 |  | 703353.2187 |  | 250 | 350000 | 350000 |  | 350000 | 50.24% | 142347.2531
Конструктивные решения ниже отм.0.000 | Раздел 1. Ниже отм. 0,00 | 40 | ТЕР08-01-003-02 | Гидроизоляция стен, фундаментов: горизонтальная оклеечная в 1 слой | 100 м2 изолируемой поверхности | 40,6 | 1768921.1418 | Работа | Гидроизоляция стен, фундаментов: горизонтальная оклеечная в 1 слой |  | 100 м2 изолируемой поверхности | 40,6 | 100 | 40 | 1768921.1418 |  | 1768921.1418 |  | 325 | 1319500 | 1319500 |  | 1319500 | 25.41% | -81255.2007
Конструктивные решения ниже отм.0.000 | Раздел 1. Ниже отм. 0,00 | 41 | ТССЦ-101-1742 | Толь с крупнозернистой посыпкой гидроизоляционный марки ТГ-350 | м2 | -4466 | -300205.1873 | Материал | Гидроизоляция стен, фундаментов: горизонтальная оклеечная в 1 слой | Толь с крупнозернистой посыпкой гидроизоляционный марки ТГ-350 | м2 | -4466 | м2 | 41 |  | -300205.1873 | -300205.1873 |  | 0 | 0 |  | 0 | 0 | 100% | -210143.6311
Конструктивные решения ниже отм.0.000 | Раздел 1. Ниже отм. 0,00 | 42 | ТССЦ-101-2979 | Мембрана профилированная защитная типа "Плантер" | м2 | 4466 | 823291.8458 | Материал | Гидроизоляция стен, фундаментов: горизонтальная оклеечная в 1 слой | Мембрана профилированная защитная типа "Плантер" | м2 | 4466 | м2 | 42 |  | 823291.8458 | 823291.8458 |  | 144 | 643104 |  | 643104 | 643104 | 21.89% | -66799.708
Конструктивные решения ниже отм.0.000 | Раздел 2. Ж/б какркас здания | 43 | ТЕР06-01-031-03 | Устройство железобетонных стен и перегородок высотой: до 3 м, толщиной 200 мм | 100 м3 железобетона в деле | 6,399 | 30104929.9362 | Работа | Устройство железобетонных стен и перегородок высотой: до 3 м, толщиной 200 мм |  | 100 м3 железобетона в деле | 6,399 | 100 | 43 | 30104929.9362 |  | 30104929.9362 |  | 7800 | 4991220 | 4991220 |  | 4991220 | 83.42% | 16082230.9553
Конструктивные решения ниже отм.0.000 | Раздел 2. Ж/б какркас здания | 44 | ТССЦ-204-0100 | Горячекатаная арматурная сталь класса: А-I, А-II, А-III | т | -130,5396 | -12897831.2987 | Материал | Устройство железобетонных стен и перегородок высотой: до 3 м, толщиной 200 мм | Горячекатаная арматурная сталь класса: А-I, А-II, А-III | т | -130,5396 | т | 44 |  | -12897831.2987 | -12897831.2987 |  | 0 | 0 |  | 0 | 0 | 100% | -9028481.9091
Конструктивные решения ниже отм.0.000 | Раздел 2. Ж/б какркас здания | 45 | ТССЦ-401-0066 | Бетон тяжелый, крупность заполнителя: 20 мм, класс В15 (М200) | м3 | -649,4985 | -3645202.6121 | Материал | Устройство железобетонных стен и перегородок высотой: до 3 м, толщиной 200 мм | Бетон тяжелый, крупность заполнителя: 20 мм, класс В15 (М200) | м3 | -649,4985 | м3 | 45 |  | -3645202.6121 | -3645202.6121 |  | 0 | 0 |  | 0 | 0 | 100% | -2551641.8284
Конструктивные решения ниже отм.0.000 | Раздел 2. Ж/б какркас здания | 46 | ТССЦ-401-0069 | Бетон тяжелый, крупность заполнителя: 20 мм, класс В25 (М350) | м3 | 649,4985 | 3958537.3332 | Материал | Устройство железобетонных стен и перегородок высотой: до 3 м, толщиной 200 мм | Бетон тяжелый, крупность заполнителя: 20 мм, класс В25 (М350) | м3 | 649,4985 | м3 | 46 |  | 3958537.3332 | 3958537.3332 |  | 6150 | 3994415.775 |  | 3994415.775 | 3994415.775 | -0.9064% | -1223439.6418
Конструктивные решения ниже отм.0.000 | Раздел 2. Ж/б какркас здания | 47 | ТССЦ-204-0001 | Горячекатаная арматурная сталь гладкая класса А-I, диаметром: 6 мм | т | 2,7 | 268214.5415 | Материал | Устройство железобетонных стен и перегородок высотой: до 3 м, толщиной 200 мм | Горячекатаная арматурная сталь гладкая класса А-I, диаметром: 6 мм | т | 2,7 | т | 47 |  | 268214.5415 | 268214.5415 |  | 49490 | 133623 |  | 133623 | 133623 | 50.18% | 54127.1791
Конструктивные решения ниже отм.0.000 | Раздел 2. Ж/б какркас здания | 48 | ТССЦ-204-0002 | Горячекатаная арматурная сталь гладкая класса А-I, диаметром: 8 мм | т | 1,2 | 119247.9991 | Материал | Устройство железобетонных стен и перегородок высотой: до 3 м, толщиной 200 мм | Горячекатаная арматурная сталь гладкая класса А-I, диаметром: 8 мм | т | 1,2 | т | 48 |  | 119247.9991 | 119247.9991 |  | 48490 | 58188 |  | 58188 | 58188 | 51.2% | 25285.5994
Конструктивные решения ниже отм.0.000 | Раздел 2. Ж/б какркас здания | 49 | ТССЦ-204-0110 | Горячекатанная арматурная сталь класса А500 С, диаметром: 10 мм | т | 12,3 | 1169245.7474 | Материал | Устройство железобетонных стен и перегородок высотой: до 3 м, толщиной 200 мм | Горячекатанная арматурная сталь класса А500 С, диаметром: 10 мм | т | 12,3 | т | 49 |  | 1169245.7474 | 1169245.7474 |  | 47490 | 584127 |  | 584127 | 584127 | 50.04% | 234345.0232
Конструктивные решения ниже отм.0.000 | Раздел 2. Ж/б какркас здания | 50 | ТССЦ-204-0109 | Горячекатанная арматурная сталь класса А500 С, диаметром: 12 мм | т | 39,8 | 3570262.5127 | Материал | Устройство железобетонных стен и перегородок высотой: до 3 м, толщиной 200 мм | Горячекатанная арматурная сталь класса А500 С, диаметром: 12 мм | т | 39,8 | т | 50 |  | 3570262.5127 | 3570262.5127 |  | 44490 | 1770702 |  | 1770702 | 1770702 | 50.4% | 728481.7589
Конструктивные решения ниже отм.0.000 | Раздел 2. Ж/б какркас здания | 51 | ТССЦ-204-0108 | Горячекатанная арматурная сталь класса А500 С, диаметром: 16 мм | т | 12,1 | 1085431.396 | Материал | Устройство железобетонных стен и перегородок высотой: до 3 м, толщиной 200 мм | Горячекатанная арматурная сталь класса А500 С, диаметром: 16 мм | т | 12,1 | т | 51 |  | 1085431.396 | 1085431.396 |  | 44990 | 544379 |  | 544379 | 544379 | 49.85% | 215422.9772
Конструктивные решения ниже отм.0.000 | Раздел 2. Ж/б какркас здания | 52 | ТССЦ-204-0106 | Горячекатанная арматурная сталь класса А500 С, диаметром: 20 мм | т | 6 | 535017.4143 | Материал | Устройство железобетонных стен и перегородок высотой: до 3 м, толщиной 200 мм | Горячекатанная арматурная сталь класса А500 С, диаметром: 20 мм | т | 6 | т | 52 |  | 535017.4143 | 535017.4143 |  | 45490 | 272940 |  | 272940 | 272940 | 48.98% | 101572.19
Конструктивные решения ниже отм.0.000 | Раздел 2. Ж/б какркас здания | 53 | ТЕР06-01-027-01 | Устройство колонн гражданских зданий в металлической опалубке | 100 м3 железобетона в деле | 1,293 | 6861679.8826 | Работа | Устройство колонн гражданских зданий в металлической опалубке |  | 100 м3 железобетона в деле | 1,293 | 100 | 53 | 6861679.8826 |  | 0 | [5 empty] | 0 | 0% | #VALUE!
Конструктивные решения ниже отм.0.000 | Раздел 2. Ж/б какркас здания | 54 | ТССЦ-204-0100 | Горячекатаная арматурная сталь класса: А-I, А-II, А-III | т | -25,86 | -2555071.1446 | Материал | Устройство колонн гражданских зданий в металлической опалубке | Горячекатаная арматурная сталь класса: А-I, А-II, А-III | т | -25,86 | т | 54 |  | -2555071.1446 | -2555071.1446 |  | 0 | 0 |  | 0 | 0 | 100% | -1788549.8012
Конструктивные решения ниже отм.0.000 | Раздел 2. Ж/б какркас здания | 55 | ТССЦ-401-0086 | Бетон тяжелый, крупность заполнителя: 10 мм, класс В15 (М200) | м3 | -131,2395 | -736560.3834 | Материал | Устройство колонн гражданских зданий в металлической опалубке | Бетон тяжелый, крупность заполнителя: 10 мм, класс В15 (М200) | м3 | -131,2395 | м3 | 55 |  | -736560.3834 | -736560.3834 |  | 0 | 0 |  | 0 | 0 | 100% | -515592.2684
Конструктивные решения ниже отм.0.000 | Раздел 2. Ж/б какркас здания | 56 | ТССЦ-401-0069 | Бетон тяжелый, крупность заполнителя: 20 мм, класс В25 (М350) | м3 | 131,2395 | 799872.5895 | Материал | Устройство колонн гражданских зданий в металлической опалубке | Бетон тяжелый, крупность заполнителя: 20 мм, класс В25 (М350) | м3 | 131,2395 | м3 | 56 |  | 799872.5895 | 799872.5895 |  | 6150 | 807122.925 |  | 807122.925 | 807122.925 | -0.9064% | -247212.1123
Конструктивные решения ниже отм.0.000 | Раздел 2. Ж/б какркас здания | 57 | ТССЦ-204-0002 | Горячекатаная арматурная сталь гладкая класса А-I, диаметром: 8 мм | т | 1,2 | 119247.9991 | Материал | Устройство колонн гражданских зданий в металлической опалубке | Горячекатаная арматурная сталь гладкая класса А-I, диаметром: 8 мм | т | 1,2 | т | 57 |  | 119247.9991 | 119247.9991 |  | 48490 | 58188 |  | 58188 | 58188 | 51.2% | 25285.5994
Конструктивные решения ниже отм.0.000 | Раздел 2. Ж/б какркас здания | 58 | ТССЦ-204-0003 | Горячекатаная арматурная сталь гладкая класса А-I, диаметром: 10 мм | т | 1,1 | 108676.9567 | Материал | Устройство колонн гражданских зданий в металлической опалубке | Горячекатаная арматурная сталь гладкая класса А-I, диаметром: 10 мм | т | 1,1 | т | 58 |  | 108676.9567 | 108676.9567 |  | 48990 | 53889 |  | 53889 | 53889 | 50.41% | 22184.8697
Конструктивные решения ниже отм.0.000 | Раздел 2. Ж/б какркас здания | 59 | ТССЦ-204-0110 | Горячекатанная арматурная сталь класса А500 С, диаметром: 10 мм | т | 0,2 | 19011.9096 | Материал | Устройство колонн гражданских зданий в металлической опалубке | Горячекатанная арматурная сталь класса А500 С, диаметром: 10 мм | т | 0,2 | т | 59 |  | 19011.9096 | 19011.9096 |  | 47490 | 9498 |  | 9498 | 9498 | 50.04% | 3810.3367
Конструктивные решения ниже отм.0.000 | Раздел 2. Ж/б какркас здания | 60 | ТССЦ-204-0109 | Горячекатанная арматурная сталь класса А500 С, диаметром: 12 мм | т | 7,1 | 636905.942 | Материал | Устройство колонн гражданских зданий в металлической опалубке | Горячекатанная арматурная сталь класса А500 С, диаметром: 12 мм | т | 7,1 | т | 60 |  | 636905.942 | 636905.942 |  | 44490 | 315879 |  | 315879 | 315879 | 50.4% | 129955.1594
Конструктивные решения ниже отм.0.000 | Раздел 2. Ж/б какркас здания | 61 | ТССЦ-204-0108 | Горячекатанная арматурная сталь класса А500 С, диаметром: 16 мм | т | 10,7 | 959844.8264 | Материал | Устройство колонн гражданских зданий в металлической опалубке | Горячекатанная арматурная сталь класса А500 С, диаметром: 16 мм | т | 10,7 | т | 61 |  | 959844.8264 | 959844.8264 |  | 44990 | 481393 |  | 481393 | 481393 | 49.85% | 190498.3785
Конструктивные решения ниже отм.0.000 | Раздел 2. Ж/б какркас здания | 62 | ТССЦ-204-0106 | Горячекатанная арматурная сталь класса А500 С, диаметром: 20 мм | т | 10,5 | 936279.8413 | Материал | Устройство колонн гражданских зданий в металлической опалубке | Горячекатанная арматурная сталь класса А500 С, диаметром: 20 мм | т | 10,5 | т | 62 |  | 936279.8413 | 936279.8413 |  | 45490 | 477645 |  | 477645 | 477645 | 48.98% | 177750.8889
Конструктивные решения ниже отм.0.000 | Раздел 2. Ж/б какркас здания | 63 | ТЕР06-01-041-03 | Устройство перекрытий безбалочных толщиной: более 200 мм на высоте от опорной площади до 6 м | 100 м3 в деле | 10,622 | 22685289.853 | Работа | Устройство перекрытий безбалочных толщиной: более 200 мм на высоте от опорной площади до 6 м |  | 100 м3 в деле | 10,622 | 100 | 63 | 22685289.853 |  | 22685289.853 |  | 7800 | 8285160 | 8285160 |  | 8285160 | 63.48% | 7594542.8971
Конструктивные решения ниже отм.0.000 | Раздел 2. Ж/б какркас здания | 64 | ТССЦ-204-0100 | Горячекатаная арматурная сталь класса: А-I, А-II, А-III | т | -70,42386 | -6958157.4356 | Материал | Устройство перекрытий безбалочных толщиной: более 200 мм на высоте от опорной площади до 6 м | Горячекатаная арматурная сталь класса: А-I, А-II, А-III | т | -70,42386 | т | 64 |  | -6958157.4356 | -6958157.4356 |  | 0 | 0 |  | 0 | 0 | 100% | -4870710.2049
Конструктивные решения ниже отм.0.000 | Раздел 2. Ж/б какркас здания | 65 | ТССЦ-401-0066 | Бетон тяжелый, крупность заполнителя: 20 мм, класс В15 (М200) | м3 | -1078,133 | -6050842.1492 | Материал | Устройство перекрытий безбалочных толщиной: более 200 мм на высоте от опорной площади до 6 м | Бетон тяжелый, крупность заполнителя: 20 мм, класс В15 (М200) | м3 | -1078,133 | м3 | 65 |  | -6050842.1492 | -6050842.1492 |  | 0 | 0 |  | 0 | 0 | 100% | -4235589.5044
Конструктивные решения ниже отм.0.000 | Раздел 2. Ж/б какркас здания | 66 | ТССЦ-401-0069 | Бетон тяжелый, крупность заполнителя: 20 мм, класс В25 (М350) | м3 | 1078,133 | 6570961.0084 | Материал | Устройство перекрытий безбалочных толщиной: более 200 мм на высоте от опорной площади до 6 м | Бетон тяжелый, крупность заполнителя: 20 мм, класс В25 (М350) | м3 | 1078,133 | м3 | 66 |  | 6570961.0084 | 6570961.0084 |  | 6150 | 6630517.95 |  | 6630517.95 | 6630517.95 | -0.9064% | -2030845.2441
Конструктивные решения ниже отм.0.000 | Раздел 2. Ж/б какркас здания | 67 | ТССЦ-204-0001 | Горячекатаная арматурная сталь гладкая класса А-I, диаметром: 6 мм | т | 0,5 | 49669.4534 | Материал | Устройство перекрытий безбалочных толщиной: более 200 мм на высоте от опорной площади до 6 м | Горячекатаная арматурная сталь гладкая класса А-I, диаметром: 6 мм | т | 0,5 | т | 67 |  | 49669.4534 | 49669.4534 |  | 49490 | 24745 |  | 24745 | 24745 | 50.18% | 10023.6174
Конструктивные решения ниже отм.0.000 | Раздел 2. Ж/б какркас здания | 68 | ТССЦ-204-0002 | Горячекатаная арматурная сталь гладкая класса А-I, диаметром: 8 мм | т | 1 | 99373.1214 | Материал | Устройство перекрытий безбалочных толщиной: более 200 мм на высоте от опорной площади до 6 м | Горячекатаная арматурная сталь гладкая класса А-I, диаметром: 8 мм | т | 1 | т | 68 |  | 99373.1214 | 99373.1214 |  | 48490 | 48490 |  | 48490 | 48490 | 51.2% | 21071.185
Конструктивные решения ниже отм.0.000 | Раздел 2. Ж/б какркас здания | 69 | ТССЦ-204-0110 | Горячекатанная арматурная сталь класса А500 С, диаметром: 10 мм | т | 7,2 | 684436.3496 | Материал | Устройство перекрытий безбалочных толщиной: более 200 мм на высоте от опорной площади до 6 м | Горячекатанная арматурная сталь класса А500 С, диаметром: 10 мм | т | 7,2 | т | 69 |  | 684436.3496 | 684436.3496 |  | 47490 | 341928 |  | 341928 | 341928 | 50.04% | 137177.4447
Конструктивные решения ниже отм.0.000 | Раздел 2. Ж/б какркас здания | 70 | ТССЦ-204-0109 | Горячекатанная арматурная сталь класса А500 С, диаметром: 12 мм | т | 78,8 | 7068759.28 | Материал | Устройство перекрытий безбалочных толщиной: более 200 мм на высоте от опорной площади до 6 м | Горячекатанная арматурная сталь класса А500 С, диаметром: 12 мм | т | 78,8 | т | 70 |  | 7068759.28 | 7068759.28 |  | 44490 | 3505812 |  | 3505812 | 3505812 | 50.4% | 1442319.496
Конструктивные решения ниже отм.0.000 | Раздел 2. Ж/б какркас здания | 71 | ТССЦ-204-0108 | Горячекатанная арматурная сталь класса А500 С, диаметром: 16 мм | т | 23,4 | 2099098.3138 | Материал | Устройство перекрытий безбалочных толщиной: более 200 мм на высоте от опорной площади до 6 м | Горячекатанная арматурная сталь класса А500 С, диаметром: 16 мм | т | 23,4 | т | 71 |  | 2099098.3138 | 2099098.3138 |  | 44990 | 1052766 |  | 1052766 | 1052766 | 49.85% | 416602.8197
Конструктивные решения ниже отм.0.000 | Раздел 2. Ж/б какркас здания | 72 | ТССЦ-204-0106 | Горячекатанная арматурная сталь класса А500 С, диаметром: 20 мм | т | 16,3 | 1453462.5815 | Материал | Устройство перекрытий безбалочных толщиной: более 200 мм на высоте от опорной площади до 6 м | Горячекатанная арматурная сталь класса А500 С, диаметром: 20 мм | т | 16,3 | т | 72 |  | 1453462.5815 | 1453462.5815 |  | 45490 | 741487 |  | 741487 | 741487 | 48.98% | 275936.807
Конструктивные решения ниже отм.0.000 | Раздел 2. Ж/б какркас здания | 73 | ТССЦ-204-0105 | Горячекатанная арматурная сталь класса А500 С, диаметром: 25 мм | т | 11,7 | 1049549.1569 | Материал | Устройство перекрытий безбалочных толщиной: более 200 мм на высоте от опорной площади до 6 м | Горячекатанная арматурная сталь класса А500 С, диаметром: 25 мм | т | 11,7 | т | 73 |  | 1049549.1569 | 1049549.1569 |  | 44490 | 520533 |  | 520533 | 520533 | 50.4% | 214151.4098
Конструктивные решения ниже отм.0.000 | Раздел 2. Ж/б какркас здания | 74 | ТЕР06-01-034-02 | Устройство балок для перекрытий, подкрановых и обвязочных на высоте от опорной площадки: до 6 м при высоте балок до 500 мм | 100 м3 железобетона в деле | 0,351 | 1592202.7618 | Работа | Устройство балок для перекрытий, подкрановых и обвязочных на высоте от опорной площадки: до 6 м при высоте балок до 500 мм |  | 100 м3 железобетона в деле | 0,351 | 100 | 74 | 1592202.7618 |  | 1592202.7618 |  | 7800 | 273780 | 273780 |  | 273780 | 82.8% | 840761.9332
Конструктивные решения ниже отм.0.000 | Раздел 2. Ж/б какркас здания | 75 | ТССЦ-204-0100 | Горячекатаная арматурная сталь класса: А-I, А-II, А-III | т | -5,8617 | -579159.3099 | Материал | Устройство балок для перекрытий, подкрановых и обвязочных на высоте от опорной площадки: до 6 м при высоте балок до 500 мм | Горячекатаная арматурная сталь класса: А-I, А-II, А-III | т | -5,8617 | т | 75 |  | -579159.3099 | -579159.3099 |  | 0 | 0 |  | 0 | 0 | 100% | -405411.5169
Конструктивные решения ниже отм.0.000 | Раздел 2. Ж/б какркас здания | 76 | ТССЦ-401-0066 | Бетон тяжелый, крупность заполнителя: 20 мм, класс В15 (М200) | м3 | -35,6265 | -199947.5553 | Материал | Устройство балок для перекрытий, подкрановых и обвязочных на высоте от опорной площадки: до 6 м при высоте балок до 500 мм | Бетон тяжелый, крупность заполнителя: 20 мм, класс В15 (М200) | м3 | -35,6265 | м3 | 76 |  | -199947.5553 | -199947.5553 |  | 0 | 0 |  | 0 | 0 | 100% | -139963.2887
Конструктивные решения ниже отм.0.000 | Раздел 2. Ж/б какркас здания | 77 | ТССЦ-401-0069 | Бетон тяжелый, крупность заполнителя: 20 мм, класс В25 (М350) | м3 | 35,6265 | 217134.6865 | Материал | Устройство балок для перекрытий, подкрановых и обвязочных на высоте от опорной площадки: до 6 м при высоте балок до 500 мм | Бетон тяжелый, крупность заполнителя: 20 мм, класс В25 (М350) | м3 | 35,6265 | м3 | 77 |  | 217134.6865 | 217134.6865 |  | 6150 | 219102.975 |  | 219102.975 | 219102.975 | -0.9065% | -67108.6944
Конструктивные решения ниже отм.0.000 | Раздел 2. Ж/б какркас здания | 78 | ТССЦ-204-0002 | Горячекатаная арматурная сталь гладкая класса А-I, диаметром: 8 мм | т | 2,1 | 208684.9489 | Материал | Устройство балок для перекрытий, подкрановых и обвязочных на высоте от опорной площадки: до 6 м при высоте балок до 500 мм | Горячекатаная арматурная сталь гладкая класса А-I, диаметром: 8 мм | т | 2,1 | т | 78 |  | 208684.9489 | 208684.9489 |  | 48490 | 101829 |  | 101829 | 101829 | 51.2% | 44250.4642
Конструктивные решения ниже отм.0.000 | Раздел 2. Ж/б какркас здания | 79 | ТССЦ-204-0108 | Горячекатанная арматурная сталь класса А500 С, диаметром: 16 мм | т | 7,6 | 681758.7408 | Материал | Устройство балок для перекрытий, подкрановых и обвязочных на высоте от опорной площадки: до 6 м при высоте балок до 500 мм | Горячекатанная арматурная сталь класса А500 С, диаметром: 16 мм | т | 7,6 | т | 79 |  | 681758.7408 | 681758.7408 |  | 44990 | 341924 |  | 341924 | 341924 | 49.85% | 135307.1186
Конструктивные решения ниже отм.0.000 | Раздел 2. Ж/б какркас здания | 80 | ТССЦ-204-0106 | Горячекатанная арматурная сталь класса А500 С, диаметром: 20 мм | т | 1,2 | 107002.976 | Материал | Устройство балок для перекрытий, подкрановых и обвязочных на высоте от опорной площадки: до 6 м при высоте балок до 500 мм | Горячекатанная арматурная сталь класса А500 С, диаметром: 20 мм | т | 1,2 | т | 80 |  | 107002.976 | 107002.976 |  | 45490 | 54588 |  | 54588 | 54588 | 48.98% | 20314.0832
Конструктивные решения ниже отм.0.000 | Раздел 2. Ж/б какркас здания | 81 | ТССЦ-204-0105 | Горячекатанная арматурная сталь класса А500 С, диаметром: 25 мм | т | 1,1 | 98676.1575 | Материал | Устройство балок для перекрытий, подкрановых и обвязочных на высоте от опорной площадки: до 6 м при высоте балок до 500 мм | Горячекатанная арматурная сталь класса А500 С, диаметром: 25 мм | т | 1,1 | т | 81 |  | 98676.1575 | 98676.1575 |  | 44490 | 48939 |  | 48939 | 48939 | 50.4% | 20134.3102
Конструктивные решения ниже отм.0.000 | Раздел 2. Ж/б какркас здания | 82 | ТЕР06-01-041-05 | Устройство перекрытий ребристых на высоте от опорной площади: до 6 м | 100 м3 в деле | 0,368 | 1401599.5924 | Работа | Устройство перекрытий ребристых на высоте от опорной площади: до 6 м |  | 100 м3 в деле | 0,368 | 100 | 82 | 1401599.5924 |  | 0 | [5 empty] | 0 | 0% | #VALUE!
Конструктивные решения ниже отм.0.000 | Раздел 2. Ж/б какркас здания | 83 | ТССЦ-204-0100 | Горячекатаная арматурная сталь класса: А-I, А-II, А-III | т | -4,66992 | -461406.6152 | Материал | Устройство перекрытий ребристых на высоте от опорной площади: до 6 м | Горячекатаная арматурная сталь класса: А-I, А-II, А-III | т | -4,66992 | т | 83 |  | -461406.6152 | -461406.6152 |  | 0 | 0 |  | 0 | 0 | 100% | -322984.6306
Конструктивные решения ниже отм.0.000 | Раздел 2. Ж/б какркас здания | 84 | ТССЦ-401-0066 | Бетон тяжелый, крупность заполнителя: 20 мм, класс В15 (М200) | м3 | -37,352 | -209631.5527 | Материал | Устройство перекрытий ребристых на высоте от опорной площади: до 6 м | Бетон тяжелый, крупность заполнителя: 20 мм, класс В15 (М200) | м3 | -37,352 | м3 | 84 |  | -209631.5527 | -209631.5527 |  | 0 | 0 |  | 0 | 0 | 100% | -146742.0869
Конструктивные решения ниже отм.0.000 | Раздел 2. Ж/б какркас здания | 85 | ТССЦ-401-0069 | Бетон тяжелый, крупность заполнителя: 20 мм, класс В25 (М350) | м3 | 37,352 | 227651.2391 | Материал | Устройство перекрытий ребристых на высоте от опорной площади: до 6 м | Бетон тяжелый, крупность заполнителя: 20 мм, класс В25 (М350) | м3 | 37,352 | м3 | 85 |  | 227651.2391 | 227651.2391 |  | 6150 | 229714.8 |  | 229714.8 | 229714.8 | -0.9065% | -70358.9327
Конструктивные решения ниже отм.0.000 | Раздел 2. Ж/б какркас здания | 86 | ТССЦ-204-0001 | Горячекатаная арматурная сталь гладкая класса А-I, диаметром: 6 мм | т | 0,3 | 29802.1789 | Материал | Устройство перекрытий ребристых на высоте от опорной площади: до 6 м | Горячекатаная арматурная сталь гладкая класса А-I, диаметром: 6 мм | т | 0,3 | т | 86 |  | 29802.1789 | 29802.1789 |  | 49490 | 14847 |  | 14847 | 14847 | 50.18% | 6014.5253
Конструктивные решения ниже отм.0.000 | Раздел 2. Ж/б какркас здания | 87 | ТССЦ-204-0002 | Горячекатаная арматурная сталь гладкая класса А-I, диаметром: 8 мм | т | 0,3 | 29812.3166 | Материал | Устройство перекрытий ребристых на высоте от опорной площади: до 6 м | Горячекатаная арматурная сталь гладкая класса А-I, диаметром: 8 мм | т | 0,3 | т | 87 |  | 29812.3166 | 29812.3166 |  | 48490 | 14547 |  | 14547 | 14547 | 51.2% | 6321.6216
Конструктивные решения ниже отм.0.000 | Раздел 2. Ж/б какркас здания | 88 | ТССЦ-204-0110 | Горячекатанная арматурная сталь класса А500 С, диаметром: 10 мм | т | 0,7 | 66542.3173 | Материал | Устройство перекрытий ребристых на высоте от опорной площади: до 6 м | Горячекатанная арматурная сталь класса А500 С, диаметром: 10 мм | т | 0,7 | т | 88 |  | 66542.3173 | 66542.3173 |  | 47490 | 33243 |  | 33243 | 33243 | 50.04% | 13336.6221
Конструктивные решения ниже отм.0.000 | Раздел 2. Ж/б какркас здания | 89 | ТССЦ-204-0109 | Горячекатанная арматурная сталь класса А500 С, диаметром: 12 мм | т | 2,1 | 188380.4879 | Материал | Устройство перекрытий ребристых на высоте от опорной площади: до 6 м | Горячекатанная арматурная сталь класса А500 С, диаметром: 12 мм | т | 2,1 | т | 89 |  | 188380.4879 | 188380.4879 |  | 44490 | 93429 |  | 93429 | 93429 | 50.4% | 38437.3416
Конструктивные решения ниже отм.0.000 | Раздел 2. Ж/б какркас здания | 90 | ТССЦ-204-0108 | Горячекатанная арматурная сталь класса А500 С, диаметром: 16 мм | т | 0,3 | 26911.6793 | Материал | Устройство перекрытий ребристых на высоте от опорной площади: до 6 м | Горячекатанная арматурная сталь класса А500 С, диаметром: 16 мм | т | 0,3 | т | 90 |  | 26911.6793 | 26911.6793 |  | 44990 | 13497 |  | 13497 | 13497 | 49.85% | 5341.1755
Конструктивные решения ниже отм.0.000 | Раздел 3. Покрытие над музыкальном и физкультурном залов | 91 | ТЕР09-03-015-01 | Монтаж прогонов при шаге ферм до 12 м при высоте здания: до 25 м | 1 т конструкций | 7,473 | 161921.2016 | Работа | Монтаж прогонов при шаге ферм до 12 м при высоте здания: до 25 м |  | 1 т конструкций | 7,473 | 1 | 91 | 161921.2016 |  | 0 | [5 empty] | 0 | 0% | #VALUE!
Конструктивные решения ниже отм.0.000 | Раздел 3. Покрытие над музыкальном и физкультурном залов | 92 | ТССЦ-201-0781 | Прочие индивидуальные сварные конструкции, масса сборочной единицы свыше 1,0 т | т | 7,473 | 1069023.5972 | Материал | Монтаж прогонов при шаге ферм до 12 м при высоте здания: до 25 м | Прочие индивидуальные сварные конструкции, масса сборочной единицы свыше 1,0 т | т | 7,473 | т | 92 |  | 1069023.5972 | 0 | [5 empty] | 0 | 0% | #VALUE!
Конструктивные решения ниже отм.0.000 | Раздел 3. Покрытие над музыкальном и физкультурном залов | 93 | ТССЦ-101-6713 | Анкер забивной стальной М6 | 100 шт. | 0,48 | 97.575 | Материал | Монтаж прогонов при шаге ферм до 12 м при высоте здания: до 25 м | Анкер забивной стальной М6 | 100 шт. | 0,48 | 100 | 93 |  | 97.575 | 0 | [5 empty] | 0 | 0% | #VALUE!
Конструктивные решения ниже отм.0.000 | Раздел 3. Покрытие над музыкальном и физкультурном залов | 94 | ТЕР09-04-002-01 | Монтаж кровельного покрытия: из профилированного листа при высоте здания до 25 м | 100 м2 покрытия | 2,23 | 101480.487 | Работа | Монтаж кровельного покрытия: из профилированного листа при высоте здания до 25 м |  | 100 м2 покрытия | 2,23 | 100 | 94 | 101480.487 |  | 0 | [5 empty] | 0 | 0% | #VALUE!
Конструктивные решения ниже отм.0.000 | Раздел 3. Покрытие над музыкальном и физкультурном залов | 95 | ТССЦ-101-4545 | Профнастил оцинкованный: Н75-750-0,8 | м2 | 223 | 281017.1359 | Материал | Монтаж кровельного покрытия: из профилированного листа при высоте здания до 25 м | Профнастил оцинкованный: Н75-750-0,8 | м2 | 223 | м2 | 95 |  | 281017.1359 | 281017.1359 |  | 658 | 146734 |  | 146734 | 146734 | 47.78% | 49977.9951
Конструктивные решения ниже отм.0.000 | Раздел 3. Покрытие над музыкальном и физкультурном залов | 96 | ТССЦ-101-1810 | Винты самонарезающие для крепления профилированного настила и панелей к несущим конструкциям | т | 0,099 | 13571.7891 | Материал | Монтаж кровельного покрытия: из профилированного листа при высоте здания до 25 м | Винты самонарезающие для крепления профилированного настила и панелей к несущим конструкциям | т | 0,099 | т | 96 |  | 13571.7891 | 0 | [5 empty] | 0 | 0% | #VALUE!
Конструктивные решения ниже отм.0.000 | Раздел 3. Покрытие над музыкальном и физкультурном залов | 97 | ТССЦ-101-1811 | Заклепки комбинированные для соединения профилированного стального настила и разнообразных листовых деталей | т | 0,005 | 249.6398 | Материал | Монтаж кровельного покрытия: из профилированного листа при высоте здания до 25 м | Заклепки комбинированные для соединения профилированного стального настила и разнообразных листовых деталей | т | 0,005 | т | 97 |  | 249.6398 | 0 | [5 empty] | 0 | 0% | #VALUE!
Конструктивные решения ниже отм.0.000 | Раздел 3. Покрытие над музыкальном и физкультурном залов | 98 | ТЕР13-03-002-04 | Огрунтовка металлических поверхностей за один раз: грунтовкой ГФ-021 | 100 м2 окрашиваемой поверхности | 4,928 | 35303.1254 | Работа | Огрунтовка металлических поверхностей за один раз: грунтовкой ГФ-021 |  | 100 м2 окрашиваемой поверхности | 4,928 | 100 | 98 | 35303.1254 |  | 0 | [5 empty] | 0 | 0% | #VALUE!
Конструктивные решения ниже отм.0.000 | Раздел 3. Покрытие над музыкальном и физкультурном залов | 99 | ТЕР13-03-004-07 | Окраска металлических огрунтованных поверхностей: эмалью ХВ-125 | 100 м2 окрашиваемой поверхности | 4,928 | 42875.9556 | Работа | Окраска металлических огрунтованных поверхностей: эмалью ХВ-125 |  | 100 м2 окрашиваемой поверхности | 4,928 | 100 | 99 | 42875.9556 |  | 0 | [5 empty] | 0 | 0% | #VALUE!
Конструктивные решения ниже отм.0.000 | Раздел 5. Конструкция козырька | 100 | ТЕР09-03-002-12 | Монтаж балок, ригелей перекрытия, покрытия при высоте здания: до 25 м | 1 т конструкций | 4,113 | 129532.6528 | Работа | Монтаж балок, ригелей перекрытия, покрытия при высоте здания: до 25 м |  | 1 т конструкций | 4,113 | 1 | 100 | 129532.6528 |  | 0 | [5 empty] | 0 | 0% | #VALUE!
Конструктивные решения ниже отм.0.000 | Раздел 5. Конструкция козырька | 101 | ТССЦ-201-0777 | Конструктивные элементы вспомогательного назначения с преобладанием профильного проката собираемые из двух и более деталей, с отверстиями и без отверстий, соединяемые на сварке | т | 4,113 | 588468.214 | Материал | Монтаж балок, ригелей перекрытия, покрытия при высоте здания: до 25 м | Конструктивные элементы вспомогательного назначения с преобладанием профильного проката собираемые из двух и более деталей, с отверстиями и без отверстий, соединяемые на сварке | т | 4,113 | т | 101 |  | 588468.214 | 0 | [5 empty] | 0 | 0% | #VALUE!
Конструктивные решения ниже отм.0.000 | Раздел 5. Конструкция козырька | 102 | ТССЦ-101-5829 | Шпилька М6х300 мм | шт. | 104 | 4170.3789 | Материал | Монтаж балок, ригелей перекрытия, покрытия при высоте здания: до 25 м | Шпилька М6х300 мм | шт. | 104 | шт. | 102 |  | 4170.3789 | 0 | [5 empty] | 0 | 0% | #VALUE!
Конструктивные решения ниже отм.0.000 | Раздел 5. Конструкция козырька | 103 | ТССЦ-101-5849 | Болты с гайками и шайбами оцинкованные для монтажа стальных конструкций, диаметр 16 мм, длина 55-200 мм | т | 0,001 | 206.5548 | Материал | Монтаж балок, ригелей перекрытия, покрытия при высоте здания: до 25 м | Болты с гайками и шайбами оцинкованные для монтажа стальных конструкций, диаметр 16 мм, длина 55-200 мм | т | 0,001 | т | 103 |  | 206.5548 | 0 | [5 empty] | 0 | 0% | #VALUE!
Конструктивные решения ниже отм.0.000 | Раздел 5. Конструкция козырька | 104 | ТССЦ-101-6713 | Анкер забивной стальной М6 | 100 шт. | 0,03 | 6.336 | Материал | Монтаж балок, ригелей перекрытия, покрытия при высоте здания: до 25 м | Анкер забивной стальной М6 | 100 шт. | 0,03 | 100 | 104 |  | 6.336 | 0 | [5 empty] | 0 | 0% | #VALUE!
Конструктивные решения ниже отм.0.000 | Раздел 6. М/к под вент. оборудование | 105 | ТЕР09-03-043-01 | Монтаж металлоконструкций постаментов под технологическое оборудование | 1 т металлоконструкций | 0,639 | 72123.0978 | Работа | Монтаж металлоконструкций постаментов под технологическое оборудование |  | 1 т металлоконструкций | 0,639 | 1 | 105 | 72123.0978 |  | 0 | [5 empty] | 0 | 0% | #VALUE!
Конструктивные решения ниже отм.0.000 | Раздел 6. М/к под вент. оборудование | 106 | ТССЦ-201-0778 | Прочие индивидуальные сварные конструкции, масса сборочной единицы: до 0,1 т | т | 0,639 | 91384.6472 | Материал | Монтаж металлоконструкций постаментов под технологическое оборудование | Прочие индивидуальные сварные конструкции, масса сборочной единицы: до 0,1 т | т | 0,639 | т | 106 |  | 91384.6472 | 0 | [5 empty] | 0 | 0% | #VALUE!
Конструктивные решения ниже отм.0.000 | Раздел 6. М/к под вент. оборудование | 107 | ТССЦ-101-1703 | Прокладки резиновые (пластина техническая прессованная) | кг | 0,5 | 122.9191 | Материал | Монтаж металлоконструкций постаментов под технологическое оборудование | Прокладки резиновые (пластина техническая прессованная) | кг | 0,5 | кг | 107 |  | 122.9191 | 0 | [5 empty] | 0 | 0% | #VALUE!
Конструктивные решения ниже отм.0.000 | Раздел 6. М/к под вент. оборудование | 108 | ТССЦ-101-4955 | Анкер забивной М8 | 100 шт. | 0,2 | 55.7571 | Материал | Монтаж металлоконструкций постаментов под технологическое оборудование | Анкер забивной М8 | 100 шт. | 0,2 | 100 | 108 |  | 55.7571 | 0 | [5 empty] | 0 | 0% | #VALUE!
Конструктивные решения ниже отм.0.000 | Раздел 6. М/к под вент. оборудование | 109 | ТЕР06-01-001-16 | Устройство фундаментных плит железобетонных: плоских | 100 м3 бетона, бутобетона и железобетона в деле | 0,0243 | 40228.7598 | Работа | Устройство фундаментных плит железобетонных: плоских |  | 100 м3 бетона, бутобетона и железобетона в деле | 0,0243 | 100 | 109 | 40228.7598 |  | 40228.7598 |  | 4550 | 11056.5 | 11056.5 |  | 11056.5 | 72.52% | 17103.6318
Конструктивные решения ниже отм.0.000 | Раздел 6. М/к под вент. оборудование | 110 | ТССЦ-204-0100 | Горячекатаная арматурная сталь класса: А-I, А-II, А-III | т | -0,19683 | -19447.8289 | Материал | Устройство фундаментных плит железобетонных: плоских | Горячекатаная арматурная сталь класса: А-I, А-II, А-III | т | -0,19683 | т | 110 |  | -19447.8289 | -19447.8289 |  | 0 | 0 |  | 0 | 0 | 100% | -13613.4802
Конструктивные решения ниже отм.0.000 | Раздел 6. М/к под вент. оборудование | 111 | ТССЦ-401-0066 | Бетон тяжелый, крупность заполнителя: 20 мм, класс В15 (М200) | м3 | -2,46645 | -13842.9715 | Материал | Устройство фундаментных плит железобетонных: плоских | Бетон тяжелый, крупность заполнителя: 20 мм, класс В15 (М200) | м3 | -2,46645 | м3 | 111 |  | -13842.9715 | -13842.9715 |  | 0 | 0 |  | 0 | 0 | 100% | -9690.08
Конструктивные решения ниже отм.0.000 | Раздел 6. М/к под вент. оборудование | 112 | ТССЦ-401-0069 | Бетон тяжелый, крупность заполнителя: 20 мм, класс В25 (М350) | м3 | 2,46645 | 15032.879 | Материал | Устройство фундаментных плит железобетонных: плоских | Бетон тяжелый, крупность заполнителя: 20 мм, класс В25 (М350) | м3 | 2,46645 | м3 | 112 |  | 15032.879 | 15032.879 |  | 6150 | 15168.6675 |  | 15168.6675 | 15168.6675 | -0.9033% | -4645.6522
Конструктивные решения ниже отм.0.000 | Раздел 6. М/к под вент. оборудование | 113 | ТССЦ-204-0110 | Горячекатанная арматурная сталь класса А500 С, диаметром: 10 мм | т | 0,3 | 28518.498 | Материал | Устройство фундаментных плит железобетонных: плоских | Горячекатанная арматурная сталь класса А500 С, диаметром: 10 мм | т | 0,3 | т | 113 |  | 28518.498 | 28518.498 |  | 47490 | 14247 |  | 14247 | 14247 | 50.04% | 5715.9486
Конструктивные решения ниже отм.0.000 | Раздел 6. М/к под вент. оборудование | 114 | ТЕР08-01-003-03 | Гидроизоляция стен, фундаментов: горизонтальная оклеечная в 2 слоя | 100 м2 изолируемой поверхности | 0,25 | 16417.9365 | Работа | Гидроизоляция стен, фундаментов: горизонтальная оклеечная в 2 слоя |  | 100 м2 изолируемой поверхности | 0,25 | 100 | 114 | 16417.9365 |  | 16417.9365 |  | 325 | 8125 | 8125 |  | 8125 | 50.51% | 3367.5555
Конструктивные решения ниже отм.0.000 | Раздел 6. М/к под вент. оборудование | 115 | ТССЦ-101-1742 | Толь с крупнозернистой посыпкой гидроизоляционный марки ТГ-350 | м2 | -55 | -3697.7106 | Материал | Гидроизоляция стен, фундаментов: горизонтальная оклеечная в 2 слоя | Толь с крупнозернистой посыпкой гидроизоляционный марки ТГ-350 | м2 | -55 | м2 | 115 |  | -3697.7106 | -3697.7106 |  | 0 | 0 |  | 0 | 0 | 100% | -2588.3974
Конструктивные решения ниже отм.0.000 | Раздел 6. М/к под вент. оборудование | 116 | ТССЦ-101-4702 | Техноэласт: ЭПП | м2 | 55 | 17401.2893 | Материал | Гидроизоляция стен, фундаментов: горизонтальная оклеечная в 2 слоя | Техноэласт: ЭПП | м2 | 55 | м2 | 116 |  | 17401.2893 | 17401.2893 |  | 295 | 16225 |  | 16225 | 16225 | 6.76% | -4044.0975
Конструктивные решения ниже отм.0.000 | Раздел 7. Входные группы | 117 | ТЕР08-01-002-01 | Устройство основания под фундаменты: песчаного | 1 м3 основания | 39,2 | 151157.5436 | Работа | Устройство основания под фундаменты: песчаного |  | 1 м3 основания | 39,2 | 1 | 117 | 151157.5436 |  | 151157.5436 |  | 1850 | 72520 | 72520 |  | 72520 | 52.02% | 33290.2806
Конструктивные решения ниже отм.0.000 | Раздел 7. Входные группы | 118 | ТЕР27-04-016-04 | Устройство прослойки из нетканого синтетического материала (НСМ) в земляном полотне: сплошной | 1000 м2 поверхности | 0,098 | 4942.1081 | Работа | Устройство прослойки из нетканого синтетического материала (НСМ) в земляном полотне: сплошной |  | 1000 м2 поверхности | 0,098 | 1000 | 118 | 4942.1081 |  | 4942.1081 |  | 25 | 2450 | 2450 |  | 2450 | 50.43% | 1009.4757
Конструктивные решения ниже отм.0.000 | Раздел 7. Входные группы | 119 | ТССЦ-101-2696 | Нетканый геотекстиль: Дорнит 300 г/м2 | м2 | 112,7 | 4411.1483 | Материал | Устройство прослойки из нетканого синтетического материала (НСМ) в земляном полотне: сплошной | Нетканый геотекстиль: Дорнит 300 г/м2 | м2 | 112,7 | м2 | 119 |  | 4411.1483 | 4411.1483 |  | 40 | 4508 |  | 4508 | 4508 | -2.196% | -1420.1962
Конструктивные решения ниже отм.0.000 | Раздел 7. Входные группы | 120 | ТЕР06-01-001-16 | Устройство фундаментных плит железобетонных: плоских | 100 м3 бетона, бутобетона и железобетона в деле | 0,15 | 248328.2589 | Работа | Устройство фундаментных плит железобетонных: плоских |  | 100 м3 бетона, бутобетона и железобетона в деле | 0,15 | 100 | 120 | 248328.2589 |  | 248328.2589 |  | 4550 | 68250 | 68250 |  | 68250 | 72.52% | 105579.7813
Конструктивные решения ниже отм.0.000 | Раздел 7. Входные группы | 121 | ТССЦ-204-0100 | Горячекатаная арматурная сталь класса: А-I, А-II, А-III | т | -1,215 | -120046.3397 | Материал | Устройство фундаментных плит железобетонных: плоских | Горячекатаная арматурная сталь класса: А-I, А-II, А-III | т | -1,215 | т | 121 |  | -120046.3397 | -120046.3397 |  | 0 | 0 |  | 0 | 0 | 100% | -84032.4378
Конструктивные решения ниже отм.0.000 | Раздел 7. Входные группы | 122 | ТССЦ-401-0066 | Бетон тяжелый, крупность заполнителя: 20 мм, класс В15 (М200) | м3 | -15,225 | -85447.7815 | Материал | Устройство фундаментных плит железобетонных: плоских | Бетон тяжелый, крупность заполнителя: 20 мм, класс В15 (М200) | м3 | -15,225 | м3 | 122 |  | -85447.7815 | -85447.7815 |  | 0 | 0 |  | 0 | 0 | 100% | -59813.447
Конструктивные решения ниже отм.0.000 | Раздел 7. Входные группы | 123 | ТССЦ-401-0069 | Бетон тяжелый, крупность заполнителя: 20 мм, класс В25 (М350) | м3 | 15,225 | 92792.5144 | Материал | Устройство фундаментных плит железобетонных: плоских | Бетон тяжелый, крупность заполнителя: 20 мм, класс В25 (М350) | м3 | 15,225 | м3 | 123 |  | 92792.5144 | 92792.5144 |  | 6150 | 93633.75 |  | 93633.75 | 93633.75 | -0.9066% | -28678.9899
Конструктивные решения ниже отм.0.000 | Раздел 7. Входные группы | 124 | ТССЦ-204-0110 | Горячекатанная арматурная сталь класса А500 С, диаметром: 10 мм | т | 2,4 | 228145.4499 | Материал | Устройство фундаментных плит железобетонных: плоских | Горячекатанная арматурная сталь класса А500 С, диаметром: 10 мм | т | 2,4 | т | 124 |  | 228145.4499 | 228145.4499 |  | 47490 | 113976 |  | 113976 | 113976 | 50.04% | 45725.8149
ЛВС,телевидение,телефонизация,Радиофикация, | Раздел 1. Телевидение | 1 | ТЕРм10-02-030-01 | Аппарат телефонный системы ЦБ или АТС: настольный | 1 шт. | 10 | 7883.296 | Работа | Аппарат телефонный системы ЦБ или АТС: настольный |  | 1 шт. | 10 | 1 | 1 | 7883.296 |  | 7883.296 |  | 551.8307 | 5518.3072 | 5518.3072 |  | 5518.3072 | 30% | 0
ЛВС,телевидение,телефонизация,Радиофикация, | Раздел 1. Телевидение | 2 | ПЗ п. | Приставка SML 482 Base | шт | 10 | 45020.0702 | Материал | Аппарат телефонный системы ЦБ или АТС: настольный | Приставка SML 482 Base | шт | 10 | шт | 2 |  | 45020.0702 | 0 | [5 empty] | 0 | 0% | #VALUE!
ЛВС,телевидение,телефонизация,Радиофикация, | Раздел 2. Радиофикация | 3 | ТЕРм11-03-001-01 | Приборы, устанавливаемые на металлоконструкциях, щитах и пультах, масса: до 5 кг | 1 шт. | 1 | 552.5023 | Работа | Приборы, устанавливаемые на металлоконструкциях, щитах и пультах, масса: до 5 кг |  | 1 шт. | 1 | 1 | 3 | 552.5023 |  | 552.5023 |  | 386.7516 | 386.7516 | 386.7516 |  | 386.7516 | 30% | 0
ЛВС,телевидение,телефонизация,Радиофикация, | Раздел 2. Радиофикация | 4 | ПЗ п.2 | IP/СПВ FG-ACE-CON-VF/ETH,V2: Конвертер проводного вещания | шт | 1 | 120714.1579 | Материал | Приборы, устанавливаемые на металлоконструкциях, щитах и пультах, масса: до 5 кг | IP/СПВ FG-ACE-CON-VF/ETH,V2: Конвертер проводного вещания | шт | 1 | шт | 4 |  | 120714.1579 | 120714.1579 |  | 111433 | 111433 |  | 111433 | 111433 | 7.689% | -26933.0895
ЛВС,телевидение,телефонизация,Радиофикация, | Раздел 2. Радиофикация | 5 | ПЗ п.3 | 3-х программный приемник, 30В ПТ-322-1 Нейва, 30В | шт | 16 | 48362.9628 | Материал | Приборы, устанавливаемые на металлоконструкциях, щитах и пультах, масса: до 5 кг | 3-х программный приемник, 30В ПТ-322-1 Нейва, 30В | шт | 16 | шт | 5 |  | 48362.9628 | 48362.9628 |  | 2115.8796 | 33854.074 |  | 33854.074 | 33854.074 | 30% | 0
ЛВС,телевидение,телефонизация,Радиофикация, | Раздел 2. Радиофикация | 6 | ТЕРм(МО8)08-02-409-09 | Труба гофрированная ПВХ для защиты проводов и кабелей по установленным конструкциям, по стенам, колоннам, потолкам, основанию пола | 100 м | 5,36 | 81668.9696 | Работа | Труба гофрированная ПВХ для защиты проводов и кабелей по установленным конструкциям, по стенам, колоннам, потолкам, основанию пола |  | 100 м | 5,36 | 100 | 6 | 81668.9696 |  | 81668.9696 |  | 80 | 42880 | 42880 |  | 42880 | 47.5% | 14288.2787
ЛВС,телевидение,телефонизация,Радиофикация, | Раздел 2. Радиофикация | 7 | ТССЦ-103-2413 | Трубы гибкие гофрированные легкие из самозатухающего ПВХ (IP55) серии FL, с зондом, диаметром: 20 мм | 10 м | 53,6 | 11439.0794 | Материал | Труба гофрированная ПВХ для защиты проводов и кабелей по установленным конструкциям, по стенам, колоннам, потолкам, основанию пола | Трубы гибкие гофрированные легкие из самозатухающего ПВХ (IP55) серии FL, с зондом, диаметром: 20 мм | 10 м | 53,6 | 10 | 7 |  | 11439.0794 | 11439.0794 |  | 149.3844 | 8007.0038 |  | 8007.0038 | 8007.0038 | 30% | 0.35181
ЛВС,телевидение,телефонизация,Радиофикация, | Раздел 2. Радиофикация | 8 | ТССЦ-509-5777 | Держатель с защелкой "DKC" для труб диаметром: 25 мм | 100 шт. | 7,5 | 3577.3259 | Материал | Труба гофрированная ПВХ для защиты проводов и кабелей по установленным конструкциям, по стенам, колоннам, потолкам, основанию пола | Держатель с защелкой "DKC" для труб диаметром: 25 мм | 100 шт. | 7,5 | 100 | 8 |  | 3577.3259 | 0 | [5 empty] | 0 | 0% | #VALUE!
ЛВС,телевидение,телефонизация,Радиофикация, | Раздел 2. Радиофикация | 9 | ТЕРм08-02-407-01 | Труба стальная по установленным конструкциям, по стенам с креплением скобами, диаметр: до 25 мм | 100 м | 0,05 | 1497.8389 | Работа | Труба стальная по установленным конструкциям, по стенам с креплением скобами, диаметр: до 25 мм |  | 100 м | 0,05 | 100 | 9 | 1497.8389 |  | 0 | [5 empty] | 0 | 0% | #VALUE!
ЛВС,телевидение,телефонизация,Радиофикация, | Раздел 2. Радиофикация | 10 | ТССЦ-103-0003 | Трубы стальные сварные водогазопроводные с резьбой черные легкие (неоцинкованные) диаметр условного прохода: 25 мм, толщина стенки 2,8 мм | м | 5 | 1036.5755 | Материал | Труба стальная по установленным конструкциям, по стенам с креплением скобами, диаметр: до 25 мм | Трубы стальные сварные водогазопроводные с резьбой черные легкие (неоцинкованные) диаметр условного прохода: 25 мм, толщина стенки 2,8 мм | м | 5 | м | 10 |  | 1036.5755 | 0 | [5 empty] | 0 | 0% | #VALUE!
ЛВС,телевидение,телефонизация,Радиофикация, | Раздел 2. Радиофикация | 11 | ТЕРм08-02-412-02 | Затягивание провода в проложенные трубы и металлические рукава первого одножильного или многожильного в общей оплетке, суммарное сечение: до 6 мм2 | 100 м | 5,41 | 31317.7587 | Работа | Затягивание провода в проложенные трубы и металлические рукава первого одножильного или многожильного в общей оплетке, суммарное сечение: до 6 мм2 |  | 100 м | 5,41 | 100 | 11 | 31317.7587 |  | 31317.7587 |  | 50 | 27050 | 27050 |  | 27050 | 13.63% | -5127.5689
ЛВС,телевидение,телефонизация,Радиофикация, | Раздел 2. Радиофикация | 12 | ТССЦ-501-1932 | Кабель (витая пара) UTP 4x2x0,52 категория 5е | 1000 м | 0,54672 | 16616.888 | Материал | Затягивание провода в проложенные трубы и металлические рукава первого одножильного или многожильного в общей оплетке, суммарное сечение: до 6 мм2 | Кабель (витая пара) UTP 4x2x0,52 категория 5е | 1000 м | 0,54672 | 1000 | 12 |  | 16616.888 | 16616.888 |  | 32510 | 17773.8672 |  | 17773.8672 | 17773.8672 | -6.963% | -6142.0456
ЛВС,телевидение,телефонизация,Радиофикация, | Раздел 2. Радиофикация | 13 | ТЕРм10-08-019-01 | Коробка ответвительная на стене | 1 шт. | 14 | 7229.4171 | Работа | Коробка ответвительная на стене |  | 1 шт. | 14 | 1 | 13 | 7229.4171 |  | 7229.4171 |  | 200 | 2800 | 2800 |  | 2800 | 61.27% | 2260.592
ЛВС,телевидение,телефонизация,Радиофикация, | Раздел 2. Радиофикация | 14 | ТССЦ-503-0696 | Коробка абонентская РОН-2 | шт. | 9 | 3534.2409 | Материал | Коробка ответвительная на стене | Коробка абонентская РОН-2 | шт. | 9 | шт. | 14 |  | 3534.2409 | 3534.2409 |  | 274.8854 | 2473.9686 |  | 2473.9686 | 2473.9686 | 30% | 0
ЛВС,телевидение,телефонизация,Радиофикация, | Раздел 2. Радиофикация | 15 | ТССЦ-503-0725 | Коробка универсальная марки: УК-2П | 10 шт. | 0,5 | 74.7652 | Материал | Коробка ответвительная на стене | Коробка универсальная марки: УК-2П | 10 шт. | 0,5 | 10 | 15 |  | 74.7652 | 0 | [5 empty] | 0 | 0% | #VALUE!
ЛВС,телевидение,телефонизация,Радиофикация, | Раздел 2. Радиофикация | 16 | ТЕРм08-03-591-09 | Розетка штепсельная: утопленного типа при скрытой проводке | 100 шт. | 0,16 | 5440.1205 | Работа | Розетка штепсельная: утопленного типа при скрытой проводке |  | 100 шт. | 0,16 | 100 | 16 | 5440.1205 |  | 5440.1205 |  | 238.0053 | 3808.0844 | 3808.0844 |  | 3808.0844 | 30% | 0
ЛВС,телевидение,телефонизация,Радиофикация, | Раздел 2. Радиофикация | 17 | ТССЦ-503-0466 | Радиорозетка РПВ-2 | 100 шт. | 0,16 | 875.6402 | Материал | Розетка штепсельная: утопленного типа при скрытой проводке | Радиорозетка РПВ-2 | 100 шт. | 0,16 | 100 | 17 |  | 875.6402 | 875.6402 |  | 3830.9258 | 612.9481 |  | 612.9481 | 612.9481 | 30% | 0
ЛВС,телевидение,телефонизация,Радиофикация, | Раздел 2. Радиофикация | 18 | ТССЦ-503-0495 | Подрозетник под РПВ-2 | 100 шт. | 0,05 | 38.0162 | Материал | Розетка штепсельная: утопленного типа при скрытой проводке | Подрозетник под РПВ-2 | 100 шт. | 0,05 | 100 | 18 |  | 38.0162 | 38.0162 |  | 532.227 | 26.6114 |  | 26.6114 | 26.6114 | 30% | 0
ЛВС,телевидение,телефонизация,Радиофикация, | Раздел 2. Радиофикация | 19 | ТССЦ-111-0158 | Бирки кабельные маркировочные, пластмассовые У136 | 100 шт. | 0,5 | 53.2227 | Материал | Розетка штепсельная: утопленного типа при скрытой проводке | Бирки кабельные маркировочные, пластмассовые У136 | 100 шт. | 0,5 | 100 | 19 |  | 53.2227 | 53.2227 |  | 74.5118 | 37.2559 |  | 37.2559 | 37.2559 | 30% | 0
ЛВС,телевидение,телефонизация,Радиофикация, | Раздел 2. Радиофикация | 20 | ТССЦ-110-0517 | F-разъем для кабеля RG-6 (длинный) | 100 шт. | 0,01 | 7.6032 | Материал | Розетка штепсельная: утопленного типа при скрытой проводке | F-разъем для кабеля RG-6 (длинный) | 100 шт. | 0,01 | 100 | 20 |  | 7.6032 | 7.6032 |  | 532.227 | 5.3223 |  | 5.3223 | 5.3223 | 30% | 0
ЛВС,телевидение,телефонизация,Радиофикация, | Раздел 3. Локальная вычислительная сеть | 21 | ТЕРм10-03-013-05 | Коммутатор служебной связи | 1 шт. | 5 | 37490.325 | Работа | Коммутатор служебной связи |  | 1 шт. | 5 | 1 | 21 | 37490.325 |  | 0 | [5 empty] | 0 | 0% | #VALUE!
ЛВС,телевидение,телефонизация,Радиофикация, | Раздел 3. Локальная вычислительная сеть | 22 | ПЗ п.4 | Коммутатор агрегации MES3316F | шт. | 1 | 182081.2009 | Материал | Коммутатор служебной связи | Коммутатор агрегации MES3316F | шт. | 1 | шт. | 22 |  | 182081.2009 | 182081.2009 |  | 154675.2 | 154675.2 |  | 154675.2 | 154675.2 | 15.05% | -27218.3593
ЛВС,телевидение,телефонизация,Радиофикация, | Раздел 3. Локальная вычислительная сеть | 23 | ПЗ п.5 | Коммутатор доступа MES2428P | шт | 4 | 417712.0438 | Материал | Коммутатор служебной связи | Коммутатор доступа MES2428P | шт | 4 | шт | 23 |  | 417712.0438 | 417712.0438 |  | 89876.8 | 359507.2 |  | 359507.2 | 359507.2 | 13.93% | -67108.7694
ЛВС,телевидение,телефонизация,Радиофикация, | Раздел 3. Локальная вычислительная сеть | 24 | ТЕРм10-01-001-08 | Плата с включением разъемов жесткозакрепленных | 1 шт. | 4 | 1293.8186 | Работа | Плата с включением разъемов жесткозакрепленных |  | 1 шт. | 4 | 1 | 24 | 1293.8186 |  | 0 | [5 empty] | 0 | 0% | #VALUE!
ЛВС,телевидение,телефонизация,Радиофикация, | Раздел 3. Локальная вычислительная сеть | 25 | ПЗ п.6 | FH-S3112CDL2, 2 км SFP модуль 1.25G, 2 волокна, 1310 нм, DDM, LC | шт. | 4 | 11526.5167 | Материал | Плата с включением разъемов жесткозакрепленных | FH-S3112CDL2, 2 км SFP модуль 1.25G, 2 волокна, 1310 нм, DDM, LC | шт. | 4 | шт. | 25 |  | 11526.5167 | 11526.5167 |  | 2894 | 11576 |  | 11576 | 11576 | -0.4293% | -3507.4383
ЛВС,телевидение,телефонизация,Радиофикация, | Раздел 3. Локальная вычислительная сеть | 26 | ТЕРм10-08-003-03 | Устройство ультразвуковое,: блок питания и контроля | 1 шт. | 1 | 3900.4638 | Работа | Устройство ультразвуковое,: блок питания и контроля |  | 1 шт. | 1 | 1 | 26 | 3900.4638 |  | 3900.4638 |  | 2729.4376 | 2729.4376 | 2729.4376 |  | 2729.4376 | 30.02% | 0.88705
ЛВС,телевидение,телефонизация,Радиофикация, | Раздел 3. Локальная вычислительная сеть | 27 | ПЗ п.7 | ИБП СИПБ1КА.9-11 (ДЕШК.435241.018/АПСМ.435241.018) | шт | 1 | 92962.3202 | Материал | Устройство ультразвуковое,: блок питания и контроля | ИБП СИПБ1КА.9-11 (ДЕШК.435241.018/АПСМ.435241.018) | шт | 1 | шт | 27 |  | 92962.3202 | 92962.3202 |  | 79700 | 79700 |  | 79700 | 79700 | 14.27% | -14626.3759
ЛВС,телевидение,телефонизация,Радиофикация, | Раздел 3. Локальная вычислительная сеть | 28 | ТЕРм10-02-030-02 | Аппарат телефонный системы ЦБ или АТС: настенный. Применительно установка WiFi точки. | 1 шт. | 24 | 18916.8691 | Работа | Аппарат телефонный системы ЦБ или АТС: настенный. Применительно установка WiFi точки. |  | 1 шт. | 24 | 1 | 28 | 18916.8691 |  | 18916.8691 |  | 551.742 | 13241.8084 | 13241.8084 |  | 13241.8084 | 30% | 0
ЛВС,телевидение,телефонизация,Радиофикация, | Раздел 3. Локальная вычислительная сеть | 29 | ПЗ п.8 | WEP-2ac Беспроводная точка доступа | шт | 24 | 826029.0133 | Материал | Аппарат телефонный системы ЦБ или АТС: настенный. Применительно установка WiFi точки. | WEP-2ac Беспроводная точка доступа | шт | 24 | шт | 29 |  | 826029.0133 | 826029.0133 |  | 41502 | 996048 |  | 996048 | 996048 | -20.58% | -417827.6907
ЛВС,телевидение,телефонизация,Радиофикация, | Раздел 3. Локальная вычислительная сеть | 30 | ПЗ п. | Программный комплекс SOFTWLC ¦ WiFi софт контроллер | шт | 24 | 171795.2801 | Материал | Аппарат телефонный системы ЦБ или АТС: настенный. Применительно установка WiFi точки. | Программный комплекс SOFTWLC ¦ WiFi софт контроллер | шт | 24 | шт | 30 |  | 171795.2801 | 171795.2801 |  | 4877 | 117048 |  | 117048 | 117048 | 31.87% | 3208.6961
ЛВС,телевидение,телефонизация,Радиофикация, | Раздел 4. Телефония | 31 | ТЕРм10-02-040-01 | Устройство: центральное управляющее | 1 устройство | 1 | 95736.2368 | Работа | Устройство: центральное управляющее |  | 1 устройство | 1 | 1 | 31 | 95736.2368 |  | 95736.2368 |  | 30000 | 30000 | 30000 |  | 30000 | 68.66% | 37015.3657
ЛВС,телевидение,телефонизация,Радиофикация, | Раздел 4. Телефония | 32 | ПЗ п.10 | Офисная IP АТС SMG-200 | шт | 1 | 148706.7649 | Материал | Устройство: центральное управляющее | Офисная IP АТС SMG-200 | шт | 1 | шт | 32 |  | 148706.7649 | 148706.7649 |  | 135097 | 135097 |  | 135097 | 135097 | 9.152% | -31002.2646
ЛВС,телевидение,телефонизация,Радиофикация, | Раздел 4. Телефония | 33 | ТЕРм10-02-030-01 | Аппарат телефонный системы ЦБ или АТС: настольный | 1 шт. | 12 | 9457.1673 | Работа | Аппарат телефонный системы ЦБ или АТС: настольный |  | 1 шт. | 12 | 1 | 33 | 9457.1673 |  | 9457.1673 |  | 551.8307 | 6621.9686 | 6621.9686 |  | 6621.9686 | 29.98% | -1.9515
ЛВС,телевидение,телефонизация,Радиофикация, | Раздел 4. Телефония | 34 | ПЗ п.11 | IP-ТЕЛЕФОН VP-15P | шт | 12 | 129170.2315 | Материал | Аппарат телефонный системы ЦБ или АТС: настольный | IP-ТЕЛЕФОН VP-15P | шт | 12 | шт | 34 |  | 129170.2315 | 129170.2315 |  | 9179 | 110148 |  | 110148 | 110148 | 14.73% | -19728.8379
ЛВС,телевидение,телефонизация,Радиофикация, | Раздел 4. Телефония | 35 | ТССЦ-110-0517 | F-разъем для кабеля RG-6 (длинный) | 100 шт. | 0,12 | 97.575 | Материал | Аппарат телефонный системы ЦБ или АТС: настольный | F-разъем для кабеля RG-6 (длинный) | 100 шт. | 0,12 | 100 | 35 |  | 97.575 | 97.575 |  | 532.227 | 63.8672 |  | 63.8672 | 63.8672 | 34.55% | 4.4352
ЛВС,телевидение,телефонизация,Радиофикация, | Раздел 5. Часофмкацмя | 36 | ТЕРм10-08-015-01 | Часы первичные электрические показывающие кварцевые типа ПКЧЗ-2-РН-Р24-Р6-1 | 1 шт. | 1 | 3317.5484 | Работа | Часы первичные электрические показывающие кварцевые типа ПКЧЗ-2-РН-Р24-Р6-1 |  | 1 шт. | 1 | 1 | 36 | 3317.5484 |  | 3317.5484 |  | 2322.2839 | 2322.2839 | 2322.2839 |  | 2322.2839 | 30% | 0
ЛВС,телевидение,телефонизация,Радиофикация, | Раздел 5. Часофмкацмя | 37 | ТССЦ-509-8287 | Станция часовая "ПИК-М-3000" (первичные часы) с 3-мя каналами управления вторичными часами | шт. | 1 | 42678.2713 | Материал | Часы первичные электрические показывающие кварцевые типа ПКЧЗ-2-РН-Р24-Р6-1 | Станция часовая "ПИК-М-3000" (первичные часы) с 3-мя каналами управления вторичными часами | шт. | 1 | шт. | 37 |  | 42678.2713 | 42678.2713 |  | 163116 | 163116 |  | 163116 | 163116 | -282.2% | -133241.2101
ЛВС,телевидение,телефонизация,Радиофикация, | Раздел 5. Часофмкацмя | 38 | ТЕРм10-08-016-01 | Электрочасы вторичные для помещений односторонние: на стене | 1 шт. | 42 | 80368.815 | Работа | Электрочасы вторичные для помещений односторонние: на стене |  | 1 шт. | 42 | 1 | 38 | 80368.815 |  | 80368.815 |  | 1339.4803 | 56258.1705 | 56258.1705 |  | 56258.1705 | 30% | 0
ЛВС,телевидение,телефонизация,Радиофикация, | Раздел 5. Часофмкацмя | 39 | 61.1.04.09-0011М | Часы стрелочные ВЧ-03/04 (400мм); Потребляемый ток: 8 мА. Рабочий диапазон входных напряжений: от 18 до 30В. Корпус: пластик, алюминий. силикатное стекло. Стрелки: часовая и минутная. Механизм: шаговый. С редуктором. Возможность размещения логотипа. Работа в нормальных климатических условиях | шт. | 42 | 238551.7554 | Материал | Электрочасы вторичные для помещений односторонние: на стене | Часы стрелочные ВЧ-03/04 (400мм); Потребляемый ток: 8 мА. Рабочий диапазон входных напряжений: от 18 до 30В. Корпус: пластик, алюминий. силикатное стекло. Стрелки: часовая и минутная. Механизм: шаговый. С редуктором. Возможность размещения логотипа. Работа в нормальных климатических условиях | шт. | 42 | шт. | 39 |  | 238551.7554 | 238551.7554 |  | 4740 | 199080 |  | 199080 | 199080 | 16.55% | -32093.7712
ЛВС,телевидение,телефонизация,Радиофикация, | Раздел 5. Часофмкацмя | 40 | ТЕРм(МО9)08-02-409-09 | Труба гофрированная ПВХ для защиты проводов и кабелей по установленным конструкциям, по стенам, колоннам, потолкам, основанию пола | 100 м | 7,96 | 121284.4011 | Работа | Труба гофрированная ПВХ для защиты проводов и кабелей по установленным конструкциям, по стенам, колоннам, потолкам, основанию пола |  | 100 м | 7,96 | 100 | 40 | 121284.4011 |  | 121284.4011 |  | 80 | 63680 | 63680 |  | 63680 | 47.5% | 21219.0808
ЛВС,телевидение,телефонизация,Радиофикация, | Раздел 5. Часофмкацмя | 41 | ТССЦ-103-2413 | Трубы гибкие гофрированные легкие из самозатухающего ПВХ (IP55) серии FL, с зондом, диаметром: 20 мм | 10 м | 79,6 | 16986.9125 | Материал | Труба гофрированная ПВХ для защиты проводов и кабелей по установленным конструкциям, по стенам, колоннам, потолкам, основанию пола | Трубы гибкие гофрированные легкие из самозатухающего ПВХ (IP55) серии FL, с зондом, диаметром: 20 мм | 10 м | 79,6 | 10 | 41 |  | 16986.9125 | 16986.9125 |  | 149.3844 | 11890.9981 |  | 11890.9981 | 11890.9981 | 30% | -0.15937
ЛВС,телевидение,телефонизация,Радиофикация, | Раздел 5. Часофмкацмя | 42 | ТССЦ-509-5777 | Держатель с защелкой "DKC" для труб диаметром: 20 мм | 100 шт. | 11,15 | 5317.2014 | Материал | Труба гофрированная ПВХ для защиты проводов и кабелей по установленным конструкциям, по стенам, колоннам, потолкам, основанию пола | Держатель с защелкой "DKC" для труб диаметром: 20 мм | 100 шт. | 11,15 | 100 | 42 |  | 5317.2014 | 5317.2014 |  | 333.8293 | 3722.1964 |  | 3722.1964 | 3722.1964 | 30% | -0.15541
ЛВС,телевидение,телефонизация,Радиофикация, | Раздел 5. Часофмкацмя | 43 | ТЕРм08-02-409-01 | Труба винипластовая по установленным конструкциям, по стенам и колоннам с креплением скобами, диаметр: до 25 мм | 100 м | 0,1 | 2066.8149 | Работа | Труба винипластовая по установленным конструкциям, по стенам и колоннам с креплением скобами, диаметр: до 25 мм |  | 100 м | 0,1 | 100 | 43 | 2066.8149 |  | 0 | [5 empty] | 0 | 0% | #VALUE!
ЛВС,телевидение,телефонизация,Радиофикация, | Раздел 5. Часофмкацмя | 44 | ТССЦ-103-2431 | Трубы жесткие гладкие легкие из самозатухающего ПВХ (IP55) серии RIG, диаметром: 20 мм | 10 м | 1 | 401.7047 | Материал | Труба винипластовая по установленным конструкциям, по стенам и колоннам с креплением скобами, диаметр: до 25 мм | Трубы жесткие гладкие легкие из самозатухающего ПВХ (IP55) серии RIG, диаметром: 20 мм | 10 м | 1 | 10 | 44 |  | 401.7047 | 401.7047 |  | 280.803 | 280.803 |  | 280.803 | 280.803 | 30.1% | 0.3903
ЛВС,телевидение,телефонизация,Радиофикация, | Раздел 5. Часофмкацмя | 45 | ТЕРм08-02-412-02 | Затягивание провода в проложенные трубы и металлические рукава первого одножильного или многожильного в общей оплетке, суммарное сечение: до 6 мм2 | 100 м | 8,06 | 46659.8363 | Работа | Затягивание провода в проложенные трубы и металлические рукава первого одножильного или многожильного в общей оплетке, суммарное сечение: до 6 мм2 |  | 100 м | 8,06 | 100 | 45 | 46659.8363 |  | 46659.8363 |  | 50 | 40300 | 40300 |  | 40300 | 13.63% | -7638.1146
ЛВС,телевидение,телефонизация,Радиофикация, | Раздел 5. Часофмкацмя | 46 | ТССЦ-501-1868 | Кабели парной скрутки для систем пожарной сигнализации с однопроволочными медными жилами, изоляцией и оболочкой из ПВХ, марки: КПСВВ 1х2х1,0 | 1000 м | 0,81192 | 25225.0265 | Материал | Затягивание провода в проложенные трубы и металлические рукава первого одножильного или многожильного в общей оплетке, суммарное сечение: до 6 мм2 | Кабели парной скрутки для систем пожарной сигнализации с однопроволочными медными жилами, изоляцией и оболочкой из ПВХ, марки: КПСВВ 1х2х1,0 | 1000 м | 0,81192 | 1000 | 46 |  | 25225.0265 | 25225.0265 |  | 21747.8552 | 17657.5186 |  | 17657.5186 | 17657.5186 | 30% | 0
ЛВС,телевидение,телефонизация,Радиофикация, | Раздел 5. Часофмкацмя | 47 | ТЕРм10-08-019-01 | Коробка ответвительная на стене | 1 шт. | 50 | 25820.6139 | Работа | Коробка ответвительная на стене |  | 1 шт. | 50 | 1 | 47 | 25820.6139 |  | 25820.6139 |  | 200 | 10000 | 10000 |  | 10000 | 61.27% | 8074.4297
ЛВС,телевидение,телефонизация,Радиофикация, | Раздел 5. Часофмкацмя | 48 | ТССЦ-503-0726 | Коробка коммутационная КС-4 (КРН 4/1Р) | 10 шт. | 5 | 1224.1222 | Материал | Коробка ответвительная на стене | Коробка коммутационная КС-4 (КРН 4/1Р) | 10 шт. | 5 | 10 | 48 |  | 1224.1222 | 1224.1222 |  | 171.3771 | 856.8855 |  | 856.8855 | 856.8855 | 30% | 0
ЛВС,телевидение,телефонизация,Радиофикация, | Раздел 5. Часофмкацмя | 49 | ТССЦ-111-0158 | Бирки кабельные маркировочные, пластмассовые У136 | 100 шт. | 0,5 | 53.2227 | Материал | Коробка ответвительная на стене | Бирки кабельные маркировочные, пластмассовые У136 | 100 шт. | 0,5 | 100 | 49 |  | 53.2227 | 53.2227 |  | 74.5118 | 37.2559 |  | 37.2559 | 37.2559 | 30% | 0
ЛВС,телевидение,телефонизация,Радиофикация, | Раздел 6. Структурированная кабельная сеть | 50 | ТЕРм10-03-001-01 | Стойка, полустойка, каркас стойки или шкаф, масса: до 100 кг | 1 шт. | 1 | 9305.1025 | Работа | Стойка, полустойка, каркас стойки или шкаф, масса: до 100 кг |  | 1 шт. | 1 | 1 | 50 | 9305.1025 |  | 9305.1025 |  | 23 | 23 | 23 |  | 23 | 99.75% | 6490.5717
ЛВС,телевидение,телефонизация,Радиофикация, | Раздел 6. Структурированная кабельная сеть | 51 | ПЗ п.12 | Шкаф ITK LN35-33U68-G | шт | 1 | 54881.4766 | Материал | Стойка, полустойка, каркас стойки или шкаф, масса: до 100 кг | Шкаф ITK LN35-33U68-G | шт | 1 | шт | 51 |  | 54881.4766 | 54881.4766 |  | 41106.5542 | 41106.5542 |  | 41106.5542 | 41106.5542 | 25.1% | -2689.5206
ЛВС,телевидение,телефонизация,Радиофикация, | Раздел 6. Структурированная кабельная сеть | 52 | ТЕРм08-01-068-01 | Шина сборная - одна полоса в фазе, медная или алюминиевая сечением: до 250 мм2 | 100 м | 0,00483 | 310.4658 | Работа | Шина сборная - одна полоса в фазе, медная или алюминиевая сечением: до 250 мм2 |  | 100 м | 0,00483 | 100 | 52 | 310.4658 |  | 0 | [5 empty] | 0 | 0% | #VALUE!
ЛВС,телевидение,телефонизация,Радиофикация, | Раздел 6. Структурированная кабельная сеть | 53 | ПЗ п.15 | Шина заземления медная горизонт. 200А 19дюймов | шт | 1 | 1458.5555 | Материал | Шина сборная - одна полоса в фазе, медная или алюминиевая сечением: до 250 мм2 | Шина заземления медная горизонт. 200А 19дюймов | шт | 1 | шт | 53 |  | 1458.5555 | 1458.5555 |  | 1093.7265 | 1093.7265 |  | 1093.7265 | 1093.7265 | 25.01% | -72.7377
ЛВС,телевидение,телефонизация,Радиофикация, | Раздел 6. Структурированная кабельная сеть | 54 | ТЕРм08-03-605-01 | Вентилятор | 1 шт. | 1 | 1309.025 | Работа | Вентилятор |  | 1 шт. | 1 | 1 | 54 | 1309.025 |  | 0 | [5 empty] | 0 | 0% | #VALUE!
ЛВС,телевидение,телефонизация,Радиофикация, | Раздел 6. Структурированная кабельная сеть | 55 | 3 | Вентиляторный модуль с цифровым термостатом FM05-1U4TS, 1U, 4 вентилятора | шт | 1 | 16487.6329 | Материал | Вентилятор | Вентиляторный модуль с цифровым термостатом FM05-1U4TS, 1U, 4 вентилятора | шт | 1 | шт | 55 |  | 16487.6329 | 16487.6329 |  | 12973.9208 | 12973.9208 |  | 12973.9208 | 12973.9208 | 21.31% | -1432.5777
ЛВС,телевидение,телефонизация,Радиофикация, | Раздел 6. Структурированная кабельная сеть | 56 | ТЕРм11-03-001-01 | Приборы, устанавливаемые на металлоконструкциях, щитах и пультах, масса: до 5 кг | 1 шт. | 4 | 2206.2077 | Работа | Приборы, устанавливаемые на металлоконструкциях, щитах и пультах, масса: до 5 кг |  | 1 шт. | 4 | 1 | 56 | 2206.2077 |  | 2206.2077 |  | 386.7516 | 1547.0065 | 1547.0065 |  | 1547.0065 | 29.88% | -2.6611
ЛВС,телевидение,телефонизация,Радиофикация, | Раздел 6. Структурированная кабельная сеть | 57 | ПЗ п.20 | Патч-панель кат.5Е UTP PP24-1UC5EU-D05, 1U, 24 порта (Dual) | шт | 4 | 10984.152 | Материал | Приборы, устанавливаемые на металлоконструкциях, щитах и пультах, масса: до 5 кг | Патч-панель кат.5Е UTP PP24-1UC5EU-D05, 1U, 24 порта (Dual) | шт | 4 | шт | 57 |  | 10984.152 | 10984.152 |  | 1922.2266 | 7688.9064 |  | 7688.9064 | 7688.9064 | 30% | 0
ЛВС,телевидение,телефонизация,Радиофикация, | Раздел 6. Структурированная кабельная сеть | 58 | ПЗ п.19 | Патч-корд ITK FPC09-LCU-LCU-C2L-1M | шт | 5 | 3315.014 | Материал | Приборы, устанавливаемые на металлоконструкциях, щитах и пультах, масса: до 5 кг | Патч-корд ITK FPC09-LCU-LCU-C2L-1M | шт | 5 | шт | 58 |  | 3315.014 | 3315.014 |  | 650.5588 | 3252.7942 |  | 3252.7942 | 3252.7942 | 1.877% | -932.2843
ЛВС,телевидение,телефонизация,Радиофикация, | Раздел 6. Структурированная кабельная сеть | 59 | ТЕРм11-01-001-01 | Конструкции для установки приборов, масса: до 1 кг | 1 шт. | 1 | 939.0005 | Работа | Конструкции для установки приборов, масса: до 1 кг |  | 1 шт. | 1 | 1 | 59 | 939.0005 |  | 0 | [5 empty] | 0 | 0% | #VALUE!
ЛВС,телевидение,телефонизация,Радиофикация, | Раздел 6. Структурированная кабельная сеть | 60 | ПЗ п.16 | Кросс укомплектованный ITK FOBX24-1U-16LCUD09 | шт. | 1 | 10811.8118 | Материал | Конструкции для установки приборов, масса: до 1 кг | Кросс укомплектованный ITK FOBX24-1U-16LCUD09 | шт. | 1 | шт. | 60 |  | 10811.8118 | 10811.8118 |  | 9717.5784 | 9717.5784 |  | 9717.5784 | 9717.5784 | 10.12% | -2149.3101
ЛВС,телевидение,телефонизация,Радиофикация, | Раздел 6. Структурированная кабельная сеть | 61 | ТЕРм10-02-051-01 | Перемычки кабельные длиной: до 6 м | 100 перемычек | 0,96 | 23329.2846 | Работа | Перемычки кабельные длиной: до 6 м |  | 100 перемычек | 0,96 | 100 | 61 | 23329.2846 |  | 0 | [5 empty] | 0 | 0% | #VALUE!
ЛВС,телевидение,телефонизация,Радиофикация, | Раздел 6. Структурированная кабельная сеть | 62 | ПЗ п. | Патч-корд FTPP C01-C5EF-1M (серый) | шт | 96 | 14282.6924 | Материал | Перемычки кабельные длиной: до 6 м | Патч-корд FTPP C01-C5EF-1M (серый) | шт | 96 | шт | 62 |  | 14282.6924 | 14282.6924 |  | 104.1446 | 9997.8846 |  | 9997.8846 | 9997.8846 | 30% | 0
ЛВС,телевидение,телефонизация,Радиофикация, | Раздел 6. Структурированная кабельная сеть | 63 | ТЕРм10-01-001-12 | Рамка со штифтами на винтах в нарезных отверстиях | 1 шт. | 6 | 380.1622 | Работа | Рамка со штифтами на винтах в нарезных отверстиях |  | 1 шт. | 6 | 1 | 63 | 380.1622 |  | 0 | [5 empty] | 0 | 0% | #VALUE!
ЛВС,телевидение,телефонизация,Радиофикация, | Раздел 6. Структурированная кабельная сеть | 64 | ПЗ п.13 | Органайзер кабельный горизонтальный CO05-1M4RM, 4 кольца (черный) | шт | 6 | 4036.0549 | Материал | Рамка со штифтами на винтах в нарезных отверстиях | Органайзер кабельный горизонтальный CO05-1M4RM, 4 кольца (черный) | шт | 6 | шт | 64 |  | 4036.0549 | 4036.0549 |  | 503.8416 | 3023.0495 |  | 3023.0495 | 3023.0495 | 25.1% | -197.811
ЛВС,телевидение,телефонизация,Радиофикация, | Раздел 6. Структурированная кабельная сеть | 65 | ПЗ п.14 | Комплект проводов заземления ER12-6568 | шт | 1 | 1063.1868 | Материал | Рамка со штифтами на винтах в нарезных отверстиях | Комплект проводов заземления ER12-6568 | шт | 1 | шт | 65 |  | 1063.1868 | 1063.1868 |  | 796.5664 | 796.5664 |  | 796.5664 | 796.5664 | 25.08% | -52.3357
ЛВС,телевидение,телефонизация,Радиофикация, | Раздел 6. Структурированная кабельная сеть | 66 | ТЕРм08-03-591-09 | Розетка штепсельная: утопленного типа при скрытой проводке | 100 шт. | 0,75 | 25507.6137 | Работа | Розетка штепсельная: утопленного типа при скрытой проводке |  | 100 шт. | 0,75 | 100 | 66 | 25507.6137 |  | 25507.6137 |  | 238.0053 | 17850.3954 | 17850.3954 |  | 17850.3954 | 30.02% | 4.9342
ЛВС,телевидение,телефонизация,Радиофикация, | Раздел 6. Структурированная кабельная сеть | 67 | 20.4.01.02-0036М | Розетка компьютерная встраиваемая 1 вход бежевая, серия "MIMOZA", MAKEL (Турция) | шт. | 75 | 26715.2622 | Материал | Розетка штепсельная: утопленного типа при скрытой проводке | Розетка компьютерная встраиваемая 1 вход бежевая, серия "MIMOZA", MAKEL (Турция) | шт. | 75 | шт. | 67 |  | 26715.2622 | 26715.2622 |  | 249.3424 | 18700.6835 |  | 18700.6835 | 18700.6835 | 30% | 0
ЛВС,телевидение,телефонизация,Радиофикация, | Раздел 6. Структурированная кабельная сеть | 68 | 20.4.01.02-0053М | Рамка-2 вертикальная бежевая, серия "MIMOZA", MAKEL (Турция) | шт. | 75 | 4905.3591 | Материал | Розетка штепсельная: утопленного типа при скрытой проводке | Рамка-2 вертикальная бежевая, серия "MIMOZA", MAKEL (Турция) | шт. | 75 | шт. | 68 |  | 4905.3591 | 4905.3591 |  | 45.7834 | 3433.7513 |  | 3433.7513 | 3433.7513 | 30% | 0
ЛВС,телевидение,телефонизация,Радиофикация, | Раздел 6. Структурированная кабельная сеть | 69 | ТССЦ-509-6467 | Суппорт Mosaic | 100 шт. | 0,75 | 5103.0434 | Материал | Розетка штепсельная: утопленного типа при скрытой проводке | Суппорт Mosaic | 100 шт. | 0,75 | 100 | 69 |  | 5103.0434 | 5103.0434 |  | 4762.8405 | 3572.1304 |  | 3572.1304 | 3572.1304 | 30% | 0
ЛВС,телевидение,телефонизация,Радиофикация, | Раздел 7. Кабельная трасса | 70 | ТЕРм(МО9)08-02-409-09 | Труба гофрированная ПВХ для защиты проводов и кабелей по установленным конструкциям, по стенам, колоннам, потолкам, основанию пола | 100 м | 15 | 228550.9562 | Работа | Труба гофрированная ПВХ для защиты проводов и кабелей по установленным конструкциям, по стенам, колоннам, потолкам, основанию пола |  | 100 м | 15 | 100 | 70 | 228550.9562 |  | 228550.9562 |  | 80 | 120000 | 120000 |  | 120000 | 47.5% | 39985.6693
ЛВС,телевидение,телефонизация,Радиофикация, | Раздел 7. Кабельная трасса | 71 | ТССЦ-103-2413 | Трубы гибкие гофрированные легкие из самозатухающего ПВХ (IP55) серии FL, с зондом, диаметром: 20 мм | 10 м | 150 | 32010.9211 | Материал | Труба гофрированная ПВХ для защиты проводов и кабелей по установленным конструкциям, по стенам, колоннам, потолкам, основанию пола | Трубы гибкие гофрированные легкие из самозатухающего ПВХ (IP55) серии FL, с зондом, диаметром: 20 мм | 10 м | 150 | 10 | 71 |  | 32010.9211 | 32010.9211 |  | 149.3844 | 22407.6598 |  | 22407.6598 | 22407.6598 | 30% | -0.015035
ЛВС,телевидение,телефонизация,Радиофикация, | Раздел 7. Кабельная трасса | 72 | ТССЦ-509-5777 | Держатель с защелкой "DKC" для труб диаметром: 20 мм | 100 шт. | 22,2 | 10587.5162 | Материал | Труба гофрированная ПВХ для защиты проводов и кабелей по установленным конструкциям, по стенам, колоннам, потолкам, основанию пола | Держатель с защелкой "DKC" для труб диаметром: 20 мм | 100 шт. | 22,2 | 100 | 72 |  | 10587.5162 | 10587.5162 |  | 333.8293 | 7411.0099 |  | 7411.0099 | 7411.0099 | 30% | 0.25145
ЛВС,телевидение,телефонизация,Радиофикация, | Раздел 7. Кабельная трасса | 73 | ТЕРм08-02-409-01 | Труба винипластовая по установленным конструкциям, по стенам и колоннам с креплением скобами, диаметр: до 25 мм | 100 м | 1,56 | 32232.6823 | Работа | Труба винипластовая по установленным конструкциям, по стенам и колоннам с креплением скобами, диаметр: до 25 мм |  | 100 м | 1,56 | 100 | 73 | 32232.6823 |  | 0 | [5 empty] | 0 | 0% | #VALUE!
ЛВС,телевидение,телефонизация,Радиофикация, | Раздел 7. Кабельная трасса | 74 | ТССЦ-103-2431 | Трубы жесткие гладкие легкие из самозатухающего ПВХ (IP55) серии RIG, диаметром: 20 мм | 10 м | 15,6 | 6257.4692 | Материал | Труба винипластовая по установленным конструкциям, по стенам и колоннам с креплением скобами, диаметр: до 25 мм | Трубы жесткие гладкие легкие из самозатухающего ПВХ (IP55) серии RIG, диаметром: 20 мм | 10 м | 15,6 | 10 | 74 |  | 6257.4692 | 6257.4692 |  | 280.803 | 4380.5265 |  | 4380.5265 | 4380.5265 | 30% | -0.29805
ЛВС,телевидение,телефонизация,Радиофикация, | Раздел 7. Кабельная трасса | 75 | ТЕРм08-02-412-02 | Затягивание провода в проложенные трубы и металлические рукава первого одножильного или многожильного в общей оплетке, суммарное сечение: до 6 мм2 | 100 м | 16,56 | 95869.2935 | Работа | Затягивание провода в проложенные трубы и металлические рукава первого одножильного или многожильного в общей оплетке, суммарное сечение: до 6 мм2 |  | 100 м | 16,56 | 100 | 75 | 95869.2935 |  | 95869.2935 |  | 50 | 82800 | 82800 |  | 82800 | 13.63% | -15691.4945
ЛВС,телевидение,телефонизация,Радиофикация, | Раздел 7. Кабельная трасса | 76 | ТЕРм08-02-395-01 | Лоток металлический штампованный по установленным конструкциям, ширина лотка: до 200 мм | 1 т | 1,035 | 65509.5434 | Работа | Лоток металлический штампованный по установленным конструкциям, ширина лотка: до 200 мм |  | 1 т | 1,035 | 1 | 76 | 65509.5434 |  | 65509.5434 |  | 715.49 | 740.5322 | 740.5322 |  | 740.5322 | 98.87% | 45116.1482
ЛВС,телевидение,телефонизация,Радиофикация, | Раздел 7. Кабельная трасса | 77 | ПЗ п.20 | Лоток неперфорированный 50х50х3000 (35020) | шт | 300 | 463697.7258 | Материал | Лоток металлический штампованный по установленным конструкциям, ширина лотка: до 200 мм | Лоток неперфорированный 50х50х3000 (35020) | шт | 300 | шт | 77 |  | 463697.7258 | 463697.7258 |  | 857 | 257100 |  | 257100 | 257100 | 44.55% | 67488.4081
ЛВС,телевидение,телефонизация,Радиофикация, | Раздел 7. Кабельная трасса | 78 | ПЗ п.21 | Накладка для лотка | шт | 300 | 23450.9364 | Материал | Лоток металлический штампованный по установленным конструкциям, ширина лотка: до 200 мм | Накладка для лотка | шт | 300 | шт | 78 |  | 23450.9364 | 23450.9364 |  | 54.7189 | 16415.6555 |  | 16415.6555 | 16415.6555 | 30% | 0
ЛВС,телевидение,телефонизация,Радиофикация, | Раздел 7. Кабельная трасса | 79 | ПЗ п.22 | Накладка для крышки лотка | шт | 300 | 128968.7456 | Материал | Лоток металлический штампованный по установленным конструкциям, ширина лотка: до 200 мм | Накладка для крышки лотка | шт | 300 | шт | 79 |  | 128968.7456 | 0 | [5 empty] | 0 | 0% | #VALUE!
ЛВС,телевидение,телефонизация,Радиофикация, | Раздел 7. Кабельная трасса | 80 | ПЗ п. | Крышка с заземлением на лоток | шт | 300 | 240214.3312 | Материал | Лоток металлический штампованный по установленным конструкциям, ширина лотка: до 200 мм | Крышка с заземлением на лоток | шт | 300 | шт | 80 |  | 240214.3312 | 0 | [5 empty] | 0 | 0% | #VALUE!
ЛВС,телевидение,телефонизация,Радиофикация, | Раздел 7. Кабельная трасса | 81 | ПЗ п. | Консоль BM осн. 400 DKC BBM5040 | шт | 900 | 1326610.0719 | Материал | Лоток металлический штампованный по установленным конструкциям, ширина лотка: до 200 мм | Консоль BM осн. 400 DKC BBM5040 | шт | 900 | шт | 81 |  | 1326610.0719 | 1326610.0719 |  | 849.72 | 764748 |  | 764748 | 764748 | 42.35% | 163879.0503
ЛВС,телевидение,телефонизация,Радиофикация, | Раздел 7. Кабельная трасса | 82 | ПЗ п. | Угол горизонтальный | шт | 9 | 3349.2286 | Материал | Лоток металлический штампованный по установленным конструкциям, ширина лотка: до 200 мм | Угол горизонтальный | шт | 9 | шт | 82 |  | 3349.2286 | 3349.2286 |  | 260.4956 | 2344.46 |  | 2344.46 | 2344.46 | 30% | 0
ЛВС,телевидение,телефонизация,Радиофикация, | Раздел 7. Кабельная трасса | 83 | ПЗ п.49 | Крышка на угол горизонтальный | шт | 9 | 9230.3372 | Материал | Лоток металлический штампованный по установленным конструкциям, ширина лотка: до 200 мм | Крышка на угол горизонтальный | шт | 9 | шт | 83 |  | 9230.3372 | 9230.3372 |  | 717.9151 | 6461.2361 |  | 6461.2361 | 6461.2361 | 30% | 0
ЛВС,телевидение,телефонизация,Радиофикация, | Раздел 7. Кабельная трасса | 84 | ПЗ п.49 | Ответвитель | шт | 9 | 60039.0099 | Материал | Лоток металлический штампованный по установленным конструкциям, ширина лотка: до 200 мм | Ответвитель | шт | 9 | шт | 84 |  | 60039.0099 | 60039.0099 |  | 4669.7008 | 42027.307 |  | 42027.307 | 42027.307 | 30% | 0
ЛВС,телевидение,телефонизация,Радиофикация, | Раздел 7. Кабельная трасса | 85 | ПЗ п.49 | Крышка на ответвитель | шт | 9 | 14778.1704 | Материал | Лоток металлический штампованный по установленным конструкциям, ширина лотка: до 200 мм | Крышка на ответвитель | шт | 9 | шт | 85 |  | 14778.1704 | 14778.1704 |  | 1149.4133 | 10344.7193 |  | 10344.7193 | 10344.7193 | 30% | 0
ЛВС,телевидение,телефонизация,Радиофикация, | Раздел 7. Кабельная трасса | 86 | ТССЦ-501-1932 | Кабель (витая пара) UTP 4x2x0,52 категория 5е | 1000 м | 8,8128 | 267864.7924 | Материал | Лоток металлический штампованный по установленным конструкциям, ширина лотка: до 200 мм | Кабель (витая пара) UTP 4x2x0,52 категория 5е | 1000 м | 8,8128 | 1000 | 86 |  | 267864.7924 | 267864.7924 |  | 32510 | 286504.128 |  | 286504.128 | 286504.128 | -6.958% | -98998.7734
МАФ | Раздел 1. МАФ | 1 | ПЗ №1 | Навес для детских колясок 6 м ЛГТН-К-2х6 | шт | 1 | 340923.0891 | Материал | Посадка цветов в клумбы, рабатки и вазы-цветочницы: многолетних и корневищных | Навес для детских колясок 6 м ЛГТН-К-2х6 | шт | 1 | шт | 1 |  | 340923.0891 | 340923.0891 |  | 230000 | 230000 |  | 230000 | 230000 | 32.54% | 8646.1623
МАФ | Раздел 1. МАФ | 2 | ПЗ №2 | Спортивный комплекс "Минимакс- ДС" ЛГСК-04Д | шт | 2 | 380612.0186 | Материал | Посадка цветов в клумбы, рабатки и вазы-цветочницы: многолетних и корневищных | Спортивный комплекс "Минимакс- ДС" ЛГСК-04Д | шт | 2 | шт | 2 |  | 380612.0186 | 380612.0186 |  | 125800 | 251600 |  | 251600 | 251600 | 33.9% | 14828.413
МАФ | Раздел 1. МАФ | 3 | ПЗ №3 | Бум-бревно «Змейка» ЛГС-03 | шт | 1 | 108500.8149 | Материал | Посадка цветов в клумбы, рабатки и вазы-цветочницы: многолетних и корневищных | Бум-бревно «Змейка» ЛГС-03 | шт | 1 | шт | 3 |  | 108500.8149 | 108500.8149 |  | 57688.75 | 57688.75 |  | 57688.75 | 57688.75 | 46.83% | 18261.8204
МАФ | Раздел 1. МАФ | 4 | ПЗ №4 | Бум-бревно «Змейка-2» ЛГС-04 | шт | 1 | 129370.4503 | Материал | Посадка цветов в клумбы, рабатки и вазы-цветочницы: многолетних и корневищных | Бум-бревно «Змейка-2» ЛГС-04 | шт | 1 | шт | 4 |  | 129370.4503 | 129370.4503 |  | 80009 | 80009 |  | 80009 | 80009 | 38.16% | 10550.3152
МАФ | Раздел 1. МАФ | 5 | ПЗ №5 | Лабиринт «Зигзаг» ЛГС-10 | шт | 2 | 287245.4593 | Материал | Посадка цветов в клумбы, рабатки и вазы-цветочницы: многолетних и корневищных | Лабиринт «Зигзаг» ЛГС-10 | шт | 2 | шт | 5 |  | 287245.4593 | 287245.4593 |  | 85813.5 | 171627 |  | 171627 | 171627 | 40.25% | 29444.8215
МАФ | Раздел 1. МАФ | 6 | ПЗ №6 | Баскетбольная стойка "Жираф" ЛГС-19.6 | шт | 1 | 120944.7896 | Материал | Посадка цветов в клумбы, рабатки и вазы-цветочницы: многолетних и корневищных | Баскетбольная стойка "Жираф" ЛГС-19.6 | шт | 1 | шт | 6 |  | 120944.7896 | 120944.7896 |  | 69730 | 69730 |  | 69730 | 69730 | 42.35% | 14931.3527
МАФ | Раздел 1. МАФ | 7 | ПЗ №7 | Стенка для перелезания (тип 3) ЛГС-52 | шт | 1 | 244190.8274 | Материал | Посадка цветов в клумбы, рабатки и вазы-цветочницы: многолетних и корневищных | Стенка для перелезания (тип 3) ЛГС-52 | шт | 1 | шт | 7 |  | 244190.8274 | 244190.8274 |  | 145901 | 145901 |  | 145901 | 145901 | 40.25% | 25032.5792
МАФ | Раздел 1. МАФ | 8 | ПЗ №8 | Стенка для перелезания (тип 4) ЛГС-53 | шт | 1 | 333024.5866 | Материал | Посадка цветов в клумбы, рабатки и вазы-цветочницы: многолетних и корневищных | Стенка для перелезания (тип 4) ЛГС-53 | шт | 1 | шт | 8 |  | 333024.5866 | 333024.5866 |  | 145901 | 145901 |  | 145901 | 145901 | 56.19% | 87216.2106
МАФ | Раздел 1. МАФ | 9 | ПЗ №9 | Мишень детская "Яблочко" ЛГИ-10 | шт | 1 | 41555.5257 | Материал | Посадка цветов в клумбы, рабатки и вазы-цветочницы: многолетних и корневищных | Мишень детская "Яблочко" ЛГИ-10 | шт | 1 | шт | 9 |  | 41555.5257 | 41555.5257 |  | 22106.5 | 22106.5 |  | 22106.5 | 22106.5 | 46.8% | 6982.368
МАФ | Раздел 1. МАФ | 10 | ПЗ №10 | Мишень "Квадраты" двойная ЛГИ-13 | шт | 1 | 40043.7475 | Материал | Посадка цветов в клумбы, рабатки и вазы-цветочницы: многолетних и корневищных | Мишень "Квадраты" двойная ЛГИ-13 | шт | 1 | шт | 10 |  | 40043.7475 | 40043.7475 |  | 19935.75 | 19935.75 |  | 19935.75 | 19935.75 | 50.22% | 8094.8733
МАФ | Раздел 1. МАФ | 11 | ПЗ №11 | Мостик ЛГИ-21 | шт | 1 | 298784.648 | Материал | Посадка цветов в клумбы, рабатки и вазы-цветочницы: многолетних и корневищных | Мостик ЛГИ-21 | шт | 1 | шт | 11 |  | 298784.648 | 298784.648 |  | 178528.75 | 178528.75 |  | 178528.75 | 178528.75 | 40.25% | 30620.5036
МАФ | Раздел 1. МАФ | 12 | ПЗ №12 | Горка "Дуга" 600 ЛГГ-20.6 | шт | 4 | 470361.9685 | Материал | Посадка цветов в клумбы, рабатки и вазы-цветочницы: многолетних и корневищных | Горка "Дуга" 600 ЛГГ-20.6 | шт | 4 | шт | 12 |  | 470361.9685 | 470361.9685 |  | 70257.25 | 281029 |  | 281029 | 281029 | 40.25% | 48224.3779
МАФ | Раздел 1. МАФ | 13 | ПЗ №13 | Горка "Дуга" 900 ЛГГ-20.9 | шт | 4 | 536255.4757 | Материал | Посадка цветов в клумбы, рабатки и вазы-цветочницы: многолетних и корневищных | Горка "Дуга" 900 ЛГГ-20.9 | шт | 4 | шт | 13 |  | 536255.4757 | 536255.4757 |  | 80099.25 | 320397 |  | 320397 | 320397 | 40.25% | 54981.833
МАФ | Раздел 1. МАФ | 14 | ПЗ №14 | Домик "Магазин" ЛГД-02 | шт | 4 | 948005.3096 | Материал | Посадка цветов в клумбы, рабатки и вазы-цветочницы: многолетних и корневищных | Домик "Магазин" ЛГД-02 | шт | 4 | шт | 14 |  | 948005.3096 | 948005.3096 |  | 141607 | 566428 |  | 566428 | 566428 | 40.25% | 97175.7167
МАФ | Раздел 1. МАФ | 15 | ПЗ №15 | Домик "Карета" ЛГД-4.07 | шт | 4 | 1074890.7665 | Материал | Посадка цветов в клумбы, рабатки и вазы-цветочницы: многолетних и корневищных | Домик "Карета" ЛГД-4.07 | шт | 4 | шт | 15 |  | 1074890.7665 | 1074890.7665 |  | 160569 | 642276 |  | 642276 | 642276 | 40.25% | 110147.5365
МАФ | Раздел 1. МАФ | 16 | ПЗ №16 | Домик "Ракета" ЛГД-30 | шт | 2 | 339652.0802 | Материал | Посадка цветов в клумбы, рабатки и вазы-цветочницы: многолетних и корневищных | Домик "Ракета" ЛГД-30 | шт | 2 | шт | 16 |  | 339652.0802 | 339652.0802 |  | 101469 | 202938 |  | 202938 | 202938 | 40.25% | 34818.4562
МАФ | Раздел 1. МАФ | 17 | ПЗ №17 | Стойка "Лабиринт" тип 1 ЛГД-114.1 | шт | 4 | 323327.9171 | Материал | Посадка цветов в клумбы, рабатки и вазы-цветочницы: многолетних и корневищных | Стойка "Лабиринт" тип 1 ЛГД-114.1 | шт | 4 | шт | 17 |  | 323327.9171 | 323327.9171 |  | 54000 | 216000 |  | 216000 | 216000 | 33.19% | 10329.542
МАФ | Раздел 1. МАФ | 18 | ПЗ №18 | Игровой модуль "Внедорожник-2" мини ЛГИК-04.1 | шт | 4 | 444490.6663 | Материал | Посадка цветов в клумбы, рабатки и вазы-цветочницы: многолетних и корневищных | Игровой модуль "Внедорожник-2" мини ЛГИК-04.1 | шт | 4 | шт | 18 |  | 444490.6663 | 444490.6663 |  | 66395.5 | 265582 |  | 265582 | 265582 | 40.25% | 45561.4664
МАФ | Раздел 1. МАФ | 19 | ПЗ №19 | Качалка "Внедорожник" на двух пружинах ЛГК-18 | шт | 2 | 266685.0224 | Материал | Посадка цветов в клумбы, рабатки и вазы-цветочницы: многолетних и корневищных | Качалка "Внедорожник" на двух пружинах ЛГК-18 | шт | 2 | шт | 19 |  | 266685.0224 | 266685.0224 |  | 79671.75 | 159343.5 |  | 159343.5 | 159343.5 | 40.25% | 27336.0157
МАФ | Раздел 1. МАФ | 20 | ПЗ №20 | Качалка на пружине "Мотоцикл" ЛГК-11 | шт | 2 | 167640.1077 | Материал | Посадка цветов в клумбы, рабатки и вазы-цветочницы: многолетних и корневищных | Качалка на пружине "Мотоцикл" ЛГК-11 | шт | 2 | шт | 20 |  | 167640.1077 | 167640.1077 |  | 50079.25 | 100158.5 |  | 100158.5 | 100158.5 | 40.25% | 17189.5754
МАФ | Раздел 1. МАФ | 21 | ПЗ №21 | Качалка на пружине "Рыбка" ЛГК-07 | шт | 4 | 330609.2897 | Материал | Посадка цветов в клумбы, рабатки и вазы-цветочницы: многолетних и корневищных | Качалка на пружине "Рыбка" ЛГК-07 | шт | 4 | шт | 21 |  | 330609.2897 | 330609.2897 |  | 49385 | 197540 |  | 197540 | 197540 | 40.25% | 33886.5028
МАФ | Раздел 1. МАФ | 22 | ПЗ №22 | Качели-балансир ЛГК-04 | шт | 2 | 191908.3928 | Материал | Посадка цветов в клумбы, рабатки и вазы-цветочницы: многолетних и корневищных | Качели-балансир ЛГК-04 | шт | 2 | шт | 22 |  | 191908.3928 | 191908.3928 |  | 57337.25 | 114674.5 |  | 114674.5 | 114674.5 | 40.25% | 19661.3749
МАФ | Раздел 1. МАФ | 23 | ПЗ №23 | Балансир "Аэропорт" ЛГК-60 | шт | 6 | 707603.4317 | Материал | Посадка цветов в клумбы, рабатки и вазы-цветочницы: многолетних и корневищных | Балансир "Аэропорт" ЛГК-60 | шт | 6 | шт | 23 |  | 707603.4317 | 707603.4317 |  | 70471 | 422826 |  | 422826 | 422826 | 40.25% | 72496.4022
МАФ | Раздел 1. МАФ | 24 | ПЗ №24 | Мини-карусель "Ромашка" ЛГК-23 | шт | 6 | 564805.6539 | Материал | Посадка цветов в клумбы, рабатки и вазы-цветочницы: многолетних и корневищных | Мини-карусель "Ромашка" ЛГК-23 | шт | 6 | шт | 24 |  | 564805.6539 | 564805.6539 |  | 56244.75 | 337468.5 |  | 337468.5 | 337468.5 | 40.25% | 57895.4577
МАФ | Раздел 1. МАФ | 25 | ПЗ №25 | Песочный дворик ЛГП-68 | шт | 6 | 1464867.4463 | Материал | Посадка цветов в клумбы, рабатки и вазы-цветочницы: многолетних и корневищных | Песочный дворик ЛГП-68 | шт | 6 | шт | 25 |  | 1464867.4463 | 1464867.4463 |  | 145872.5 | 875235 |  | 875235 | 875235 | 40.25% | 150172.2124
МАФ | Раздел 1. МАФ | 26 | ПЗ №26 | Песочница «Дошкольник» ЛГП-110 | шт | 6 | 390206.0443 | Материал | Посадка цветов в клумбы, рабатки и вазы-цветочницы: многолетних и корневищных | Песочница «Дошкольник» ЛГП-110 | шт | 6 | шт | 26 |  | 390206.0443 | 390206.0443 |  | 32380.75 | 194284.5 |  | 194284.5 | 194284.5 | 50.21% | 78859.731
МАФ | Раздел 1. МАФ | 27 | ПЗ №27 | Скамейка "Змея" ЛГСД-24 | шт | 4 | 264670.163 | Материал | Посадка цветов в клумбы, рабатки и вазы-цветочницы: многолетних и корневищных | Скамейка "Змея" ЛГСД-24 | шт | 4 | шт | 27 |  | 264670.163 | 264670.163 |  | 39539 | 158156 |  | 158156 | 158156 | 40.24% | 27113.1141
МАФ | Раздел 1. МАФ | 28 | ПЗ №28 | Диван парковый ЛГДП-20 ЛГДП-20 | шт | 4 | 362479.5507 | Материал | Посадка цветов в клумбы, рабатки и вазы-цветочницы: многолетних и корневищных | Диван парковый ЛГДП-20 ЛГДП-20 | шт | 4 | шт | 28 |  | 362479.5507 | 362479.5507 |  | 45125 | 180500 |  | 180500 | 180500 | 50.2% | 73235.6855
МАФ | Раздел 1. МАФ | 29 | ПЗ №29 | Стол детский "Семицветик" ЛГСД-03 | шт | 4 | 205096.2181 | Материал | Посадка цветов в клумбы, рабатки и вазы-цветочницы: многолетних и корневищных | Стол детский "Семицветик" ЛГСД-03 | шт | 4 | шт | 29 |  | 205096.2181 | 205096.2181 |  | 30632.75 | 122531 |  | 122531 | 122531 | 40.26% | 21036.3527
МАФ | Раздел 1. МАФ | 30 | ПЗ №30 | Стол детский "Солнышко" ЛГСД-02 | шт | 4 | 384093.0367 | Материал | Посадка цветов в клумбы, рабатки и вазы-цветочницы: многолетних и корневищных | Стол детский "Солнышко" ЛГСД-02 | шт | 4 | шт | 30 |  | 384093.0367 | 384093.0367 |  | 57370.5 | 229482 |  | 229482 | 229482 | 40.25% | 39383.1257
МАФ | Раздел 1. МАФ | 31 | ПЗ №31 | Урна металлическая ЛГУ-07 | шт | 20 | 128670.9519 | Материал | Посадка цветов в клумбы, рабатки и вазы-цветочницы: многолетних и корневищных | Урна металлическая ЛГУ-07 | шт | 20 | шт | 31 |  | 128670.9519 | 128670.9519 |  | 3263.25 | 65265 |  | 65265 | 65265 | 49.28% | 24804.6663
МАФ | Раздел 1. МАФ | 32 | ПЗ №32 | Велопарковка на шесть велосипедов (модульная) ЛГВП-302 | шт | 2 | 132655.0513 | Материал | Посадка цветов в клумбы, рабатки и вазы-цветочницы: многолетних и корневищных | Велопарковка на шесть велосипедов (модульная) ЛГВП-302 | шт | 2 | шт | 32 |  | 132655.0513 | 132655.0513 |  | 33397.25 | 66794.5 |  | 66794.5 | 66794.5 | 49.65% | 26064.0359
МАФ | Раздел 1. МАФ | 33 | ТССЦ-116-0095 | Щит информационный | шт. | 1 | 10397.4351 | Материал | Посадка цветов в клумбы, рабатки и вазы-цветочницы: многолетних и корневищных | Щит информационный | шт. | 1 | шт. | 33 |  | 10397.4351 | 0 | [5 empty] | 0 | 0% | #VALUE!
МАФ | Раздел 1. МАФ | 34 | ТССЦ-301-7567 | Контейнер мусоросборный | шт. | 2 | 19397.1406 | Материал | Посадка цветов в клумбы, рабатки и вазы-цветочницы: многолетних и корневищных | Контейнер мусоросборный | шт. | 2 | шт. | 34 |  | 19397.1406 | 0 | [5 empty] | 0 | 0% | #VALUE!
МАФ | Раздел 1. МАФ | 35 | ТССЦ-116-0260 | Легко-возводимое сооружение для хранения уборочного инвентаря Навес с мягкой кровлей, размеры 2700х2700х2500 мм | шт. | 1 | 128278.1176 | Материал | Посадка цветов в клумбы, рабатки и вазы-цветочницы: многолетних и корневищных | Легко-возводимое сооружение для хранения уборочного инвентаря Навес с мягкой кровлей, размеры 2700х2700х2500 мм | шт. | 1 | шт. | 35 |  | 128278.1176 | 0 | [5 empty] | 0 | 0% | #VALUE!
МАФ | Раздел 1. МАФ | 36 | ПЗ №35 | МФ 6.01 Стойка для сушки вещей | шт | 2 | 147644.8453 | Материал | Посадка цветов в клумбы, рабатки и вазы-цветочницы: многолетних и корневищных | МФ 6.01 Стойка для сушки вещей | шт | 2 | шт | 36 |  | 147644.8453 | 147644.8453 |  | 21668 | 43336 |  | 43336 | 43336 | 70.65% | 60015.3917
МАФ | Раздел 2. Навесы групповых площадок (М.001.21 - АР листы 25-26; М.001.21 - КР лист 28), Сарай М.001.21 - КР лист 28, АР лист 38. | 37 | ТЕР01-01-013-08 | Разработка грунта с погрузкой на автомобили-самосвалы экскаваторами с ковшом вместимостью: 0,65 (0,5-1) м3, группа грунтов 2 | 1000 м3 грунта | 0,1188 | 10375.8926 | Работа | Разработка грунта с погрузкой на автомобили-самосвалы экскаваторами с ковшом вместимостью: 0,65 (0,5-1) м3, группа грунтов 2 |  | 1000 м3 грунта | 0,1188 | 1000 | 37 | 10375.8926 |  | 10375.8926 |  | 350 | 41580 | 41580 |  | 41580 | -300.7% | -34316.8752
МАФ | Раздел 2. Навесы групповых площадок (М.001.21 - АР листы 25-26; М.001.21 - КР лист 28), Сарай М.001.21 - КР лист 28, АР лист 38. | 38 | ТЕР01-02-057-02 | ДОРАБОТКА ГРУНТА Разработка грунта вручную в траншеях глубиной до 2 м без креплений с откосами, группа грунтов: 2 | 100 м3 грунта | 0,132 | 16059.3168 | Работа | ДОРАБОТКА ГРУНТА Разработка грунта вручную в траншеях глубиной до 2 м без креплений с откосами, группа грунтов: 2 |  | 100 м3 грунта | 0,132 | 100 | 38 | 16059.3168 |  | 16059.3168 |  | 1000 | 13200 | 13200 |  | 13200 | 17.8% | -1958.4782
МАФ | Раздел 2. Навесы групповых площадок (М.001.21 - АР листы 25-26; М.001.21 - КР лист 28), Сарай М.001.21 - КР лист 28, АР лист 38. | 39 | ТССЦпг-03-21-01-001 | В ОТВАЛ ДЛЯ УСТРОЙСТВА НАСЫПИ Перевозка грузов автомобилями-самосвалами грузоподъемностью 10 т, работающих вне карьера, на расстояние: до 1 км: I класс груза | 1 т груза | 224,4 | 12958.4608 | Материал | ДОРАБОТКА ГРУНТА Разработка грунта вручную в траншеях глубиной до 2 м без креплений с откосами, группа грунтов: 2 | В ОТВАЛ ДЛЯ УСТРОЙСТВА НАСЫПИ Перевозка грузов автомобилями-самосвалами грузоподъемностью 10 т, работающих вне карьера, на расстояние: до 1 км: I класс груза | 1 т груза | 224,4 | 1 | 39 |  | 12958.4608 | 12958.4608 |  | 0 | 0 |  | 0 | 0 | 100% | 9070.9226
МАФ | Раздел 2. Навесы групповых площадок (М.001.21 - АР листы 25-26; М.001.21 - КР лист 28), Сарай М.001.21 - КР лист 28, АР лист 38. | 40 | ТЕР01-01-016-02 | Работа на отвале, группа грунтов: 2-3 | 1000 м3 грунта | 0,132 | 1547.26 | Работа | Работа на отвале, группа грунтов: 2-3 |  | 1000 м3 грунта | 0,132 | 1000 | 40 | 1547.26 |  | 0 | [5 empty] | 0 | 0% | #VALUE!
МАФ | Раздел 2. Навесы групповых площадок (М.001.21 - АР листы 25-26; М.001.21 - КР лист 28), Сарай М.001.21 - КР лист 28, АР лист 38. | 41 | ТЕР08-01-002-01 | Устройство основания под фундаменты: песчаного | 1 м3 основания | 24 | 92547.9434 | Работа | Устройство основания под фундаменты: песчаного |  | 1 м3 основания | 24 | 1 | 41 | 92547.9434 |  | 92547.9434 |  | 1850 | 44400 | 44400 |  | 44400 | 52.02% | 20383.5604
МАФ | Раздел 2. Навесы групповых площадок (М.001.21 - АР листы 25-26; М.001.21 - КР лист 28), Сарай М.001.21 - КР лист 28, АР лист 38. | 42 | ТЕР27-04-016-04 | Устройство прослойки из нетканого синтетического материала (НСМ) в земляном полотне: сплошной | 1000 м2 поверхности | 0,06 | 3023.5564 | Работа | Устройство прослойки из нетканого синтетического материала (НСМ) в земляном полотне: сплошной |  | 1000 м2 поверхности | 0,06 | 1000 | 42 | 3023.5564 |  | 3023.5564 |  | 25 | 1500 | 1500 |  | 1500 | 50.39% | 616.4895
МАФ | Раздел 2. Навесы групповых площадок (М.001.21 - АР листы 25-26; М.001.21 - КР лист 28), Сарай М.001.21 - КР лист 28, АР лист 38. | 43 | ТССЦ-101-2696 | Нетканый геотекстиль: Дорнит 300 г/м2 | м2 | 69 | 2700.4185 | Материал | Устройство прослойки из нетканого синтетического материала (НСМ) в земляном полотне: сплошной | Нетканый геотекстиль: Дорнит 300 г/м2 | м2 | 69 | м2 | 43 |  | 2700.4185 | 2700.4185 |  | 40 | 2760 |  | 2760 | 2760 | -2.206% | -869.707
МАФ | Раздел 2. Навесы групповых площадок (М.001.21 - АР листы 25-26; М.001.21 - КР лист 28), Сарай М.001.21 - КР лист 28, АР лист 38. | 44 | ТЕР06-01-001-01 | Устройство бетонной подготовки | 100 м3 бетона, бутобетона и железобетона в деле | 0,042 | 29821.187 | Работа | Устройство бетонной подготовки |  | 100 м3 бетона, бутобетона и железобетона в деле | 0,042 | 100 | 44 | 29821.187 |  | 29821.187 |  | 5050 | 21210 | 21210 |  | 21210 | 28.88% | -335.1691
МАФ | Раздел 2. Навесы групповых площадок (М.001.21 - АР листы 25-26; М.001.21 - КР лист 28), Сарай М.001.21 - КР лист 28, АР лист 38. | 45 | ТССЦ-401-0061 | Бетон тяжелый, крупность заполнителя: 20 мм, класс В3,5 (М50) | м3 | -4,284 | -20720.1049 | Материал | Устройство бетонной подготовки | Бетон тяжелый, крупность заполнителя: 20 мм, класс В3,5 (М50) | м3 | -4,284 | м3 | 45 |  | -20720.1049 | -20720.1049 |  | 0 | 0 |  | 0 | 0 | 100% | -14504.0734
МАФ | Раздел 2. Навесы групповых площадок (М.001.21 - АР листы 25-26; М.001.21 - КР лист 28), Сарай М.001.21 - КР лист 28, АР лист 38. | 46 | ТССЦ-401-0065 | Бетон тяжелый, крупность заполнителя: 20 мм, класс В12,5 (М150) | м3 | 4,284 | 22767.9118 | Материал | Устройство бетонной подготовки | Бетон тяжелый, крупность заполнителя: 20 мм, класс В12,5 (М150) | м3 | 4,284 | м3 | 46 |  | 22767.9118 | 22767.9118 |  | 6150 | 26346.6 |  | 26346.6 | 26346.6 | -15.72% | -10409.0618
МАФ | Раздел 2. Навесы групповых площадок (М.001.21 - АР листы 25-26; М.001.21 - КР лист 28), Сарай М.001.21 - КР лист 28, АР лист 38. | 47 | ТЕР08-01-003-07 | Гидроизоляция боковая обмазочная битумная в 2 слоя по выровненной поверхности бутовой кладки, кирпичу, бетону | 100 м2 изолируемой поверхности | 1,2 | 43418.3203 | Работа | Гидроизоляция боковая обмазочная битумная в 2 слоя по выровненной поверхности бутовой кладки, кирпичу, бетону |  | 100 м2 изолируемой поверхности | 1,2 | 100 | 47 | 43418.3203 |  | 43418.3203 |  | 350 | 42000 | 42000 |  | 42000 | 3.267% | -11607.1758
МАФ | Раздел 2. Навесы групповых площадок (М.001.21 - АР листы 25-26; М.001.21 - КР лист 28), Сарай М.001.21 - КР лист 28, АР лист 38. | 48 | ТССЦ-101-0594 | Мастика битумная кровельная горячая | т | -0,288 | -10578.6457 | Материал | Гидроизоляция боковая обмазочная битумная в 2 слоя по выровненной поверхности бутовой кладки, кирпичу, бетону | Мастика битумная кровельная горячая | т | -0,288 | т | 48 |  | -10578.6457 | -10578.6457 |  | 0 | 0 |  | 0 | 0 | 100% | -7405.052
МАФ | Раздел 2. Навесы групповых площадок (М.001.21 - АР листы 25-26; М.001.21 - КР лист 28), Сарай М.001.21 - КР лист 28, АР лист 38. | 49 | ТССЦ-101-4728 | Мастика гидроизоляционная холодная ТЕХНОНИКОЛЬ №24 (МГТН) | кг | 288 | 51273.7377 | Материал | Гидроизоляция боковая обмазочная битумная в 2 слоя по выровненной поверхности бутовой кладки, кирпичу, бетону | Мастика гидроизоляционная холодная ТЕХНОНИКОЛЬ №24 (МГТН) | кг | 288 | кг | 49 |  | 51273.7377 | 0 | [5 empty] | 0 | 0% | #VALUE!
МАФ | Раздел 2. Навесы групповых площадок (М.001.21 - АР листы 25-26; М.001.21 - КР лист 28), Сарай М.001.21 - КР лист 28, АР лист 38. | 50 | ТЕР09-03-015-01 | Монтаж прогонов при шаге ферм до 12 м при высоте здания: до 25 м | 1 т конструкций | 4,5 | 97503.9908 | Работа | Монтаж прогонов при шаге ферм до 12 м при высоте здания: до 25 м |  | 1 т конструкций | 4,5 | 1 | 50 | 97503.9908 |  | 97503.9908 |  | 35000 | 157500 | 157500 |  | 157500 | -61.53% | -89247.2064
МАФ | Раздел 2. Навесы групповых площадок (М.001.21 - АР листы 25-26; М.001.21 - КР лист 28), Сарай М.001.21 - КР лист 28, АР лист 38. | 51 | ТССЦ-201-0757 | Отдельные конструктивные элементы зданий и сооружений с преобладанием: горячекатаных профилей, средняя масса сборочной единицы от 0,5 до 1 т | т | 4,5 | 566311.0961 | Материал | Монтаж прогонов при шаге ферм до 12 м при высоте здания: до 25 м | Отдельные конструктивные элементы зданий и сооружений с преобладанием: горячекатаных профилей, средняя масса сборочной единицы от 0,5 до 1 т | т | 4,5 | т | 51 |  | 566311.0961 | 566311.0961 |  | 95000 | 427500 |  | 427500 | 427500 | 24.51% | -31082.2328
МАФ | Раздел 2. Навесы групповых площадок (М.001.21 - АР листы 25-26; М.001.21 - КР лист 28), Сарай М.001.21 - КР лист 28, АР лист 38. | 52 | ТЕР09-03-002-01 | Монтаж колонн одноэтажных и многоэтажных зданий и крановых эстакад высотой: до 25 м цельного сечения массой до 1,0 т | 1 т конструкций | 3 | 51206.5757 | Работа | Монтаж колонн одноэтажных и многоэтажных зданий и крановых эстакад высотой: до 25 м цельного сечения массой до 1,0 т |  | 1 т конструкций | 3 | 1 | 52 | 51206.5757 |  | 51206.5757 |  | 25000 | 75000 | 75000 |  | 75000 | -46.47% | -39155.397
МАФ | Раздел 2. Навесы групповых площадок (М.001.21 - АР листы 25-26; М.001.21 - КР лист 28), Сарай М.001.21 - КР лист 28, АР лист 38. | 53 | ТССЦ-201-0763 | Отдельные конструктивные элементы зданий и сооружений с преобладанием: гнутосварных профилей и круглых труб, средняя масса сборочной единицы до 0,1 т | т | 3 | 415892.3342 | Материал | Монтаж колонн одноэтажных и многоэтажных зданий и крановых эстакад высотой: до 25 м цельного сечения массой до 1,0 т | Отдельные конструктивные элементы зданий и сооружений с преобладанием: гнутосварных профилей и круглых труб, средняя масса сборочной единицы до 0,1 т | т | 3 | т | 53 |  | 415892.3342 | 415892.3342 |  | 95000 | 285000 |  | 285000 | 285000 | 31.47% | 6124.6339
МАФ | Раздел 2. Навесы групповых площадок (М.001.21 - АР листы 25-26; М.001.21 - КР лист 28), Сарай М.001.21 - КР лист 28, АР лист 38. | 54 | ТЕР06-01-001-05 | Устройство железобетонных фундаментов общего назначения под колонны объемом: до 3 м3 | 100 м3 бетона, бутобетона и железобетона в деле | 0,2928 | 556782.9651 | Работа | Устройство железобетонных фундаментов общего назначения под колонны объемом: до 3 м3 |  | 100 м3 бетона, бутобетона и железобетона в деле | 0,2928 | 100 | 54 | 556782.9651 |  | 556782.9651 |  | 18000 | 527040 | 527040 |  | 527040 | 5.342% | -137291.9244
МАФ | Раздел 2. Навесы групповых площадок (М.001.21 - АР листы 25-26; М.001.21 - КР лист 28), Сарай М.001.21 - КР лист 28, АР лист 38. | 55 | ТССЦ-204-0100 | Горячекатаная арматурная сталь класса: А-I, А-II, А-III | т | -1,3176 | -130183.9973 | Материал | Устройство железобетонных фундаментов общего назначения под колонны объемом: до 3 м3 | Горячекатаная арматурная сталь класса: А-I, А-II, А-III | т | -1,3176 | т | 55 |  | -130183.9973 | -130183.9973 |  | 0 | 0 |  | 0 | 0 | 100% | -91128.7981
МАФ | Раздел 2. Навесы групповых площадок (М.001.21 - АР листы 25-26; М.001.21 - КР лист 28), Сарай М.001.21 - КР лист 28, АР лист 38. | 56 | ТССЦ-401-0066 | Бетон тяжелый, крупность заполнителя: 20 мм, класс В15 (М200) | м3 | -29,7192 | -166793.6133 | Материал | Устройство железобетонных фундаментов общего назначения под колонны объемом: до 3 м3 | Бетон тяжелый, крупность заполнителя: 20 мм, класс В15 (М200) | м3 | -29,7192 | м3 | 56 |  | -166793.6133 | -166793.6133 |  | 0 | 0 |  | 0 | 0 | 100% | -116755.5293
МАФ | Раздел 2. Навесы групповых площадок (М.001.21 - АР листы 25-26; М.001.21 - КР лист 28), Сарай М.001.21 - КР лист 28, АР лист 38. | 57 | ТССЦ-401-0069 | Бетон тяжелый, крупность заполнителя: 20 мм, класс В25 (М350) | м3 | 29,7192 | 181130.7955 | Материал | Устройство железобетонных фундаментов общего назначения под колонны объемом: до 3 м3 | Бетон тяжелый, крупность заполнителя: 20 мм, класс В25 (М350) | м3 | 29,7192 | м3 | 57 |  | 181130.7955 | 181130.7955 |  | 6150 | 182773.08 |  | 182773.08 | 182773.08 | -0.9067% | -55981.5231
МАФ | Раздел 2. Навесы групповых площадок (М.001.21 - АР листы 25-26; М.001.21 - КР лист 28), Сарай М.001.21 - КР лист 28, АР лист 38. | 58 | ТССЦ-204-0002 | Горячекатаная арматурная сталь гладкая класса А-I, диаметром: 8 мм | т | 0,24072 | 23921.0703 | Материал | Устройство железобетонных фундаментов общего назначения под колонны объемом: до 3 м3 | Горячекатаная арматурная сталь гладкая класса А-I, диаметром: 8 мм | т | 0,24072 | т | 58 |  | 23921.0703 | 23921.0703 |  | 48490 | 11672.5128 |  | 11672.5128 | 11672.5128 | 51.2% | 5072.2364
МАФ | Раздел 2. Навесы групповых площадок (М.001.21 - АР листы 25-26; М.001.21 - КР лист 28), Сарай М.001.21 - КР лист 28, АР лист 38. | 59 | ТССЦ-204-0108 | Горячекатанная арматурная сталь класса А500 С, диаметром: 16 мм | т | 0,88812 | 79669.3167 | Материал | Устройство железобетонных фундаментов общего назначения под колонны объемом: до 3 м3 | Горячекатанная арматурная сталь класса А500 С, диаметром: 16 мм | т | 0,88812 | т | 59 |  | 79669.3167 | 79669.3167 |  | 44990 | 39956.5188 |  | 39956.5188 | 39956.5188 | 49.85% | 15812.0029
МАФ | Раздел 2. Навесы групповых площадок (М.001.21 - АР листы 25-26; М.001.21 - КР лист 28), Сарай М.001.21 - КР лист 28, АР лист 38. | 60 | ТССЦ-204-0078 | Каркасы и сетки арматурные плоские, собранные и сваренные (связанные) в арматурные изделия, закладные и накладные детали: со сваркой (ВР 5) | т | 0,47028 | 46974.1037 | Материал | Устройство железобетонных фундаментов общего назначения под колонны объемом: до 3 м3 | Каркасы и сетки арматурные плоские, собранные и сваренные (связанные) в арматурные изделия, закладные и накладные детали: со сваркой (ВР 5) | т | 0,47028 | т | 60 |  | 46974.1037 | 46974.1037 |  | 15000 | 7054.2 |  | 7054.2 | 7054.2 | 84.98% | 25827.6726
МАФ | Раздел 2. Навесы групповых площадок (М.001.21 - АР листы 25-26; М.001.21 - КР лист 28), Сарай М.001.21 - КР лист 28, АР лист 38. | 61 | ТССЦ-101-6713 | Анкер забивной стальной М6 | 100 шт. | 1,44 | 291.4577 | Материал | Устройство железобетонных фундаментов общего назначения под колонны объемом: до 3 м3 | Анкер забивной стальной М6 | 100 шт. | 1,44 | 100 | 61 |  | 291.4577 | 0 | [5 empty] | 0 | 0% | #VALUE!
МАФ | Раздел 2. Навесы групповых площадок (М.001.21 - АР листы 25-26; М.001.21 - КР лист 28), Сарай М.001.21 - КР лист 28, АР лист 38. | 62 | ТЕР10-01-002-01 | Установка стропил | 1 м3 древесины в конструкции | 4,3785 | 221838.5596 | Работа | Установка стропил |  | 1 м3 древесины в конструкции | 4,3785 | 1 | 62 | 221838.5596 |  | 221838.5596 |  | 15000 | 65677.5 | 65677.5 |  | 65677.5 | 70.39% | 89609.4917
МАФ | Раздел 2. Навесы групповых площадок (М.001.21 - АР листы 25-26; М.001.21 - КР лист 28), Сарай М.001.21 - КР лист 28, АР лист 38. | 63 | ТЕР10-01-091-01 | Антисептическая обработка деревянных конструкций составом "Пирилакс" при помощи аппарата аэрозольно-капельного распыления | 100 м2 обрабатываемой поверхности | 2,3352 | 20711.2345 | Работа | Антисептическая обработка деревянных конструкций составом "Пирилакс" при помощи аппарата аэрозольно-капельного распыления |  | 100 м2 обрабатываемой поверхности | 2,3352 | 100 | 63 | 20711.2345 |  | 0 | [5 empty] | 0 | 0% | #VALUE!
МАФ | Раздел 2. Навесы групповых площадок (М.001.21 - АР листы 25-26; М.001.21 - КР лист 28), Сарай М.001.21 - КР лист 28, АР лист 38. | 64 | ТЕР(МО9)12-01-034-01 | Устройство обрешетки: сплошной из досок ПРИМ. | 100 м2 | 1,536 | 104585.1446 | Работа | Устройство обрешетки: сплошной из досок ПРИМ. |  | 100 м2 | 1,536 | 100 | 64 | 104585.1446 |  | 0 | [5 empty] | 0 | 0% | #VALUE!
МАФ | Раздел 2. Навесы групповых площадок (М.001.21 - АР листы 25-26; М.001.21 - КР лист 28), Сарай М.001.21 - КР лист 28, АР лист 38. | 65 | ТССЦ-102-0053 | Доски обрезные хвойных пород длиной: 4-6,5 м, шириной 75-150 мм, толщиной 25 мм, III сорта | м3 | -3,94752 | -74229.1962 | Материал | Устройство обрешетки: сплошной из досок ПРИМ. | Доски обрезные хвойных пород длиной: 4-6,5 м, шириной 75-150 мм, толщиной 25 мм, III сорта | м3 | -3,94752 | м3 | 65 |  | -74229.1962 | -74229.1962 |  | 0 | 0 |  | 0 | 0 | 100% | -51960.4373
МАФ | Раздел 2. Навесы групповых площадок (М.001.21 - АР листы 25-26; М.001.21 - КР лист 28), Сарай М.001.21 - КР лист 28, АР лист 38. | 66 | ТССЦ-101-0699 | Плиты древесностружечные многослойные и трехслойные, марки П-1, толщиной: 18-20 мм | 100 м2 | 1,6896 | 61648.3631 | Материал | Устройство обрешетки: сплошной из досок ПРИМ. | Плиты древесностружечные многослойные и трехслойные, марки П-1, толщиной: 18-20 мм | 100 м2 | 1,6896 | 100 | 66 |  | 61648.3631 | 0 | [5 empty] | 0 | 0% | #VALUE!
МАФ | Раздел 2. Навесы групповых площадок (М.001.21 - АР листы 25-26; М.001.21 - КР лист 28), Сарай М.001.21 - КР лист 28, АР лист 38. | 67 | ТЕР10-01-091-01 | Антисептическая обработка деревянных конструкций составом "Пирилакс" при помощи аппарата аэрозольно-капельного распыления | 100 м2 обрабатываемой поверхности | 0,3918 | 3473.4149 | Работа | Антисептическая обработка деревянных конструкций составом "Пирилакс" при помощи аппарата аэрозольно-капельного распыления |  | 100 м2 обрабатываемой поверхности | 0,3918 | 100 | 67 | 3473.4149 |  | 0 | [5 empty] | 0 | 0% | #VALUE!
МАФ | Раздел 2. Навесы групповых площадок (М.001.21 - АР листы 25-26; М.001.21 - КР лист 28), Сарай М.001.21 - КР лист 28, АР лист 38. | 68 | ТЕР12-01-016-01 | Огрунтовка оснований из бетона или раствора под водоизоляционный кровельный ковер: битумной грунтовкой с ее приготовлением | 100 м2 кровли | 1,536 | 12450.3107 | Работа | Огрунтовка оснований из бетона или раствора под водоизоляционный кровельный ковер: битумной грунтовкой с ее приготовлением |  | 100 м2 кровли | 1,536 | 100 | 68 | 12450.3107 |  | 12450.3107 |  | 50 | 7680 | 7680 |  | 7680 | 38.31% | 1035.2175
МАФ | Раздел 2. Навесы групповых площадок (М.001.21 - АР листы 25-26; М.001.21 - КР лист 28), Сарай М.001.21 - КР лист 28, АР лист 38. | 69 | ТССЦ-101-0078 | Битумы нефтяные строительные кровельные марки: БНК-45/190, БНК-45/180 | т | -0,0384 | -1231.7254 | Материал | Огрунтовка оснований из бетона или раствора под водоизоляционный кровельный ковер: битумной грунтовкой с ее приготовлением | Битумы нефтяные строительные кровельные марки: БНК-45/190, БНК-45/180 | т | -0,0384 | т | 69 |  | -1231.7254 | -1231.7254 |  | 0 | 0 |  | 0 | 0 | 100% | -862.2078
МАФ | Раздел 2. Навесы групповых площадок (М.001.21 - АР листы 25-26; М.001.21 - КР лист 28), Сарай М.001.21 - КР лист 28, АР лист 38. | 70 | ТССЦ-113-2230 | Праймер битумный ТЕХНОНИКОЛЬ №01 | л | 38,4 | 4560.6787 | Материал | Огрунтовка оснований из бетона или раствора под водоизоляционный кровельный ковер: битумной грунтовкой с ее приготовлением | Праймер битумный ТЕХНОНИКОЛЬ №01 | л | 38,4 | л | 70 |  | 4560.6787 | 0 | [5 empty] | 0 | 0% | #VALUE!
МАФ | Раздел 2. Навесы групповых площадок (М.001.21 - АР листы 25-26; М.001.21 - КР лист 28), Сарай М.001.21 - КР лист 28, АР лист 38. | 71 | ТЕР12-01-002-09 | Устройство кровель плоских из наплавляемых материалов: в два слоя | 100 м2 кровли | 1,536 | 28885.9881 | Работа | Устройство кровель плоских из наплавляемых материалов: в два слоя |  | 100 м2 кровли | 1,536 | 100 | 71 | 28885.9881 |  | 28885.9881 |  | 405 | 62208 | 62208 |  | 62208 | -115.4% | -41987.8083
МАФ | Раздел 2. Навесы групповых площадок (М.001.21 - АР листы 25-26; М.001.21 - КР лист 28), Сарай М.001.21 - КР лист 28, АР лист 38. | 72 | ТССЦ-101-3357 | Техноэласт: ЭКП-5,0, сланец серый верх.слой | м2 | 175,104 | 61029.966 | Материал | Устройство кровель плоских из наплавляемых материалов: в два слоя | Техноэласт: ЭКП-5,0, сланец серый верх.слой | м2 | 175,104 | м2 | 72 |  | 61029.966 | 61029.966 |  | 319 | 55858.176 |  | 55858.176 | 55858.176 | 8.474% | -13137.1998
МАФ | Раздел 2. Навесы групповых площадок (М.001.21 - АР листы 25-26; М.001.21 - КР лист 28), Сарай М.001.21 - КР лист 28, АР лист 38. | 73 | ТССЦ-101-4702 | Техноэласт: ЭПП ниж.слой | м2 | 178,176 | 56371.7123 | Материал | Устройство кровель плоских из наплавляемых материалов: в два слоя | Техноэласт: ЭПП ниж.слой | м2 | 178,176 | м2 | 73 |  | 56371.7123 | 56371.7123 |  | 295 | 52561.92 |  | 52561.92 | 52561.92 | 6.758% | -13101.7214
МАФ | Раздел 2. Навесы групповых площадок (М.001.21 - АР листы 25-26; М.001.21 - КР лист 28), Сарай М.001.21 - КР лист 28, АР лист 38. | 74 | ТЕР12-01-010-01 | Устройство мелких покрытий (брандмауэры, парапеты, свесы и т.п.) из листовой оцинкованной стали ПРИМ. ОТЛИВЫ | 100 м2 покрытия | 0,36522 | 73956.7466 | Работа | Устройство мелких покрытий (брандмауэры, парапеты, свесы и т.п.) из листовой оцинкованной стали ПРИМ. ОТЛИВЫ |  | 100 м2 покрытия | 0,36522 | 100 | 74 | 73956.7466 |  | 73956.7466 |  | 750 | 27391.5 | 27391.5 |  | 27391.5 | 62.96% | 24378.2226
МАФ | Раздел 2. Навесы групповых площадок (М.001.21 - АР листы 25-26; М.001.21 - КР лист 28), Сарай М.001.21 - КР лист 28, АР лист 38. | 75 | ТССЦ-101-1875 | Сталь листовая оцинкованная толщиной листа: 0,7 мм | т | -0,285602 | -31292.4146 | Материал | Устройство мелких покрытий (брандмауэры, парапеты, свесы и т.п.) из листовой оцинкованной стали ПРИМ. ОТЛИВЫ | Сталь листовая оцинкованная толщиной листа: 0,7 мм | т | -0,285602 | т | 75 |  | -31292.4146 | -31292.4146 |  | 0 | 0 |  | 0 | 0 | 100% | -21904.6902
МАФ | Раздел 2. Навесы групповых площадок (М.001.21 - АР листы 25-26; М.001.21 - КР лист 28), Сарай М.001.21 - КР лист 28, АР лист 38. | 76 | ТССЦ-101-5052 | Лист плоский с полимерным покрытием размером 2х1,25 м, тип покрытия: полиэстер 25 мкм, толщиной 0,5 мм | м2 | 37,25244 | 21553.9273 | Материал | Устройство мелких покрытий (брандмауэры, парапеты, свесы и т.п.) из листовой оцинкованной стали ПРИМ. ОТЛИВЫ | Лист плоский с полимерным покрытием размером 2х1,25 м, тип покрытия: полиэстер 25 мкм, толщиной 0,5 мм | м2 | 37,25244 | м2 | 76 |  | 21553.9273 | 21553.9273 |  | 405.0154 | 15087.8117 |  | 15087.8117 | 15087.8117 | 30% | -0.062586
МАФ | Раздел 2. Навесы групповых площадок (М.001.21 - АР листы 25-26; М.001.21 - КР лист 28), Сарай М.001.21 - КР лист 28, АР лист 38. | 77 | ТССЦ-101-2915 | Костыль кровельный из оцинкованной стали | шт. | 210 | 24969.0507 | Материал | Устройство мелких покрытий (брандмауэры, парапеты, свесы и т.п.) из листовой оцинкованной стали ПРИМ. ОТЛИВЫ | Костыль кровельный из оцинкованной стали | шт. | 210 | шт. | 77 |  | 24969.0507 | 24969.0507 |  | 98 | 20580 |  | 20580 | 20580 | 17.58% | -3101.6645
МАФ | Раздел 2. Навесы групповых площадок (М.001.21 - АР листы 25-26; М.001.21 - КР лист 28), Сарай М.001.21 - КР лист 28, АР лист 38. | 78 | ТЕР12-01-010-01 | Устройство мелких покрытий (брандмауэры, парапеты, свесы и т.п.) из листовой оцинкованной стали ПРИМ. Нащельники | 100 м2 покрытия | 0,17649 | 35739.0447 | Работа | Устройство мелких покрытий (брандмауэры, парапеты, свесы и т.п.) из листовой оцинкованной стали ПРИМ. Нащельники |  | 100 м2 покрытия | 0,17649 | 100 | 78 | 35739.0447 |  | 35739.0447 |  | 750 | 13236.75 | 13236.75 |  | 13236.75 | 62.96% | 11780.5813
МАФ | Раздел 2. Навесы групповых площадок (М.001.21 - АР листы 25-26; М.001.21 - КР лист 28), Сарай М.001.21 - КР лист 28, АР лист 38. | 79 | ТССЦ-101-1875 | Сталь листовая оцинкованная толщиной листа: 0,7 мм | т | -0,138015 | -15121.5835 | Материал | Устройство мелких покрытий (брандмауэры, парапеты, свесы и т.п.) из листовой оцинкованной стали ПРИМ. Нащельники | Сталь листовая оцинкованная толщиной листа: 0,7 мм | т | -0,138015 | т | 79 |  | -15121.5835 | -15121.5835 |  | 0 | 0 |  | 0 | 0 | 100% | -10585.1085
МАФ | Раздел 2. Навесы групповых площадок (М.001.21 - АР листы 25-26; М.001.21 - КР лист 28), Сарай М.001.21 - КР лист 28, АР лист 38. | 80 | ТССЦ-101-5052 | Лист плоский с полимерным покрытием размером 2х1,25 м, тип покрытия: полиэстер 25 мкм, толщиной 0,5 мм | м2 | 18,00198 | 10415.176 | Материал | Устройство мелких покрытий (брандмауэры, парапеты, свесы и т.п.) из листовой оцинкованной стали ПРИМ. Нащельники | Лист плоский с полимерным покрытием размером 2х1,25 м, тип покрытия: полиэстер 25 мкм, толщиной 0,5 мм | м2 | 18,00198 | м2 | 80 |  | 10415.176 | 10415.176 |  | 405.0154 | 7291.079 |  | 7291.079 | 7291.079 | 30% | -0.45584
МАФ | Раздел 2. Навесы групповых площадок (М.001.21 - АР листы 25-26; М.001.21 - КР лист 28), Сарай М.001.21 - КР лист 28, АР лист 38. | 81 | ТЕР10-01-010-01 | Установка элементов каркаса: из брусьев . Парапет | 1 м3 древесины в конструкции | 1,164 | 55297.1206 | Работа | Установка элементов каркаса: из брусьев . Парапет |  | 1 м3 древесины в конструкции | 1,164 | 1 | 81 | 55297.1206 |  | 0 | [5 empty] | 0 | 0% | #VALUE!
МАФ | Раздел 2. Навесы групповых площадок (М.001.21 - АР листы 25-26; М.001.21 - КР лист 28), Сарай М.001.21 - КР лист 28, АР лист 38. | 82 | ТЕР10-01-091-01 | Антисептическая обработка деревянных конструкций составом "Пирилакс" при помощи аппарата аэрозольно-капельного распыления | 100 м2 обрабатываемой поверхности | 0,582 | 5162.6021 | Работа | Антисептическая обработка деревянных конструкций составом "Пирилакс" при помощи аппарата аэрозольно-капельного распыления |  | 100 м2 обрабатываемой поверхности | 0,582 | 100 | 82 | 5162.6021 |  | 0 | [5 empty] | 0 | 0% | #VALUE!
МАФ | Раздел 2. Навесы групповых площадок (М.001.21 - АР листы 25-26; М.001.21 - КР лист 28), Сарай М.001.21 - КР лист 28, АР лист 38. | 83 | ТЕР12-01-010-01 | Устройство мелких покрытий (брандмауэры, парапеты, свесы и т.п.) из листовой оцинкованной стали ПРИМ. Парапет | 100 м2 покрытия | 0,6684 | 135345.3322 | Работа | Устройство мелких покрытий (брандмауэры, парапеты, свесы и т.п.) из листовой оцинкованной стали ПРИМ. Парапет |  | 100 м2 покрытия | 0,6684 | 100 | 83 | 135345.3322 |  | 135345.3322 |  | 750 | 50130 | 50130 |  | 50130 | 62.96% | 44611.7325
МАФ | Раздел 2. Навесы групповых площадок (М.001.21 - АР листы 25-26; М.001.21 - КР лист 28), Сарай М.001.21 - КР лист 28, АР лист 38. | 84 | ТССЦ-101-1875 | Сталь листовая оцинкованная толщиной листа: 0,7 мм | т | -0,522689 | -57270.1622 | Материал | Устройство мелких покрытий (брандмауэры, парапеты, свесы и т.п.) из листовой оцинкованной стали ПРИМ. Парапет | Сталь листовая оцинкованная толщиной листа: 0,7 мм | т | -0,522689 | т | 84 |  | -57270.1622 | -57270.1622 |  | 0 | 0 |  | 0 | 0 | 100% | -40089.1135
МАФ | Раздел 2. Навесы групповых площадок (М.001.21 - АР листы 25-26; М.001.21 - КР лист 28), Сарай М.001.21 - КР лист 28, АР лист 38. | 85 | ТССЦ-101-5052 | Лист плоский с полимерным покрытием размером 2х1,25 м, тип покрытия: полиэстер 25 мкм, толщиной 0,5 мм | м2 | 68,1768 | 39446.8929 | Материал | Устройство мелких покрытий (брандмауэры, парапеты, свесы и т.п.) из листовой оцинкованной стали ПРИМ. Парапет | Лист плоский с полимерным покрытием размером 2х1,25 м, тип покрытия: полиэстер 25 мкм, толщиной 0,5 мм | м2 | 68,1768 | м2 | 85 |  | 39446.8929 | 39446.8929 |  | 405.0154 | 27612.6535 |  | 27612.6535 | 27612.6535 | 30% | 0.17152
МАФ | Раздел 2. Навесы групповых площадок (М.001.21 - АР листы 25-26; М.001.21 - КР лист 28), Сарай М.001.21 - КР лист 28, АР лист 38. | 86 | ТЕР10-01-022-03 | Подшивка потолков: плитами древесноволокнистыми твердыми толщиной 5 мм ПРИМ. | 100 м2 потолка | 1,5756 | 129615.0212 | Работа | Подшивка потолков: плитами древесноволокнистыми твердыми толщиной 5 мм ПРИМ. |  | 100 м2 потолка | 1,5756 | 100 | 86 | 129615.0212 |  | 0 | [5 empty] | 0 | 0% | #VALUE!
МАФ | Раздел 2. Навесы групповых площадок (М.001.21 - АР листы 25-26; М.001.21 - КР лист 28), Сарай М.001.21 - КР лист 28, АР лист 38. | 87 | ТССЦ-101-0684 | Плиты древесноволокнистые сухого способа производства группы А,: твердые марки ТС-400 толщиной 5 мм | 1000 м2 | -0,165438 | -20981.1496 | Материал | Подшивка потолков: плитами древесноволокнистыми твердыми толщиной 5 мм ПРИМ. | Плиты древесноволокнистые сухого способа производства группы А,: твердые марки ТС-400 толщиной 5 мм | 1000 м2 | -0,165438 | 1000 | 87 |  | -20981.1496 | -20981.1496 |  | 0 | 0 |  | 0 | 0 | 100% | -14686.8047
МАФ | Раздел 2. Навесы групповых площадок (М.001.21 - АР листы 25-26; М.001.21 - КР лист 28), Сарай М.001.21 - КР лист 28, АР лист 38. | 88 | ТССЦ-101-6900 | Плита фасадная фиброцементная толщиной 8-9 мм с лицевым двухкомпонентным покрытием (акрил/полиуретан) | м2 | 165,438 | 115986.2078 | Материал | Подшивка потолков: плитами древесноволокнистыми твердыми толщиной 5 мм ПРИМ. | Плита фасадная фиброцементная толщиной 8-9 мм с лицевым двухкомпонентным покрытием (акрил/полиуретан) | м2 | 165,438 | м2 | 88 |  | 115986.2078 | 0 | [5 empty] | 0 | 0% | #VALUE!
МАФ | Раздел 2. Навесы групповых площадок (М.001.21 - АР листы 25-26; М.001.21 - КР лист 28), Сарай М.001.21 - КР лист 28, АР лист 38. | 89 | ТЕР(МО9)12-01-034-02 | Устройство обрешетки: с прозорами из брусков ПРИМ. Декоративная обрешетка фасадов | 100 м2 | 1,6284 | 38137.8679 | Работа | Устройство обрешетки: с прозорами из брусков ПРИМ. Декоративная обрешетка фасадов |  | 100 м2 | 1,6284 | 100 | 89 | 38137.8679 |  | 0 | [5 empty] | 0 | 0% | #VALUE!
МАФ | Раздел 2. Навесы групповых площадок (М.001.21 - АР листы 25-26; М.001.21 - КР лист 28), Сарай М.001.21 - КР лист 28, АР лист 38. | 90 | ТССЦ-102-0378 | Бруски обрезные хвойных пород длиной: 2-6,5 м, толщиной 40-60 мм, III сорта | м3 | -0,65136 | -14212.996 | Материал | Устройство обрешетки: с прозорами из брусков ПРИМ. Декоративная обрешетка фасадов | Бруски обрезные хвойных пород длиной: 2-6,5 м, толщиной 40-60 мм, III сорта | м3 | -0,65136 | м3 | 90 |  | -14212.996 | 0 | [5 empty] | 0 | 0% | #VALUE!
МАФ | Раздел 2. Навесы групповых площадок (М.001.21 - АР листы 25-26; М.001.21 - КР лист 28), Сарай М.001.21 - КР лист 28, АР лист 38. | 91 | ТССЦ-102-0083 | Бруски обрезные хвойных пород длиной: 2-3,75 м, шириной 75-150 мм, толщиной 40-75 мм, I сорта | м3 | 0,65136 | 15895.8471 | Материал | Устройство обрешетки: с прозорами из брусков ПРИМ. Декоративная обрешетка фасадов | Бруски обрезные хвойных пород длиной: 2-3,75 м, шириной 75-150 мм, толщиной 40-75 мм, I сорта | м3 | 0,65136 | м3 | 91 |  | 15895.8471 | 0 | [5 empty] | 0 | 0% | #VALUE!
МАФ | Раздел 2. Навесы групповых площадок (М.001.21 - АР листы 25-26; М.001.21 - КР лист 28), Сарай М.001.21 - КР лист 28, АР лист 38. | 92 | ТЕР11-01-012-03 | Укладка лаг | 100 м2 пола | 1,698 | 81775.415 | Работа | Укладка лаг |  | 100 м2 пола | 1,698 | 100 | 92 | 81775.415 |  | 0 | [5 empty] | 0 | 0% | #VALUE!
МАФ | Раздел 2. Навесы групповых площадок (М.001.21 - АР листы 25-26; М.001.21 - КР лист 28), Сарай М.001.21 - КР лист 28, АР лист 38. | 93 | ТЕР10-01-091-01 | Антисептическая обработка деревянных конструкций составом "Пирилакс" при помощи аппарата аэрозольно-капельного распыления | 100 м2 обрабатываемой поверхности | 1,0692 | 9481.2443 | Работа | Антисептическая обработка деревянных конструкций составом "Пирилакс" при помощи аппарата аэрозольно-капельного распыления |  | 100 м2 обрабатываемой поверхности | 1,0692 | 100 | 93 | 9481.2443 |  | 0 | [5 empty] | 0 | 0% | #VALUE!
МАФ | Раздел 2. Навесы групповых площадок (М.001.21 - АР листы 25-26; М.001.21 - КР лист 28), Сарай М.001.21 - КР лист 28, АР лист 38. | 94 | ТЕР11-01-033-01 | Устройство покрытий: дощатых толщиной 28 мм | 100 м2 покрытия | 1,698 | 267123.4761 | Работа | Устройство покрытий: дощатых толщиной 28 мм |  | 100 м2 покрытия | 1,698 | 100 | 94 | 267123.4761 |  | 0 | [5 empty] | 0 | 0% | #VALUE!
МАФ | Раздел 2. Навесы групповых площадок (М.001.21 - АР листы 25-26; М.001.21 - КР лист 28), Сарай М.001.21 - КР лист 28, АР лист 38. | 95 | ТССЦ-203-0344 | Доски для покрытия полов со шпунтом и гребнем из древесины антисептированные тип: ДП-27 толщиной 27 мм, шириной без гребня от 100 до 140 мм | м3 | -4,89024 | -153247.1683 | Материал | Устройство покрытий: дощатых толщиной 28 мм | Доски для покрытия полов со шпунтом и гребнем из древесины антисептированные тип: ДП-27 толщиной 27 мм, шириной без гребня от 100 до 140 мм | м3 | -4,89024 | м3 | 95 |  | -153247.1683 | 0 | [5 empty] | 0 | 0% | #VALUE!
МАФ | Раздел 2. Навесы групповых площадок (М.001.21 - АР листы 25-26; М.001.21 - КР лист 28), Сарай М.001.21 - КР лист 28, АР лист 38. | 96 | ТССЦ-203-0883 | Доска террасная "Вельвет" (лиственница) толщиной 27 мм, шириной 140, 165, 190 мм, длиной 2-4 м, класс "В" | м3 | 4,89024 | 345281.0146 | Материал | Устройство покрытий: дощатых толщиной 28 мм | Доска террасная "Вельвет" (лиственница) толщиной 27 мм, шириной 140, 165, 190 мм, длиной 2-4 м, класс "В" | м3 | 4,89024 | м3 | 96 |  | 345281.0146 | 0 | [5 empty] | 0 | 0% | #VALUE!
МАФ | Раздел 2. Навесы групповых площадок (М.001.21 - АР листы 25-26; М.001.21 - КР лист 28), Сарай М.001.21 - КР лист 28, АР лист 38. | 97 | ТЕР10-01-091-01 | Антисептическая обработка деревянных конструкций составом "Пирилакс" при помощи аппарата аэрозольно-капельного распыления | 100 м2 обрабатываемой поверхности | 3,396 | 30121.5151 | Работа | Антисептическая обработка деревянных конструкций составом "Пирилакс" при помощи аппарата аэрозольно-капельного распыления |  | 100 м2 обрабатываемой поверхности | 3,396 | 100 | 97 | 30121.5151 |  | 0 | [5 empty] | 0 | 0% | #VALUE!
МАФ | Раздел 2. Навесы групповых площадок (М.001.21 - АР листы 25-26; М.001.21 - КР лист 28), Сарай М.001.21 - КР лист 28, АР лист 38. | 98 | ТССЦ-116-0077 | Скамья на металлических ножках | шт. | 24 | 115002.855 | Материал | Антисептическая обработка деревянных конструкций составом "Пирилакс" при помощи аппарата аэрозольно-капельного распыления | Скамья на металлических ножках | шт. | 24 | шт. | 98 |  | 115002.855 | 0 | [5 empty] | 0 | 0% | #VALUE!
МАФ | Раздел 2. Навесы групповых площадок (М.001.21 - АР листы 25-26; М.001.21 - КР лист 28), Сарай М.001.21 - КР лист 28, АР лист 38. | 99 | ТЕР10-01-091-01 | Антисептическая обработка деревянных конструкций составом "Пирилакс" при помощи аппарата аэрозольно-капельного распыления (скамеек) | 100 м2 обрабатываемой поверхности | 0,288 | 2555.9569 | Работа | Антисептическая обработка деревянных конструкций составом "Пирилакс" при помощи аппарата аэрозольно-капельного распыления (скамеек) |  | 100 м2 обрабатываемой поверхности | 0,288 | 100 | 99 | 2555.9569 |  | 0 | [5 empty] | 0 | 0% | #VALUE!
МАФ | Раздел 2. Навесы групповых площадок (М.001.21 - АР листы 25-26; М.001.21 - КР лист 28), Сарай М.001.21 - КР лист 28, АР лист 38. | 100 | ТЕР(МО9)12-01-035-03 | Устройство металлической водосточной системы: прямых звеньев труб | м | 34,2 | 5571.9101 | Работа | Устройство металлической водосточной системы: прямых звеньев труб |  | м | 34,2 | м | 100 | 5571.9101 |  | 5571.9101 |  | 113.936 | 3896.6115 | 3896.6115 |  | 3896.6115 | 30.07% | 3.7256
МАФ | Раздел 2. Навесы групповых площадок (М.001.21 - АР листы 25-26; М.001.21 - КР лист 28), Сарай М.001.21 - КР лист 28, АР лист 38. | 101 | ТССЦ-301-5835 | Труба водосточная МП, размер 76х102х3000 мм | шт. | 12 | 12926.7806 | Материал | Устройство металлической водосточной системы: прямых звеньев труб | Труба водосточная МП, размер 76х102х3000 мм | шт. | 12 | шт. | 101 |  | 12926.7806 | 0 | [5 empty] | 0 | 0% | #VALUE!
МАФ | Раздел 2. Навесы групповых площадок (М.001.21 - АР листы 25-26; М.001.21 - КР лист 28), Сарай М.001.21 - КР лист 28, АР лист 38. | 102 | ТССЦ-301-5840 | Держатель трубы (на дерево) МП, размер 76х102 мм | шт. | 68,4 | 9368.4628 | Материал | Устройство металлической водосточной системы: прямых звеньев труб | Держатель трубы (на дерево) МП, размер 76х102 мм | шт. | 68,4 | шт. | 102 |  | 9368.4628 | 0 | [5 empty] | 0 | 0% | #VALUE!
МАФ | Раздел 2. Навесы групповых площадок (М.001.21 - АР листы 25-26; М.001.21 - КР лист 28), Сарай М.001.21 - КР лист 28, АР лист 38. | 103 | ТЕР(МО9)12-01-035-02 | Устройство металлической водосточной системы: воронок | шт. | 12 | 2443.1755 | Работа | Устройство металлической водосточной системы: воронок |  | шт. | 12 | шт. | 103 | 2443.1755 |  | 2443.1755 |  | 142.8143 | 1713.771 | 1713.771 |  | 1713.771 | 29.85% | -3.5482
МАФ | Раздел 2. Навесы групповых площадок (М.001.21 - АР листы 25-26; М.001.21 - КР лист 28), Сарай М.001.21 - КР лист 28, АР лист 38. | 104 | ТССЦ-301-5834 | Воронка выпускная МП, размер 76х102 мм | 10 шт. | 1,2 | 1642.3005 | Материал | Устройство металлической водосточной системы: воронок | Воронка выпускная МП, размер 76х102 мм | 10 шт. | 1,2 | 10 | 104 |  | 1642.3005 | 0 | [5 empty] | 0 | 0% | #VALUE!
МАФ | Раздел 2. Навесы групповых площадок (М.001.21 - АР листы 25-26; М.001.21 - КР лист 28), Сарай М.001.21 - КР лист 28, АР лист 38. | 105 | ТЕР(МО9)12-01-035-01 | Устройство металлической водосточной системы: колен | шт. | 24 | 3246.5848 | Работа | Устройство металлической водосточной системы: колен |  | шт. | 24 | шт. | 105 | 3246.5848 |  | 3246.5848 |  | 94.766 | 2274.3835 | 2274.3835 |  | 2274.3835 | 29.95% | -1.7741
МАФ | Раздел 2. Навесы групповых площадок (М.001.21 - АР листы 25-26; М.001.21 - КР лист 28), Сарай М.001.21 - КР лист 28, АР лист 38. | 106 | ТССЦ-301-5841 | Колено трубы (60°) МП, размер 76х102 мм | шт. | 24 | 7361.2066 | Материал | Устройство металлической водосточной системы: колен | Колено трубы (60°) МП, размер 76х102 мм | шт. | 24 | шт. | 106 |  | 7361.2066 | 0 | [5 empty] | 0 | 0% | #VALUE!
МАФ | Раздел 2. Навесы групповых площадок (М.001.21 - АР листы 25-26; М.001.21 - КР лист 28), Сарай М.001.21 - КР лист 28, АР лист 38. | 107 | ТЕР01-01-013-08 | Разработка грунта с погрузкой на автомобили-самосвалы экскаваторами с ковшом вместимостью: 0,65 (0,5-1) м3, группа грунтов 2 | 1000 м3 грунта | 0,1026 | 8960.4221 | Работа | Разработка грунта с погрузкой на автомобили-самосвалы экскаваторами с ковшом вместимостью: 0,65 (0,5-1) м3, группа грунтов 2 |  | 1000 м3 грунта | 0,1026 | 1000 | 107 | 8960.4221 |  | 8960.4221 |  | 350 | 35910 | 35910 |  | 35910 | -300.8% | -29637.7045
МАФ | Раздел 2. Навесы групповых площадок (М.001.21 - АР листы 25-26; М.001.21 - КР лист 28), Сарай М.001.21 - КР лист 28, АР лист 38. | 108 | ТЕР01-02-057-02 | ДОРАБОТКА ГРУНТА Разработка грунта вручную в траншеях глубиной до 2 м без креплений с откосами, группа грунтов: 2 | 100 м3 грунта | 0,114 | 13868.3156 | Работа | ДОРАБОТКА ГРУНТА Разработка грунта вручную в траншеях глубиной до 2 м без креплений с откосами, группа грунтов: 2 |  | 100 м3 грунта | 0,114 | 100 | 108 | 13868.3156 |  | 13868.3156 |  | 1000 | 11400 | 11400 |  | 11400 | 17.8% | -1692.1791
МАФ | Раздел 2. Навесы групповых площадок (М.001.21 - АР листы 25-26; М.001.21 - КР лист 28), Сарай М.001.21 - КР лист 28, АР лист 38. | 109 | ТССЦпг-03-21-01-001 | В ОТВАЛ ДЛЯ УСТРОЙСТВА НАСЫПИ Перевозка грузов автомобилями-самосвалами грузоподъемностью 10 т, работающих вне карьера, на расстояние: до 1 км: I класс груза | 1 т груза | 193,8 | 11191.974 | Материал | ДОРАБОТКА ГРУНТА Разработка грунта вручную в траншеях глубиной до 2 м без креплений с откосами, группа грунтов: 2 | В ОТВАЛ ДЛЯ УСТРОЙСТВА НАСЫПИ Перевозка грузов автомобилями-самосвалами грузоподъемностью 10 т, работающих вне карьера, на расстояние: до 1 км: I класс груза | 1 т груза | 193,8 | 1 | 109 |  | 11191.974 | 11191.974 |  | 0 | 0 |  | 0 | 0 | 100% | 7834.3818
МАФ | Раздел 2. Навесы групповых площадок (М.001.21 - АР листы 25-26; М.001.21 - КР лист 28), Сарай М.001.21 - КР лист 28, АР лист 38. | 110 | ТЕР01-01-016-02 | Работа на отвале, группа грунтов: 2-3 | 1000 м3 грунта | 0,114 | 1334.3692 | Работа | Работа на отвале, группа грунтов: 2-3 |  | 1000 м3 грунта | 0,114 | 1000 | 110 | 1334.3692 |  | 0 | [5 empty] | 0 | 0% | #VALUE!
МАФ | Раздел 2. Навесы групповых площадок (М.001.21 - АР листы 25-26; М.001.21 - КР лист 28), Сарай М.001.21 - КР лист 28, АР лист 38. | 111 | ТЕР08-01-002-01 | Устройство основания под фундаменты: песчаного | 1 м3 основания | 18 | 69410.0072 | Работа | Устройство основания под фундаменты: песчаного |  | 1 м3 основания | 18 | 1 | 111 | 69410.0072 |  | 69410.0072 |  | 1850 | 33300 | 33300 |  | 33300 | 52.02% | 15287.005
МАФ | Раздел 2. Навесы групповых площадок (М.001.21 - АР листы 25-26; М.001.21 - КР лист 28), Сарай М.001.21 - КР лист 28, АР лист 38. | 112 | ТЕР27-04-016-04 | Устройство прослойки из нетканого синтетического материала (НСМ) в земляном полотне: сплошной | 1000 м2 поверхности | 0,054 | 2720.6939 | Работа | Устройство прослойки из нетканого синтетического материала (НСМ) в земляном полотне: сплошной |  | 1000 м2 поверхности | 0,054 | 1000 | 112 | 2720.6939 |  | 2720.6939 |  | 25 | 1350 | 1350 |  | 1350 | 50.38% | 554.4857
МАФ | Раздел 2. Навесы групповых площадок (М.001.21 - АР листы 25-26; М.001.21 - КР лист 28), Сарай М.001.21 - КР лист 28, АР лист 38. | 113 | ТССЦ-101-2696 | Нетканый геотекстиль: Дорнит 300 г/м2 | м2 | 62,1 | 2430.5034 | Материал | Устройство прослойки из нетканого синтетического материала (НСМ) в земляном полотне: сплошной | Нетканый геотекстиль: Дорнит 300 г/м2 | м2 | 62,1 | м2 | 113 |  | 2430.5034 | 2430.5034 |  | 40 | 2484 |  | 2484 | 2484 | -2.201% | -782.6476
МАФ | Раздел 2. Навесы групповых площадок (М.001.21 - АР листы 25-26; М.001.21 - КР лист 28), Сарай М.001.21 - КР лист 28, АР лист 38. | 114 | ТЕР06-01-001-01 | Устройство бетонной подготовки | 100 м3 бетона, бутобетона и железобетона в деле | 0,036 | 25560.8364 | Работа | Устройство бетонной подготовки |  | 100 м3 бетона, бутобетона и железобетона в деле | 0,036 | 100 | 114 | 25560.8364 |  | 25560.8364 |  | 5050 | 18180 | 18180 |  | 18180 | 28.88% | -287.4145
МАФ | Раздел 2. Навесы групповых площадок (М.001.21 - АР листы 25-26; М.001.21 - КР лист 28), Сарай М.001.21 - КР лист 28, АР лист 38. | 115 | ТССЦ-401-0061 | Бетон тяжелый, крупность заполнителя: 20 мм, класс В3,5 (М50) | м3 | -3,672 | -17759.9089 | Материал | Устройство бетонной подготовки | Бетон тяжелый, крупность заполнителя: 20 мм, класс В3,5 (М50) | м3 | -3,672 | м3 | 115 |  | -17759.9089 | -17759.9089 |  | 0 | 0 |  | 0 | 0 | 100% | -12431.9362
МАФ | Раздел 2. Навесы групповых площадок (М.001.21 - АР листы 25-26; М.001.21 - КР лист 28), Сарай М.001.21 - КР лист 28, АР лист 38. | 116 | ТССЦ-401-0065 | Бетон тяжелый, крупность заполнителя: 20 мм, класс В12,5 (М150) | м3 | 3,672 | 19514.9909 | Материал | Устройство бетонной подготовки | Бетон тяжелый, крупность заполнителя: 20 мм, класс В12,5 (М150) | м3 | 3,672 | м3 | 116 |  | 19514.9909 | 19514.9909 |  | 6150 | 22582.8 |  | 22582.8 | 22582.8 | -15.72% | -8922.3064
МАФ | Раздел 2. Навесы групповых площадок (М.001.21 - АР листы 25-26; М.001.21 - КР лист 28), Сарай М.001.21 - КР лист 28, АР лист 38. | 117 | ТЕР08-01-003-07 | Гидроизоляция боковая обмазочная битумная в 2 слоя по выровненной поверхности бутовой кладки, кирпичу, бетону | 100 м2 изолируемой поверхности | 1,08 | 39076.8684 | Работа | Гидроизоляция боковая обмазочная битумная в 2 слоя по выровненной поверхности бутовой кладки, кирпичу, бетону |  | 100 м2 изолируемой поверхности | 1,08 | 100 | 117 | 39076.8684 |  | 39076.8684 |  | 350 | 37800 | 37800 |  | 37800 | 3.268% | -10446.1921
МАФ | Раздел 2. Навесы групповых площадок (М.001.21 - АР листы 25-26; М.001.21 - КР лист 28), Сарай М.001.21 - КР лист 28, АР лист 38. | 118 | ТССЦ-101-0594 | Мастика битумная кровельная горячая | т | -0,2592 | -9520.5277 | Материал | Гидроизоляция боковая обмазочная битумная в 2 слоя по выровненной поверхности бутовой кладки, кирпичу, бетону | Мастика битумная кровельная горячая | т | -0,2592 | т | 118 |  | -9520.5277 | -9520.5277 |  | 0 | 0 |  | 0 | 0 | 100% | -6664.3694
МАФ | Раздел 2. Навесы групповых площадок (М.001.21 - АР листы 25-26; М.001.21 - КР лист 28), Сарай М.001.21 - КР лист 28, АР лист 38. | 119 | ТССЦ-101-4728 | Мастика гидроизоляционная холодная ТЕХНОНИКОЛЬ №24 (МГТН) | кг | 259,2 | 46146.6174 | Материал | Гидроизоляция боковая обмазочная битумная в 2 слоя по выровненной поверхности бутовой кладки, кирпичу, бетону | Мастика гидроизоляционная холодная ТЕХНОНИКОЛЬ №24 (МГТН) | кг | 259,2 | кг | 119 |  | 46146.6174 | 0 | [5 empty] | 0 | 0% | #VALUE!
МАФ | Раздел 2. Навесы групповых площадок (М.001.21 - АР листы 25-26; М.001.21 - КР лист 28), Сарай М.001.21 - КР лист 28, АР лист 38. | 120 | ТЕР09-03-015-01 | Монтаж прогонов при шаге ферм до 12 м при высоте здания: до 25 м | 1 т конструкций | 4,08 | 88405.4431 | Работа | Монтаж прогонов при шаге ферм до 12 м при высоте здания: до 25 м |  | 1 т конструкций | 4,08 | 1 | 120 | 88405.4431 |  | 88405.4431 |  | 35000 | 142800 | 142800 |  | 142800 | -61.53% | -80916.1898
МАФ | Раздел 2. Навесы групповых площадок (М.001.21 - АР листы 25-26; М.001.21 - КР лист 28), Сарай М.001.21 - КР лист 28, АР лист 38. | 121 | ТССЦ-201-0757 | Отдельные конструктивные элементы зданий и сооружений с преобладанием: горячекатаных профилей, средняя масса сборочной единицы от 0,5 до 1 т | т | 4,08 | 513455.8837 | Материал | Монтаж прогонов при шаге ферм до 12 м при высоте здания: до 25 м | Отдельные конструктивные элементы зданий и сооружений с преобладанием: горячекатаных профилей, средняя масса сборочной единицы от 0,5 до 1 т | т | 4,08 | т | 121 |  | 513455.8837 | 513455.8837 |  | 95000 | 387600 |  | 387600 | 387600 | 24.51% | -28180.8814
МАФ | Раздел 2. Навесы групповых площадок (М.001.21 - АР листы 25-26; М.001.21 - КР лист 28), Сарай М.001.21 - КР лист 28, АР лист 38. | 122 | ТЕР09-03-002-01 | Монтаж колонн одноэтажных и многоэтажных зданий и крановых эстакад высотой: до 25 м цельного сечения массой до 1,0 т | 1 т конструкций | 3 | 51206.5757 | Работа | Монтаж колонн одноэтажных и многоэтажных зданий и крановых эстакад высотой: до 25 м цельного сечения массой до 1,0 т |  | 1 т конструкций | 3 | 1 | 122 | 51206.5757 |  | 51206.5757 |  | 25000 | 75000 | 75000 |  | 75000 | -46.47% | -39155.397
МАФ | Раздел 2. Навесы групповых площадок (М.001.21 - АР листы 25-26; М.001.21 - КР лист 28), Сарай М.001.21 - КР лист 28, АР лист 38. | 123 | ТССЦ-201-0763 | Отдельные конструктивные элементы зданий и сооружений с преобладанием: гнутосварных профилей и круглых труб, средняя масса сборочной единицы до 0,1 т | т | 3 | 415892.3342 | Материал | Монтаж колонн одноэтажных и многоэтажных зданий и крановых эстакад высотой: до 25 м цельного сечения массой до 1,0 т | Отдельные конструктивные элементы зданий и сооружений с преобладанием: гнутосварных профилей и круглых труб, средняя масса сборочной единицы до 0,1 т | т | 3 | т | 123 |  | 415892.3342 | 415892.3342 |  | 95000 | 285000 |  | 285000 | 285000 | 31.47% | 6124.6339
МАФ | Раздел 2. Навесы групповых площадок (М.001.21 - АР листы 25-26; М.001.21 - КР лист 28), Сарай М.001.21 - КР лист 28, АР лист 38. | 124 | ТЕР06-01-001-05 | Устройство железобетонных фундаментов общего назначения под колонны объемом: до 3 м3 | 100 м3 бетона, бутобетона и железобетона в деле | 0,2718 | 516850.7318 | Работа | Устройство железобетонных фундаментов общего назначения под колонны объемом: до 3 м3 |  | 100 м3 бетона, бутобетона и железобетона в деле | 0,2718 | 100 | 124 | 516850.7318 |  | 516850.7318 |  | 18000 | 489240 | 489240 |  | 489240 | 5.342% | -127444.4877
МАФ | Раздел 2. Навесы групповых площадок (М.001.21 - АР листы 25-26; М.001.21 - КР лист 28), Сарай М.001.21 - КР лист 28, АР лист 38. | 125 | ТССЦ-204-0100 | Горячекатаная арматурная сталь класса: А-I, А-II, А-III | т | -1,2231 | -120847.2146 | Материал | Устройство железобетонных фундаментов общего назначения под колонны объемом: до 3 м3 | Горячекатаная арматурная сталь класса: А-I, А-II, А-III | т | -1,2231 | т | 125 |  | -120847.2146 | -120847.2146 |  | 0 | 0 |  | 0 | 0 | 100% | -84593.0502
МАФ | Раздел 2. Навесы групповых площадок (М.001.21 - АР листы 25-26; М.001.21 - КР лист 28), Сарай М.001.21 - КР лист 28, АР лист 38. | 126 | ТССЦ-401-0066 | Бетон тяжелый, крупность заполнителя: 20 мм, класс В15 (М200) | м3 | -27,5877 | -154831.1773 | Материал | Устройство железобетонных фундаментов общего назначения под колонны объемом: до 3 м3 | Бетон тяжелый, крупность заполнителя: 20 мм, класс В15 (М200) | м3 | -27,5877 | м3 | 126 |  | -154831.1773 | -154831.1773 |  | 0 | 0 |  | 0 | 0 | 100% | -108381.8241
МАФ | Раздел 2. Навесы групповых площадок (М.001.21 - АР листы 25-26; М.001.21 - КР лист 28), Сарай М.001.21 - КР лист 28, АР лист 38. | 127 | ТССЦ-401-0069 | Бетон тяжелый, крупность заполнителя: 20 мм, класс В25 (М350) | м3 | 27,5877 | 168140.6545 | Материал | Устройство железобетонных фундаментов общего назначения под колонны объемом: до 3 м3 | Бетон тяжелый, крупность заполнителя: 20 мм, класс В25 (М350) | м3 | 27,5877 | м3 | 127 |  | 168140.6545 | 168140.6545 |  | 6150 | 169664.355 |  | 169664.355 | 169664.355 | -0.9062% | -51965.8968
МАФ | Раздел 2. Навесы групповых площадок (М.001.21 - АР листы 25-26; М.001.21 - КР лист 28), Сарай М.001.21 - КР лист 28, АР лист 38. | 128 | ТССЦ-204-0002 | Горячекатаная арматурная сталь гладкая класса А-I, диаметром: 8 мм | т | 0,20532 | 20403.3031 | Материал | Устройство железобетонных фундаментов общего назначения под колонны объемом: до 3 м3 | Горячекатаная арматурная сталь гладкая класса А-I, диаметром: 8 мм | т | 0,20532 | т | 128 |  | 20403.3031 | 20403.3031 |  | 48490 | 9955.9668 |  | 9955.9668 | 9955.9668 | 51.2% | 4326.3454
МАФ | Раздел 2. Навесы групповых площадок (М.001.21 - АР листы 25-26; М.001.21 - КР лист 28), Сарай М.001.21 - КР лист 28, АР лист 38. | 129 | ТССЦ-204-0108 | Горячекатанная арматурная сталь класса А500 С, диаметром: 16 мм | т | 0,77832 | 69819.3151 | Материал | Устройство железобетонных фундаментов общего назначения под колонны объемом: до 3 м3 | Горячекатанная арматурная сталь класса А500 С, диаметром: 16 мм | т | 0,77832 | т | 129 |  | 69819.3151 | 69819.3151 |  | 44990 | 35016.6168 |  | 35016.6168 | 35016.6168 | 49.85% | 13856.9038
МАФ | Раздел 2. Навесы групповых площадок (М.001.21 - АР листы 25-26; М.001.21 - КР лист 28), Сарай М.001.21 - КР лист 28, АР лист 38. | 130 | ТССЦ-204-0078 | Каркасы и сетки арматурные плоские, собранные и сваренные (связанные) в арматурные изделия, закладные и накладные детали: со сваркой (ВР 5) | т | 0,46506 | 46452.0143 | Материал | Устройство железобетонных фундаментов общего назначения под колонны объемом: до 3 м3 | Каркасы и сетки арматурные плоские, собранные и сваренные (связанные) в арматурные изделия, закладные и накладные детали: со сваркой (ВР 5) | т | 0,46506 | т | 130 |  | 46452.0143 | 46452.0143 |  | 15000 | 6975.9 |  | 6975.9 | 6975.9 | 84.98% | 25540.51
МАФ | Раздел 2. Навесы групповых площадок (М.001.21 - АР листы 25-26; М.001.21 - КР лист 28), Сарай М.001.21 - КР лист 28, АР лист 38. | 131 | ТССЦ-101-6713 | Анкер забивной стальной М6 | 100 шт. | 1,44 | 291.4577 | Материал | Устройство железобетонных фундаментов общего назначения под колонны объемом: до 3 м3 | Анкер забивной стальной М6 | 100 шт. | 1,44 | 100 | 131 |  | 291.4577 | 0 | [5 empty] | 0 | 0% | #VALUE!
МАФ | Раздел 2. Навесы групповых площадок (М.001.21 - АР листы 25-26; М.001.21 - КР лист 28), Сарай М.001.21 - КР лист 28, АР лист 38. | 132 | ТЕР10-01-002-01 | Установка стропил | 1 м3 древесины в конструкции | 3,5415 | 179431.4707 | Работа | Установка стропил |  | 1 м3 древесины в конструкции | 3,5415 | 1 | 132 | 179431.4707 |  | 179431.4707 |  | 15000 | 53122.5 | 53122.5 |  | 53122.5 | 70.39% | 72479.5295
МАФ | Раздел 2. Навесы групповых площадок (М.001.21 - АР листы 25-26; М.001.21 - КР лист 28), Сарай М.001.21 - КР лист 28, АР лист 38. | 133 | ТЕР10-01-091-01 | Антисептическая обработка деревянных конструкций составом "Пирилакс" при помощи аппарата аэрозольно-капельного распыления | 100 м2 обрабатываемой поверхности | 1,8888 | 16751.212 | Работа | Антисептическая обработка деревянных конструкций составом "Пирилакс" при помощи аппарата аэрозольно-капельного распыления |  | 100 м2 обрабатываемой поверхности | 1,8888 | 100 | 133 | 16751.212 |  | 0 | [5 empty] | 0 | 0% | #VALUE!
МАФ | Раздел 2. Навесы групповых площадок (М.001.21 - АР листы 25-26; М.001.21 - КР лист 28), Сарай М.001.21 - КР лист 28, АР лист 38. | 134 | ТЕР(МО9)12-01-034-01 | Устройство обрешетки: сплошной из досок ПРИМ. | 100 м2 | 1,236 | 84156.4974 | Работа | Устройство обрешетки: сплошной из досок ПРИМ. |  | 100 м2 | 1,236 | 100 | 134 | 84156.4974 |  | 0 | [5 empty] | 0 | 0% | #VALUE!
МАФ | Раздел 2. Навесы групповых площадок (М.001.21 - АР листы 25-26; М.001.21 - КР лист 28), Сарай М.001.21 - КР лист 28, АР лист 38. | 135 | ТССЦ-102-0053 | Доски обрезные хвойных пород длиной: 4-6,5 м, шириной 75-150 мм, толщиной 25 мм, III сорта | м3 | -3,17652 | -59731.0786 | Материал | Устройство обрешетки: сплошной из досок ПРИМ. | Доски обрезные хвойных пород длиной: 4-6,5 м, шириной 75-150 мм, толщиной 25 мм, III сорта | м3 | -3,17652 | м3 | 135 |  | -59731.0786 | -59731.0786 |  | 0 | 0 |  | 0 | 0 | 100% | -41811.755
МАФ | Раздел 2. Навесы групповых площадок (М.001.21 - АР листы 25-26; М.001.21 - КР лист 28), Сарай М.001.21 - КР лист 28, АР лист 38. | 136 | ТССЦ-101-0699 | Плиты древесностружечные многослойные и трехслойные, марки П-1, толщиной: 18-20 мм | 100 м2 | 1,3596 | 49607.3603 | Материал | Устройство обрешетки: сплошной из досок ПРИМ. | Плиты древесностружечные многослойные и трехслойные, марки П-1, толщиной: 18-20 мм | 100 м2 | 1,3596 | 100 | 136 |  | 49607.3603 | 0 | [5 empty] | 0 | 0% | #VALUE!
МАФ | Раздел 2. Навесы групповых площадок (М.001.21 - АР листы 25-26; М.001.21 - КР лист 28), Сарай М.001.21 - КР лист 28, АР лист 38. | 137 | ТЕР10-01-091-01 | Антисептическая обработка деревянных конструкций составом "Пирилакс" при помощи аппарата аэрозольно-капельного распыления | 100 м2 обрабатываемой поверхности | 1,236 | 10962.6095 | Работа | Антисептическая обработка деревянных конструкций составом "Пирилакс" при помощи аппарата аэрозольно-капельного распыления |  | 100 м2 обрабатываемой поверхности | 1,236 | 100 | 137 | 10962.6095 |  | 0 | [5 empty] | 0 | 0% | #VALUE!
МАФ | Раздел 2. Навесы групповых площадок (М.001.21 - АР листы 25-26; М.001.21 - КР лист 28), Сарай М.001.21 - КР лист 28, АР лист 38. | 138 | ТЕР12-01-016-01 | Огрунтовка оснований из бетона или раствора под водоизоляционный кровельный ковер: битумной грунтовкой с ее приготовлением | 100 м2 кровли | 1,236 | 10017.2729 | Работа | Огрунтовка оснований из бетона или раствора под водоизоляционный кровельный ковер: битумной грунтовкой с ее приготовлением |  | 100 м2 кровли | 1,236 | 100 | 138 | 10017.2729 |  | 10017.2729 |  | 50 | 6180 | 6180 |  | 6180 | 38.31% | 832.091
МАФ | Раздел 2. Навесы групповых площадок (М.001.21 - АР листы 25-26; М.001.21 - КР лист 28), Сарай М.001.21 - КР лист 28, АР лист 38. | 139 | ТССЦ-101-0078 | Битумы нефтяные строительные кровельные марки: БНК-45/190, БНК-45/180 | т | -0,0309 | -990.956 | Материал | Огрунтовка оснований из бетона или раствора под водоизоляционный кровельный ковер: битумной грунтовкой с ее приготовлением | Битумы нефтяные строительные кровельные марки: БНК-45/190, БНК-45/180 | т | -0,0309 | т | 139 |  | -990.956 | -990.956 |  | 0 | 0 |  | 0 | 0 | 100% | -693.6692
МАФ | Раздел 2. Навесы групповых площадок (М.001.21 - АР листы 25-26; М.001.21 - КР лист 28), Сарай М.001.21 - КР лист 28, АР лист 38. | 140 | ТССЦ-113-2230 | Праймер битумный ТЕХНОНИКОЛЬ №01 | л | 30,9 | 3669.8321 | Материал | Огрунтовка оснований из бетона или раствора под водоизоляционный кровельный ковер: битумной грунтовкой с ее приготовлением | Праймер битумный ТЕХНОНИКОЛЬ №01 | л | 30,9 | л | 140 |  | 3669.8321 | 0 | [5 empty] | 0 | 0% | #VALUE!
МАФ | Раздел 2. Навесы групповых площадок (М.001.21 - АР листы 25-26; М.001.21 - КР лист 28), Сарай М.001.21 - КР лист 28, АР лист 38. | 141 | ТЕР12-01-002-09 | Устройство кровель плоских из наплавляемых материалов: в два слоя | 100 м2 кровли | 1,236 | 23246.9161 | Работа | Устройство кровель плоских из наплавляемых материалов: в два слоя |  | 100 м2 кровли | 1,236 | 100 | 141 | 23246.9161 |  | 23246.9161 |  | 405 | 50058 | 50058 |  | 50058 | -115.3% | -33785.1587
МАФ | Раздел 2. Навесы групповых площадок (М.001.21 - АР листы 25-26; М.001.21 - КР лист 28), Сарай М.001.21 - КР лист 28, АР лист 38. | 142 | ТССЦ-101-3357 | Техноэласт: ЭКП-5,0, сланец серый верх.слой | м2 | 140,904 | 49110.615 | Материал | Устройство кровель плоских из наплавляемых материалов: в два слоя | Техноэласт: ЭКП-5,0, сланец серый верх.слой | м2 | 140,904 | м2 | 142 |  | 49110.615 | 49110.615 |  | 319 | 44948.376 |  | 44948.376 | 44948.376 | 8.475% | -10570.9455
МАФ | Раздел 2. Навесы групповых площадок (М.001.21 - АР листы 25-26; М.001.21 - КР лист 28), Сарай М.001.21 - КР лист 28, АР лист 38. | 143 | ТССЦ-101-4702 | Техноэласт: ЭПП ниж.слой | м2 | 143,376 | 45360.9489 | Материал | Устройство кровель плоских из наплавляемых материалов: в два слоя | Техноэласт: ЭПП ниж.слой | м2 | 143,376 | м2 | 143 |  | 45360.9489 | 45360.9489 |  | 295 | 42295.92 |  | 42295.92 | 42295.92 | 6.757% | -10543.2557
МАФ | Раздел 2. Навесы групповых площадок (М.001.21 - АР листы 25-26; М.001.21 - КР лист 28), Сарай М.001.21 - КР лист 28, АР лист 38. | 144 | ТЕР12-01-010-01 | Устройство мелких покрытий (брандмауэры, парапеты, свесы и т.п.) из листовой оцинкованной стали ПРИМ. ОТЛИВЫ | 100 м2 покрытия | 0,32922 | 66661.4348 | Работа | Устройство мелких покрытий (брандмауэры, парапеты, свесы и т.п.) из листовой оцинкованной стали ПРИМ. ОТЛИВЫ |  | 100 м2 покрытия | 0,32922 | 100 | 144 | 66661.4348 |  | 66661.4348 |  | 750 | 24691.5 | 24691.5 |  | 24691.5 | 62.96% | 21971.5043
МАФ | Раздел 2. Навесы групповых площадок (М.001.21 - АР листы 25-26; М.001.21 - КР лист 28), Сарай М.001.21 - КР лист 28, АР лист 38. | 145 | ТССЦ-101-1875 | Сталь листовая оцинкованная толщиной листа: 0,7 мм | т | -0,25745 | -28208.0323 | Материал | Устройство мелких покрытий (брандмауэры, парапеты, свесы и т.п.) из листовой оцинкованной стали ПРИМ. ОТЛИВЫ | Сталь листовая оцинкованная толщиной листа: 0,7 мм | т | -0,25745 | т | 145 |  | -28208.0323 | -28208.0323 |  | 0 | 0 |  | 0 | 0 | 100% | -19745.6226
МАФ | Раздел 2. Навесы групповых площадок (М.001.21 - АР листы 25-26; М.001.21 - КР лист 28), Сарай М.001.21 - КР лист 28, АР лист 38. | 146 | ТССЦ-101-5052 | Лист плоский с полимерным покрытием размером 2х1,25 м, тип покрытия: полиэстер 25 мкм, толщиной 0,5 мм | м2 | 33,58044 | 19428.8208 | Материал | Устройство мелких покрытий (брандмауэры, парапеты, свесы и т.п.) из листовой оцинкованной стали ПРИМ. ОТЛИВЫ | Лист плоский с полимерным покрытием размером 2х1,25 м, тип покрытия: полиэстер 25 мкм, толщиной 0,5 мм | м2 | 33,58044 | м2 | 146 |  | 19428.8208 | 19428.8208 |  | 405.0154 | 13600.5951 |  | 13600.5951 | 13600.5951 | 30% | -0.42059
МАФ | Раздел 2. Навесы групповых площадок (М.001.21 - АР листы 25-26; М.001.21 - КР лист 28), Сарай М.001.21 - КР лист 28, АР лист 38. | 147 | ТССЦ-101-2915 | Костыль кровельный из оцинкованной стали | шт. | 186 | 22115.3001 | Материал | Устройство мелких покрытий (брандмауэры, парапеты, свесы и т.п.) из листовой оцинкованной стали ПРИМ. ОТЛИВЫ | Костыль кровельный из оцинкованной стали | шт. | 186 | шт. | 147 |  | 22115.3001 | 22115.3001 |  | 98 | 18228 |  | 18228 | 18228 | 17.58% | -2747.29
МАФ | Раздел 2. Навесы групповых площадок (М.001.21 - АР листы 25-26; М.001.21 - КР лист 28), Сарай М.001.21 - КР лист 28, АР лист 38. | 148 | ТЕР12-01-010-01 | Устройство мелких покрытий (брандмауэры, парапеты, свесы и т.п.) из листовой оцинкованной стали ПРИМ. Нащельники | 100 м2 покрытия | 0,1584 | 32075.5486 | Работа | Устройство мелких покрытий (брандмауэры, парапеты, свесы и т.п.) из листовой оцинкованной стали ПРИМ. Нащельники |  | 100 м2 покрытия | 0,1584 | 100 | 148 | 32075.5486 |  | 32075.5486 |  | 750 | 11880 | 11880 |  | 11880 | 62.96% | 10572.8841
МАФ | Раздел 2. Навесы групповых площадок (М.001.21 - АР листы 25-26; М.001.21 - КР лист 28), Сарай М.001.21 - КР лист 28, АР лист 38. | 149 | ТССЦ-101-1875 | Сталь листовая оцинкованная толщиной листа: 0,7 мм | т | -0,123869 | -13571.7891 | Материал | Устройство мелких покрытий (брандмауэры, парапеты, свесы и т.п.) из листовой оцинкованной стали ПРИМ. Нащельники | Сталь листовая оцинкованная толщиной листа: 0,7 мм | т | -0,123869 | т | 149 |  | -13571.7891 | -13571.7891 |  | 0 | 0 |  | 0 | 0 | 100% | -9500.2524
МАФ | Раздел 2. Навесы групповых площадок (М.001.21 - АР листы 25-26; М.001.21 - КР лист 28), Сарай М.001.21 - КР лист 28, АР лист 38. | 150 | ТССЦ-101-5052 | Лист плоский с полимерным покрытием размером 2х1,25 м, тип покрытия: полиэстер 25 мкм, толщиной 0,5 мм | м2 | 16,1568 | 9348.1875 | Материал | Устройство мелких покрытий (брандмауэры, парапеты, свесы и т.п.) из листовой оцинкованной стали ПРИМ. Нащельники | Лист плоский с полимерным покрытием размером 2х1,25 м, тип покрытия: полиэстер 25 мкм, толщиной 0,5 мм | м2 | 16,1568 | м2 | 150 |  | 9348.1875 | 9348.1875 |  | 405.0154 | 6543.7527 |  | 6543.7527 | 6543.7527 | 30% | -0.021461
МАФ | Раздел 2. Навесы групповых площадок (М.001.21 - АР листы 25-26; М.001.21 - КР лист 28), Сарай М.001.21 - КР лист 28, АР лист 38. | 151 | ТЕР10-01-010-01 | Установка элементов каркаса: из брусьев . Парапет | 1 м3 древесины в конструкции | 1,05 | 49883.6114 | Работа | Установка элементов каркаса: из брусьев . Парапет |  | 1 м3 древесины в конструкции | 1,05 | 1 | 151 | 49883.6114 |  | 0 | [5 empty] | 0 | 0% | #VALUE!
МАФ | Раздел 2. Навесы групповых площадок (М.001.21 - АР листы 25-26; М.001.21 - КР лист 28), Сарай М.001.21 - КР лист 28, АР лист 38. | 152 | ТЕР10-01-091-01 | Антисептическая обработка деревянных конструкций составом "Пирилакс" при помощи аппарата аэрозольно-капельного распыления | 100 м2 обрабатываемой поверхности | 0,525 | 4654.452 | Работа | Антисептическая обработка деревянных конструкций составом "Пирилакс" при помощи аппарата аэрозольно-капельного распыления |  | 100 м2 обрабатываемой поверхности | 0,525 | 100 | 152 | 4654.452 |  | 0 | [5 empty] | 0 | 0% | #VALUE!
МАФ | Раздел 2. Навесы групповых площадок (М.001.21 - АР листы 25-26; М.001.21 - КР лист 28), Сарай М.001.21 - КР лист 28, АР лист 38. | 153 | ТЕР12-01-010-01 | Устройство мелких покрытий (брандмауэры, парапеты, свесы и т.п.) из листовой оцинкованной стали ПРИМ. Парапет | 100 м2 покрытия | 0,63 | 127565.9472 | Работа | Устройство мелких покрытий (брандмауэры, парапеты, свесы и т.п.) из листовой оцинкованной стали ПРИМ. Парапет |  | 100 м2 покрытия | 0,63 | 100 | 153 | 127565.9472 |  | 127565.9472 |  | 750 | 47250 | 47250 |  | 47250 | 62.96% | 42046.163
МАФ | Раздел 2. Навесы групповых площадок (М.001.21 - АР листы 25-26; М.001.21 - КР лист 28), Сарай М.001.21 - КР лист 28, АР лист 38. | 154 | ТССЦ-101-1875 | Сталь листовая оцинкованная толщиной листа: 0,7 мм | т | -0,49266 | -53979.2251 | Материал | Устройство мелких покрытий (брандмауэры, парапеты, свесы и т.п.) из листовой оцинкованной стали ПРИМ. Парапет | Сталь листовая оцинкованная толщиной листа: 0,7 мм | т | -0,49266 | т | 154 |  | -53979.2251 | -53979.2251 |  | 0 | 0 |  | 0 | 0 | 100% | -37785.4576
МАФ | Раздел 2. Навесы групповых площадок (М.001.21 - АР листы 25-26; М.001.21 - КР лист 28), Сарай М.001.21 - КР лист 28, АР лист 38. | 155 | ТССЦ-101-5052 | Лист плоский с полимерным покрытием размером 2х1,25 м, тип покрытия: полиэстер 25 мкм, толщиной 0,5 мм | м2 | 64,26 | 37179.8592 | Материал | Устройство мелких покрытий (брандмауэры, парапеты, свесы и т.п.) из листовой оцинкованной стали ПРИМ. Парапет | Лист плоский с полимерным покрытием размером 2х1,25 м, тип покрытия: полиэстер 25 мкм, толщиной 0,5 мм | м2 | 64,26 | м2 | 155 |  | 37179.8592 | 37179.8592 |  | 405.0154 | 26026.2892 |  | 26026.2892 | 26026.2892 | 30% | -0.38776
МАФ | Раздел 2. Навесы групповых площадок (М.001.21 - АР листы 25-26; М.001.21 - КР лист 28), Сарай М.001.21 - КР лист 28, АР лист 38. | 156 | ТЕР10-01-022-03 | Подшивка потолков: плитами древесноволокнистыми твердыми толщиной 5 мм ПРИМ. | 100 м2 потолка | 1,2852 | 105725.6311 | Работа | Подшивка потолков: плитами древесноволокнистыми твердыми толщиной 5 мм ПРИМ. |  | 100 м2 потолка | 1,2852 | 100 | 156 | 105725.6311 |  | 0 | [5 empty] | 0 | 0% | #VALUE!
МАФ | Раздел 2. Навесы групповых площадок (М.001.21 - АР листы 25-26; М.001.21 - КР лист 28), Сарай М.001.21 - КР лист 28, АР лист 38. | 157 | ТССЦ-101-0684 | Плиты древесноволокнистые сухого способа производства группы А,: твердые марки ТС-400 толщиной 5 мм | 1000 м2 | -0,134946 | -17113.6332 | Материал | Подшивка потолков: плитами древесноволокнистыми твердыми толщиной 5 мм ПРИМ. | Плиты древесноволокнистые сухого способа производства группы А,: твердые марки ТС-400 толщиной 5 мм | 1000 м2 | -0,134946 | 1000 | 157 |  | -17113.6332 | -17113.6332 |  | 0 | 0 |  | 0 | 0 | 100% | -11979.5433
МАФ | Раздел 2. Навесы групповых площадок (М.001.21 - АР листы 25-26; М.001.21 - КР лист 28), Сарай М.001.21 - КР лист 28, АР лист 38. | 158 | ТССЦ-101-6900 | Плита фасадная фиброцементная толщиной 8-9 мм с лицевым двухкомпонентным покрытием (акрил/полиуретан) | м2 | 134,946 | 94608.4223 | Материал | Подшивка потолков: плитами древесноволокнистыми твердыми толщиной 5 мм ПРИМ. | Плита фасадная фиброцементная толщиной 8-9 мм с лицевым двухкомпонентным покрытием (акрил/полиуретан) | м2 | 134,946 | м2 | 158 |  | 94608.4223 | 0 | [5 empty] | 0 | 0% | #VALUE!
МАФ | Раздел 2. Навесы групповых площадок (М.001.21 - АР листы 25-26; М.001.21 - КР лист 28), Сарай М.001.21 - КР лист 28, АР лист 38. | 159 | ТЕР(МО9)12-01-034-02 | Устройство обрешетки: с прозорами из брусков ПРИМ. Декоративная обрешетка фасадов | 100 м2 | 1,449 | 33937.076 | Работа | Устройство обрешетки: с прозорами из брусков ПРИМ. Декоративная обрешетка фасадов |  | 100 м2 | 1,449 | 100 | 159 | 33937.076 |  | 0 | [5 empty] | 0 | 0% | #VALUE!
МАФ | Раздел 2. Навесы групповых площадок (М.001.21 - АР листы 25-26; М.001.21 - КР лист 28), Сарай М.001.21 - КР лист 28, АР лист 38. | 160 | ТССЦ-102-0378 | Бруски обрезные хвойных пород длиной: 2-6,5 м, толщиной 40-60 мм, III сорта | м3 | -0,5796 | -12646.7279 | Материал | Устройство обрешетки: с прозорами из брусков ПРИМ. Декоративная обрешетка фасадов | Бруски обрезные хвойных пород длиной: 2-6,5 м, толщиной 40-60 мм, III сорта | м3 | -0,5796 | м3 | 160 |  | -12646.7279 | 0 | [5 empty] | 0 | 0% | #VALUE!
МАФ | Раздел 2. Навесы групповых площадок (М.001.21 - АР листы 25-26; М.001.21 - КР лист 28), Сарай М.001.21 - КР лист 28, АР лист 38. | 161 | ТССЦ-102-0083 | Бруски обрезные хвойных пород длиной: 2-3,75 м, шириной 75-150 мм, толщиной 40-75 мм, I сорта | м3 | 0,5796 | 14144.5668 | Материал | Устройство обрешетки: с прозорами из брусков ПРИМ. Декоративная обрешетка фасадов | Бруски обрезные хвойных пород длиной: 2-3,75 м, шириной 75-150 мм, толщиной 40-75 мм, I сорта | м3 | 0,5796 | м3 | 161 |  | 14144.5668 | 0 | [5 empty] | 0 | 0% | #VALUE!
МАФ | Раздел 2. Навесы групповых площадок (М.001.21 - АР листы 25-26; М.001.21 - КР лист 28), Сарай М.001.21 - КР лист 28, АР лист 38. | 162 | ТЕР10-01-091-01 | Антисептическая обработка деревянных конструкций составом "Пирилакс" при помощи аппарата аэрозольно-капельного распыления | 100 м2 обрабатываемой поверхности | 4,347 | 38556.0463 | Работа | Антисептическая обработка деревянных конструкций составом "Пирилакс" при помощи аппарата аэрозольно-капельного распыления |  | 100 м2 обрабатываемой поверхности | 4,347 | 100 | 162 | 38556.0463 |  | 0 | [5 empty] | 0 | 0% | #VALUE!
МАФ | Раздел 2. Навесы групповых площадок (М.001.21 - АР листы 25-26; М.001.21 - КР лист 28), Сарай М.001.21 - КР лист 28, АР лист 38. | 163 | ТЕР11-01-012-03 | Укладка лаг | 100 м2 пола | 0,2862 | 13782.1455 | Работа | Укладка лаг |  | 100 м2 пола | 0,2862 | 100 | 163 | 13782.1455 |  | 0 | [5 empty] | 0 | 0% | #VALUE!
МАФ | Раздел 2. Навесы групповых площадок (М.001.21 - АР листы 25-26; М.001.21 - КР лист 28), Сарай М.001.21 - КР лист 28, АР лист 38. | 164 | ТЕР10-01-091-01 | Антисептическая обработка деревянных конструкций составом "Пирилакс" при помощи аппарата аэрозольно-капельного распыления | 100 м2 обрабатываемой поверхности | 0,8586 | 7614.6481 | Работа | Антисептическая обработка деревянных конструкций составом "Пирилакс" при помощи аппарата аэрозольно-капельного распыления |  | 100 м2 обрабатываемой поверхности | 0,8586 | 100 | 164 | 7614.6481 |  | 0 | [5 empty] | 0 | 0% | #VALUE!
МАФ | Раздел 2. Навесы групповых площадок (М.001.21 - АР листы 25-26; М.001.21 - КР лист 28), Сарай М.001.21 - КР лист 28, АР лист 38. | 165 | ТЕР11-01-033-01 | Устройство покрытий: дощатых толщиной 28 мм | 100 м2 покрытия | 1,392 | 218984.809 | Работа | Устройство покрытий: дощатых толщиной 28 мм |  | 100 м2 покрытия | 1,392 | 100 | 165 | 218984.809 |  | 0 | [5 empty] | 0 | 0% | #VALUE!
МАФ | Раздел 2. Навесы групповых площадок (М.001.21 - АР листы 25-26; М.001.21 - КР лист 28), Сарай М.001.21 - КР лист 28, АР лист 38. | 166 | ТССЦ-203-0344 | Доски для покрытия полов со шпунтом и гребнем из древесины антисептированные тип: ДП-27 толщиной 27 мм, шириной без гребня от 100 до 140 мм | м3 | -4,00896 | -125629.6546 | Материал | Устройство покрытий: дощатых толщиной 28 мм | Доски для покрытия полов со шпунтом и гребнем из древесины антисептированные тип: ДП-27 толщиной 27 мм, шириной без гребня от 100 до 140 мм | м3 | -4,00896 | м3 | 166 |  | -125629.6546 | 0 | [5 empty] | 0 | 0% | #VALUE!
МАФ | Раздел 2. Навесы групповых площадок (М.001.21 - АР листы 25-26; М.001.21 - КР лист 28), Сарай М.001.21 - КР лист 28, АР лист 38. | 167 | ТССЦ-203-0883 | Доска террасная "Вельвет" (лиственница) толщиной 27 мм, шириной 140, 165, 190 мм, длиной 2-4 м, класс "В" | м3 | 4,00896 | 283057.3395 | Материал | Устройство покрытий: дощатых толщиной 28 мм | Доска террасная "Вельвет" (лиственница) толщиной 27 мм, шириной 140, 165, 190 мм, длиной 2-4 м, класс "В" | м3 | 4,00896 | м3 | 167 |  | 283057.3395 | 0 | [5 empty] | 0 | 0% | #VALUE!
МАФ | Раздел 2. Навесы групповых площадок (М.001.21 - АР листы 25-26; М.001.21 - КР лист 28), Сарай М.001.21 - КР лист 28, АР лист 38. | 168 | ТЕР10-01-091-01 | Антисептическая обработка деревянных конструкций составом "Пирилакс" при помощи аппарата аэрозольно-капельного распыления | 100 м2 обрабатываемой поверхности | 2,784 | 24694.0667 | Работа | Антисептическая обработка деревянных конструкций составом "Пирилакс" при помощи аппарата аэрозольно-капельного распыления |  | 100 м2 обрабатываемой поверхности | 2,784 | 100 | 168 | 24694.0667 |  | 0 | [5 empty] | 0 | 0% | #VALUE!
МАФ | Раздел 2. Навесы групповых площадок (М.001.21 - АР листы 25-26; М.001.21 - КР лист 28), Сарай М.001.21 - КР лист 28, АР лист 38. | 169 | ТССЦ-116-0077 | Скамья на металлических ножках | шт. | 24 | 115002.855 | Материал | Антисептическая обработка деревянных конструкций составом "Пирилакс" при помощи аппарата аэрозольно-капельного распыления | Скамья на металлических ножках | шт. | 24 | шт. | 169 |  | 115002.855 | 0 | [5 empty] | 0 | 0% | #VALUE!
МАФ | Раздел 2. Навесы групповых площадок (М.001.21 - АР листы 25-26; М.001.21 - КР лист 28), Сарай М.001.21 - КР лист 28, АР лист 38. | 170 | ТЕР10-01-091-01 | Антисептическая обработка деревянных конструкций составом "Пирилакс" при помощи аппарата аэрозольно-капельного распыления (скамеек) | 100 м2 обрабатываемой поверхности | 0,252 | 2235.3535 | Работа | Антисептическая обработка деревянных конструкций составом "Пирилакс" при помощи аппарата аэрозольно-капельного распыления (скамеек) |  | 100 м2 обрабатываемой поверхности | 0,252 | 100 | 170 | 2235.3535 |  | 0 | [5 empty] | 0 | 0% | #VALUE!
МАФ | Раздел 2. Навесы групповых площадок (М.001.21 - АР листы 25-26; М.001.21 - КР лист 28), Сарай М.001.21 - КР лист 28, АР лист 38. | 171 | ТЕР(МО9)12-01-035-03 | Устройство металлической водосточной системы: прямых звеньев труб | м | 34,2 | 5571.9101 | Работа | Устройство металлической водосточной системы: прямых звеньев труб |  | м | 34,2 | м | 171 | 5571.9101 |  | 5571.9101 |  | 113.936 | 3896.6115 | 3896.6115 |  | 3896.6115 | 30.07% | 3.7256
МАФ | Раздел 2. Навесы групповых площадок (М.001.21 - АР листы 25-26; М.001.21 - КР лист 28), Сарай М.001.21 - КР лист 28, АР лист 38. | 172 | ТССЦ-301-5835 | Труба водосточная МП, размер 76х102х3000 мм | шт. | 12 | 12926.7806 | Материал | Устройство металлической водосточной системы: прямых звеньев труб | Труба водосточная МП, размер 76х102х3000 мм | шт. | 12 | шт. | 172 |  | 12926.7806 | 0 | [5 empty] | 0 | 0% | #VALUE!
МАФ | Раздел 2. Навесы групповых площадок (М.001.21 - АР листы 25-26; М.001.21 - КР лист 28), Сарай М.001.21 - КР лист 28, АР лист 38. | 173 | ТССЦ-301-5840 | Держатель трубы (на дерево) МП, размер 76х102 мм | шт. | 68,4 | 9368.4628 | Материал | Устройство металлической водосточной системы: прямых звеньев труб | Держатель трубы (на дерево) МП, размер 76х102 мм | шт. | 68,4 | шт. | 173 |  | 9368.4628 | 0 | [5 empty] | 0 | 0% | #VALUE!
МАФ | Раздел 2. Навесы групповых площадок (М.001.21 - АР листы 25-26; М.001.21 - КР лист 28), Сарай М.001.21 - КР лист 28, АР лист 38. | 174 | ТЕР(МО9)12-01-035-02 | Устройство металлической водосточной системы: воронок | шт. | 12 | 2443.1755 | Работа | Устройство металлической водосточной системы: воронок |  | шт. | 12 | шт. | 174 | 2443.1755 |  | 2443.1755 |  | 142.8143 | 1713.771 | 1713.771 |  | 1713.771 | 29.85% | -3.5482
МАФ | Раздел 2. Навесы групповых площадок (М.001.21 - АР листы 25-26; М.001.21 - КР лист 28), Сарай М.001.21 - КР лист 28, АР лист 38. | 175 | ТССЦ-301-5834 | Воронка выпускная МП, размер 76х102 мм | 10 шт. | 1,2 | 1642.3005 | Материал | Устройство металлической водосточной системы: воронок | Воронка выпускная МП, размер 76х102 мм | 10 шт. | 1,2 | 10 | 175 |  | 1642.3005 | 0 | [5 empty] | 0 | 0% | #VALUE!
МАФ | Раздел 2. Навесы групповых площадок (М.001.21 - АР листы 25-26; М.001.21 - КР лист 28), Сарай М.001.21 - КР лист 28, АР лист 38. | 176 | ТЕР(МО9)12-01-035-01 | Устройство металлической водосточной системы: колен | шт. | 24 | 3246.5848 | Работа | Устройство металлической водосточной системы: колен |  | шт. | 24 | шт. | 176 | 3246.5848 |  | 3246.5848 |  | 94.766 | 2274.3835 | 2274.3835 |  | 2274.3835 | 29.95% | -1.7741
МАФ | Раздел 2. Навесы групповых площадок (М.001.21 - АР листы 25-26; М.001.21 - КР лист 28), Сарай М.001.21 - КР лист 28, АР лист 38. | 177 | ТССЦ-301-5841 | Колено трубы (60°) МП, размер 76х102 мм | шт. | 24 | 7361.2066 | Материал | Устройство металлической водосточной системы: колен | Колено трубы (60°) МП, размер 76х102 мм | шт. | 24 | шт. | 177 |  | 7361.2066 | 0 | [5 empty] | 0 | 0% | #VALUE!
МАФ | Раздел 2. Навесы групповых площадок (М.001.21 - АР листы 25-26; М.001.21 - КР лист 28), Сарай М.001.21 - КР лист 28, АР лист 38. | 178 | ТЕР01-01-013-08 | Разработка грунта с погрузкой на автомобили-самосвалы экскаваторами с ковшом вместимостью: 0,65 (0,5-1) м3, группа грунтов 2 | 1000 м3 грунта | 0,1458 | 12732.8979 | Работа | Разработка грунта с погрузкой на автомобили-самосвалы экскаваторами с ковшом вместимостью: 0,65 (0,5-1) м3, группа грунтов 2 |  | 1000 м3 грунта | 0,1458 | 1000 | 178 | 12732.8979 |  | 12732.8979 |  | 350 | 51030 | 51030 |  | 51030 | -300.8% | -42116.9714
МАФ | Раздел 2. Навесы групповых площадок (М.001.21 - АР листы 25-26; М.001.21 - КР лист 28), Сарай М.001.21 - КР лист 28, АР лист 38. | 179 | ТЕР01-02-057-02 | ДОРАБОТКА ГРУНТА Разработка грунта вручную в траншеях глубиной до 2 м без креплений с откосами, группа грунтов: 2 | 100 м3 грунта | 0,162 | 19706.3392 | Работа | ДОРАБОТКА ГРУНТА Разработка грунта вручную в траншеях глубиной до 2 м без креплений с откосами, группа грунтов: 2 |  | 100 м3 грунта | 0,162 | 100 | 179 | 19706.3392 |  | 19706.3392 |  | 1000 | 16200 | 16200 |  | 16200 | 17.79% | -2405.5626
МАФ | Раздел 2. Навесы групповых площадок (М.001.21 - АР листы 25-26; М.001.21 - КР лист 28), Сарай М.001.21 - КР лист 28, АР лист 38. | 180 | ТССЦпг-03-21-01-001 | В ОТВАЛ ДЛЯ УСТРОЙСТВА НАСЫПИ Перевозка грузов автомобилями-самосвалами грузоподъемностью 10 т, работающих вне карьера, на расстояние: до 1 км: I класс груза | 1 т груза | 275,4 | 15903.4504 | Материал | ДОРАБОТКА ГРУНТА Разработка грунта вручную в траншеях глубиной до 2 м без креплений с откосами, группа грунтов: 2 | В ОТВАЛ ДЛЯ УСТРОЙСТВА НАСЫПИ Перевозка грузов автомобилями-самосвалами грузоподъемностью 10 т, работающих вне карьера, на расстояние: до 1 км: I класс груза | 1 т груза | 275,4 | 1 | 180 |  | 15903.4504 | 15903.4504 |  | 0 | 0 |  | 0 | 0 | 100% | 11132.4153
МАФ | Раздел 2. Навесы групповых площадок (М.001.21 - АР листы 25-26; М.001.21 - КР лист 28), Сарай М.001.21 - КР лист 28, АР лист 38. | 181 | ТЕР01-01-016-02 | Работа на отвале, группа грунтов: 2-3 | 1000 м3 грунта | 0,162 | 1898.2764 | Работа | Работа на отвале, группа грунтов: 2-3 |  | 1000 м3 грунта | 0,162 | 1000 | 181 | 1898.2764 |  | 0 | [5 empty] | 0 | 0% | #VALUE!
МАФ | Раздел 2. Навесы групповых площадок (М.001.21 - АР листы 25-26; М.001.21 - КР лист 28), Сарай М.001.21 - КР лист 28, АР лист 38. | 182 | ТЕР08-01-002-01 | Устройство основания под фундаменты: песчаного | 1 м3 основания | 5 | 19279.2903 | Работа | Устройство основания под фундаменты: песчаного |  | 1 м3 основания | 5 | 1 | 182 | 19279.2903 |  | 19279.2903 |  | 1850 | 9250 | 9250 |  | 9250 | 52.02% | 4245.5032
МАФ | Раздел 2. Навесы групповых площадок (М.001.21 - АР листы 25-26; М.001.21 - КР лист 28), Сарай М.001.21 - КР лист 28, АР лист 38. | 183 | ТЕР27-04-016-04 | Устройство прослойки из нетканого синтетического материала (НСМ) в земляном полотне: сплошной | 1000 м2 поверхности | 0,013 | 656.4133 | Работа | Устройство прослойки из нетканого синтетического материала (НСМ) в земляном полотне: сплошной |  | 1000 м2 поверхности | 0,013 | 1000 | 183 | 656.4133 |  | 656.4133 |  | 25 | 325 | 325 |  | 325 | 50.49% | 134.4893
МАФ | Раздел 2. Навесы групповых площадок (М.001.21 - АР листы 25-26; М.001.21 - КР лист 28), Сарай М.001.21 - КР лист 28, АР лист 38. | 184 | ТССЦ-101-2696 | Нетканый геотекстиль: Дорнит 300 г/м2 | м2 | 14,95 | 585.4497 | Материал | Устройство прослойки из нетканого синтетического материала (НСМ) в земляном полотне: сплошной | Нетканый геотекстиль: Дорнит 300 г/м2 | м2 | 14,95 | м2 | 184 |  | 585.4497 | 585.4497 |  | 40 | 598 |  | 598 | 598 | -2.144% | -188.1852
МАФ | Раздел 2. Навесы групповых площадок (М.001.21 - АР листы 25-26; М.001.21 - КР лист 28), Сарай М.001.21 - КР лист 28, АР лист 38. | 185 | ТЕР06-01-001-01 | Устройство бетонной подготовки | 100 м3 бетона, бутобетона и железобетона в деле | 0,009 | 6389.2587 | Работа | Устройство бетонной подготовки |  | 100 м3 бетона, бутобетона и железобетона в деле | 0,009 | 100 | 185 | 6389.2587 |  | 6389.2587 |  | 5050 | 4545 | 4545 |  | 4545 | 28.86% | -72.5189
МАФ | Раздел 2. Навесы групповых площадок (М.001.21 - АР листы 25-26; М.001.21 - КР лист 28), Сарай М.001.21 - КР лист 28, АР лист 38. | 186 | ТССЦ-401-0061 | Бетон тяжелый, крупность заполнителя: 20 мм, класс В3,5 (М50) | м3 | -0,918 | -4440.294 | Материал | Устройство бетонной подготовки | Бетон тяжелый, крупность заполнителя: 20 мм, класс В3,5 (М50) | м3 | -0,918 | м3 | 186 |  | -4440.294 | -4440.294 |  | 0 | 0 |  | 0 | 0 | 100% | -3108.2058
МАФ | Раздел 2. Навесы групповых площадок (М.001.21 - АР листы 25-26; М.001.21 - КР лист 28), Сарай М.001.21 - КР лист 28, АР лист 38. | 187 | ТССЦ-401-0065 | Бетон тяжелый, крупность заполнителя: 20 мм, класс В12,5 (М150) | м3 | 0,918 | 4878.7477 | Материал | Устройство бетонной подготовки | Бетон тяжелый, крупность заполнителя: 20 мм, класс В12,5 (М150) | м3 | 0,918 | м3 | 187 |  | 4878.7477 | 4878.7477 |  | 6150 | 5645.7 |  | 5645.7 | 5645.7 | -15.72% | -2230.5766
МАФ | Раздел 2. Навесы групповых площадок (М.001.21 - АР листы 25-26; М.001.21 - КР лист 28), Сарай М.001.21 - КР лист 28, АР лист 38. | 188 | ТЕР08-01-003-07 | Гидроизоляция боковая обмазочная битумная в 2 слоя по выровненной поверхности бутовой кладки, кирпичу, бетону | 100 м2 изолируемой поверхности | 0,25 | 9046.5922 | Работа | Гидроизоляция боковая обмазочная битумная в 2 слоя по выровненной поверхности бутовой кладки, кирпичу, бетону |  | 100 м2 изолируемой поверхности | 0,25 | 100 | 188 | 9046.5922 |  | 9046.5922 |  | 350 | 8750 | 8750 |  | 8750 | 3.278% | -2417.3855
МАФ | Раздел 2. Навесы групповых площадок (М.001.21 - АР листы 25-26; М.001.21 - КР лист 28), Сарай М.001.21 - КР лист 28, АР лист 38. | 189 | ТССЦ-101-0594 | Мастика битумная кровельная горячая | т | -0,06 | -2203.6733 | Материал | Гидроизоляция боковая обмазочная битумная в 2 слоя по выровненной поверхности бутовой кладки, кирпичу, бетону | Мастика битумная кровельная горячая | т | -0,06 | т | 189 |  | -2203.6733 | -2203.6733 |  | 0 | 0 |  | 0 | 0 | 100% | -1542.5713
МАФ | Раздел 2. Навесы групповых площадок (М.001.21 - АР листы 25-26; М.001.21 - КР лист 28), Сарай М.001.21 - КР лист 28, АР лист 38. | 190 | ТССЦ-101-4728 | Мастика гидроизоляционная холодная ТЕХНОНИКОЛЬ №24 (МГТН) | кг | 60 | 10682.5567 | Материал | Гидроизоляция боковая обмазочная битумная в 2 слоя по выровненной поверхности бутовой кладки, кирпичу, бетону | Мастика гидроизоляционная холодная ТЕХНОНИКОЛЬ №24 (МГТН) | кг | 60 | кг | 190 |  | 10682.5567 | 0 | [5 empty] | 0 | 0% | #VALUE!
МАФ | Раздел 2. Навесы групповых площадок (М.001.21 - АР листы 25-26; М.001.21 - КР лист 28), Сарай М.001.21 - КР лист 28, АР лист 38. | 191 | ТЕР09-03-014-01 | Монтаж связей и распорок из одиночных и парных уголков, гнутосварных профилей для пролетов: до 24 м при высоте здания до 25 м | 1 т конструкций | 0,65 | 49941.903 | Работа | Монтаж связей и распорок из одиночных и парных уголков, гнутосварных профилей для пролетов: до 24 м при высоте здания до 25 м |  | 1 т конструкций | 0,65 | 1 | 191 | 49941.903 |  | 0 | [5 empty] | 0 | 0% | #VALUE!
МАФ | Раздел 2. Навесы групповых площадок (М.001.21 - АР листы 25-26; М.001.21 - КР лист 28), Сарай М.001.21 - КР лист 28, АР лист 38. | 192 | ТССЦ-201-0763 | Отдельные конструктивные элементы зданий и сооружений с преобладанием: гнутосварных профилей и круглых труб, средняя масса сборочной единицы до 0,1 т | т | 0,65 | 90109.8368 | Материал | Монтаж связей и распорок из одиночных и парных уголков, гнутосварных профилей для пролетов: до 24 м при высоте здания до 25 м | Отдельные конструктивные элементы зданий и сооружений с преобладанием: гнутосварных профилей и круглых труб, средняя масса сборочной единицы до 0,1 т | т | 0,65 | т | 192 |  | 90109.8368 | 90109.8368 |  | 95000 | 61750 |  | 61750 | 61750 | 31.47% | 1326.8857
МАФ | Раздел 2. Навесы групповых площадок (М.001.21 - АР листы 25-26; М.001.21 - КР лист 28), Сарай М.001.21 - КР лист 28, АР лист 38. | 193 | ТЕР06-01-001-05 | Устройство железобетонных фундаментов общего назначения под колонны объемом: до 3 м3 | 100 м3 бетона, бутобетона и железобетона в деле | 0,052 | 98882.7122 | Работа | Устройство железобетонных фундаментов общего назначения под колонны объемом: до 3 м3 |  | 100 м3 бетона, бутобетона и железобетона в деле | 0,052 | 100 | 193 | 98882.7122 |  | 98882.7122 |  | 18000 | 93600 | 93600 |  | 93600 | 5.342% | -24382.1014
МАФ | Раздел 2. Навесы групповых площадок (М.001.21 - АР листы 25-26; М.001.21 - КР лист 28), Сарай М.001.21 - КР лист 28, АР лист 38. | 194 | ТССЦ-204-0100 | Горячекатаная арматурная сталь класса: А-I, А-II, А-III | т | -0,234 | -23120.1954 | Материал | Устройство железобетонных фундаментов общего назначения под колонны объемом: до 3 м3 | Горячекатаная арматурная сталь класса: А-I, А-II, А-III | т | -0,234 | т | 194 |  | -23120.1954 | -23120.1954 |  | 0 | 0 |  | 0 | 0 | 100% | -16184.1368
МАФ | Раздел 2. Навесы групповых площадок (М.001.21 - АР листы 25-26; М.001.21 - КР лист 28), Сарай М.001.21 - КР лист 28, АР лист 38. | 195 | ТССЦ-401-0066 | Бетон тяжелый, крупность заполнителя: 20 мм, класс В15 (М200) | м3 | -5,278 | -29622.2355 | Материал | Устройство железобетонных фундаментов общего назначения под колонны объемом: до 3 м3 | Бетон тяжелый, крупность заполнителя: 20 мм, класс В15 (М200) | м3 | -5,278 | м3 | 195 |  | -29622.2355 | -29622.2355 |  | 0 | 0 |  | 0 | 0 | 100% | -20735.5649
МАФ | Раздел 2. Навесы групповых площадок (М.001.21 - АР листы 25-26; М.001.21 - КР лист 28), Сарай М.001.21 - КР лист 28, АР лист 38. | 196 | ТССЦ-401-0069 | Бетон тяжелый, крупность заполнителя: 20 мм, класс В25 (М350) | м3 | 5,278 | 32168.0548 | Материал | Устройство железобетонных фундаментов общего назначения под колонны объемом: до 3 м3 | Бетон тяжелый, крупность заполнителя: 20 мм, класс В25 (М350) | м3 | 5,278 | м3 | 196 |  | 32168.0548 | 32168.0548 |  | 6150 | 32459.7 |  | 32459.7 | 32459.7 | -0.9066% | -9942.0617
МАФ | Раздел 2. Навесы групповых площадок (М.001.21 - АР листы 25-26; М.001.21 - КР лист 28), Сарай М.001.21 - КР лист 28, АР лист 38. | 197 | ТССЦ-204-0002 | Горячекатаная арматурная сталь гладкая класса А-I, диаметром: 8 мм | т | 0,05 | 4968.7194 | Материал | Устройство железобетонных фундаментов общего назначения под колонны объемом: до 3 м3 | Горячекатаная арматурная сталь гладкая класса А-I, диаметром: 8 мм | т | 0,05 | т | 197 |  | 4968.7194 | 4968.7194 |  | 48490 | 2424.5 |  | 2424.5 | 2424.5 | 51.2% | 1053.6036
МАФ | Раздел 2. Навесы групповых площадок (М.001.21 - АР листы 25-26; М.001.21 - КР лист 28), Сарай М.001.21 - КР лист 28, АР лист 38. | 198 | ТССЦ-204-0108 | Горячекатанная арматурная сталь класса А500 С, диаметром: 16 мм | т | 0,17 | 15249.5714 | Материал | Устройство железобетонных фундаментов общего назначения под колонны объемом: до 3 м3 | Горячекатанная арматурная сталь класса А500 С, диаметром: 16 мм | т | 0,17 | т | 198 |  | 15249.5714 | 15249.5714 |  | 44990 | 7648.3 |  | 7648.3 | 7648.3 | 49.85% | 3026.4
МАФ | Раздел 2. Навесы групповых площадок (М.001.21 - АР листы 25-26; М.001.21 - КР лист 28), Сарай М.001.21 - КР лист 28, АР лист 38. | 199 | ТССЦ-204-0078 | Каркасы и сетки арматурные плоские, собранные и сваренные (связанные) в арматурные изделия, закладные и накладные детали: со сваркой (ВР 5) | т | 0,08 | 7991.0086 | Материал | Устройство железобетонных фундаментов общего назначения под колонны объемом: до 3 м3 | Каркасы и сетки арматурные плоские, собранные и сваренные (связанные) в арматурные изделия, закладные и накладные детали: со сваркой (ВР 5) | т | 0,08 | т | 199 |  | 7991.0086 | 7991.0086 |  | 15000 | 1200 |  | 1200 | 1200 | 84.98% | 4393.706
МАФ | Раздел 2. Навесы групповых площадок (М.001.21 - АР листы 25-26; М.001.21 - КР лист 28), Сарай М.001.21 - КР лист 28, АР лист 38. | 200 | ТССЦ-101-6713 | Анкер забивной стальной М6 | 100 шт. | 0,24 | 48.1539 | Материал | Устройство железобетонных фундаментов общего назначения под колонны объемом: до 3 м3 | Анкер забивной стальной М6 | 100 шт. | 0,24 | 100 | 200 |  | 48.1539 | 0 | [5 empty] | 0 | 0% | #VALUE!
МАФ | Раздел 2. Навесы групповых площадок (М.001.21 - АР листы 25-26; М.001.21 - КР лист 28), Сарай М.001.21 - КР лист 28, АР лист 38. | 201 | ТЕР10-01-002-01 | Установка стропил | 1 м3 древесины в конструкции | 0,48975 | 24815.7186 | Работа | Установка стропил |  | 1 м3 древесины в конструкции | 0,48975 | 1 | 201 | 24815.7186 |  | 24815.7186 |  | 15000 | 7346.25 | 7346.25 |  | 7346.25 | 70.4% | 10024.753
МАФ | Раздел 2. Навесы групповых площадок (М.001.21 - АР листы 25-26; М.001.21 - КР лист 28), Сарай М.001.21 - КР лист 28, АР лист 38. | 202 | ТЕР10-01-091-01 | Антисептическая обработка деревянных конструкций составом "Пирилакс" при помощи аппарата аэрозольно-капельного распыления | 100 м2 обрабатываемой поверхности | 0,2612 | 2316.4548 | Работа | Антисептическая обработка деревянных конструкций составом "Пирилакс" при помощи аппарата аэрозольно-капельного распыления |  | 100 м2 обрабатываемой поверхности | 0,2612 | 100 | 202 | 2316.4548 |  | 0 | [5 empty] | 0 | 0% | #VALUE!
МАФ | Раздел 2. Навесы групповых площадок (М.001.21 - АР листы 25-26; М.001.21 - КР лист 28), Сарай М.001.21 - КР лист 28, АР лист 38. | 203 | ТЕР(МО9)12-01-034-01 | Устройство обрешетки: сплошной из досок ПРИМ. | 100 м2 | 0,199 | 13550.2466 | Работа | Устройство обрешетки: сплошной из досок ПРИМ. |  | 100 м2 | 0,199 | 100 | 203 | 13550.2466 |  | 0 | [5 empty] | 0 | 0% | #VALUE!
МАФ | Раздел 2. Навесы групповых площадок (М.001.21 - АР листы 25-26; М.001.21 - КР лист 28), Сарай М.001.21 - КР лист 28, АР лист 38. | 204 | ТССЦ-102-0053 | Доски обрезные хвойных пород длиной: 4-6,5 м, шириной 75-150 мм, толщиной 25 мм, III сорта | м3 | -0,51143 | -9616.8354 | Материал | Устройство обрешетки: сплошной из досок ПРИМ. | Доски обрезные хвойных пород длиной: 4-6,5 м, шириной 75-150 мм, толщиной 25 мм, III сорта | м3 | -0,51143 | м3 | 204 |  | -9616.8354 | -9616.8354 |  | 0 | 0 |  | 0 | 0 | 100% | -6731.7848
МАФ | Раздел 2. Навесы групповых площадок (М.001.21 - АР листы 25-26; М.001.21 - КР лист 28), Сарай М.001.21 - КР лист 28, АР лист 38. | 205 | ТССЦ-101-0699 | Плиты древесностружечные многослойные и трехслойные, марки П-1, толщиной: 18-20 мм | 100 м2 | 0,2189 | 7987.207 | Материал | Устройство обрешетки: сплошной из досок ПРИМ. | Плиты древесностружечные многослойные и трехслойные, марки П-1, толщиной: 18-20 мм | 100 м2 | 0,2189 | 100 | 205 |  | 7987.207 | 0 | [5 empty] | 0 | 0% | #VALUE!
МАФ | Раздел 2. Навесы групповых площадок (М.001.21 - АР листы 25-26; М.001.21 - КР лист 28), Сарай М.001.21 - КР лист 28, АР лист 38. | 206 | ТЕР10-01-091-01 | Антисептическая обработка деревянных конструкций составом "Пирилакс" при помощи аппарата аэрозольно-капельного распыления | 100 м2 обрабатываемой поверхности | 0,199 | 1765.2196 | Работа | Антисептическая обработка деревянных конструкций составом "Пирилакс" при помощи аппарата аэрозольно-капельного распыления |  | 100 м2 обрабатываемой поверхности | 0,199 | 100 | 206 | 1765.2196 |  | 0 | [5 empty] | 0 | 0% | #VALUE!
МАФ | Раздел 2. Навесы групповых площадок (М.001.21 - АР листы 25-26; М.001.21 - КР лист 28), Сарай М.001.21 - КР лист 28, АР лист 38. | 207 | ТЕР12-01-016-01 | Огрунтовка оснований из бетона или раствора под водоизоляционный кровельный ковер: битумной грунтовкой с ее приготовлением | 100 м2 кровли | 0,199 | 1613.1548 | Работа | Огрунтовка оснований из бетона или раствора под водоизоляционный кровельный ковер: битумной грунтовкой с ее приготовлением |  | 100 м2 кровли | 0,199 | 100 | 207 | 1613.1548 |  | 1613.1548 |  | 50 | 995 | 995 |  | 995 | 38.32% | 134.2083
МАФ | Раздел 2. Навесы групповых площадок (М.001.21 - АР листы 25-26; М.001.21 - КР лист 28), Сарай М.001.21 - КР лист 28, АР лист 38. | 208 | ТССЦ-101-0078 | Битумы нефтяные строительные кровельные марки: БНК-45/190, БНК-45/180 | т | -0,004975 | -159.6681 | Материал | Огрунтовка оснований из бетона или раствора под водоизоляционный кровельный ковер: битумной грунтовкой с ее приготовлением | Битумы нефтяные строительные кровельные марки: БНК-45/190, БНК-45/180 | т | -0,004975 | т | 208 |  | -159.6681 | -159.6681 |  | 0 | 0 |  | 0 | 0 | 100% | -111.7677
МАФ | Раздел 2. Навесы групповых площадок (М.001.21 - АР листы 25-26; М.001.21 - КР лист 28), Сарай М.001.21 - КР лист 28, АР лист 38. | 209 | ТССЦ-113-2230 | Праймер битумный ТЕХНОНИКОЛЬ №01 | л | 4,975 | 590.5186 | Материал | Огрунтовка оснований из бетона или раствора под водоизоляционный кровельный ковер: битумной грунтовкой с ее приготовлением | Праймер битумный ТЕХНОНИКОЛЬ №01 | л | 4,975 | л | 209 |  | 590.5186 | 0 | [5 empty] | 0 | 0% | #VALUE!
МАФ | Раздел 2. Навесы групповых площадок (М.001.21 - АР листы 25-26; М.001.21 - КР лист 28), Сарай М.001.21 - КР лист 28, АР лист 38. | 210 | ТЕР12-01-002-09 | Устройство кровель плоских из наплавляемых материалов: в два слоя | 100 м2 кровли | 0,199 | 3740.7957 | Работа | Устройство кровель плоских из наплавляемых материалов: в два слоя |  | 100 м2 кровли | 0,199 | 100 | 210 | 3740.7957 |  | 3740.7957 |  | 405 | 8059.5 | 8059.5 |  | 8059.5 | -115.4% | -5440.943
МАФ | Раздел 2. Навесы групповых площадок (М.001.21 - АР листы 25-26; М.001.21 - КР лист 28), Сарай М.001.21 - КР лист 28, АР лист 38. | 211 | ТССЦ-101-4702 | Техноэласт: ЭПП ниж.слой | м2 | 23,084 | 7302.9151 | Материал | Устройство кровель плоских из наплавляемых материалов: в два слоя | Техноэласт: ЭПП ниж.слой | м2 | 23,084 | м2 | 211 |  | 7302.9151 | 7302.9151 |  | 295 | 6809.78 |  | 6809.78 | 6809.78 | 6.753% | -1697.7394
МАФ | Раздел 2. Навесы групповых площадок (М.001.21 - АР листы 25-26; М.001.21 - КР лист 28), Сарай М.001.21 - КР лист 28, АР лист 38. | 212 | ТССЦ-101-4724 | Техноэласт: Пламя-Стоп ЭКП верх.слой | м2 | 22,686 | 8022.6888 | Материал | Устройство кровель плоских из наплавляемых материалов: в два слоя | Техноэласт: Пламя-Стоп ЭКП верх.слой | м2 | 22,686 | м2 | 212 |  | 8022.6888 | 8022.6888 |  | 326 | 7395.636 |  | 7395.636 | 7395.636 | 7.816% | -1779.7539
МАФ | Раздел 2. Навесы групповых площадок (М.001.21 - АР листы 25-26; М.001.21 - КР лист 28), Сарай М.001.21 - КР лист 28, АР лист 38. | 213 | ТЕР(МО9)12-01-034-01 | ПАРАПЕТ Устройство обрешетки: сплошной из досок ПРИМ. | 100 м2 | 0,0297 | 2022.4627 | Работа | ПАРАПЕТ Устройство обрешетки: сплошной из досок ПРИМ. |  | 100 м2 | 0,0297 | 100 | 213 | 2022.4627 |  | 0 | [5 empty] | 0 | 0% | #VALUE!
МАФ | Раздел 2. Навесы групповых площадок (М.001.21 - АР листы 25-26; М.001.21 - КР лист 28), Сарай М.001.21 - КР лист 28, АР лист 38. | 214 | ТССЦ-102-0053 | Доски обрезные хвойных пород длиной: 4-6,5 м, шириной 75-150 мм, толщиной 25 мм, III сорта | м3 | -0,076329 | -1435.7458 | Материал | ПАРАПЕТ Устройство обрешетки: сплошной из досок ПРИМ. | Доски обрезные хвойных пород длиной: 4-6,5 м, шириной 75-150 мм, толщиной 25 мм, III сорта | м3 | -0,076329 | м3 | 214 |  | -1435.7458 | -1435.7458 |  | 0 | 0 |  | 0 | 0 | 100% | -1005.022
МАФ | Раздел 2. Навесы групповых площадок (М.001.21 - АР листы 25-26; М.001.21 - КР лист 28), Сарай М.001.21 - КР лист 28, АР лист 38. | 215 | ТССЦ-101-0699 | Плиты древесностружечные многослойные и трехслойные, марки П-1, толщиной: 18-20 мм | 100 м2 | 0,03267 | 1192.442 | Материал | ПАРАПЕТ Устройство обрешетки: сплошной из досок ПРИМ. | Плиты древесностружечные многослойные и трехслойные, марки П-1, толщиной: 18-20 мм | 100 м2 | 0,03267 | 100 | 215 |  | 1192.442 | 0 | [5 empty] | 0 | 0% | #VALUE!
МАФ | Раздел 2. Навесы групповых площадок (М.001.21 - АР листы 25-26; М.001.21 - КР лист 28), Сарай М.001.21 - КР лист 28, АР лист 38. | 216 | ТЕР10-01-091-01 | ПАРАПЕТ Антисептическая обработка деревянных конструкций составом "Пирилакс" при помощи аппарата аэрозольно-капельного распыления | 100 м2 обрабатываемой поверхности | 0,0297 | 263.5791 | Работа | ПАРАПЕТ Антисептическая обработка деревянных конструкций составом "Пирилакс" при помощи аппарата аэрозольно-капельного распыления |  | 100 м2 обрабатываемой поверхности | 0,0297 | 100 | 216 | 263.5791 |  | 0 | [5 empty] | 0 | 0% | #VALUE!
МАФ | Раздел 2. Навесы групповых площадок (М.001.21 - АР листы 25-26; М.001.21 - КР лист 28), Сарай М.001.21 - КР лист 28, АР лист 38. | 217 | ТЕР12-01-016-01 | ПАРАПЕТ Огрунтовка оснований из бетона или раствора под водоизоляционный кровельный ковер: битумной грунтовкой с ее приготовлением | 100 м2 кровли | 0,0297 | 240.7694 | Работа | ПАРАПЕТ Огрунтовка оснований из бетона или раствора под водоизоляционный кровельный ковер: битумной грунтовкой с ее приготовлением |  | 100 м2 кровли | 0,0297 | 100 | 217 | 240.7694 |  | 0 | [5 empty] | 0 | 0% | #VALUE!
МАФ | Раздел 2. Навесы групповых площадок (М.001.21 - АР листы 25-26; М.001.21 - КР лист 28), Сарай М.001.21 - КР лист 28, АР лист 38. | 218 | ТССЦ-101-0078 | Битумы нефтяные строительные кровельные марки: БНК-45/190, БНК-45/180 | т | -0,000743 | -24.0769 | Материал | ПАРАПЕТ Огрунтовка оснований из бетона или раствора под водоизоляционный кровельный ковер: битумной грунтовкой с ее приготовлением | Битумы нефтяные строительные кровельные марки: БНК-45/190, БНК-45/180 | т | -0,000743 | т | 218 |  | -24.0769 | -24.0769 |  | 0 | 0 |  | 0 | 0 | 100% | -16.8539
МАФ | Раздел 2. Навесы групповых площадок (М.001.21 - АР листы 25-26; М.001.21 - КР лист 28), Сарай М.001.21 - КР лист 28, АР лист 38. | 219 | ТССЦ-113-2230 | Праймер битумный ТЕХНОНИКОЛЬ №01 | л | 0,743 | 88.7045 | Материал | ПАРАПЕТ Огрунтовка оснований из бетона или раствора под водоизоляционный кровельный ковер: битумной грунтовкой с ее приготовлением | Праймер битумный ТЕХНОНИКОЛЬ №01 | л | 0,743 | л | 219 |  | 88.7045 | 0 | [5 empty] | 0 | 0% | #VALUE!
МАФ | Раздел 2. Навесы групповых площадок (М.001.21 - АР листы 25-26; М.001.21 - КР лист 28), Сарай М.001.21 - КР лист 28, АР лист 38. | 220 | ТЕР12-01-002-09 | ПАРАПЕТ Устройство кровель плоских из наплавляемых материалов: в два слоя | 100 м2 кровли | 0,0297 | 560.1056 | Работа | ПАРАПЕТ Устройство кровель плоских из наплавляемых материалов: в два слоя |  | 100 м2 кровли | 0,0297 | 100 | 220 | 560.1056 |  | 0 | [5 empty] | 0 | 0% | #VALUE!
МАФ | Раздел 2. Навесы групповых площадок (М.001.21 - АР листы 25-26; М.001.21 - КР лист 28), Сарай М.001.21 - КР лист 28, АР лист 38. | 221 | ТССЦ-101-4702 | Техноэласт: ЭПП ниж.слой | м2 | 3,4452 | 1089.7982 | Материал | ПАРАПЕТ Устройство кровель плоских из наплавляемых материалов: в два слоя | Техноэласт: ЭПП ниж.слой | м2 | 3,4452 | м2 | 221 |  | 1089.7982 | 1089.7982 |  | 295 | 1016.334 |  | 1016.334 | 1016.334 | 6.741% | -253.4753
МАФ | Раздел 2. Навесы групповых площадок (М.001.21 - АР листы 25-26; М.001.21 - КР лист 28), Сарай М.001.21 - КР лист 28, АР лист 38. | 222 | ТССЦ-101-4724 | Техноэласт: Пламя-Стоп ЭКП верх.слой | м2 | 3,3858 | 1197.5108 | Материал | ПАРАПЕТ Устройство кровель плоских из наплавляемых материалов: в два слоя | Техноэласт: Пламя-Стоп ЭКП верх.слой | м2 | 3,3858 | м2 | 222 |  | 1197.5108 | 1197.5108 |  | 326 | 1103.7708 |  | 1103.7708 | 1103.7708 | 7.828% | -265.5132
МАФ | Раздел 2. Навесы групповых площадок (М.001.21 - АР листы 25-26; М.001.21 - КР лист 28), Сарай М.001.21 - КР лист 28, АР лист 38. | 223 | ТЕР(МО9)12-01-034-02 | Устройство обрешетки: с прозорами из брусков ПРИМ. Декоративная обрешетка фасадов | 100 м2 | 0,09151 | 2141.5802 | Работа | Устройство обрешетки: с прозорами из брусков ПРИМ. Декоративная обрешетка фасадов |  | 100 м2 | 0,09151 | 100 | 223 | 2141.5802 |  | 0 | [5 empty] | 0 | 0% | #VALUE!
МАФ | Раздел 2. Навесы групповых площадок (М.001.21 - АР листы 25-26; М.001.21 - КР лист 28), Сарай М.001.21 - КР лист 28, АР лист 38. | 224 | ТССЦ-102-0378 | Бруски обрезные хвойных пород длиной: 2-6,5 м, толщиной 40-60 мм, III сорта | м3 | -0,036604 | -798.3405 | Материал | Устройство обрешетки: с прозорами из брусков ПРИМ. Декоративная обрешетка фасадов | Бруски обрезные хвойных пород длиной: 2-6,5 м, толщиной 40-60 мм, III сорта | м3 | -0,036604 | м3 | 224 |  | -798.3405 | 0 | [5 empty] | 0 | 0% | #VALUE!
МАФ | Раздел 2. Навесы групповых площадок (М.001.21 - АР листы 25-26; М.001.21 - КР лист 28), Сарай М.001.21 - КР лист 28, АР лист 38. | 225 | ТССЦ-102-0083 | Бруски обрезные хвойных пород длиной: 2-3,75 м, шириной 75-150 мм, толщиной 40-75 мм, I сорта | м3 | 0,036604 | 893.3811 | Материал | Устройство обрешетки: с прозорами из брусков ПРИМ. Декоративная обрешетка фасадов | Бруски обрезные хвойных пород длиной: 2-3,75 м, шириной 75-150 мм, толщиной 40-75 мм, I сорта | м3 | 0,036604 | м3 | 225 |  | 893.3811 | 0 | [5 empty] | 0 | 0% | #VALUE!
МАФ | Раздел 2. Навесы групповых площадок (М.001.21 - АР листы 25-26; М.001.21 - КР лист 28), Сарай М.001.21 - КР лист 28, АР лист 38. | 226 | ТЕР10-01-091-01 | Антисептическая обработка деревянных конструкций составом "Пирилакс" при помощи аппарата аэрозольно-капельного распыления | 100 м2 обрабатываемой поверхности | 0,27453 | 2434.305 | Работа | Антисептическая обработка деревянных конструкций составом "Пирилакс" при помощи аппарата аэрозольно-капельного распыления |  | 100 м2 обрабатываемой поверхности | 0,27453 | 100 | 226 | 2434.305 |  | 0 | [5 empty] | 0 | 0% | #VALUE!
МАФ | Раздел 2. Навесы групповых площадок (М.001.21 - АР листы 25-26; М.001.21 - КР лист 28), Сарай М.001.21 - КР лист 28, АР лист 38. | 227 | ТЕР12-01-010-01 | Устройство мелких покрытий (брандмауэры, парапеты, свесы и т.п.) из листовой оцинкованной стали ПРИМ. ОТЛИВЫ | 100 м2 покрытия | 0,05748 | 11639.2981 | Работа | Устройство мелких покрытий (брандмауэры, парапеты, свесы и т.п.) из листовой оцинкованной стали ПРИМ. ОТЛИВЫ |  | 100 м2 покрытия | 0,05748 | 100 | 227 | 11639.2981 |  | 11639.2981 |  | 750 | 4311 | 4311 |  | 4311 | 62.96% | 3836.5087
МАФ | Раздел 2. Навесы групповых площадок (М.001.21 - АР листы 25-26; М.001.21 - КР лист 28), Сарай М.001.21 - КР лист 28, АР лист 38. | 228 | ТССЦ-101-1875 | Сталь листовая оцинкованная толщиной листа: 0,7 мм | т | -0,044949 | -4924.3672 | Материал | Устройство мелких покрытий (брандмауэры, парапеты, свесы и т.п.) из листовой оцинкованной стали ПРИМ. ОТЛИВЫ | Сталь листовая оцинкованная толщиной листа: 0,7 мм | т | -0,044949 | т | 228 |  | -4924.3672 | -4924.3672 |  | 0 | 0 |  | 0 | 0 | 100% | -3447.057
МАФ | Раздел 2. Навесы групповых площадок (М.001.21 - АР листы 25-26; М.001.21 - КР лист 28), Сарай М.001.21 - КР лист 28, АР лист 38. | 229 | ТССЦ-101-5052 | Лист плоский с полимерным покрытием размером 2х1,25 м, тип покрытия: полиэстер 25 мкм, толщиной 0,5 мм | м2 | 5,86296 | 3392.3137 | Материал | Устройство мелких покрытий (брандмауэры, парапеты, свесы и т.п.) из листовой оцинкованной стали ПРИМ. ОТЛИВЫ | Лист плоский с полимерным покрытием размером 2х1,25 м, тип покрытия: полиэстер 25 мкм, толщиной 0,5 мм | м2 | 5,86296 | м2 | 229 |  | 3392.3137 | 3392.3137 |  | 405.0154 | 2374.5891 |  | 2374.5891 | 2374.5891 | 30% | 0.030516
МАФ | Раздел 2. Навесы групповых площадок (М.001.21 - АР листы 25-26; М.001.21 - КР лист 28), Сарай М.001.21 - КР лист 28, АР лист 38. | 230 | ТССЦ-101-2915 | Костыль кровельный из оцинкованной стали | шт. | 33 | 3923.2735 | Материал | Устройство мелких покрытий (брандмауэры, парапеты, свесы и т.п.) из листовой оцинкованной стали ПРИМ. ОТЛИВЫ | Костыль кровельный из оцинкованной стали | шт. | 33 | шт. | 230 |  | 3923.2735 | 3923.2735 |  | 98 | 3234 |  | 3234 | 3234 | 17.57% | -487.7086
МАФ | Раздел 2. Навесы групповых площадок (М.001.21 - АР листы 25-26; М.001.21 - КР лист 28), Сарай М.001.21 - КР лист 28, АР лист 38. | 231 | ТЕР12-01-010-01 | Устройство мелких покрытий (брандмауэры, парапеты, свесы и т.п.) из листовой оцинкованной стали ПРИМ. Нащельники | 100 м2 покрытия | 0,026565 | 5379.2946 | Работа | Устройство мелких покрытий (брандмауэры, парапеты, свесы и т.п.) из листовой оцинкованной стали ПРИМ. Нащельники |  | 100 м2 покрытия | 0,026565 | 100 | 231 | 5379.2946 |  | 5379.2946 |  | 750 | 1992.375 | 1992.375 |  | 1992.375 | 62.96% | 1773.1312
МАФ | Раздел 2. Навесы групповых площадок (М.001.21 - АР листы 25-26; М.001.21 - КР лист 28), Сарай М.001.21 - КР лист 28, АР лист 38. | 232 | ТССЦ-101-1875 | Сталь листовая оцинкованная толщиной листа: 0,7 мм | т | -0,020774 | -2275.9041 | Материал | Устройство мелких покрытий (брандмауэры, парапеты, свесы и т.п.) из листовой оцинкованной стали ПРИМ. Нащельники | Сталь листовая оцинкованная толщиной листа: 0,7 мм | т | -0,020774 | т | 232 |  | -2275.9041 | -2275.9041 |  | 0 | 0 |  | 0 | 0 | 100% | -1593.1329
МАФ | Раздел 2. Навесы групповых площадок (М.001.21 - АР листы 25-26; М.001.21 - КР лист 28), Сарай М.001.21 - КР лист 28, АР лист 38. | 233 | ТССЦ-101-5052 | Лист плоский с полимерным покрытием размером 2х1,25 м, тип покрытия: полиэстер 25 мкм, толщиной 0,5 мм | м2 | 2,70963 | 1567.5353 | Материал | Устройство мелких покрытий (брандмауэры, парапеты, свесы и т.п.) из листовой оцинкованной стали ПРИМ. Нащельники | Лист плоский с полимерным покрытием размером 2х1,25 м, тип покрытия: полиэстер 25 мкм, толщиной 0,5 мм | м2 | 2,70963 | м2 | 233 |  | 1567.5353 | 1567.5353 |  | 405.0154 | 1097.4419 |  | 1097.4419 | 1097.4419 | 29.99% | -0.16715
МАФ | Раздел 2. Навесы групповых площадок (М.001.21 - АР листы 25-26; М.001.21 - КР лист 28), Сарай М.001.21 - КР лист 28, АР лист 38. | 234 | ТЕР10-01-022-03 | Подшивка потолков: плитами древесноволокнистыми твердыми толщиной 5 мм ПРИМ. | 100 м2 потолка | 0,4929 | 40549.3632 | Работа | Подшивка потолков: плитами древесноволокнистыми твердыми толщиной 5 мм ПРИМ. |  | 100 м2 потолка | 0,4929 | 100 | 234 | 40549.3632 |  | 0 | [5 empty] | 0 | 0% | #VALUE!
МАФ | Раздел 2. Навесы групповых площадок (М.001.21 - АР листы 25-26; М.001.21 - КР лист 28), Сарай М.001.21 - КР лист 28, АР лист 38. | 235 | ТССЦ-101-0684 | Плиты древесноволокнистые сухого способа производства группы А,: твердые марки ТС-400 толщиной 5 мм | 1000 м2 | -0,051755 | -6564.1333 | Материал | Подшивка потолков: плитами древесноволокнистыми твердыми толщиной 5 мм ПРИМ. | Плиты древесноволокнистые сухого способа производства группы А,: твердые марки ТС-400 толщиной 5 мм | 1000 м2 | -0,051755 | 1000 | 235 |  | -6564.1333 | -6564.1333 |  | 0 | 0 |  | 0 | 0 | 100% | -4594.8933
МАФ | Раздел 2. Навесы групповых площадок (М.001.21 - АР листы 25-26; М.001.21 - КР лист 28), Сарай М.001.21 - КР лист 28, АР лист 38. | 236 | ТССЦ-101-6900 | Плита фасадная фиброцементная толщиной 8-9 мм с лицевым двухкомпонентным покрытием (акрил/полиуретан) | м2 | 51,7545 | 36283.9438 | Материал | Подшивка потолков: плитами древесноволокнистыми твердыми толщиной 5 мм ПРИМ. | Плита фасадная фиброцементная толщиной 8-9 мм с лицевым двухкомпонентным покрытием (акрил/полиуретан) | м2 | 51,7545 | м2 | 236 |  | 36283.9438 | 0 | [5 empty] | 0 | 0% | #VALUE!
МАФ | Раздел 2. Навесы групповых площадок (М.001.21 - АР листы 25-26; М.001.21 - КР лист 28), Сарай М.001.21 - КР лист 28, АР лист 38. | 237 | ТЕР(МО8)11-01-300-01 | Устройство покрытий из керамогранитных плиток размером 30х30 см | 100 м2 | 0,191 | 28500.7571 | Работа | Устройство покрытий из керамогранитных плиток размером 30х30 см |  | 100 м2 | 0,191 | 100 | 237 | 28500.7571 |  | 28500.7571 |  | 1200 | 22920 | 22920 |  | 22920 | 19.58% | -2969.47
МАФ | Раздел 2. Навесы групповых площадок (М.001.21 - АР листы 25-26; М.001.21 - КР лист 28), Сарай М.001.21 - КР лист 28, АР лист 38. | 238 | ТССЦ-101-5566 | Плитки керамогранитные размером: 300х300х8 мм, бежевые | м2 | -19,482 | -9294.9648 | Материал | Устройство покрытий из керамогранитных плиток размером 30х30 см | Плитки керамогранитные размером: 300х300х8 мм, бежевые | м2 | -19,482 | м2 | 238 |  | -9294.9648 | -9294.9648 |  | 0 | 0 |  | 0 | 0 | 100% | -6506.4754
МАФ | Раздел 2. Навесы групповых площадок (М.001.21 - АР листы 25-26; М.001.21 - КР лист 28), Сарай М.001.21 - КР лист 28, АР лист 38. | 239 | ТССЦ-101-7434 | Грунтовка акриловая: АК-02 для бетонных полов | кг | 2,483 | 383.9638 | Материал | Устройство покрытий из керамогранитных плиток размером 30х30 см | Грунтовка акриловая: АК-02 для бетонных полов | кг | 2,483 | кг | 239 |  | 383.9638 | 383.9638 |  | 108.3973 | 269.1504 |  | 269.1504 | 269.1504 | 29.9% | -0.37578
МАФ | Раздел 2. Навесы групповых площадок (М.001.21 - АР листы 25-26; М.001.21 - КР лист 28), Сарай М.001.21 - КР лист 28, АР лист 38. | 240 | ПЗ №25 | Плитка керамогранит U126 300х300мм, Уральский гранит | м2 | 19,482 | 18104.5893 | Материал | Устройство покрытий из керамогранитных плиток размером 30х30 см | Плитка керамогранит U126 300х300мм, Уральский гранит | м2 | 19,482 | м2 | 240 |  | 18104.5893 | 18104.5893 |  | 820 | 15975.24 |  | 15975.24 | 15975.24 | 11.76% | -3302.0275
МАФ | Раздел 2. Навесы групповых площадок (М.001.21 - АР листы 25-26; М.001.21 - КР лист 28), Сарай М.001.21 - КР лист 28, АР лист 38. | 241 | ТЕР10-01-046-01 | Установка ворот с коробками стальными, с раздвижными или распахивающимися неутепленными полотнами и калитками | 100 м2 полотен и проемов | 0,0358 | 37693.0782 | Работа | Установка ворот с коробками стальными, с раздвижными или распахивающимися неутепленными полотнами и калитками |  | 100 м2 полотен и проемов | 0,0358 | 100 | 241 | 37693.0782 |  | 0 | [5 empty] | 0 | 0% | #VALUE!
МАФ | Раздел 2. Навесы групповых площадок (М.001.21 - АР листы 25-26; М.001.21 - КР лист 28), Сарай М.001.21 - КР лист 28, АР лист 38. | 242 | ТССЦ-101-0888 | Скобяные изделия для блоков входных дверей в: здание двупольных | компл. | 1 | 776.798 | Материал | Установка ворот с коробками стальными, с раздвижными или распахивающимися неутепленными полотнами и калитками | Скобяные изделия для блоков входных дверей в: здание двупольных | компл. | 1 | компл. | 242 |  | 776.798 | 0 | [5 empty] | 0 | 0% | #VALUE!
МАФ | Раздел 2. Навесы групповых площадок (М.001.21 - АР листы 25-26; М.001.21 - КР лист 28), Сарай М.001.21 - КР лист 28, АР лист 38. | 243 | ТЕР(МО9)12-01-035-03 | Устройство металлической водосточной системы: прямых звеньев труб | м | 34,2 | 5571.9101 | Работа | Устройство металлической водосточной системы: прямых звеньев труб |  | м | 34,2 | м | 243 | 5571.9101 |  | 5571.9101 |  | 113.936 | 3896.6115 | 3896.6115 |  | 3896.6115 | 30.07% | 3.7256
МАФ | Раздел 2. Навесы групповых площадок (М.001.21 - АР листы 25-26; М.001.21 - КР лист 28), Сарай М.001.21 - КР лист 28, АР лист 38. | 244 | ТССЦ-301-5835 | Труба водосточная МП, размер 76х102х3000 мм | шт. | 12 | 12926.7806 | Материал | Устройство металлической водосточной системы: прямых звеньев труб | Труба водосточная МП, размер 76х102х3000 мм | шт. | 12 | шт. | 244 |  | 12926.7806 | 0 | [5 empty] | 0 | 0% | #VALUE!
МАФ | Раздел 2. Навесы групповых площадок (М.001.21 - АР листы 25-26; М.001.21 - КР лист 28), Сарай М.001.21 - КР лист 28, АР лист 38. | 245 | ТССЦ-301-5840 | Держатель трубы (на дерево) МП, размер 76х102 мм | шт. | 68,4 | 9368.4628 | Материал | Устройство металлической водосточной системы: прямых звеньев труб | Держатель трубы (на дерево) МП, размер 76х102 мм | шт. | 68,4 | шт. | 245 |  | 9368.4628 | 0 | [5 empty] | 0 | 0% | #VALUE!
МАФ | Раздел 2. Навесы групповых площадок (М.001.21 - АР листы 25-26; М.001.21 - КР лист 28), Сарай М.001.21 - КР лист 28, АР лист 38. | 246 | ТЕР(МО9)12-01-035-02 | Устройство металлической водосточной системы: воронок | шт. | 12 | 2443.1755 | Работа | Устройство металлической водосточной системы: воронок |  | шт. | 12 | шт. | 246 | 2443.1755 |  | 2443.1755 |  | 142.8143 | 1713.771 | 1713.771 |  | 1713.771 | 29.85% | -3.5482
МАФ | Раздел 2. Навесы групповых площадок (М.001.21 - АР листы 25-26; М.001.21 - КР лист 28), Сарай М.001.21 - КР лист 28, АР лист 38. | 247 | ТССЦ-301-5834 | Воронка выпускная МП, размер 76х102 мм | 10 шт. | 1,2 | 1642.3005 | Материал | Устройство металлической водосточной системы: воронок | Воронка выпускная МП, размер 76х102 мм | 10 шт. | 1,2 | 10 | 247 |  | 1642.3005 | 0 | [5 empty] | 0 | 0% | #VALUE!
МАФ | Раздел 2. Навесы групповых площадок (М.001.21 - АР листы 25-26; М.001.21 - КР лист 28), Сарай М.001.21 - КР лист 28, АР лист 38. | 248 | ТЕР(МО9)12-01-035-01 | Устройство металлической водосточной системы: колен | шт. | 24 | 3246.5848 | Работа | Устройство металлической водосточной системы: колен |  | шт. | 24 | шт. | 248 | 3246.5848 |  | 3246.5848 |  | 94.766 | 2274.3835 | 2274.3835 |  | 2274.3835 | 29.95% | -1.7741
МАФ | Раздел 2. Навесы групповых площадок (М.001.21 - АР листы 25-26; М.001.21 - КР лист 28), Сарай М.001.21 - КР лист 28, АР лист 38. | 249 | ТССЦ-301-5841 | Колено трубы (60°) МП, размер 76х102 мм | шт. | 24 | 7361.2066 | Материал | Устройство металлической водосточной системы: колен | Колено трубы (60°) МП, размер 76х102 мм | шт. | 24 | шт. | 249 |  | 7361.2066 | 0 | [5 empty] | 0 | 0% | #VALUE!
МОДИ | Раздел 1. МДИ | 1 | ТЕР34-02-008-04 | Установка указателя на стене | 1 шт. | 104 | 61538.116 | Работа | Установка указателя на стене |  | 1 шт. | 104 | 1 | 1 | 61538.116 |  | 61538.116 |  | 300 | 31200 | 31200 |  | 31200 | 49.3% | 11876.6812
МОДИ | Раздел 1. МДИ | 2 | ТССЦ-101-2024 | Указатель | шт. | -104 | -1371.1182 | Материал | Установка указателя на стене | Указатель | шт. | -104 | шт. | 2 |  | -1371.1182 | -1371.1182 |  | 0 | 0 |  | 0 | 0 | 100% | -959.7827
МОДИ | Раздел 1. МДИ | 3 | 20.3.01.02-0002М | Тактильная пиктограмма СП-1 (для обозначения доступного входа всех категорий инвалидов) 150x150мм из пластика 4 мм | шт. | 9 | 6082.5946 | Материал | Установка указателя на стене | Тактильная пиктограмма СП-1 (для обозначения доступного входа всех категорий инвалидов) 150x150мм из пластика 4 мм | шт. | 9 | шт. | 3 |  | 6082.5946 | 6082.5946 |  | 473.0907 | 4257.8162 |  | 4257.8162 | 4257.8162 | 30% | 0
МОДИ | Раздел 1. МДИ | 4 | 20.3.01.02-0010М | Тактильная пиктограмма СП-5 (обозначение туалета для инвалидов (М)) 150x150мм из пластика 4 мм | шт. | 3 | 2027.5315 | Материал | Установка указателя на стене | Тактильная пиктограмма СП-5 (обозначение туалета для инвалидов (М)) 150x150мм из пластика 4 мм | шт. | 3 | шт. | 4 |  | 2027.5315 | 2027.5315 |  | 473.0907 | 1419.2721 |  | 1419.2721 | 1419.2721 | 30% | 0
МОДИ | Раздел 1. МДИ | 5 | 20.3.01.02-0018М | Тактильная пиктограмма СП-9 (обозначение входа в помещение) 150x150мм из пластика 4 мм | шт | 20 | 13516.032 | Материал | Установка указателя на стене | Тактильная пиктограмма СП-9 (обозначение входа в помещение) 150x150мм из пластика 4 мм | шт | 20 | шт | 5 |  | 13516.032 | 13516.032 |  | 473.0611 | 9461.2224 |  | 9461.2224 | 9461.2224 | 30% | 0
МОДИ | Раздел 1. МДИ | 6 | 20.3.01.02-0020М | Тактильная пиктограмма СП-10 (обозначение выхода из помещения) 150x150мм из пластика 4 мм | шт. | 19 | 12840.6106 | Материал | Установка указателя на стене | Тактильная пиктограмма СП-10 (обозначение выхода из помещения) 150x150мм из пластика 4 мм | шт. | 19 | шт. | 6 |  | 12840.6106 | 12840.6106 |  | 473.0751 | 8988.4274 |  | 8988.4274 | 8988.4274 | 30% | 0
МОДИ | Раздел 1. МДИ | 7 | 20.3.01.02-0022М | Тактильная пиктограмма СП-11 (обозначение направления движения, поворота) 150x150мм из пластика 4 мм | шт. | 17 | 11488.5005 | Материал | Установка указателя на стене | Тактильная пиктограмма СП-11 (обозначение направления движения, поворота) 150x150мм из пластика 4 мм | шт. | 17 | шт. | 7 |  | 11488.5005 | 11488.5005 |  | 473.0559 | 8041.9503 |  | 8041.9503 | 8041.9503 | 30% | 0
МОДИ | Раздел 1. МДИ | 8 | 20.3.01.02-0016М | Тактильная пиктограмма СП-8 (обозначение путей эвакуации) 150x150мм из пластика 4 мм | шт. | 26 | 17571.095 | Материал | Установка указателя на стене | Тактильная пиктограмма СП-8 (обозначение путей эвакуации) 150x150мм из пластика 4 мм | шт. | 26 | шт. | 8 |  | 17571.095 | 17571.095 |  | 473.0679 | 12299.7665 |  | 12299.7665 | 12299.7665 | 30% | 0
МОДИ | Раздел 1. МДИ | 9 | 20.3.01.02-0014М | Тактильная пиктограмма СП-7 (обозначение лифта для инвалидов) 150x150мм из пластика 4 мм | шт. | 3 | 2027.5315 | Материал | Установка указателя на стене | Тактильная пиктограмма СП-7 (обозначение лифта для инвалидов) 150x150мм из пластика 4 мм | шт. | 3 | шт. | 9 |  | 2027.5315 | 2027.5315 |  | 473.0907 | 1419.2721 |  | 1419.2721 | 1419.2721 | 30% | 0
МОДИ | Раздел 1. МДИ | 10 | 20.3.01.02-0024М | Тактильная пиктограмма СП-12 (обозначение доступной информации, место расположение мнемосхем) 150x150мм из пластика 4 мм ПРИМ. Помещение с индукционной петлей | шт. | 1 | 675.4214 | Материал | Установка указателя на стене | Тактильная пиктограмма СП-12 (обозначение доступной информации, место расположение мнемосхем) 150x150мм из пластика 4 мм ПРИМ. Помещение с индукционной петлей | шт. | 1 | шт. | 10 |  | 675.4214 | 675.4214 |  | 472.795 | 472.795 |  | 472.795 | 472.795 | 30% | 0
МОДИ | Раздел 1. МДИ | 11 | 20.3.01.02-0024М | Тактильная пиктограмма СП-12 (обозначение доступной информации, место расположение мнемосхем) 150x150мм из пластика 4 мм | шт. | 1 | 675.4214 | Материал | Установка указателя на стене | Тактильная пиктограмма СП-12 (обозначение доступной информации, место расположение мнемосхем) 150x150мм из пластика 4 мм | шт. | 1 | шт. | 11 |  | 675.4214 | 675.4214 |  | 472.795 | 472.795 |  | 472.795 | 472.795 | 30% | 0
МОДИ | Раздел 1. МДИ | 12 | 20.3.01.02-0032М | Тактильная пиктограмма СП-16 (обозначение доступности для матерей с детскими колясками) 150x150мм из пластика 4 мм | шт. | 5 | 3379.6416 | Материал | Установка указателя на стене | Тактильная пиктограмма СП-16 (обозначение доступности для матерей с детскими колясками) 150x150мм из пластика 4 мм | шт. | 5 | шт. | 12 |  | 3379.6416 | 3379.6416 |  | 473.1498 | 2365.7491 |  | 2365.7491 | 2365.7491 | 30% | 0
МОДИ | Раздел 1. МДИ | 13 | ТЕР15-06-003-01 | Оклейка стен поливинилхлоридной декоративно-отделочной самоклеющейся пленкой: по штукатурке и бетону ПРИМ. Круг для контрастной маркировки дверных проемов, 200мм, желтый, на двух уровнях 0,9-1,0м и 1,3-1,4м для слабовидящих (49шт) | 100 м2 оклеиваемой поверхности | 0,061544 | 7898.5025 | Работа | Оклейка стен поливинилхлоридной декоративно-отделочной самоклеющейся пленкой: по штукатурке и бетону ПРИМ. Круг для контрастной маркировки дверных проемов, 200мм, желтый, на двух уровнях 0,9-1,0м и 1,3-1,4м для слабовидящих (49шт) |  | 100 м2 оклеиваемой поверхности | 0,061544 | 100 | 13 | 7898.5025 |  | 0 | [5 empty] | 0 | 0% | #VALUE!
МОДИ | Раздел 1. МДИ | 14 | ТЕР11-01-049-01 | Укладка металлического накладного профиля (порога)ПРИМ. Защитный угловой профиль на ступени | 100 м профиля | 0,432 | 7828.8061 | Работа | Укладка металлического накладного профиля (порога)ПРИМ. Защитный угловой профиль на ступени |  | 100 м профиля | 0,432 | 100 | 14 | 7828.8061 |  | 0 | [5 empty] | 0 | 0% | #VALUE!
МОДИ | Раздел 1. МДИ | 15 | ПЗ № | Защитный угловой профиль на ступенях для ориентации слабовидящих | м.п. | 45,36 | 15328.1383 | Материал | Укладка металлического накладного профиля (порога)ПРИМ. Защитный угловой профиль на ступени | Защитный угловой профиль на ступенях для ориентации слабовидящих | м.п. | 45,36 | м.п. | 15 |  | 15328.1383 | 0 | [5 empty] | 0 | 0% | #VALUE!
МОДИ | Раздел 1. МДИ | 16 | ТЕРм10-03-001-01 | Стойка, полустойка, каркас стойки или шкаф, масса: до 100 кг | 1 шт. | 1 | 9305.1025 | Работа | Стойка, полустойка, каркас стойки или шкаф, масса: до 100 кг |  | 1 шт. | 1 | 1 | 16 | 9305.1025 |  | 9305.1025 |  | 23 | 23 | 23 |  | 23 | 99.75% | 6490.5717
МОДИ | Раздел 1. МДИ | 17 | ПЗ № | Тактильная мнемосхема с интегрированной системой вызова помощи и стойкой для крепления (в комплекте с приёмным устройством)уличная | шт | 1 | 47520.27 | Материал | Стойка, полустойка, каркас стойки или шкаф, масса: до 100 кг | Тактильная мнемосхема с интегрированной системой вызова помощи и стойкой для крепления (в комплекте с приёмным устройством)уличная | шт | 1 | шт | 17 |  | 47520.27 | 0 | [5 empty] | 0 | 0% | #VALUE!
МОДИ | Раздел 1. МДИ | 18 | ПЗ № | Поле в шахматном порядке из тактильных конусов, рифленые, без штифта, D35x35, H-5мм, I-0мм, PVC для приклеивания, цвет желтый | шт | 11657 | 1186389.7936 | Материал | Стойка, полустойка, каркас стойки или шкаф, масса: до 100 кг | Поле в шахматном порядке из тактильных конусов, рифленые, без штифта, D35x35, H-5мм, I-0мм, PVC для приклеивания, цвет желтый | шт | 11657 | шт | 18 |  | 1186389.7936 | 1186389.7936 |  | 23 | 268111 |  | 268111 | 268111 | 77.4% | 562361.8555
МОДИ | Раздел 1. МДИ | 19 | ПЗ № | Трафарет для предупреждающих шахматных тактильных индикаторов без штифта 10087-1 | шт | 1 | 804.6766 | Материал | Стойка, полустойка, каркас стойки или шкаф, масса: до 100 кг | Трафарет для предупреждающих шахматных тактильных индикаторов без штифта 10087-1 | шт | 1 | шт | 19 |  | 804.6766 | 0 | [5 empty] | 0 | 0% | #VALUE!
МОДИ | Раздел 1. МДИ | 20 | ТЕР11-01-040-01 | Устройство плинтусов поливинилхлоридных: на клее КН-2 ПРИМ. Направляющая тактильная полоса ЛТ-29 | 100 м плинтуса | 3,4304 | 54453.1606 | Работа | Устройство плинтусов поливинилхлоридных: на клее КН-2 ПРИМ. Направляющая тактильная полоса ЛТ-29 |  | 100 м плинтуса | 3,4304 | 100 | 20 | 54453.1606 |  | 0 | [5 empty] | 0 | 0% | #VALUE!
МОДИ | Раздел 1. МДИ | 21 | ТССЦ-101-0609 | Мастика клеящая каучуковая, марки КН-2 | кг | -17,66656 | -4603.7638 | Материал | Устройство плинтусов поливинилхлоридных: на клее КН-2 ПРИМ. Направляющая тактильная полоса ЛТ-29 | Мастика клеящая каучуковая, марки КН-2 | кг | -17,66656 | кг | 21 |  | -4603.7638 | 0 | [5 empty] | 0 | 0% | #VALUE!
МОДИ | Раздел 1. МДИ | 22 | ТССЦ-101-4852 | Плинтуса для полов пластиковые, 19х48 мм | м | -346,4704 | -12744.3028 | Материал | Устройство плинтусов поливинилхлоридных: на клее КН-2 ПРИМ. Направляющая тактильная полоса ЛТ-29 | Плинтуса для полов пластиковые, 19х48 мм | м | -346,4704 | м | 22 |  | -12744.3028 | -12744.3028 |  | 0 | 0 |  | 0 | 0 | 100% | -8921.012
МОДИ | Раздел 1. МДИ | 23 | ПЗ № | Лента тактильная, направляющая, ВхШхГ 3х29х1000, материал - ПУ, желтого цвета, самоклеящаяся | м.п. | 346,4704 | 54895.4159 | Материал | Устройство плинтусов поливинилхлоридных: на клее КН-2 ПРИМ. Направляющая тактильная полоса ЛТ-29 | Лента тактильная, направляющая, ВхШхГ 3х29х1000, материал - ПУ, желтого цвета, самоклеящаяся | м.п. | 346,4704 | м.п. | 23 |  | 54895.4159 | 0 | [5 empty] | 0 | 0% | #VALUE!
МОДИ | Раздел 1. МДИ | 24 | ТЕР17-01-002-05 | Установка кнопки вызова в с/у | 10 шт. | 0,3 | 3124.933 | Работа | Установка кнопки вызова в с/у |  | 10 шт. | 0,3 | 10 | 24 | 3124.933 |  | 0 | [5 empty] | 0 | 0% | #VALUE!
МОДИ | Раздел 1. МДИ | 25 | ТССЦ-301-0553 | Полочки туалетные П-Т стеклянные прямоугольные, на двух кронштейнах с гальванопокрытием, с ободком | шт. | -3 | -762.8587 | Материал | Установка кнопки вызова в с/у | Полочки туалетные П-Т стеклянные прямоугольные, на двух кронштейнах с гальванопокрытием, с ободком | шт. | -3 | шт. | 25 |  | -762.8587 | 0 | [5 empty] | 0 | 0% | #VALUE!
МОДИ | Раздел 1. МДИ | 26 | ПЗ № | Беспроводная кнопка вызова помощи для инвалидов | шт | 3 | 33264.189 | Материал | Установка кнопки вызова в с/у | Беспроводная кнопка вызова помощи для инвалидов | шт | 3 | шт | 26 |  | 33264.189 | 0 | [5 empty] | 0 | 0% | #VALUE!
МОДИ | Раздел 1. МДИ | 27 | ТЕР17-01-002-04 | Установка гарнитуры туалетной: вешалок, подстаканников, поручней для ванн и т.д. | 10 шт. | 0,3 | 1623.2924 | Работа | Установка гарнитуры туалетной: вешалок, подстаканников, поручней для ванн и т.д. |  | 10 шт. | 0,3 | 10 | 27 | 1623.2924 |  | 0 | [5 empty] | 0 | 0% | #VALUE!
МОДИ | Раздел 1. МДИ | 28 | ПЗ № | 800 мм прямой стационарный поручень | ШТ | 3 | 41740.538 | Материал | Установка гарнитуры туалетной: вешалок, подстаканников, поручней для ванн и т.д. | 800 мм прямой стационарный поручень | ШТ | 3 | ШТ | 28 |  | 41740.538 | 0 | [5 empty] | 0 | 0% | #VALUE!
Наружние сети связи | Раздел 1. Земляные работы | 1 | ТЕР01-01-010-32 | Разработка грунта в отвал экскаваторами типа "ATLAS", "VOLVO", "KOMATSU", "HITACHI", "LIEBHER" с ковшом вместимостью 0,5 (0,5-0,63) м3, группа грунтов: 2 | 1000 м3 грунта | 0,000028 | 1.2672 | Работа | Разработка грунта в отвал экскаваторами типа "ATLAS", "VOLVO", "KOMATSU", "HITACHI", "LIEBHER" с ковшом вместимостью 0,5 (0,5-0,63) м3, группа грунтов: 2 |  | 1000 м3 грунта | 0,000028 | 1000 | 1 | 1.2672 |  | 0 | [5 empty] | 0 | 0% | #VALUE!
Наружние сети связи | Раздел 1. Земляные работы | 2 | ТЕР01-01-033-02 | Засыпка траншей и котлованов с перемещением грунта до 5 м бульдозерами мощностью: 59 кВт (80 л.с.), группа грунтов 2 | 1000 м3 грунта | 0,0276 | 454.9274 | Работа | Засыпка траншей и котлованов с перемещением грунта до 5 м бульдозерами мощностью: 59 кВт (80 л.с.), группа грунтов 2 |  | 1000 м3 грунта | 0,0276 | 1000 | 2 | 454.9274 |  | 0 | [5 empty] | 0 | 0% | #VALUE!
Наружние сети связи | Раздел 1. Земляные работы | 3 | ТЕР01-02-005-01 | Уплотнение грунта пневматическими трамбовками, группа грунтов: 1-2 | 100 м3 уплотненного грунта | 2,7 | 41342.6349 | Работа | Уплотнение грунта пневматическими трамбовками, группа грунтов: 1-2 |  | 100 м3 уплотненного грунта | 2,7 | 100 | 3 | 41342.6349 |  | 0 | [5 empty] | 0 | 0% | #VALUE!
Наружние сети связи | Раздел 2. Строительные работы | 4 | ТЕР34-02-005-04 | Устройство колодцев железобетонных сборных типовых, собранных на трассе, устанавливаемых: на пешеходной части ККС-2 | 1 колодец | 5 | 74914.7552 | Работа | Устройство колодцев железобетонных сборных типовых, собранных на трассе, устанавливаемых: на пешеходной части ККС-2 |  | 1 колодец | 5 | 1 | 4 | 74914.7552 |  | 74914.7552 |  | 15000 | 75000 | 75000 |  | 75000 | -0.1138% | -22559.6713
Наружние сети связи | Раздел 2. Строительные работы | 5 | ТССЦ-403-8198 | Колодцы канализационной связи разветвительные марки: ККСр-3-10-В /бетон В15 (М200), объем 0,38 м3, расход ар-ры 29,40кг/ (альбом типовых чертежей Т-282-1-82) | шт. | 2 | 18156.5448 | Материал | Устройство колодцев железобетонных сборных типовых, собранных на трассе, устанавливаемых: на пешеходной части ККС-2 | Колодцы канализационной связи разветвительные марки: ККСр-3-10-В /бетон В15 (М200), объем 0,38 м3, расход ар-ры 29,40кг/ (альбом типовых чертежей Т-282-1-82) | шт. | 2 | шт. | 5 |  | 18156.5448 | 0 | [5 empty] | 0 | 0% | #VALUE!
Наружние сети связи | Раздел 2. Строительные работы | 6 | ТССЦ-403-8201 | Колодцы канализационной связи марки: ККС-2-10-В /бетон В15 (М200), объем 0,28 м3, расход ар-ры 15,60кг/ (альбом типовых чертежей Т-282-1-82) | шт. | 3 | 14567.814 | Материал | Устройство колодцев железобетонных сборных типовых, собранных на трассе, устанавливаемых: на пешеходной части ККС-2 | Колодцы канализационной связи марки: ККС-2-10-В /бетон В15 (М200), объем 0,28 м3, расход ар-ры 15,60кг/ (альбом типовых чертежей Т-282-1-82) | шт. | 3 | шт. | 6 |  | 14567.814 | 0 | [5 empty] | 0 | 0% | #VALUE!
Наружние сети связи | Раздел 2. Строительные работы | 7 | ТССЦ-110-0103 | Люк для кабельных колодцев в телефонной канализации: легкого типа Л | шт. | -5 | -26848.3189 | Материал | Устройство колодцев железобетонных сборных типовых, собранных на трассе, устанавливаемых: на пешеходной части ККС-2 | Люк для кабельных колодцев в телефонной канализации: легкого типа Л | шт. | -5 | шт. | 7 |  | -26848.3189 | 0 | [5 empty] | 0 | 0% | #VALUE!
Наружние сети связи | Раздел 2. Строительные работы | 8 | ТССЦ-110-0104 | Люк для кабельных колодцев в телефонной канализации: тяжелого типа Т | шт. | 5 | 48484.6147 | Материал | Устройство колодцев железобетонных сборных типовых, собранных на трассе, устанавливаемых: на пешеходной части ККС-2 | Люк для кабельных колодцев в телефонной канализации: тяжелого типа Т | шт. | 5 | шт. | 8 |  | 48484.6147 | 48484.6147 |  | 8184 | 40920 |  | 40920 | 40920 | 15.6% | -6980.7697
Наружние сети связи | Раздел 2. Строительные работы | 9 | ПЗ п.1 | Устройство УЗНК-II-8п (D=570мм) для люка ППЛ ССД | шт | 5 | 33285.7315 | Материал | Устройство колодцев железобетонных сборных типовых, собранных на трассе, устанавливаемых: на пешеходной части ККС-2 | Устройство УЗНК-II-8п (D=570мм) для люка ППЛ ССД | шт | 5 | шт | 9 |  | 33285.7315 | 0 | [5 empty] | 0 | 0% | #VALUE!
Наружние сети связи | Раздел 2. Строительные работы | 10 | ТССЦ-502-0632 | Кольцо опорное | 10 шт. | 1 | 87.4373 | Материал | Устройство колодцев железобетонных сборных типовых, собранных на трассе, устанавливаемых: на пешеходной части ККС-2 | Кольцо опорное | 10 шт. | 1 | 10 | 10 |  | 87.4373 | 0 | [5 empty] | 0 | 0% | #VALUE!
Наружние сети связи | Раздел 2. Строительные работы | 11 | ТЕР08-01-003-07 | Гидроизоляция боковая обмазочная битумная в 2 слоя по выровненной поверхности бутовой кладки, кирпичу, бетону | 100 м2 изолируемой поверхности | 1,245 | 45046.6815 | Работа | Гидроизоляция боковая обмазочная битумная в 2 слоя по выровненной поверхности бутовой кладки, кирпичу, бетону |  | 100 м2 изолируемой поверхности | 1,245 | 100 | 11 | 45046.6815 |  | 45046.6815 |  | 350 | 43575 | 43575 |  | 43575 | 3.267% | -12042.3229
Наружние сети связи | Раздел 2. Строительные работы | 12 | ТЕР34-02-012-01 | Устройство ввода труб в колодцы | 10 каналов | 2 | 16591.5439 | Работа | Устройство ввода труб в колодцы |  | 10 каналов | 2 | 10 | 12 | 16591.5439 |  | 0 | [5 empty] | 0 | 0% | #VALUE!
Наружние сети связи | Раздел 2. Строительные работы | 13 | ТЕР34-02-003-01 | Устройство трубопроводов из полиэтиленовых труб: до 2 отверстий | 1 канало-километр трубопровода | 0,314 | 140352.0679 | Работа | Устройство трубопроводов из полиэтиленовых труб: до 2 отверстий |  | 1 канало-километр трубопровода | 0,314 | 1 | 13 | 140352.0679 |  | 140352.0679 |  | 350000 | 109900 | 109900 |  | 109900 | 21.7% | -11653.5525
Наружние сети связи | Раздел 2. Строительные работы | 14 | ТССЦ-507-5421 | Муфта защитная для прохода полиэтиленовых труб сквозь стену диаметром 125 мм | шт. | 50 | 52791.852 | Материал | Устройство трубопроводов из полиэтиленовых труб: до 2 отверстий | Муфта защитная для прохода полиэтиленовых труб сквозь стену диаметром 125 мм | шт. | 50 | шт. | 14 |  | 52791.852 | 0 | [5 empty] | 0 | 0% | #VALUE!
Наружние сети связи | Раздел 2. Строительные работы | 15 | ТЕРм10-06-048-06 | Прокладка волоконно-оптических кабелей в канализации: в трубопроводе по свободному каналу | 100 м кабеля | 15,6716 | 327300.6117 | Работа | Прокладка волоконно-оптических кабелей в канализации: в трубопроводе по свободному каналу |  | 100 м кабеля | 15,6716 | 100 | 15 | 327300.6117 |  | 327300.6117 |  | 120 | 188059.2 | 188059.2 |  | 188059.2 | 42.54% | 41051.2282
Наружние сети связи | Раздел 2. Строительные работы | 16 | ТЕРм(МО9)08-02-409-09 | Труба гофрированная ПВХ для защиты проводов и кабелей по установленным конструкциям, по стенам, колоннам, потолкам, основанию пола | 100 м | 0,51 | 7771.7818 | Работа | Труба гофрированная ПВХ для защиты проводов и кабелей по установленным конструкциям, по стенам, колоннам, потолкам, основанию пола |  | 100 м | 0,51 | 100 | 16 | 7771.7818 |  | 7771.7818 |  | 80 | 4080 | 4080 |  | 4080 | 47.5% | 1360.2472
Наружние сети связи | Раздел 2. Строительные работы | 17 | ТССЦ-103-2413 | Трубы гибкие гофрированные легкие из самозатухающего ПВХ (IP55) серии FL, с зондом, диаметром: 20 мм | 10 м | 5,1 | 1088.531 | Материал | Труба гофрированная ПВХ для защиты проводов и кабелей по установленным конструкциям, по стенам, колоннам, потолкам, основанию пола | Трубы гибкие гофрированные легкие из самозатухающего ПВХ (IP55) серии FL, с зондом, диаметром: 20 мм | 10 м | 5,1 | 10 | 17 |  | 1088.531 | 1088.531 |  | 149.3844 | 761.8604 |  | 761.8604 | 761.8604 | 30.01% | 0.11126
Наружние сети связи | Раздел 2. Строительные работы | 18 | ТССЦ-509-5777 | Держатель с защелкой "DKC" для труб диаметром: 25 мм | 100 шт. | 0,72 | 343.4132 | Материал | Труба гофрированная ПВХ для защиты проводов и кабелей по установленным конструкциям, по стенам, колоннам, потолкам, основанию пола | Держатель с защелкой "DKC" для труб диаметром: 25 мм | 100 шт. | 0,72 | 100 | 18 |  | 343.4132 | 0 | [5 empty] | 0 | 0% | #VALUE!
Наружние сети связи | Раздел 2. Строительные работы | 19 | ТЕРм08-02-412-02 | Затягивание провода в проложенные трубы и металлические рукава первого одножильного или многожильного в общей оплетке, суммарное сечение: до 6 мм2 | 100 м | 0,51 | 2953.86 | Работа | Затягивание провода в проложенные трубы и металлические рукава первого одножильного или многожильного в общей оплетке, суммарное сечение: до 6 мм2 |  | 100 м | 0,51 | 100 | 19 | 2953.86 |  | 2953.86 |  | 50 | 2550 | 2550 |  | 2550 | 13.67% | -482.298
Наружние сети связи | Раздел 2. Строительные работы | 20 | ТССЦ-501-8129 | ПРИМ.Кабель связи оптический: ОККТМ-10-01-0,22-8(2,7) | 1000 м | 1,56716 | 65114.1748 | Материал | Затягивание провода в проложенные трубы и металлические рукава первого одножильного или многожильного в общей оплетке, суммарное сечение: до 6 мм2 | ПРИМ.Кабель связи оптический: ОККТМ-10-01-0,22-8(2,7) | 1000 м | 1,56716 | 1000 | 20 |  | 65114.1748 | 0 | [5 empty] | 0 | 0% | #VALUE!
Наружние сети связи | Раздел 2. Строительные работы | 21 | ТССЦ-502-0497 | ПРИМ. ПУГВ Провода силовые для электрических установок на напряжение до 450 В с медной жилой марки: ПВ1, сечением 2,5 мм2 | 1000 м | 0,003 | 79.8341 | Материал | Затягивание провода в проложенные трубы и металлические рукава первого одножильного или многожильного в общей оплетке, суммарное сечение: до 6 мм2 | ПРИМ. ПУГВ Провода силовые для электрических установок на напряжение до 450 В с медной жилой марки: ПВ1, сечением 2,5 мм2 | 1000 м | 0,003 | 1000 | 21 |  | 79.8341 | 0 | [5 empty] | 0 | 0% | #VALUE!
Наружние сети связи | Раздел 2. Строительные работы | 22 | ТЕРм08-02-472-10 | Проводник заземляющий из медного изолированного провода сечением 25 мм2 открыто по строительным основаниям | 100 м | 0,03 | 1016.3002 | Работа | Проводник заземляющий из медного изолированного провода сечением 25 мм2 открыто по строительным основаниям |  | 100 м | 0,03 | 100 | 22 | 1016.3002 |  | 0 | [5 empty] | 0 | 0% | #VALUE!
Наружние сети связи | Раздел 2. Строительные работы | 23 | ТССЦ-502-0518 | Провода силовые для электрических установок на напряжение до 450 В с медной жилой марки: ПВ3, сечением 4 мм2 | 1000 м | 0,003 | 129.2551 | Материал | Проводник заземляющий из медного изолированного провода сечением 25 мм2 открыто по строительным основаниям | Провода силовые для электрических установок на напряжение до 450 В с медной жилой марки: ПВ3, сечением 4 мм2 | 1000 м | 0,003 | 1000 | 23 |  | 129.2551 | 0 | [5 empty] | 0 | 0% | #VALUE!
Наружние сети связи | Раздел 2. Строительные работы | 24 | ТЕРм10-06-060-01 | Монтаж оптического кросса с учетом измерений на волоконно-оптическом кабеле с числом волокон: 4 | 1 оптический кросс | 1 | 2683.9448 | Работа | Монтаж оптического кросса с учетом измерений на волоконно-оптическом кабеле с числом волокон: 4 |  | 1 оптический кросс | 1 | 1 | 24 | 2683.9448 |  | 0 | [5 empty] | 0 | 0% | #VALUE!
Наружние сети связи | Раздел 2. Строительные работы | 25 | ПЗ п.2 | Кросс ШКОН -П -8 -SC ~8 -SC/SM ~8 -SC/UPC ССД | шт | 1 | 4362.9944 | Материал | Монтаж оптического кросса с учетом измерений на волоконно-оптическом кабеле с числом волокон: 4 | Кросс ШКОН -П -8 -SC ~8 -SC/SM ~8 -SC/UPC ССД | шт | 1 | шт | 25 |  | 4362.9944 | 0 | [5 empty] | 0 | 0% | #VALUE!
Наружние сети связи | Раздел 2. Строительные работы | 26 | 36 | Патч-корд FC-D2-9-FC/UR-LC/UR-H-2M-LSZH-Y L волоконно-оптический (шнур) SM 9/125 (OS2) FC/UPC-LC/UPC duplex LSZH 2м Hyperline 28183 | шт | 2 | 1743.6771 | Материал | Монтаж оптического кросса с учетом измерений на волоконно-оптическом кабеле с числом волокон: 4 | Патч-корд FC-D2-9-FC/UR-LC/UR-H-2M-LSZH-Y L волоконно-оптический (шнур) SM 9/125 (OS2) FC/UPC-LC/UPC duplex LSZH 2м Hyperline 28183 | шт | 2 | шт | 26 |  | 1743.6771 | 0 | [5 empty] | 0 | 0% | #VALUE!
Наружние сети связи | Раздел 2. Строительные работы | 27 | ТЕР34-02-005-04 | Устройство колодцев железобетонных сборных типовых, собранных на трассе, устанавливаемых: на пешеходной части ККС-2 | 1 колодец | 13 | 194774.8155 | Работа | Устройство колодцев железобетонных сборных типовых, собранных на трассе, устанавливаемых: на пешеходной части ККС-2 |  | 1 колодец | 13 | 1 | 27 | 194774.8155 |  | 194774.8155 |  | 15000 | 195000 | 195000 |  | 195000 | -0.1156% | -58657.6292
Наружние сети связи | Раздел 2. Строительные работы | 28 | ТССЦ-110-0103 | Люк для кабельных колодцев в телефонной канализации: легкого типа Л | шт. | -13 | -69806.643 | Материал | Устройство колодцев железобетонных сборных типовых, собранных на трассе, устанавливаемых: на пешеходной части ККС-2 | Люк для кабельных колодцев в телефонной канализации: легкого типа Л | шт. | -13 | шт. | 28 |  | -69806.643 | 0 | [5 empty] | 0 | 0% | #VALUE!
Наружние сети связи | Раздел 2. Строительные работы | 29 | ПЗ п.1 | Устройство УЗНК-II-8п (D=570мм) для люка ППЛ ССД | шт. | 13 | 86542.6485 | Материал | Устройство колодцев железобетонных сборных типовых, собранных на трассе, устанавливаемых: на пешеходной части ККС-2 | Устройство УЗНК-II-8п (D=570мм) для люка ППЛ ССД | шт. | 13 | шт. | 29 |  | 86542.6485 | 0 | [5 empty] | 0 | 0% | #VALUE!
Наружние сети связи | Раздел 2. Строительные работы | 30 | ТССЦ-403-8201 | Колодцы канализационной связи марки: ККС-2-10-В /бетон В15 (М200), объем 0,28 м3, расход ар-ры 15,60кг/ (альбом типовых чертежей Т-282-1-82) | шт. | 13 | 63125.9267 | Материал | Устройство колодцев железобетонных сборных типовых, собранных на трассе, устанавливаемых: на пешеходной части ККС-2 | Колодцы канализационной связи марки: ККС-2-10-В /бетон В15 (М200), объем 0,28 м3, расход ар-ры 15,60кг/ (альбом типовых чертежей Т-282-1-82) | шт. | 13 | шт. | 30 |  | 63125.9267 | 0 | [5 empty] | 0 | 0% | #VALUE!
Наружние сети связи | Раздел 2. Строительные работы | 31 | ТССЦ-502-0632 | Кольцо опорное | 10 шт. | 2,6 | 228.0973 | Материал | Устройство колодцев железобетонных сборных типовых, собранных на трассе, устанавливаемых: на пешеходной части ККС-2 | Кольцо опорное | 10 шт. | 2,6 | 10 | 31 |  | 228.0973 | 0 | [5 empty] | 0 | 0% | #VALUE!
Наружние сети связи | Раздел 2. Строительные работы | 32 | ТССЦ-110-0104 | Люк для кабельных колодцев в телефонной канализации: тяжелого типа Т | шт. | 13 | 126060.505 | Материал | Устройство колодцев железобетонных сборных типовых, собранных на трассе, устанавливаемых: на пешеходной части ККС-2 | Люк для кабельных колодцев в телефонной канализации: тяжелого типа Т | шт. | 13 | шт. | 32 |  | 126060.505 | 126060.505 |  | 8184 | 106392 |  | 106392 | 106392 | 15.6% | -18149.6465
Наружние сети связи | Раздел 2. Строительные работы | 33 | ТЕР08-01-003-07 | Гидроизоляция боковая обмазочная битумная в 2 слоя по выровненной поверхности бутовой кладки, кирпичу, бетону | 100 м2 изолируемой поверхности | 3,237 | 117124.1599 | Работа | Гидроизоляция боковая обмазочная битумная в 2 слоя по выровненной поверхности бутовой кладки, кирпичу, бетону |  | 100 м2 изолируемой поверхности | 3,237 | 100 | 33 | 117124.1599 |  | 117124.1599 |  | 350 | 113295 | 113295 |  | 113295 | 3.269% | -31308.0881
Наружние сети связи | Раздел 2. Строительные работы | 34 | ТЕР34-02-012-01 | Устройство ввода труб в колодцы | 10 каналов | 2,6 | 21569.1338 | Работа | Устройство ввода труб в колодцы |  | 10 каналов | 2,6 | 10 | 34 | 21569.1338 |  | 0 | [5 empty] | 0 | 0% | #VALUE!
Наружние сети связи | Раздел 3. борудование шкафа ПА "Ростелеком" | 35 | ТЕРм10-06-060-01 | Монтаж оптического кросса с учетом измерений на волоконно-оптическом кабеле с числом волокон: 4 | 1 оптический кросс | 2 | 5361.5537 | Работа | Монтаж оптического кросса с учетом измерений на волоконно-оптическом кабеле с числом волокон: 4 |  | 1 оптический кросс | 2 | 1 | 35 | 5361.5537 |  | 0 | [5 empty] | 0 | 0% | #VALUE!
Наружние сети связи | Раздел 3. борудование шкафа ПА "Ростелеком" | 36 | ПЗ п.2 | Кросс ШКОН -П -8 -SC ~8 -SC/SM ~8 -SC/UPC ССД | шт | 2 | 8727.256 | Материал | Монтаж оптического кросса с учетом измерений на волоконно-оптическом кабеле с числом волокон: 4 | Кросс ШКОН -П -8 -SC ~8 -SC/SM ~8 -SC/UPC ССД | шт | 2 | шт | 36 |  | 8727.256 | 0 | [5 empty] | 0 | 0% | #VALUE!
Наружние сети связи | Раздел 3. борудование шкафа ПА "Ростелеком" | 37 | ТЕРм10-04-112-02 | Шкаф или панель коммутации связи и сигнализации на стене или в нише, количество пар: 100 | 1 шт. | 1 | 30523.2198 | Работа | Шкаф или панель коммутации связи и сигнализации на стене или в нише, количество пар: 100 |  | 1 шт. | 1 | 1 | 37 | 30523.2198 |  | 0 | [5 empty] | 0 | 0% | #VALUE!
Наружние сети связи | Раздел 3. борудование шкафа ПА "Ростелеком" | 38 | ТССЦ-509-6305 | Щиты распределительные наружной установки: ЩРН-12з, с замком (265х310х120 мм) | шт. | 1 | 714.7049 | Материал | Шкаф или панель коммутации связи и сигнализации на стене или в нише, количество пар: 100 | Щиты распределительные наружной установки: ЩРН-12з, с замком (265х310х120 мм) | шт. | 1 | шт. | 38 |  | 714.7049 | 0 | [5 empty] | 0 | 0% | #VALUE!
Наружние сети связи | Раздел 3. борудование шкафа ПА "Ростелеком" | 39 | ТЕРм10-03-013-05 | Коммутатор служебной связи | 1 шт. | 1 | 7500.5994 | Работа | Коммутатор служебной связи |  | 1 шт. | 1 | 1 | 39 | 7500.5994 |  | 0 | [5 empty] | 0 | 0% | #VALUE!
Наружние сети связи | Раздел 3. борудование шкафа ПА "Ростелеком" | 40 | ПЗ п.3 | Коммутатор ELTEX MES2324B | шт | 1 | 58282.6607 | Материал | Коммутатор служебной связи | Коммутатор ELTEX MES2324B | шт | 1 | шт | 40 |  | 58282.6607 | 0 | [5 empty] | 0 | 0% | #VALUE!
Наружние сети связи | Раздел 3. борудование шкафа ПА "Ростелеком" | 41 | ТЕРм10-01-001-09 | Плата с реле с включением разъемов свободнозакрепленных | 1 шт. | 3 | 1321.6971 | Работа | Плата с реле с включением разъемов свободнозакрепленных |  | 1 шт. | 3 | 1 | 41 | 1321.6971 |  | 0 | [5 empty] | 0 | 0% | #VALUE!
Наружние сети связи | Раздел 3. борудование шкафа ПА "Ростелеком" | 42 | 61.3.01.02-0325М | Оптический трансивер SFP WDM, разъем LC, дальность передачи от 0 до 20км, скорость передачи данных 1.25Гб/с, длина волны Tx 1310нм, тип волокна SMF, температурный диапазон -40°C...+85°C, питание 3.3Вольт, поддержка DDM марка CO-PSFP-LC1G/20-P506 | шт. | 2 | 3315.014 | Материал | Плата с реле с включением разъемов свободнозакрепленных | Оптический трансивер SFP WDM, разъем LC, дальность передачи от 0 до 20км, скорость передачи данных 1.25Гб/с, длина волны Tx 1310нм, тип волокна SMF, температурный диапазон -40°C...+85°C, питание 3.3Вольт, поддержка DDM марка CO-PSFP-LC1G/20-P506 | шт. | 2 | шт. | 42 |  | 3315.014 | 0 | [5 empty] | 0 | 0% | #VALUE!
Наружние сети связи | Раздел 3. борудование шкафа ПА "Ростелеком" | 43 | ТССЦ-509-2644 | DIN-рейка металлическая ТН 35/7,5 длиной 1000 мм | 100 шт. | 0,01 | 148.2632 | Материал | Плата с реле с включением разъемов свободнозакрепленных | DIN-рейка металлическая ТН 35/7,5 длиной 1000 мм | 100 шт. | 0,01 | 100 | 43 |  | 148.2632 | 0 | [5 empty] | 0 | 0% | #VALUE!
Наружние сети связи | Раздел 3. борудование шкафа ПА "Ростелеком" | 44 | ТЕРм08-03-600-02 | Счетчики, устанавливаемые на готовом основании: трехфазные | 1 шт. | 1 | 817.3486 | Работа | Счетчики, устанавливаемые на готовом основании: трехфазные |  | 1 шт. | 1 | 1 | 44 | 817.3486 |  | 0 | [5 empty] | 0 | 0% | #VALUE!
Наружние сети связи | Раздел 3. борудование шкафа ПА "Ростелеком" | 45 | ТССЦ-509-8174 | Счетчик электрической энергии электронный,: трехфазный Меркурий 230ART-00 С (R)N, 5(7,5)А (многотарифный) | шт. | 1 | 5925.4609 | Материал | Счетчики, устанавливаемые на готовом основании: трехфазные | Счетчик электрической энергии электронный,: трехфазный Меркурий 230ART-00 С (R)N, 5(7,5)А (многотарифный) | шт. | 1 | шт. | 45 |  | 5925.4609 | 0 | [5 empty] | 0 | 0% | #VALUE!
Наружние сети связи | Раздел 3. борудование шкафа ПА "Ростелеком" | 46 | ТЕРм08-03-575-01 | Прибор или аппарат | 1 шт. | 2 | 2463.4508 | Работа | Прибор или аппарат |  | 1 шт. | 2 | 1 | 46 | 2463.4508 |  | 0 | [5 empty] | 0 | 0% | #VALUE!
Наружние сети связи | Раздел 3. борудование шкафа ПА "Ростелеком" | 47 | 62.1.01.01-0047М | Выключатель автоматический «IEK» ВА47-29 1Р 6А 4,5кА х-ка В арт. MVA20-1-006-B | шт | 2 | 357.3524 | Материал | Прибор или аппарат | Выключатель автоматический «IEK» ВА47-29 1Р 6А 4,5кА х-ка В арт. MVA20-1-006-B | шт | 2 | шт | 47 |  | 357.3524 | 0 | [5 empty] | 0 | 0% | #VALUE!
Наружние сети связи | Раздел 3. борудование шкафа ПА "Ростелеком" | 48 | ТЕРм10-01-001-12 | Рамка со штифтами на винтах в нарезных отверстиях | 1 шт. | 1 | 63.3604 | Работа | Рамка со штифтами на винтах в нарезных отверстиях |  | 1 шт. | 1 | 1 | 48 | 63.3604 |  | 0 | [5 empty] | 0 | 0% | #VALUE!
Наружние сети связи | Раздел 3. борудование шкафа ПА "Ростелеком" | 49 | ПЗ п.4 | Органайзер кабельный горизонтальный 19" ГКО-4.62-9005 | шт | 1 | 638.6724 | Материал | Рамка со штифтами на винтах в нарезных отверстиях | Органайзер кабельный горизонтальный 19" ГКО-4.62-9005 | шт | 1 | шт | 49 |  | 638.6724 | 0 | [5 empty] | 0 | 0% | #VALUE!
Наружние сети связи | Раздел 3. борудование шкафа ПА "Ростелеком" | 50 | ТЕРм08-01-068-01 | Шина сборная - одна полоса в фазе, медная или алюминиевая сечением: до 250 мм2 | 100 м | 0,01 | 643.7413 | Работа | Шина сборная - одна полоса в фазе, медная или алюминиевая сечением: до 250 мм2 |  | 100 м | 0,01 | 100 | 50 | 643.7413 |  | 0 | [5 empty] | 0 | 0% | #VALUE!
Наружние сети связи | Раздел 3. борудование шкафа ПА "Ростелеком" | 51 | ПЗ п.15 | Панель заземления ПЗ-300.200А | шт | 1 | 1723.4018 | Материал | Шина сборная - одна полоса в фазе, медная или алюминиевая сечением: до 250 мм2 | Панель заземления ПЗ-300.200А | шт | 1 | шт | 51 |  | 1723.4018 | 0 | [5 empty] | 0 | 0% | #VALUE!
Наружние сети связи | Раздел 3. борудование шкафа ПА "Ростелеком" | 52 | ТЕРм08-03-591-12 | Блоки с тремя выключателями и одной штепсельной розеткой утопленного типа при скрытой проводке | 100 шт. | 0,02 | 1231.7254 | Работа | Блоки с тремя выключателями и одной штепсельной розеткой утопленного типа при скрытой проводке |  | 100 шт. | 0,02 | 100 | 52 | 1231.7254 |  | 0 | [5 empty] | 0 | 0% | #VALUE!
Наружние сети связи | Раздел 3. борудование шкафа ПА "Ростелеком" | 53 | ТССЦ-503-0710 | Розетка 250В/16А, IP44 для наружного монтажа с заземляющими контактами и с защитной шторкой | 100 шт. | 0,02 | 262.3119 | Материал | Блоки с тремя выключателями и одной штепсельной розеткой утопленного типа при скрытой проводке | Розетка 250В/16А, IP44 для наружного монтажа с заземляющими контактами и с защитной шторкой | 100 шт. | 0,02 | 100 | 53 |  | 262.3119 | 0 | [5 empty] | 0 | 0% | #VALUE!
Наружные сети водоотведения | Раздел 1. Земляные работы | 1 | ТЕР01-01-013-32 | Разработка грунта с погрузкой в автомобили-самосвалы экскаваторами типа "ATLAS", "VOLVO", "KOMATSU", "HITACHI", "LIEBHER" с ковшом вместимостью 0,5 (0,5-0,63) м3, группа грунтов: 2 | 1000 м3 грунта | 0,2645 | 22456.1788 | Работа | Разработка грунта с погрузкой в автомобили-самосвалы экскаваторами типа "ATLAS", "VOLVO", "KOMATSU", "HITACHI", "LIEBHER" с ковшом вместимостью 0,5 (0,5-0,63) м3, группа грунтов: 2 |  | 1000 м3 грунта | 0,2645 | 1000 | 1 | 22456.1788 |  | 0 | [5 empty] | 0 | 0% | #VALUE!
Наружные сети водоотведения | Раздел 1. Земляные работы | 2 | ТССЦпг-03-21-01-041 | Перевозка грузов автомобилями-самосвалами грузоподъемностью 10 т, работающих вне карьера, на расстояние: до 41 км: I класс груза | 1 т груза | 449,65 | 210763.1687 | Материал | Разработка грунта с погрузкой в автомобили-самосвалы экскаваторами типа "ATLAS", "VOLVO", "KOMATSU", "HITACHI", "LIEBHER" с ковшом вместимостью 0,5 (0,5-0,63) м3, группа грунтов: 2 | Перевозка грузов автомобилями-самосвалами грузоподъемностью 10 т, работающих вне карьера, на расстояние: до 41 км: I класс груза | 1 т груза | 449,65 | 1 | 2 |  | 210763.1687 | 210763.1687 |  | 1000 | 449650 |  | 449650 | 449650 | -113.3% | -302115.7819
Наружные сети водоотведения | Раздел 1. Земляные работы | 3 | ТЕР01-01-004-05 | Разработка грунта в отвал экскаваторами «драглайн» или «обратная лопата» с ковшом вместимостью: 0,25 м3, группа грунтов 2 | 1000 м3 грунта | 0,216 | 24528.0626 | Работа | Разработка грунта в отвал экскаваторами «драглайн» или «обратная лопата» с ковшом вместимостью: 0,25 м3, группа грунтов 2 |  | 1000 м3 грунта | 0,216 | 1000 | 3 | 24528.0626 |  | 0 | [5 empty] | 0 | 0% | #VALUE!
Наружные сети водоотведения | Раздел 1. Земляные работы | 4 | ТЕР01-02-057-02 | Разработка грунта вручную в траншеях глубиной до 2 м без креплений с откосами, группа грунтов: 2 | 100 м3 грунта | 0,24 | 35038.2791 | Работа | Разработка грунта вручную в траншеях глубиной до 2 м без креплений с откосами, группа грунтов: 2 |  | 100 м3 грунта | 0,24 | 100 | 4 | 35038.2791 |  | 0 | [5 empty] | 0 | 0% | #VALUE!
Наружные сети водоотведения | Раздел 1. Земляные работы | 5 | ТЕР01-01-033-02 | Засыпка траншей и котлованов с перемещением грунта до 5 м бульдозерами мощностью: 59 кВт (80 л.с.), группа грунтов 2 | 1000 м3 грунта | 0,24 | 3957.4881 | Работа | Засыпка траншей и котлованов с перемещением грунта до 5 м бульдозерами мощностью: 59 кВт (80 л.с.), группа грунтов 2 |  | 1000 м3 грунта | 0,24 | 1000 | 5 | 3957.4881 |  | 0 | [5 empty] | 0 | 0% | #VALUE!
Наружные сети водоотведения | Раздел 1. Земляные работы | 6 | ТЕР01-01-033-08 | При перемещении грунта на каждые последующие 5 м добавлять: к расценке 01-01-033-02 | 1000 м3 грунта | 0,24 | 1952.7663 | Работа | При перемещении грунта на каждые последующие 5 м добавлять: к расценке 01-01-033-02 |  | 1000 м3 грунта | 0,24 | 1000 | 6 | 1952.7663 |  | 0 | [5 empty] | 0 | 0% | #VALUE!
Наружные сети водоотведения | Раздел 1. Земляные работы | 7 | ТЕР01-02-001-02 | Уплотнение грунта прицепными катками на пневмоколесном ходу 25 т на первый проход по одному следу при толщине слоя: 30 см | 1000 м3 уплотненного грунта | 0,24 | 7983.4054 | Работа | Уплотнение грунта прицепными катками на пневмоколесном ходу 25 т на первый проход по одному следу при толщине слоя: 30 см |  | 1000 м3 уплотненного грунта | 0,24 | 1000 | 7 | 7983.4054 |  | 0 | [5 empty] | 0 | 0% | #VALUE!
Наружные сети водоотведения | Раздел 2. Хозяйственно-бытовая канализация | 8 | ТЕР23-01-001-01 | Устройство основания под трубопроводы: песчаного | 10 м3 основания | 1,451 | 29245.875 | Работа | Устройство основания под трубопроводы: песчаного |  | 10 м3 основания | 1,451 | 10 | 8 | 29245.875 |  | 29245.875 |  | 1500 | 21765 | 21765 |  | 21765 | 25.58% | -1292.8875
Наружные сети водоотведения | Раздел 2. Хозяйственно-бытовая канализация | 9 | ТЕР23-01-030-01 | Укладка безнапорных трубопроводов из полиэтиленовых труб диаметром: 200 мм | 100 м трубопроводов | 0,691 | 55964.9388 | Работа | Укладка безнапорных трубопроводов из полиэтиленовых труб диаметром: 200 мм |  | 100 м трубопроводов | 0,691 | 100 | 9 | 55964.9388 |  | 55964.9388 |  | 650 | 44915 | 44915 |  | 44915 | 19.74% | -5739.5429
Наружные сети водоотведения | Раздел 2. Хозяйственно-бытовая канализация | 10 | ТССЦ-103-2686 | Трубы дренажные полипропиленовые гофрированные двухслойные, марка "Перфокор" (ТУ 2248-004-73011750-2011): SN 16, диаметром 160 мм | м | 69,791 | 92356.5952 | Материал | Укладка безнапорных трубопроводов из полиэтиленовых труб диаметром: 200 мм | Трубы дренажные полипропиленовые гофрированные двухслойные, марка "Перфокор" (ТУ 2248-004-73011750-2011): SN 16, диаметром 160 мм | м | 69,791 | м | 10 |  | 92356.5952 | 92356.5952 |  | 700 | 48853.7 |  | 48853.7 | 48853.7 | 47.1% | 15795.9166
Наружные сети водоотведения | Раздел 2. Хозяйственно-бытовая канализация | 11 | ТССЦ-507-5015 | Муфта полипропиленовая соединительная | 10 шт. | 1,2 | 5181.6102 | Материал | Укладка безнапорных трубопроводов из полиэтиленовых труб диаметром: 200 мм | Муфта полипропиленовая соединительная | 10 шт. | 1,2 | 10 | 11 |  | 5181.6102 | 0 | [5 empty] | 0 | 0% | #VALUE!
Наружные сети водоотведения | Раздел 2. Хозяйственно-бытовая канализация | 12 | ТССЦ-507-5423 | Муфта защитная для прохода полиэтиленовых труб сквозь стену диаметром 160 мм | шт. | 8 | 11036.1075 | Материал | Укладка безнапорных трубопроводов из полиэтиленовых труб диаметром: 200 мм | Муфта защитная для прохода полиэтиленовых труб сквозь стену диаметром 160 мм | шт. | 8 | шт. | 12 |  | 11036.1075 | 0 | [5 empty] | 0 | 0% | #VALUE!
Наружные сети водоотведения | Раздел 2. Хозяйственно-бытовая канализация | 13 | ТССЦ-507-5421 | Муфта защитная для прохода полиэтиленовых труб сквозь стену диаметром 110 мм | шт. | 3 | 3168.018 | Материал | Укладка безнапорных трубопроводов из полиэтиленовых труб диаметром: 200 мм | Муфта защитная для прохода полиэтиленовых труб сквозь стену диаметром 110 мм | шт. | 3 | шт. | 13 |  | 3168.018 | 0 | [5 empty] | 0 | 0% | #VALUE!
Наружные сети водоотведения | Раздел 2. Хозяйственно-бытовая канализация | 14 | ТССЦ-101-2985 | Кольца резиновые уплотнительные для полиэтиленовых труб диаметром: 110 мм | 100 шт. | 0,03 | 139.3928 | Материал | Укладка безнапорных трубопроводов из полиэтиленовых труб диаметром: 200 мм | Кольца резиновые уплотнительные для полиэтиленовых труб диаметром: 110 мм | 100 шт. | 0,03 | 100 | 14 |  | 139.3928 | 0 | [5 empty] | 0 | 0% | #VALUE!
Наружные сети водоотведения | Раздел 2. Хозяйственно-бытовая канализация | 15 | ТССЦ-101-2987 | Кольца резиновые уплотнительные для полиэтиленовых труб диаметром: 160 мм | 100 шт. | 0,08 | 689.3607 | Материал | Укладка безнапорных трубопроводов из полиэтиленовых труб диаметром: 200 мм | Кольца резиновые уплотнительные для полиэтиленовых труб диаметром: 160 мм | 100 шт. | 0,08 | 100 | 15 |  | 689.3607 | 0 | [5 empty] | 0 | 0% | #VALUE!
Наружные сети водоотведения | Раздел 2. Хозяйственно-бытовая канализация | 16 | ТЕР23-03-001-03 | Устройство круглых сборных железобетонных канализационных колодцев диаметром: 1 м в сухих грунтах | 10 м3 железобетонных и бетонных конструкций колодца | 1,1265 | 376157.7852 | Работа | Устройство круглых сборных железобетонных канализационных колодцев диаметром: 1 м в сухих грунтах |  | 10 м3 железобетонных и бетонных конструкций колодца | 1,1265 | 10 | 16 | 376157.7852 |  | 376157.7852 |  | 22000 | 247830 | 247830 |  | 247830 | 34.12% | 15480.4497
Наружные сети водоотведения | Раздел 2. Хозяйственно-бытовая канализация | 17 | ПЗ №1 | Опорно-укрывной элемент ОУЭ-СМ-600/200 для смотровых колодцев | шт | 5 | 62905.4326 | Материал | Устройство круглых сборных железобетонных канализационных колодцев диаметром: 1 м в сухих грунтах | Опорно-укрывной элемент ОУЭ-СМ-600/200 для смотровых колодцев | шт | 5 | шт | 17 |  | 62905.4326 | 62905.4326 |  | 12194 | 60970 |  | 60970 | 60970 | 3.077% | -16936.1972
Наружные сети водоотведения | Раздел 2. Хозяйственно-бытовая канализация | 18 | ТССЦ-509-3906 | Скобы: ходовые | шт. | 25 | 4872.4117 | Материал | Устройство круглых сборных железобетонных канализационных колодцев диаметром: 1 м в сухих грунтах | Скобы: ходовые | шт. | 25 | шт. | 18 |  | 4872.4117 | 0 | [5 empty] | 0 | 0% | #VALUE!
Наружные сети водоотведения | Раздел 3. Дождевая канализация | 19 | ТЕР23-01-001-01 | Устройство основания под трубопроводы: песчаного | 10 м3 основания | 3,887 | 78342.5507 | Работа | Устройство основания под трубопроводы: песчаного |  | 10 м3 основания | 3,887 | 10 | 19 | 78342.5507 |  | 78342.5507 |  | 1500 | 58305 | 58305 |  | 58305 | 25.58% | -3465.2145
Наружные сети водоотведения | Раздел 3. Дождевая канализация | 20 | ТЕР23-01-030-01 | Укладка безнапорных трубопроводов из полиэтиленовых труб диаметром: 200 мм | 100 м трубопроводов | 0,889 | 72005.2475 | Работа | Укладка безнапорных трубопроводов из полиэтиленовых труб диаметром: 200 мм |  | 100 м трубопроводов | 0,889 | 100 | 20 | 72005.2475 |  | 72005.2475 |  | 700 | 62230 | 62230 |  | 62230 | 13.58% | -11826.3267
Наружные сети водоотведения | Раздел 3. Дождевая канализация | 21 | ТССЦ-103-2679 | Трубы дренажные полиэтиленовые гофрированные двухслойные, марка "Перфокор" (ТУ 2248-004-73011750-2011): SN 8, диаметром 200 мм ПРИМ. "ПРАГМА" | м | 89,789 | 147406.6103 | Материал | Укладка безнапорных трубопроводов из полиэтиленовых труб диаметром: 200 мм | Трубы дренажные полиэтиленовые гофрированные двухслойные, марка "Перфокор" (ТУ 2248-004-73011750-2011): SN 8, диаметром 200 мм ПРИМ. "ПРАГМА" | м | 89,789 | м | 21 |  | 147406.6103 | 147406.6103 |  | 1350 | 121215.15 |  | 121215.15 | 121215.15 | 17.77% | -18030.5228
Наружные сети водоотведения | Раздел 3. Дождевая канализация | 22 | ТЕР23-01-030-02 | Укладка безнапорных трубопроводов из полиэтиленовых труб диаметром: 250 мм | 100 м трубопроводов | 0,825 | 78135.996 | Работа | Укладка безнапорных трубопроводов из полиэтиленовых труб диаметром: 250 мм |  | 100 м трубопроводов | 0,825 | 100 | 22 | 78135.996 |  | 78135.996 |  | 700 | 57750 | 57750 |  | 57750 | 26.09% | -3054.8028
Наружные сети водоотведения | Раздел 3. Дождевая канализация | 23 | ТССЦ-103-2680 | Трубы дренажные полиэтиленовые гофрированные двухслойные, марка "Перфокор" (ТУ 2248-004-73011750-2011): SN 8, диаметром 250 мм ПРИМ. "ПРАГМА" | м | 83,325 | 208292.1147 | Материал | Укладка безнапорных трубопроводов из полиэтиленовых труб диаметром: 250 мм | Трубы дренажные полиэтиленовые гофрированные двухслойные, марка "Перфокор" (ТУ 2248-004-73011750-2011): SN 8, диаметром 250 мм ПРИМ. "ПРАГМА" | м | 83,325 | м | 23 |  | 208292.1147 | 208292.1147 |  | 726 | 60493.95 |  | 60493.95 | 60493.95 | 70.96% | 85310.5303
Наружные сети водоотведения | Раздел 3. Дождевая канализация | 24 | ТЕР23-01-030-03 | Укладка безнапорных трубопроводов из полиэтиленовых труб диаметром: 300 мм | 100 м трубопроводов | 0,137 | 15850.2277 | Работа | Укладка безнапорных трубопроводов из полиэтиленовых труб диаметром: 300 мм |  | 100 м трубопроводов | 0,137 | 100 | 24 | 15850.2277 |  | 0 | [5 empty] | 0 | 0% | #VALUE!
Наружные сети водоотведения | Раздел 3. Дождевая канализация | 25 | ТССЦ-103-2681 | Трубы дренажные полиэтиленовые гофрированные двухслойные, марка "Перфокор" (ТУ 2248-004-73011750-2011): SN 8, диаметром 315 мм ПРИМ. "ПРАГМА" | м | 13,837 | 56246.2588 | Материал | Укладка безнапорных трубопроводов из полиэтиленовых труб диаметром: 300 мм | Трубы дренажные полиэтиленовые гофрированные двухслойные, марка "Перфокор" (ТУ 2248-004-73011750-2011): SN 8, диаметром 315 мм ПРИМ. "ПРАГМА" | м | 13,837 | м | 25 |  | 56246.2588 | 0 | [5 empty] | 0 | 0% | #VALUE!
Наружные сети водоотведения | Раздел 3. Дождевая канализация | 26 | ТССЦ-507-5015 | Муфта полипропиленовая соединительная | 10 шт. | 3,2 | 13818.8945 | Материал | Укладка безнапорных трубопроводов из полиэтиленовых труб диаметром: 300 мм | Муфта полипропиленовая соединительная | 10 шт. | 3,2 | 10 | 26 |  | 13818.8945 | 0 | [5 empty] | 0 | 0% | #VALUE!
Наружные сети водоотведения | Раздел 3. Дождевая канализация | 27 | ТССЦ-507-5421 | Муфта защитная для прохода полиэтиленовых труб сквозь стену диаметром 110 мм | шт. | 2 | 2111.1672 | Материал | Укладка безнапорных трубопроводов из полиэтиленовых труб диаметром: 300 мм | Муфта защитная для прохода полиэтиленовых труб сквозь стену диаметром 110 мм | шт. | 2 | шт. | 27 |  | 2111.1672 | 0 | [5 empty] | 0 | 0% | #VALUE!
Наружные сети водоотведения | Раздел 3. Дождевая канализация | 28 | ТССЦ-507-5424 | Муфта защитная для прохода полиэтиленовых труб сквозь стену диаметром 200 мм | шт. | 10 | 18971.359 | Материал | Укладка безнапорных трубопроводов из полиэтиленовых труб диаметром: 300 мм | Муфта защитная для прохода полиэтиленовых труб сквозь стену диаметром 200 мм | шт. | 10 | шт. | 28 |  | 18971.359 | 0 | [5 empty] | 0 | 0% | #VALUE!
Наружные сети водоотведения | Раздел 3. Дождевая канализация | 29 | ТССЦ-507-5426 | Муфта защитная для прохода полиэтиленовых труб сквозь стену диаметром 250 мм | шт. | 8 | 19402.2094 | Материал | Укладка безнапорных трубопроводов из полиэтиленовых труб диаметром: 300 мм | Муфта защитная для прохода полиэтиленовых труб сквозь стену диаметром 250 мм | шт. | 8 | шт. | 29 |  | 19402.2094 | 0 | [5 empty] | 0 | 0% | #VALUE!
Наружные сети водоотведения | Раздел 3. Дождевая канализация | 30 | ТССЦ-507-5428 | Муфта защитная для прохода полиэтиленовых труб сквозь стену диаметром 315 мм | шт. | 2 | 7458.7816 | Материал | Укладка безнапорных трубопроводов из полиэтиленовых труб диаметром: 300 мм | Муфта защитная для прохода полиэтиленовых труб сквозь стену диаметром 315 мм | шт. | 2 | шт. | 30 |  | 7458.7816 | 0 | [5 empty] | 0 | 0% | #VALUE!
Наружные сети водоотведения | Раздел 3. Дождевая канализация | 31 | ТССЦ-101-2988 | Кольца резиновые уплотнительные для полиэтиленовых труб диаметром: 200 мм | 100 шт. | 0,1 | 916.1908 | Материал | Укладка безнапорных трубопроводов из полиэтиленовых труб диаметром: 300 мм | Кольца резиновые уплотнительные для полиэтиленовых труб диаметром: 200 мм | 100 шт. | 0,1 | 100 | 31 |  | 916.1908 | 0 | [5 empty] | 0 | 0% | #VALUE!
Наружные сети водоотведения | Раздел 3. Дождевая канализация | 32 | ТССЦ-101-2989 | Кольца резиновые уплотнительные для полиэтиленовых труб диаметром: 250 мм | 100 шт. | 0,08 | 1603.0171 | Материал | Укладка безнапорных трубопроводов из полиэтиленовых труб диаметром: 300 мм | Кольца резиновые уплотнительные для полиэтиленовых труб диаметром: 250 мм | 100 шт. | 0,08 | 100 | 32 |  | 1603.0171 | 0 | [5 empty] | 0 | 0% | #VALUE!
Наружные сети водоотведения | Раздел 3. Дождевая канализация | 33 | ТССЦ-101-2990 | Кольца резиновые уплотнительные для полиэтиленовых труб диаметром: 315 мм | 100 шт. | 0,02 | 722.3081 | Материал | Укладка безнапорных трубопроводов из полиэтиленовых труб диаметром: 300 мм | Кольца резиновые уплотнительные для полиэтиленовых труб диаметром: 315 мм | 100 шт. | 0,02 | 100 | 33 |  | 722.3081 | 0 | [5 empty] | 0 | 0% | #VALUE!
Наружные сети водоотведения | Раздел 3. Дождевая канализация | 34 | ТЕР23-03-007-01 | Устройство круглых дождеприемных колодцев для дождевой канализации: из сборного железобетона диаметром 0,7 м в сухих грунтах | 10 м3 кирпичных, бетонных и железобетонных конструкций | 0,688 | 276948.1336 | Работа | Устройство круглых дождеприемных колодцев для дождевой канализации: из сборного железобетона диаметром 0,7 м в сухих грунтах |  | 10 м3 кирпичных, бетонных и железобетонных конструкций | 0,688 | 10 | 34 | 276948.1336 |  | 276948.1336 |  | 22000 | 151360 | 151360 |  | 151360 | 45.35% | 42503.6935
Наружные сети водоотведения | Раздел 3. Дождевая канализация | 35 | ТССЦ-101-2537 | Люки чугунные: с решеткой для дождеприемного колодца ЛР | шт. | 4 | 37942.718 | Материал | Устройство круглых дождеприемных колодцев для дождевой канализации: из сборного железобетона диаметром 0,7 м в сухих грунтах | Люки чугунные: с решеткой для дождеприемного колодца ЛР | шт. | 4 | шт. | 35 |  | 37942.718 | 0 | [5 empty] | 0 | 0% | #VALUE!
Наружные сети водоотведения | Раздел 3. Дождевая канализация | 36 | ТЕР23-03-001-05 | Устройство круглых сборных железобетонных канализационных колодцев диаметром: 1,5 м в сухих грунтах | 10 м3 железобетонных и бетонных конструкций колодца | 3,65 | 931086.8262 | Работа | Устройство круглых сборных железобетонных канализационных колодцев диаметром: 1,5 м в сухих грунтах |  | 10 м3 железобетонных и бетонных конструкций колодца | 3,65 | 10 | 36 | 931086.8262 |  | 931086.8262 |  | 22000 | 803000 | 803000 |  | 803000 | 13.76% | -151239.2216
Наружные сети водоотведения | Раздел 3. Дождевая канализация | 37 | ТССЦ-101-2536 | Люки чугунные: тяжелые | шт. | 5 | 39693.9983 | Материал | Устройство круглых сборных железобетонных канализационных колодцев диаметром: 1,5 м в сухих грунтах | Люки чугунные: тяжелые | шт. | 5 | шт. | 37 |  | 39693.9983 | 0 | [5 empty] | 0 | 0% | #VALUE!
Наружные сети водоотведения | Раздел 3. Дождевая канализация | 38 | 22.2.02.10-0003М | Люки тяжелого типа, d=850 мм (корпус и крышка) | компл. | 3 | 21782.0246 | Материал | Устройство круглых сборных железобетонных канализационных колодцев диаметром: 1,5 м в сухих грунтах | Люки тяжелого типа, d=850 мм (корпус и крышка) | компл. | 3 | компл. | 38 |  | 21782.0246 | 0 | [5 empty] | 0 | 0% | #VALUE!
Наружные сети водоотведения | Раздел 3. Дождевая канализация | 39 | ТССЦ-201-0650 | Ограждения лестничных проемов, лестничные марши, пожарные лестницы (ВЛ-3 45кг) | т | 0,36 | 47663.4644 | Материал | Устройство круглых сборных железобетонных канализационных колодцев диаметром: 1,5 м в сухих грунтах | Ограждения лестничных проемов, лестничные марши, пожарные лестницы (ВЛ-3 45кг) | т | 0,36 | т | 39 |  | 47663.4644 | 0 | [5 empty] | 0 | 0% | #VALUE!
Наружные сети водоотведения | Раздел 3. Дождевая канализация | 40 | ТЕР08-01-003-07 | Гидроизоляция боковая обмазочная битумная в 2 слоя по выровненной поверхности бутовой кладки, кирпичу, бетону | 100 м2 изолируемой поверхности | 0,2804 | 10145.2608 | Работа | Гидроизоляция боковая обмазочная битумная в 2 слоя по выровненной поверхности бутовой кладки, кирпичу, бетону |  | 100 м2 изолируемой поверхности | 0,2804 | 100 | 40 | 10145.2608 |  | 10145.2608 |  | 350 | 9814 | 9814 |  | 9814 | 3.265% | -2712.3174
Наружные сети водоснабжения | Раздел 2. Сети водоснабжения | 1 | ТЕР23-01-001-01 | Устройство основания под трубопроводы: песчаного | 10 м3 основания | 2,864 | 57725.0896 | Работа | Устройство основания под трубопроводы: песчаного |  | 10 м3 основания | 2,864 | 10 | 1 | 57725.0896 |  | 57725.0896 |  | 1500 | 42960 | 42960 |  | 42960 | 25.58% | -2552.4373
Наружные сети водоснабжения | Раздел 2. Сети водоснабжения | 2 | ТЕР22-01-021-03 | Укладка трубопроводов из полиэтиленовых труб диаметром: 110 мм | 1 км трубопровода | 0,1364 | 129977.4425 | Работа | Укладка трубопроводов из полиэтиленовых труб диаметром: 110 мм |  | 1 км трубопровода | 0,1364 | 1 | 2 | 129977.4425 |  | 129977.4425 |  | 500000 | 68200 | 68200 |  | 68200 | 47.53% | 22784.2098
Наружные сети водоснабжения | Раздел 2. Сети водоснабжения | 3 | ТССЦ-507-3685 | Труба напорная из полиэтилена PE 100 питьевая: ПЭ100 SDR17, размером 75х4,5 мм (ГОСТ 18599-2001, ГОСТ Р 52134-2003) | м | 137,764 | 37548.6165 | Материал | Укладка трубопроводов из полиэтиленовых труб диаметром: 110 мм | Труба напорная из полиэтилена PE 100 питьевая: ПЭ100 SDR17, размером 75х4,5 мм (ГОСТ 18599-2001, ГОСТ Р 52134-2003) | м | 137,764 | м | 3 |  | 37548.6165 | 0 | [5 empty] | 0 | 0% | #VALUE!
Наружные сети водоснабжения | Раздел 2. Сети водоснабжения | 4 | ТЕР22-03-002-01 | Установка полиэтиленовых фасонных частей: отводов, колен, патрубков, переходов | 10 фасонных частей | 1,2 | 15552.434 | Работа | Установка полиэтиленовых фасонных частей: отводов, колен, патрубков, переходов |  | 10 фасонных частей | 1,2 | 10 | 4 | 15552.434 |  | 0 | [5 empty] | 0 | 0% | #VALUE!
Наружные сети водоснабжения | Раздел 2. Сети водоснабжения | 5 | ТССЦ-507-3687 | Труба напорная из полиэтилена PE 100 питьевая: ПЭ100 SDR17, размером 110х6,6 мм (ГОСТ 18599-2001, ГОСТ Р 52134-2003) | м | -137,764 | -83560.91 | Материал | Укладка трубопроводов из полиэтиленовых труб диаметром: 110 мм | Труба напорная из полиэтилена PE 100 питьевая: ПЭ100 SDR17, размером 110х6,6 мм (ГОСТ 18599-2001, ГОСТ Р 52134-2003) | м | -137,764 | м | 5 |  | -83560.91 | 0 | [5 empty] | 0 | 0% | #VALUE!
Наружные сети водоснабжения | Раздел 2. Сети водоснабжения | 6 | ТССЦ-509-0776 | Втулка полиэтиленовая изолированная | шт. | 1 | 11.4049 | Материал | Установка полиэтиленовых фасонных частей: отводов, колен, патрубков, переходов | Втулка полиэтиленовая изолированная | шт. | 1 | шт. | 6 |  | 11.4049 | 0 | [5 empty] | 0 | 0% | #VALUE!
Наружные сети водоснабжения | Раздел 2. Сети водоснабжения | 7 | ТССЦ-507-0775 | Соединительная арматура трубопроводов, переход диаметром: 90х75 мм | 10 шт. | -1,2 | -1696.7904 | Материал | Установка полиэтиленовых фасонных частей: отводов, колен, патрубков, переходов | Соединительная арматура трубопроводов, переход диаметром: 90х75 мм | 10 шт. | -1,2 | 10 | 7 |  | -1696.7904 | 0 | [5 empty] | 0 | 0% | #VALUE!
Наружные сети водоснабжения | Раздел 2. Сети водоснабжения | 8 | ТЕР22-03-006-02 | Установка задвижек или клапанов обратных чугунных диаметром: 80 мм | 1 задвижка (или клапан обратный) | 1 | 6162.4286 | Работа | Установка задвижек или клапанов обратных чугунных диаметром: 80 мм |  | 1 задвижка (или клапан обратный) | 1 | 1 | 8 | 6162.4286 |  | 0 | [5 empty] | 0 | 0% | #VALUE!
Наружные сети водоснабжения | Раздел 2. Сети водоснабжения | 9 | 18.1.02.03-0013М | Задвижки МЗВ (30Ч39Р), p=1,6 МПа(16 кгс/см2), d=65 мм обрезин. ПРИМ. | шт. | 1 | 10609.0587 | Материал | Установка задвижек или клапанов обратных чугунных диаметром: 80 мм | Задвижки МЗВ (30Ч39Р), p=1,6 МПа(16 кгс/см2), d=65 мм обрезин. ПРИМ. | шт. | 1 | шт. | 9 |  | 10609.0587 | 0 | [5 empty] | 0 | 0% | #VALUE!
Наружные сети водоснабжения | Раздел 2. Сети водоснабжения | 10 | ТССЦ-302-1176 | Задвижки параллельные фланцевые с выдвижным шпинделем для воды и пара давлением 1 Мпа (10 кгс/см2) 30ч6бр диаметром: 80 мм | шт. | -1 | -3892.8605 | Материал | Установка задвижек или клапанов обратных чугунных диаметром: 80 мм | Задвижки параллельные фланцевые с выдвижным шпинделем для воды и пара давлением 1 Мпа (10 кгс/см2) 30ч6бр диаметром: 80 мм | шт. | -1 | шт. | 10 |  | -3892.8605 | 0 | [5 empty] | 0 | 0% | #VALUE!
Наружные сети водоснабжения | Раздел 2. Сети водоснабжения | 11 | ТЕР22-03-014-02 | Приварка фланцев к стальным трубопроводам диаметром:65 мм ПРИМ. | 1 фланец | 2 | 4254.0146 | Работа | Приварка фланцев к стальным трубопроводам диаметром:65 мм ПРИМ. |  | 1 фланец | 2 | 1 | 11 | 4254.0146 |  | 0 | [5 empty] | 0 | 0% | #VALUE!
Наружные сети водоснабжения | Раздел 2. Сети водоснабжения | 12 | ТССЦ-507-4466 | Муфта защитная для прохода полиэтиленовых труб сквозь стену | шт. | 1 | 884.5106 | Материал | Установка полиэтиленовых фасонных частей: отводов, колен, патрубков, переходов | Муфта защитная для прохода полиэтиленовых труб сквозь стену | шт. | 1 | шт. | 12 |  | 884.5106 | 0 | [5 empty] | 0 | 0% | #VALUE!
Наружные сети водоснабжения | Раздел 5. Новый Раздел | 14 | ТЕР22-03-001-02 | Установка фасонных частей чугунных диаметром: 125-200 мм | 1 т фасонных частей | 0,0392 | 10949.9374 | Работа | Установка фасонных частей чугунных диаметром: 125-200 мм |  | 1 т фасонных частей | 0,0392 | 1 | 14 | 10949.9374 |  | 0 | [5 empty] | 0 | 0% | #VALUE!
Наружные сети водоснабжения | Раздел 5. Новый Раздел | 15 | ТССЦ-103-0747 | Фасонные чугунные соединительные части к чугунным напорным трубам наружным диаметром: 125-200 мм | т | -0,0392 | -8885.6569 | Материал | Установка фасонных частей чугунных диаметром: 125-200 мм | Фасонные чугунные соединительные части к чугунным напорным трубам наружным диаметром: 125-200 мм | т | -0,0392 | т | 15 |  | -8885.6569 | 0 | [5 empty] | 0 | 0% | #VALUE!
Наружные сети водоснабжения | Раздел 5. Новый Раздел | 16 | ТЕР22-03-011-03 | Установка: гидрантов пожарных | 1 шт. | 1 | 20806.275 | Работа | Установка: гидрантов пожарных |  | 1 шт. | 1 | 1 | 16 | 20806.275 |  | 0 | [5 empty] | 0 | 0% | #VALUE!
Наружные сети водоснабжения | Раздел 2. Сети водоснабжения | 17 | ТЕР22-06-001-03 | Промывка с дезинфекцией трубопроводов диаметром: 100 мм | 1 км трубопровода | 0,1364 | 8709.5151 | Работа | Промывка с дезинфекцией трубопроводов диаметром: 100 мм |  | 1 км трубопровода | 0,1364 | 1 | 17 | 8709.5151 |  | 0 | [5 empty] | 0 | 0% | #VALUE!
Наружные сети водоснабжения | Раздел 2. Сети водоснабжения | 18 | ТЕР22-06-002-03 | Промывка без дезинфекции трубопроводов диаметром: 100 мм | 1 км трубопровода | 0,1364 | 4368.0632 | Работа | Промывка без дезинфекции трубопроводов диаметром: 100 мм |  | 1 км трубопровода | 0,1364 | 1 | 18 | 4368.0632 |  | 0 | [5 empty] | 0 | 0% | #VALUE!
Наружные сети водоснабжения | Раздел 2. Сети водоснабжения | 19 | ТЕР22-06-012-01 | Устройство постоянных бетонных упоров на трубопроводе диаметром: 100 мм | 1 км трубопровода | 0,1364 | 2108.6328 | Работа | Устройство постоянных бетонных упоров на трубопроводе диаметром: 100 мм |  | 1 км трубопровода | 0,1364 | 1 | 19 | 2108.6328 |  | 0 | [5 empty] | 0 | 0% | #VALUE!
Наружные сети водоснабжения | Раздел 4. Колодцы 3шт | 20 | ТЕР22-04-001-01 | Устройство круглых колодцев из сборного железобетона в грунтах: сухих | 10 м3 железобетонных и бетонных конструкций колодца | 0,783 | 306357.4783 | Работа | Устройство круглых колодцев из сборного железобетона в грунтах: сухих |  | 10 м3 железобетонных и бетонных конструкций колодца | 0,783 | 10 | 20 | 306357.4783 |  | 306357.4783 |  | 22000 | 172260 | 172260 |  | 172260 | 43.77% | 42190.2348
Наружные сети водоснабжения | Раздел 4. Колодцы 3шт | 21 | ТССЦ-101-2536 | Люки чугунные: тяжелые | шт. | 3 | 23815.8921 | Материал | Устройство круглых колодцев из сборного железобетона в грунтах: сухих | Люки чугунные: тяжелые | шт. | 3 | шт. | 21 |  | 23815.8921 | 0 | [5 empty] | 0 | 0% | #VALUE!
Наружные сети водоснабжения | Раздел 4. Колодцы 3шт | 22 | ТССЦ-201-0650 | Ограждения лестничных проемов, лестничные марши, пожарные лестницы | т | 0,105 | 13901.263 | Материал | Устройство круглых колодцев из сборного железобетона в грунтах: сухих | Ограждения лестничных проемов, лестничные марши, пожарные лестницы | т | 0,105 | т | 22 |  | 13901.263 | 13901.263 |  | 0 | 0 |  | 0 | 0 | 100% | 9730.8841
Наружные сети водоснабжения | Раздел 4. Колодцы 3шт | 23 | ТЕР08-01-003-07 | Гидроизоляция боковая обмазочная битумная в 2 слоя по выровненной поверхности бутовой кладки, кирпичу, бетону | 100 м2 изолируемой поверхности | 0,36 | 13025.6228 | Работа | Гидроизоляция боковая обмазочная битумная в 2 слоя по выровненной поверхности бутовой кладки, кирпичу, бетону |  | 100 м2 изолируемой поверхности | 0,36 | 100 | 23 | 13025.6228 |  | 13025.6228 |  | 350 | 12600 | 12600 |  | 12600 | 3.268% | -3482.064
Наружные сети водоснабжения | Раздел 3. Вынос сети водоснабжения | 24 | ТЕР22-01-021-05 | Укладка трубопроводов из полиэтиленовых труб диаметром: 160 мм | 1 км трубопровода | 0,1394 | 239431.1972 | Работа | Укладка трубопроводов из полиэтиленовых труб диаметром: 160 мм |  | 1 км трубопровода | 0,1394 | 1 | 24 | 239431.1972 |  | 239431.1972 |  | 1000000 | 139400 | 139400 |  | 139400 | 41.78% | 28201.838
Наружные сети водоснабжения | Раздел 3. Вынос сети водоснабжения | 25 | ТЕР22-03-006-05 | Установка задвижек или клапанов обратных чугунных диаметром: 150 мм | 1 задвижка (или клапан обратный) | 2 | 34707.538 | Работа | Установка задвижек или клапанов обратных чугунных диаметром: 150 мм |  | 1 задвижка (или клапан обратный) | 2 | 1 | 25 | 34707.538 |  | 0 | [5 empty] | 0 | 0% | #VALUE!
Наружные сети водоснабжения | Раздел 3. Вынос сети водоснабжения | 26 | ТССЦ-302-1179 | Задвижки параллельные фланцевые с выдвижным шпинделем для воды и пара давлением 1 Мпа (10 кгс/см2) 30ч6бр диаметром: 150 мм | шт. | -2 | -27068.813 | Материал | Установка задвижек или клапанов обратных чугунных диаметром: 150 мм | Задвижки параллельные фланцевые с выдвижным шпинделем для воды и пара давлением 1 Мпа (10 кгс/см2) 30ч6бр диаметром: 150 мм | шт. | -2 | шт. | 26 |  | -27068.813 | 0 | [5 empty] | 0 | 0% | #VALUE!
Наружные сети водоснабжения | Раздел 3. Вынос сети водоснабжения | 27 | 18.1.02.03-0015М | Задвижки МЗВ (30Ч39Р), p=1,6 МПа(16 кгс/см2), d=150 мм обрезин. | шт. | 2 | 35948.1338 | Материал | Установка задвижек или клапанов обратных чугунных диаметром: 150 мм | Задвижки МЗВ (30Ч39Р), p=1,6 МПа(16 кгс/см2), d=150 мм обрезин. | шт. | 2 | шт. | 27 |  | 35948.1338 | 0 | [5 empty] | 0 | 0% | #VALUE!
Наружные сети водоснабжения | Раздел 3. Вынос сети водоснабжения | 28 | ТЕР22-03-014-05 | Приварка фланцев к стальным трубопроводам диаметром: 150 мм | 1 фланец | 8 | 32880.2252 | Работа | Приварка фланцев к стальным трубопроводам диаметром: 150 мм |  | 1 фланец | 8 | 1 | 28 | 32880.2252 |  | 0 | [5 empty] | 0 | 0% | #VALUE!
Наружные сети водоснабжения | Раздел 3. Вынос сети водоснабжения | 29 | ТССЦ-507-3926 | Отвод сварной полиэтиленовый 90° к напорным трубам (ТУ 2248-006-75245920): ПЭ 100 PN6,3, диаметр 160 мм | шт. | 3 | 3584.9292 | Материал | Установка полиэтиленовых фасонных частей: отводов, колен, патрубков, переходов | Отвод сварной полиэтиленовый 90° к напорным трубам (ТУ 2248-006-75245920): ПЭ 100 PN6,3, диаметр 160 мм | шт. | 3 | шт. | 29 |  | 3584.9292 | 0 | [5 empty] | 0 | 0% | #VALUE!
Наружные сети водоснабжения | Раздел 3. Вынос сети водоснабжения | 30 | ТССЦ-509-0776 | Втулка полиэтиленовая изолированная | шт. | 7 | 78.5668 | Материал | Установка полиэтиленовых фасонных частей: отводов, колен, патрубков, переходов | Втулка полиэтиленовая изолированная | шт. | 7 | шт. | 30 |  | 78.5668 | 0 | [5 empty] | 0 | 0% | #VALUE!
Наружные сети водоснабжения | Раздел 3. Вынос сети водоснабжения | 31 | ТЕР22-03-002-01 | Установка полиэтиленовых фасонных частей: отводов, колен, патрубков, переходов | 10 фасонных частей | 2 | 25918.1889 | Работа | Установка полиэтиленовых фасонных частей: отводов, колен, патрубков, переходов |  | 10 фасонных частей | 2 | 10 | 31 | 25918.1889 |  | 0 | [5 empty] | 0 | 0% | #VALUE!
Наружные сети водоснабжения | Раздел 3. Вынос сети водоснабжения | 32 | ТССЦ-507-4466 | Муфта защитная для прохода полиэтиленовых труб сквозь стену | шт. | 7 | 6187.7728 | Материал | Установка полиэтиленовых фасонных частей: отводов, колен, патрубков, переходов | Муфта защитная для прохода полиэтиленовых труб сквозь стену | шт. | 7 | шт. | 32 |  | 6187.7728 | 0 | [5 empty] | 0 | 0% | #VALUE!
Наружные сети водоснабжения | Раздел 3. Вынос сети водоснабжения | 33 | ТССЦ-507-0775 | Соединительная арматура трубопроводов, переход диаметром: 90х75 мм | 10 шт. | -2 | -2828.4065 | Материал | Установка полиэтиленовых фасонных частей: отводов, колен, патрубков, переходов | Соединительная арматура трубопроводов, переход диаметром: 90х75 мм | 10 шт. | -2 | 10 | 33 |  | -2828.4065 | 0 | [5 empty] | 0 | 0% | #VALUE!
Наружные сети водоснабжения | Раздел 5. Новый Раздел | 34 | ТССЦ-103-1240 | Тройник фланцевый с пожарной подставкой из высокопрочного чугуна (с внутренним цементно-песчаным покрытием и наружным лаковым покрытием) ППТФ диам.: 150х100 мм ПРИМ. 160х100х160 | шт. | 1 | 22951.6568 | Материал | Установка фасонных частей чугунных диаметром: 125-200 мм | Тройник фланцевый с пожарной подставкой из высокопрочного чугуна (с внутренним цементно-песчаным покрытием и наружным лаковым покрытием) ППТФ диам.: 150х100 мм ПРИМ. 160х100х160 | шт. | 1 | шт. | 34 |  | 22951.6568 | 0 | [5 empty] | 0 | 0% | #VALUE!
Наружные сети водоснабжения | Раздел 3. Вынос сети водоснабжения | 35 | ТЕР23-01-001-01 | Устройство основания под трубопроводы: песчаного | 10 м3 основания | 3,337 | 67260.8238 | Работа | Устройство основания под трубопроводы: песчаного |  | 10 м3 основания | 3,337 | 10 | 35 | 67260.8238 |  | 67260.8238 |  | 1500 | 50055 | 50055 |  | 50055 | 25.58% | -2972.4234
Наружные сети водоснабжения | Раздел 3. Вынос сети водоснабжения | 36 | ТЕР(МО9)22-01-015-02 | Укладка стальных неразрезных кожухов (футляров) в открытых траншеях диаметром: 400 мм | 100 м | 0,195 | 16710.6613 | Работа | Укладка стальных неразрезных кожухов (футляров) в открытых траншеях диаметром: 400 мм |  | 100 м | 0,195 | 100 | 36 | 16710.6613 |  | 0 | [5 empty] | 0 | 0% | #VALUE!
Наружные сети водоснабжения | Раздел 3. Вынос сети водоснабжения | 37 | ТССЦ-103-0217 | Трубы стальные электросварные прямошовные и спирально-шовные группы А и Б с сопротивлением по разрыву 38 кгс/мм2, наружный диаметр: 426 мм, толщина стенки 6 мм | м | 19,695 | 140211.4079 | Материал | Укладка стальных неразрезных кожухов (футляров) в открытых траншеях диаметром: 400 мм | Трубы стальные электросварные прямошовные и спирально-шовные группы А и Б с сопротивлением по разрыву 38 кгс/мм2, наружный диаметр: 426 мм, толщина стенки 6 мм | м | 19,695 | м | 37 |  | 140211.4079 | 140211.4079 |  | 7119.1373 | 140211.41 |  | 140211.41 | 140211.41 | -1.533e-06% | -42063.4245
Наружные сети водоснабжения | Раздел 3. Вынос сети водоснабжения | 38 | ТЕР22-02-010-10 | Нанесение весьма усиленной антикоррозионной изоляции из полимерных липких лент на стальные трубопроводы диаметром: 400 мм | 1 км трубопровода | 0,0195 | 29581.6849 | Работа | Нанесение весьма усиленной антикоррозионной изоляции из полимерных липких лент на стальные трубопроводы диаметром: 400 мм |  | 1 км трубопровода | 0,0195 | 1 | 38 | 29581.6849 |  | 0 | [5 empty] | 0 | 0% | #VALUE!
Наружные сети водоснабжения | Раздел 3. Вынос сети водоснабжения | 39 | ТССЦ-104-8161 | Изоляция ленточно-полиэтиленовая весьма усиленного типа для труб диаметром: 426 мм | 10 м | 1,95 | 23624.5438 | Материал | Нанесение весьма усиленной антикоррозионной изоляции из полимерных липких лент на стальные трубопроводы диаметром: 400 мм | Изоляция ленточно-полиэтиленовая весьма усиленного типа для труб диаметром: 426 мм | 10 м | 1,95 | 10 | 39 |  | 23624.5438 | 0 | [5 empty] | 0 | 0% | #VALUE!
Наружные сети водоснабжения | Раздел 3. Вынос сети водоснабжения | 40 | ТЕР13-03-007-01 | Антикоррозийное покрытие арматуры однокомпонентным составом | 100 м2 поверхности | 0,26084 | 12142.3794 | Работа | Антикоррозийное покрытие арматуры однокомпонентным составом |  | 100 м2 поверхности | 0,26084 | 100 | 40 | 12142.3794 |  | 0 | [5 empty] | 0 | 0% | #VALUE!
Наружные сети водоснабжения | Раздел 3. Вынос сети водоснабжения | 41 | ТССЦ-104-8124 | Изоляция внутренняя цементно-песчаная водопроводных труб диаметром: 426 мм | м | 19,5 | 21367.6478 | Материал | Антикоррозийное покрытие арматуры однокомпонентным составом | Изоляция внутренняя цементно-песчаная водопроводных труб диаметром: 426 мм | м | 19,5 | м | 41 |  | 21367.6478 | 0 | [5 empty] | 0 | 0% | #VALUE!
Наружные сети водоснабжения | Раздел 3. Вынос сети водоснабжения | 42 | ТЕРр66-38-3 | Заполнение трубопроводов или межтрубного пространства при трубах в футляре цементным раствором | 1 м3 заполнения | 2,386 | 21329.6316 | Работа | Заполнение трубопроводов или межтрубного пространства при трубах в футляре цементным раствором |  | 1 м3 заполнения | 2,386 | 1 | 42 | 21329.6316 |  | 0 | [5 empty] | 0 | 0% | #VALUE!
Наружные сети водоснабжения | Раздел 3. Вынос сети водоснабжения | 43 | ТЕР22-05-004-01 | Заделка битумом и прядью концов футляра диаметром: 400 мм | 1 футляр | 2 | 10459.5282 | Работа | Заделка битумом и прядью концов футляра диаметром: 400 мм |  | 1 футляр | 2 | 1 | 43 | 10459.5282 |  | 0 | [5 empty] | 0 | 0% | #VALUE!
Наружные сети водоснабжения | Раздел 3. Вынос сети водоснабжения | 44 | ТЕР(МО9)22-05-005-02 | Протаскивание в футляр полиэтиленовых труб диаметром: 160 мм | 100 м трубы, уложенной в футляр | 0,195 | 19806.4485 | Работа | Протаскивание в футляр полиэтиленовых труб диаметром: 160 мм |  | 100 м трубы, уложенной в футляр | 0,195 | 100 | 44 | 19806.4485 |  | 0 | [5 empty] | 0 | 0% | #VALUE!
Наружные сети водоснабжения | Раздел 3. Вынос сети водоснабжения | 45 | ТССЦ-507-3690 | Труба напорная из полиэтилена PE 100 питьевая: ПЭ100 SDR17, размером 160х9,5 мм (ГОСТ 18599-2001, ГОСТ Р 52134-2003) | м | 21,45 | 27118.2341 | Материал | Протаскивание в футляр полиэтиленовых труб диаметром: 160 мм | Труба напорная из полиэтилена PE 100 питьевая: ПЭ100 SDR17, размером 160х9,5 мм (ГОСТ 18599-2001, ГОСТ Р 52134-2003) | м | 21,45 | м | 45 |  | 27118.2341 | 27118.2341 |  | 1000 | 21450 |  | 21450 | 21450 | 20.9% | -2467.2361
Наружные сети водоснабжения | Раздел 3. Вынос сети водоснабжения | 46 | ТЕР22-01-021-06 | ДЕМОНТАЖ трубопроводов из полиэтиленовых труб диаметром: 215 мм | 1 км трубопровода | 0,2045 | 64546.4659 | Работа | ДЕМОНТАЖ трубопроводов из полиэтиленовых труб диаметром: 215 мм |  | 1 км трубопровода | 0,2045 | 1 | 46 | 64546.4659 |  | 64546.4659 |  | 150000 | 30675 | 30675 |  | 30675 | 52.48% | 14507.5262
Наружные сети водоснабжения | Раздел 3. Вынос сети водоснабжения | 47 | ТЕР22-06-012-03 | Устройство постоянных бетонных упоров на трубопроводе диаметром: 200 мм | 1 км трубопровода | 0,1589 | 3212.3703 | Работа | Устройство постоянных бетонных упоров на трубопроводе диаметром: 200 мм |  | 1 км трубопровода | 0,1589 | 1 | 47 | 3212.3703 |  | 0 | [5 empty] | 0 | 0% | #VALUE!
Наружные сети водоснабжения | Раздел 3. Вынос сети водоснабжения | 48 | ТЕР22-06-001-06 | Промывка с дезинфекцией трубопроводов диаметром: 200 мм | 1 км трубопровода | 0,1589 | 12359.0718 | Работа | Промывка с дезинфекцией трубопроводов диаметром: 200 мм |  | 1 км трубопровода | 0,1589 | 1 | 48 | 12359.0718 |  | 0 | [5 empty] | 0 | 0% | #VALUE!
Наружные сети водоснабжения | Раздел 3. Вынос сети водоснабжения | 49 | ТЕР22-06-002-06 | Промывка без дезинфекции трубопроводов диаметром: 200 мм | 1 км трубопровода | 0,1589 | 6281.5461 | Работа | Промывка без дезинфекции трубопроводов диаметром: 200 мм |  | 1 км трубопровода | 0,1589 | 1 | 49 | 6281.5461 |  | 0 | [5 empty] | 0 | 0% | #VALUE!
Наружные сети водоснабжения | Раздел 1. Земляные работы | 54 | ТЕР01-01-013-32 | Разработка грунта с погрузкой в автомобили-самосвалы экскаваторами типа "ATLAS", "VOLVO", "KOMATSU", "HITACHI", "LIEBHER" с ковшом вместимостью 0,5 (0,5-0,63) м3, группа грунтов: 2 | 1000 м3 грунта | 0,261 | 22159.6523 | Работа | Разработка грунта с погрузкой в автомобили-самосвалы экскаваторами типа "ATLAS", "VOLVO", "KOMATSU", "HITACHI", "LIEBHER" с ковшом вместимостью 0,5 (0,5-0,63) м3, группа грунтов: 2 |  | 1000 м3 грунта | 0,261 | 1000 | 54 | 22159.6523 |  | 0 | [5 empty] | 0 | 0% | #VALUE!
Наружные сети водоснабжения | Раздел 1. Земляные работы | 55 | ТССЦпг-03-21-01-041 | Перевозка грузов автомобилями-самосвалами грузоподъемностью 10 т, работающих вне карьера, на расстояние: до 41 км: I класс груза | 1 т груза | 443,7 | 207974.0457 | Материал | Разработка грунта с погрузкой в автомобили-самосвалы экскаваторами типа "ATLAS", "VOLVO", "KOMATSU", "HITACHI", "LIEBHER" с ковшом вместимостью 0,5 (0,5-0,63) м3, группа грунтов: 2 | Перевозка грузов автомобилями-самосвалами грузоподъемностью 10 т, работающих вне карьера, на расстояние: до 41 км: I класс груза | 1 т груза | 443,7 | 1 | 55 |  | 207974.0457 | 207974.0457 |  | 1000 | 443700 |  | 443700 | 443700 | -113.3% | -298118.168
Наружные сети водоснабжения | Раздел 1. Земляные работы | 56 | ТЕР01-01-004-05 | Разработка грунта в отвал экскаваторами «драглайн» или «обратная лопата» с ковшом вместимостью: 0,25 м3, группа грунтов 2 | 1000 м3 грунта | 0,4833 | 54887.8127 | Работа | Разработка грунта в отвал экскаваторами «драглайн» или «обратная лопата» с ковшом вместимостью: 0,25 м3, группа грунтов 2 |  | 1000 м3 грунта | 0,4833 | 1000 | 56 | 54887.8127 |  | 0 | [5 empty] | 0 | 0% | #VALUE!
Наружные сети водоснабжения | Раздел 1. Земляные работы | 57 | ТЕР01-02-057-02 | Разработка грунта вручную в траншеях глубиной до 2 м без креплений с откосами, группа грунтов: 2 | 100 м3 грунта | 0,537 | 78391.9718 | Работа | Разработка грунта вручную в траншеях глубиной до 2 м без креплений с откосами, группа грунтов: 2 |  | 100 м3 грунта | 0,537 | 100 | 57 | 78391.9718 |  | 0 | [5 empty] | 0 | 0% | #VALUE!
Наружные сети водоснабжения | Раздел 1. Земляные работы | 58 | ТЕР01-01-033-02 | Засыпка траншей и котлованов с перемещением грунта до 5 м бульдозерами мощностью: 59 кВт (80 л.с.), группа грунтов 2 | 1000 м3 грунта | 0,537 | 8851.4423 | Работа | Засыпка траншей и котлованов с перемещением грунта до 5 м бульдозерами мощностью: 59 кВт (80 л.с.), группа грунтов 2 |  | 1000 м3 грунта | 0,537 | 1000 | 58 | 8851.4423 |  | 0 | [5 empty] | 0 | 0% | #VALUE!
Наружные сети водоснабжения | Раздел 1. Земляные работы | 59 | ТЕР01-01-033-08 | При перемещении грунта на каждые последующие 5 м добавлять: к расценке 01-01-033-02 | 1000 м3 грунта | 0,537 | 4370.5976 | Работа | При перемещении грунта на каждые последующие 5 м добавлять: к расценке 01-01-033-02 |  | 1000 м3 грунта | 0,537 | 1000 | 59 | 4370.5976 |  | 0 | [5 empty] | 0 | 0% | #VALUE!
Наружные сети водоснабжения | Раздел 1. Земляные работы | 60 | ТЕР01-02-001-02 | Уплотнение грунта прицепными катками на пневмоколесном ходу 25 т на первый проход по одному следу при толщине слоя: 30 см | 1000 м3 уплотненного грунта | 0,537 | 17862.5527 | Работа | Уплотнение грунта прицепными катками на пневмоколесном ходу 25 т на первый проход по одному следу при толщине слоя: 30 см |  | 1000 м3 уплотненного грунта | 0,537 | 1000 | 60 | 17862.5527 |  | 0 | [5 empty] | 0 | 0% | #VALUE!
Наружные сети водоснабжения | Раздел 2. Сети водоснабжения | 61 | ТССЦ-507-0818 | Отвод литой 90° из полиэтилена с закладными электронагревателями, диаметр: 75 мм | шт. | 6 | 14562.7451 | Материал | Установка полиэтиленовых фасонных частей: отводов, колен, патрубков, переходов | Отвод литой 90° из полиэтилена с закладными электронагревателями, диаметр: 75 мм | шт. | 6 | шт. | 61 |  | 14562.7451 | 0 | [5 empty] | 0 | 0% | #VALUE!
Наружные сети водоснабжения | Раздел 2. Сети водоснабжения | 62 | ТССЦ-507-0797 | Отвод литой 45° из полиэтилена с закладными электронагревателями, диаметр: 63 мм | шт. | 4 | 5360.2865 | Материал | Установка полиэтиленовых фасонных частей: отводов, колен, патрубков, переходов | Отвод литой 45° из полиэтилена с закладными электронагревателями, диаметр: 63 мм | шт. | 4 | шт. | 62 |  | 5360.2865 | 0 | [5 empty] | 0 | 0% | #VALUE!
Наружные сети водоснабжения | Раздел 3. Вынос сети водоснабжения | 63 | ТССЦ-507-3875 | Отвод сварной полиэтиленовый 60° к напорным трубам (ТУ 2248-006-75245920): ПЭ 100 PN6,3, диаметр 160 мм | шт. | 3 | 2159.3211 | Материал | Установка полиэтиленовых фасонных частей: отводов, колен, патрубков, переходов | Отвод сварной полиэтиленовый 60° к напорным трубам (ТУ 2248-006-75245920): ПЭ 100 PN6,3, диаметр 160 мм | шт. | 3 | шт. | 63 |  | 2159.3211 | 0 | [5 empty] | 0 | 0% | #VALUE!
Ограждение территории | Раздел 1. граждение территории 392 м.п. | 2 | ТЕР09-08-001-01 | Установка металлических столбов высотой до 4 м: с погружением в бетонное основание | 100 столбов | 1,58 | 139078.5246 | Работа | Установка металлических столбов высотой до 4 м: с погружением в бетонное основание |  | 100 столбов | 1,58 | 100 | 2 | 139078.5246 |  | 139078.5246 |  | 550 | 86900 | 86900 |  | 86900 | 37.52% | 10454.9672
Ограждение территории | Раздел 1. граждение территории 392 м.п. | 3 | ТССЦ-201-0777 | Конструктивные элементы вспомогательного назначения: с преобладанием профильного проката собираемые из двух и более деталей, с отверстиями и без отверстий, соединяемые на сварке | т | 1,80752 | 258611.6454 | Материал | Установка металлических столбов высотой до 4 м: с погружением в бетонное основание | Конструктивные элементы вспомогательного назначения: с преобладанием профильного проката собираемые из двух и более деталей, с отверстиями и без отверстий, соединяемые на сварке | т | 1,80752 | т | 3 |  | 258611.6454 | 258611.6454 |  | 95000 | 171714.4 |  | 171714.4 | 171714.4 | 33.6% | 9313.7518
Ограждение территории | Раздел 1. граждение территории 392 м.п. | 4 | ТССЦ-401-0087 | Бетон тяжелый, крупность заполнителя: 10 мм, класс В20 (М250) | м3 | 10,0172 | 58140.7335 | Материал | Установка металлических столбов высотой до 4 м: с погружением в бетонное основание | Бетон тяжелый, крупность заполнителя: 10 мм, класс В20 (М250) | м3 | 10,0172 | м3 | 4 |  | 58140.7335 | 58140.7335 |  | 5780 | 57899.416 |  | 57899.416 | 57899.416 | 0.4151% | -17200.9025
Ограждение территории | Раздел 1. граждение территории 392 м.п. | 5 | ТЕР09-08-002-05 | Устройство заграждений из готовых металлических решетчатых панелей: высотой до 2 м | 10 панелей | 15,7 | 123688.2932 | Работа | Устройство заграждений из готовых металлических решетчатых панелей: высотой до 2 м |  | 10 панелей | 15,7 | 10 | 5 | 123688.2932 |  | 0 | [5 empty] | 0 | 0% | #VALUE!
Ограждение территории | Раздел 1. граждение территории 392 м.п. | 6 | 01.5.03.01-0007М | Секция ограждения 2000х2500мм. из профильных труб 20х20мм. Без покрытия. | шт | 157 | 890771.8964 | Материал | Устройство заграждений из готовых металлических решетчатых панелей: высотой до 2 м | Секция ограждения 2000х2500мм. из профильных труб 20х20мм. Без покрытия. | шт | 157 | шт | 6 |  | 890771.8964 | 890771.8964 |  | 6500 | 1020500 |  | 1020500 | 1020500 | -14.56% | -396959.6725
Ограждение территории | Раздел 1. граждение территории 392 м.п. | 7 | ТЕР07-01-055-01 | Устройство ворот распашных с установкой столбов: металлических | 100 шт. | 0,02 | 56957.162 | Работа | Устройство ворот распашных с установкой столбов: металлических |  | 100 шт. | 0,02 | 100 | 7 | 56957.162 |  | 0 | [5 empty] | 0 | 0% | #VALUE!
Ограждение территории | Раздел 1. граждение территории 392 м.п. | 8 | 01.5.03.01-0010М | Ворота распашные 2000х3500мм. из профильных труб 20х20мм. Без покрытия. ПРИМ. | шт | 2 | 21651.5022 | Материал | Устройство ворот распашных с установкой столбов: металлических | Ворота распашные 2000х3500мм. из профильных труб 20х20мм. Без покрытия. ПРИМ. | шт | 2 | шт | 8 |  | 21651.5022 | 0 | [5 empty] | 0 | 0% | #VALUE!
Ограждение территории | Раздел 1. граждение территории 392 м.п. | 9 | ТЕР07-01-055-09 | Устройство калиток: без установки столбов при металлических оградах и оградах из панелей | 100 шт. | 0,01 | 864.2353 | Работа | Устройство калиток: без установки столбов при металлических оградах и оградах из панелей |  | 100 шт. | 0,01 | 100 | 9 | 864.2353 |  | 0 | [5 empty] | 0 | 0% | #VALUE!
Ограждение территории | Раздел 1. граждение территории 392 м.п. | 10 | 01.5.03.01-0012М | Калитка 2000х1900мм. из профильной трубы 20х20мм. на одном столбе 80х80мм. Без покрытия ПРИМ. | шт | 1 | 4589.8245 | Материал | Устройство калиток: без установки столбов при металлических оградах и оградах из панелей | Калитка 2000х1900мм. из профильной трубы 20х20мм. на одном столбе 80х80мм. Без покрытия ПРИМ. | шт | 1 | шт | 10 |  | 4589.8245 | 0 | [5 empty] | 0 | 0% | #VALUE!
Ограждение территории | Раздел 1. граждение территории 392 м.п. | 11 | ТЕР13-03-002-04 | Огрунтовка металлических поверхностей за один раз: грунтовкой ГФ-021 | 100 м2 окрашиваемой поверхности | 4,01 | 31597.8115 | Работа | Огрунтовка металлических поверхностей за один раз: грунтовкой ГФ-021 |  | 100 м2 окрашиваемой поверхности | 4,01 | 100 | 11 | 31597.8115 |  | 0 | [5 empty] | 0 | 0% | #VALUE!
Ограждение территории | Раздел 1. граждение территории 392 м.п. | 12 | ТЕР13-03-004-26 | Окраска металлических огрунтованных поверхностей: эмалью ПФ-115 за 2 раза | 100 м2 окрашиваемой поверхности | 4,01 | 45942.597 | Работа | Окраска металлических огрунтованных поверхностей: эмалью ПФ-115 за 2 раза |  | 100 м2 окрашиваемой поверхности | 4,01 | 100 | 12 | 45942.597 |  | 45942.597 |  | 120 | 48120 | 48120 |  | 48120 | -4.739% | -15960.1821
ОЗДС | Раздел 1. ЗДС | 1 | ТЕРм10-08-001-01 | Приборы ПС приемно-контрольные, пусковые, концентратор: блок базовый на 10 лучей | 1 шт. | 2 | 15406.7051 | Работа | Приборы ПС приемно-контрольные, пусковые, концентратор: блок базовый на 10 лучей |  | 1 шт. | 2 | 1 | 1 | 15406.7051 |  | 15406.7051 |  | 1500 | 3000 | 3000 |  | 3000 | 80.53% | 7784.6936
ОЗДС | Раздел 1. ЗДС | 2 | ТЕРм(МО9)08-02-409-09 | Труба гофрированная ПВХ для защиты проводов и кабелей по установленным конструкциям, по стенам, колоннам, потолкам, основанию пола | 100 м | 0,9 | 13896.1942 | Работа | Труба гофрированная ПВХ для защиты проводов и кабелей по установленным конструкциям, по стенам, колоннам, потолкам, основанию пола |  | 100 м | 0,9 | 100 | 2 | 13896.1942 |  | 13896.1942 |  | 80 | 7200 | 7200 |  | 7200 | 48.19% | 2527.3359
ОЗДС | Раздел 1. ЗДС | 3 | ТЕРм08-02-412-02 | Затягивание провода в проложенные трубы и металлические рукава первого одножильного или многожильного в общей оплетке, суммарное сечение: до 6 мм2 | 100 м | 0,9 | 5206.9544 | Работа | Затягивание провода в проложенные трубы и металлические рукава первого одножильного или многожильного в общей оплетке, суммарное сечение: до 6 мм2 |  | 100 м | 0,9 | 100 | 3 | 5206.9544 |  | 5206.9544 |  | 40 | 3600 | 3600 |  | 3600 | 30.86% | 44.8681
ОЗДС | Раздел 1. ЗДС | 4 | ТЕРм10-08-003-02 | Устройство ультразвуковое: прибор ультразвуковой в одноблочном исполнении | 1 шт. | 13 | 50496.9397 | Работа | Устройство ультразвуковое: прибор ультразвуковой в одноблочном исполнении |  | 1 шт. | 13 | 1 | 4 | 50496.9397 |  | 50496.9397 |  | 2500 | 32500 | 32500 |  | 32500 | 35.64% | 2847.8578
ОЗДС | Раздел 1. ЗДС | 5 | ТЕРм08-02-401-01 | Кабель двух-четырехжильный сечением жилы до 16 мм2 с креплением накладными скобами, полосками с установкой ответвительных коробок | 100 м | 1,3 | 58110.3206 | Работа | Кабель двух-четырехжильный сечением жилы до 16 мм2 с креплением накладными скобами, полосками с установкой ответвительных коробок |  | 100 м | 1,3 | 100 | 5 | 58110.3206 |  | 58110.3206 |  | 200 | 26000 | 26000 |  | 26000 | 55.26% | 14677.2244
ОЗДС | Раздел 1. ЗДС | 6 | ТЕРм08-02-401-01 | Кабель двух-четырехжильный сечением жилы до 16 мм2 с креплением накладными скобами, полосками с установкой ответвительных коробок | 100 м | 2 | 89400.2008 | Работа | Кабель двух-четырехжильный сечением жилы до 16 мм2 с креплением накладными скобами, полосками с установкой ответвительных коробок |  | 100 м | 2 | 100 | 6 | 89400.2008 |  | 89400.2008 |  | 200 | 40000 | 40000 |  | 40000 | 55.26% | 22580.1405
ОЗДС | Раздел 1. ЗДС | 7 | ТЕРм08-03-575-01 | Прибор или аппарат | 1 шт. | 2 | 2463.4508 | Работа | Прибор или аппарат |  | 1 шт. | 2 | 1 | 7 | 2463.4508 |  | 0 | [5 empty] | 0 | 0% | #VALUE!
ОЗДС | Раздел 1. ЗДС | 8 | ТССЦ-103-2406 | Трубы гибкие гофрированные легкие из самозатухающего ПВХ (IP55) серии FL, диаметром 16 мм | 10 м | 9 | 1277.3449 | Материал | Труба гофрированная ПВХ для защиты проводов и кабелей по установленным конструкциям, по стенам, колоннам, потолкам, основанию пола | Трубы гибкие гофрированные легкие из самозатухающего ПВХ (IP55) серии FL, диаметром 16 мм | 10 м | 9 | 10 | 8 |  | 1277.3449 | 0 | [5 empty] | 0 | 0% | #VALUE!
ОЗДС | Раздел 1. ЗДС | 1900-01-08 | ПЗ п.3 | Блок автоматизации БА-ОЗДС | шт | 2 | 13428.5947 | Материал | Отдельно устанавливаемый: преобразователь или блок питания | Блок автоматизации БА-ОЗДС | шт | 2 | шт | 44569 |  | 13428.5947 | 0 | [5 empty] | 0 | 0% | #VALUE!
ОЗДС | Раздел 1. ЗДС | 10 | ТССЦ-501-8476 | Кабель силовой с медными жилами с поливинилхлоридной изоляцией и оболочкой, не распространяющий горение, с низким дымо- и газовыделением марки ВВГнг-LS, с числом жил - 2 и сечением 1,5 мм2 | 1000 м | 0,204 | 11845.8529 | Материал | Кабель двух-четырехжильный сечением жилы до 16 мм2 с креплением накладными скобами, полосками с установкой ответвительных коробок | Кабель силовой с медными жилами с поливинилхлоридной изоляцией и оболочкой, не распространяющий горение, с низким дымо- и газовыделением марки ВВГнг-LS, с числом жил - 2 и сечением 1,5 мм2 | 1000 м | 0,204 | 1000 | 10 |  | 11845.8529 | 0 | [5 empty] | 0 | 0% | #VALUE!
ОЗДС | Раздел 1. ЗДС | 11 | ТССЦ-509-2170 | Выключатели автоматические: АЕ2046-10Р-00 У3 I-16А | шт. | 2 | 3391.0465 | Материал | Прибор или аппарат | Выключатели автоматические: АЕ2046-10Р-00 У3 I-16А | шт. | 2 | шт. | 11 |  | 3391.0465 | 0 | [5 empty] | 0 | 0% | #VALUE!
ОЗДС | Раздел 1. ЗДС | 12 | ТССЦ-503-0702 | Коробка ответвительная "DKC" размером 100х100х50 мм | шт. | 5 | 589.2513 | Материал | Кабель двух-четырехжильный сечением жилы до 16 мм2 с креплением накладными скобами, полосками с установкой ответвительных коробок | Коробка ответвительная "DKC" размером 100х100х50 мм | шт. | 5 | шт. | 12 |  | 589.2513 | 589.2513 |  | 82.4683 | 412.3415 |  | 412.3415 | 412.3415 | 30.02% | 0.1344
ОЗДС | Раздел 1. ЗДС | 13 | ТССЦ-107-0001 | Клемма прижимная | шт. | 18 | 1202.5796 | Материал | Прибор или аппарат | Клемма прижимная | шт. | 18 | шт. | 13 |  | 1202.5796 | 0 | [5 empty] | 0 | 0% | #VALUE!
ОЗДС | Раздел 1. ЗДС | 14 | ПЗ п.6 | Провод высоковольтный ПВМТ-40 1х0.35 | м.п. | 91,8 | 12217.1446 | Материал | Затягивание провода в проложенные трубы и металлические рукава первого одножильного или многожильного в общей оплетке, суммарное сечение: до 6 мм2 | Провод высоковольтный ПВМТ-40 1х0.35 | м.п. | 91,8 | м.п. | 14 |  | 12217.1446 | 12217.1446 |  | 110 | 10098 |  | 10098 | 10098 | 17.35% | -1545.9988
ОЗДС | Раздел 1. ЗДС | 15 | ТЕРм10-02-016-06 | Отдельно устанавливаемый: преобразователь или блок питания | 1 шт. | 2 | 25871.3022 | Работа | Отдельно устанавливаемый: преобразователь или блок питания |  | 1 шт. | 2 | 1 | 15 | 25871.3022 |  | 0 | [5 empty] | 0 | 0% | #VALUE!
ОЗДС | Раздел 1. ЗДС | 16 | ПЗ п.1 | Блок преобразователя импульсный (БПИ) ИССАН-ОХРА-Д-333 | шт | 2 | 79400.6687 | Материал | Приборы ПС приемно-контрольные, пусковые, концентратор: блок базовый на 10 лучей | Блок преобразователя импульсный (БПИ) ИССАН-ОХРА-Д-333 | шт | 2 | шт | 16 |  | 79400.6687 | 79400.6687 |  | 21500 | 43000 |  | 43000 | 43000 | 45.84% | 12580.4681
ОЗДС | Раздел 1. ЗДС | 17 | ПЗ п.2 | Блок высоковольтного усилителя (БВУ) БВУ.000.ТУ37.464.04000 | шт | 13 | 82036.4597 | Материал | Устройство ультразвуковое: прибор ультразвуковой в одноблочном исполнении | Блок высоковольтного усилителя (БВУ) БВУ.000.ТУ37.464.04000 | шт | 13 | шт | 17 |  | 82036.4597 | 82036.4597 |  | 4567 | 59371 |  | 59371 | 59371 | 27.63% | -1945.4782
ОЗДС | Раздел 1. ЗДС | 18 | ПЗ п.5 | Барьер электризуемый (БЭ) БЭП.000.ТУ16К76-165-2000 | м.п. | 130 | 80133.1145 | Материал | Кабель двух-четырехжильный сечением жилы до 16 мм2 с креплением накладными скобами, полосками с установкой ответвительных коробок | Барьер электризуемый (БЭ) БЭП.000.ТУ16К76-165-2000 | м.п. | 130 | м.п. | 18 |  | 80133.1145 | 80133.1145 |  | 495 | 64350 |  | 64350 | 64350 | 19.7% | -8256.8199
ОЗДС | Раздел 1. ЗДС | 19 | ПЗ п.4 | Блок защиты электрических сетей БЗЦ-240 | шт | 2 | 11299.6866 | Материал | Устройство сигнально-блокировочное | Блок защиты электрических сетей БЗЦ-240 | шт | 2 | шт | 19 |  | 11299.6866 | 11299.6866 |  | 6230 | 12460 |  | 12460 | 12460 | -10.27% | -4550.2194
ОЗДС | Раздел 1. ЗДС | 20 | ТЕРм08-01-083-01 | Устройство сигнально-блокировочное | 1 шт. | 2 | 5338.7439 | Работа | Устройство сигнально-блокировочное |  | 1 шт. | 2 | 1 | 20 | 5338.7439 |  | 5338.7439 |  | 6230 | 12460 | 12460 |  | 12460 | -133.4% | -8722.8792
ОЗДС | Раздел 1. ЗДС | 21 | ПЗ п.7 | Предупреждающая наклейка "Помещение оборудовано ОЗДС АПК ОЗДУ-М" | шт | 10 | 5653.0113 | Материал | Прибор или аппарат | Предупреждающая наклейка "Помещение оборудовано ОЗДС АПК ОЗДУ-М" | шт | 10 | шт | 21 |  | 5653.0113 | 5653.0113 |  | 550 | 5500 |  | 5500 | 5500 | 2.707% | -1542.8921
ОЗДС | Раздел 1. ЗДС | 23 | ТЕРм10-06-015-10 | Устройство ввода кабеля | 1 шт. | 1 | 21026.7691 | Работа | Устройство ввода кабеля |  | 1 шт. | 1 | 1 | 23 | 21026.7691 |  | 0 | [5 empty] | 0 | 0% | #VALUE!
Озеленение | Раздел 1. Деревья и кустарники | 1 | ТЕР47-01-015-01 | Подготовка стандартных посадочных мест для деревьев-саженцев с оголенной корневой системой механизированным способом: в естественном грунте | 10 ям | 3,7 | 14086.2752 | Работа | Подготовка стандартных посадочных мест для деревьев-саженцев с оголенной корневой системой механизированным способом: в естественном грунте |  | 10 ям | 3,7 | 10 | 1 | 14086.2752 |  | 0 | [5 empty] | 0 | 0% | #VALUE! | Благоустройство | 3,7
Озеленение | Раздел 1. Деревья и кустарники | 2 | ТЕР47-01-017-01 | Посадка деревьев-саженцев с оголенной корневой системой в ямы размером: 0,7x0,7 м | 10 деревьев | 3,7 | 46495.0994 | Работа | Посадка деревьев-саженцев с оголенной корневой системой в ямы размером: 0,7x0,7 м |  | 10 деревьев | 3,7 | 10 | 2 | 46495.0994 |  | 46495.0994 |  | 700 | 25900 | 25900 |  | 25900 | 44.3% | 6646.5696 | Благоустройство | 3,7
Озеленение | Раздел 1. Деревья и кустарники | 3 | ТССЦ-414-0041 | Вяз обыкновенный, высота 3,0-3,5 м | шт. | 6 | 14254.8138 | Материал | Посадка деревьев-саженцев с оголенной корневой системой в ямы размером: 0,7x0,7 м | Вяз обыкновенный, высота 3,0-3,5 м | шт. | 6 | шт. | 3 |  | 14254.8138 | 14254.8138 |  | 1150 | 6900 |  | 6900 | 6900 | 51.6% | 3078.3697 | Благоустройство | 6
Озеленение | Раздел 1. Деревья и кустарники | 4 | ТССЦ-414-0076 | Клен остролистный, высота 2,0-3,0 м | шт. | 9 | 17993.075 | Материал | Посадка деревьев-саженцев с оголенной корневой системой в ямы размером: 0,7x0,7 м | Клен остролистный, высота 2,0-3,0 м | шт. | 9 | шт. | 4 |  | 17993.075 | 17993.075 |  | 1700 | 15300 |  | 15300 | 15300 | 14.97% | -2704.8475 | Благоустройство | 9
Озеленение | Раздел 1. Деревья и кустарники | 5 | ТССЦ-414-0210 | Клен, высота 1,0-1,5 м | шт. | 15 | 5290.5901 | Материал | Посадка деревьев-саженцев с оголенной корневой системой в ямы размером: 0,7x0,7 м | Клен, высота 1,0-1,5 м | шт. | 15 | шт. | 5 |  | 5290.5901 | 0 | [5 empty] | 0 | 0% | #VALUE! | Благоустройство | 15
Озеленение | Раздел 1. Деревья и кустарники | 6 | ТССЦ-414-0088 | Ольха серая, плакучая, высота 1,8-2,5 м | шт. | 7 | 22965.5961 | Материал | Посадка деревьев-саженцев с оголенной корневой системой в ямы размером: 0,7x0,7 м | Ольха серая, плакучая, высота 1,8-2,5 м | шт. | 7 | шт. | 6 |  | 22965.5961 | 22965.5961 |  | 560 | 3920 |  | 3920 | 3920 | 82.93% | 12155.9173 | Благоустройство | 7
Озеленение | Раздел 1. Деревья и кустарники | 7 | ТЕР47-01-031-01 | Подготовка стандартных посадочных мест для однорядной живой изгороди механизированным способом: в естественном грунте | 10 м траншей | 91,5 | 133146.7277 | Работа | Подготовка стандартных посадочных мест для однорядной живой изгороди механизированным способом: в естественном грунте |  | 10 м траншей | 91,5 | 10 | 7 | 133146.7277 |  | 0 | [5 empty] | 0 | 0% | #VALUE! | Благоустройство | 91,5
Озеленение | Раздел 1. Деревья и кустарники | 8 | ТЕР47-01-033-01 | Посадка кустарников-саженцев в живую изгородь: однорядную и вьющихся растений | 10 м живой изгороди | 30,5 | 165081.6164 | Работа | Посадка кустарников-саженцев в живую изгородь: однорядную и вьющихся растений |  | 10 м живой изгороди | 30,5 | 10 | 8 | 165081.6164 |  | 0 | [5 empty] | 0 | 0% | #VALUE! | Благоустройство | 30,5
Озеленение | Раздел 1. Деревья и кустарники | 9 | ТЕР47-01-023-01 | Подготовка стандартных посадочных мест для кустарников-саженцев в группы механизированным способом: в естественном грунте | 10 ям | 26,5 | 67198.7306 | Работа | Подготовка стандартных посадочных мест для кустарников-саженцев в группы механизированным способом: в естественном грунте |  | 10 ям | 26,5 | 10 | 9 | 67198.7306 |  | 0 | [5 empty] | 0 | 0% | #VALUE! | Благоустройство | 26,5
Озеленение | Раздел 1. Деревья и кустарники | 10 | ТЕР47-01-025-01 | Посадка кустарников-саженцев в группы, размер ямы: 0,5x0,5 м | 10 кустарников-саженцев | 26,5 | 61173.1604 | Работа | Посадка кустарников-саженцев в группы, размер ямы: 0,5x0,5 м |  | 10 кустарников-саженцев | 26,5 | 10 | 10 | 61173.1604 |  | 61173.1604 |  | 700 | 185500 | 185500 |  | 185500 | -203.2% | -142678.7877 | Благоустройство | 26,5
Озеленение | Раздел 1. Деревья и кустарники | 11 | ТССЦ-414-0143 | Ива пурпурная, плакучая, высота 1,5-2,0 м | шт. | 100 | 143809.0091 | Материал | Посадка кустарников-саженцев в группы, размер ямы: 0,5x0,5 м | Ива пурпурная, плакучая, высота 1,5-2,0 м | шт. | 100 | шт. | 11 |  | 143809.0091 | 143809.0091 |  | 720 | 72000 |  | 72000 | 72000 | 49.93% | 28666.3064 | Благоустройство | 100
Озеленение | Раздел 1. Деревья и кустарники | 12 | ТССЦ-414-0284 | Сирень кустовая, высота 0,3-0,4 м | шт. | 28 | 5898.8495 | Материал | Посадка кустарников-саженцев в группы, размер ямы: 0,5x0,5 м | Сирень кустовая, высота 0,3-0,4 м | шт. | 28 | шт. | 12 |  | 5898.8495 | 0 | [5 empty] | 0 | 0% | #VALUE! | Благоустройство | 28
Озеленение | Раздел 1. Деревья и кустарники | 13 | ТССЦ-414-0226 | Спирея (разные виды), высота 1,25-1,5 м | шт. | 110 | 52499.1271 | Материал | Посадка кустарников-саженцев в группы, размер ямы: 0,5x0,5 м | Спирея (разные виды), высота 1,25-1,5 м | шт. | 110 | шт. | 13 |  | 52499.1271 | 52499.1271 |  | 370 | 40700 |  | 40700 | 40700 | 22.47% | -3950.611 | Благоустройство | 110
Озеленение | Раздел 1. Деревья и кустарники | 14 | ТССЦ-414-0289 | Форзиция | шт. | 27 | 7288.9758 | Материал | Посадка кустарников-саженцев в группы, размер ямы: 0,5x0,5 м | Форзиция | шт. | 27 | шт. | 14 |  | 7288.9758 | 0 | [5 empty] | 0 | 0% | #VALUE! | Благоустройство | 27
Озеленение | Раздел 1. Деревья и кустарники | 15 | ТССЦ-414-0226 | Спирея (разные виды), высота 1,25-1,5 м | шт. | 480 | 229085.7176 | Материал | Посадка кустарников-саженцев в живую изгородь: однорядную и вьющихся растений | Спирея (разные виды), высота 1,25-1,5 м | шт. | 480 | шт. | 15 |  | 229085.7176 | 229085.7176 |  | 370 | 177600 |  | 177600 | 177600 | 22.47% | -17239.9977 | Благоустройство | 480
Озеленение | Раздел 1. Деревья и кустарники | 16 | 16.2.02.07-0065М | Посадочный материал многолетних культур-ЛАПЧАТКА | шт. | 435 | 791833.427 | Материал | Посадка кустарников-саженцев в живую изгородь: однорядную и вьющихся растений | Посадочный материал многолетних культур-ЛАПЧАТКА | шт. | 435 | шт. | 16 |  | 791833.427 | 791833.427 |  | 570 | 247950 |  | 247950 | 247950 | 68.69% | 306333.3989 | Благоустройство | 435
Озеленение | Раздел 2. Газон | 17 | ТЕР47-01-046-03 | Подготовка почвы для устройства партерного и обыкновенного газона с внесением растительной земли слоем 15 см: механизированным способом | 100 м2 | 27,42 | 1466035.8113 | Работа | Подготовка почвы для устройства партерного и обыкновенного газона с внесением растительной земли слоем 15 см: механизированным способом |  | 100 м2 | 27,42 | 100 | 17 | 1466035.8113 |  | 1466035.8113 |  | 400 | 1096800 | 1096800 |  | 1096800 | 25.19% | -70574.9321 | Благоустройство | 28.73 |  | 1028634.33
Озеленение | Раздел 2. Газон | 18 | ТЕР47-01-046-05 | На каждые 5 см изменения толщины слоя добавлять или исключать к расценкам с 47-01-046-01 по 47-01-046-04 до 20см | 100 м2 | 27,42 | 322428.2 | Работа | На каждые 5 см изменения толщины слоя добавлять или исключать к расценкам с 47-01-046-01 по 47-01-046-04 до 20см |  | 100 м2 | 27,42 | 100 | 18 | 322428.2 |  | 322428.2 |  | 0 | 0 | 0 |  | 0 | 100% | 225699.74 | Благоустройство | 27,42
Озеленение | Раздел 2. Газон | 19 | ТЕР47-01-046-06 | Посев газонов партерных, мавританских и обыкновенных вручную | 100 м2 | 27,42 | 338407.6828 | Работа | Посев газонов партерных, мавританских и обыкновенных вручную |  | 100 м2 | 27,42 | 100 | 19 | 338407.6828 |  | 338407.6828 |  | 80 | 219360 | 219360 |  | 219360 | 35.18% | 17525.3779 | Благоустройство | 27,42
Озеленение | Раздел 2. Газон | 20 | ТССЦ-414-0137 | Семена газонных трав (смесь) | кг | 54,84 | 9794.2444 | Материал | Посев газонов партерных, мавританских и обыкновенных вручную | Семена газонных трав (смесь) | кг | 54,84 | кг | 20 |  | 9794.2444 | 0 | [5 empty] | 0 | 0% | #VALUE! | Благоустройство | 54,84
Озеленение | Раздел 3. Цветник S=15м2 | 21 | ТЕР47-01-049-01 | Подготовка почвы под цветники толщиной слоя насыпки 20 см | 100 м2 цветников | 0,15 | 10650.8765 | Работа | Подготовка почвы под цветники толщиной слоя насыпки 20 см |  | 100 м2 цветников | 0,15 | 100 | 21 | 10650.8765 |  | 0 | [5 empty] | 0 | 0% | #VALUE! | Благоустройство | 0,15
Озеленение | Раздел 3. Цветник S=15м2 | 22 | ТЕР47-01-049-02 | На каждые 5 см толщины слоя почвы под цветники добавлять или исключать к расценке 47-01- 049-01 до 50см | 100 м2 цветников | 0,15 | 10540.6295 | Работа | На каждые 5 см толщины слоя почвы под цветники добавлять или исключать к расценке 47-01- 049-01 до 50см |  | 100 м2 цветников | 0,15 | 100 | 22 | 10540.6295 |  | 0 | [5 empty] | 0 | 0% | #VALUE! | Благоустройство | 0,15
Озеленение | Раздел 3. Цветник S=15м2 | 23 | ТЕР47-01-054-02 | Посадка цветов в клумбы, рабатки и вазы-цветочницы: многолетних и корневищных | 1000 шт. | 0,085 | 1837.4504 | Работа | Посадка цветов в клумбы, рабатки и вазы-цветочницы: многолетних и корневищных |  | 1000 шт. | 0,085 | 1000 | 23 | 1837.4504 |  | 0 | [5 empty] | 0 | 0% | #VALUE! | Благоустройство | 0,085
Озеленение | Раздел 2. Газон | 24 | ТЕР47-01-046-06 | Посев газонов партерных, мавританских и обыкновенных вручную | 100 м2 | 1,19 | 14688.1987 | Работа | Посев газонов партерных, мавританских и обыкновенных вручную |  | 100 м2 | 1,19 | 100 | 24 | 14688.1987 |  | 14688.1987 |  | 80 | 9520 | 9520 |  | 9520 | 35.19% | 761.7391 | Благоустройство | 1,19
Озеленение | Раздел 3. Цветник S=15м2 | 25 | ТССЦ-414-0148 | Луковицы и клубнелуковицы цветов-многолетников, грунтовые первого разбора, при диаметре луковицы не менее 2,5-3,0 см (лилия, тюльпан и т.д.) | 1000 шт. | 0,085 | 1743.6771 | Материал | Посадка цветов в клумбы, рабатки и вазы-цветочницы: многолетних и корневищных | Луковицы и клубнелуковицы цветов-многолетников, грунтовые первого разбора, при диаметре луковицы не менее 2,5-3,0 см (лилия, тюльпан и т.д.) | 1000 шт. | 0,085 | 1000 | 25 |  | 1743.6771 | 0 | [5 empty] | 0 | 0% | #VALUE! | Благоустройство | 0,085
Озеленение | Раздел 2. Газон | 26 | ТССЦ-414-0137 | Семена газонных трав (смесь) | кг | 2,38 | 424.5144 | Материал | Посев газонов партерных, мавританских и обыкновенных вручную | Семена газонных трав (смесь) | кг | 2,38 | кг | 26 |  | 424.5144 | 0 | [5 empty] | 0 | 0% | #VALUE! | Благоустройство | 2,38
Озеленение | Раздел 2. Газон | 27 | ТССЦ-407-0013 | Земля растительная механизированной заготовки | м3 | -411,3 | -532785.8624 | Материал | Подготовка почвы для устройства партерного и обыкновенного газона с внесением растительной земли слоем 15 см: механизированным способом | Земля растительная механизированной заготовки | м3 | -411,3 | м3 | 27 |  | -532785.8624 | -532785.8624 |  | 0 | 0 |  | 0 | 0 | 100% | -372950.1037 | Благоустройство | -411,3
Озеленение | Раздел 2. Газон | 28 | ТССЦ-407-0013 | Земля растительная механизированной заготовки | м3 | -137,1 | -177595.2875 | Материал | На каждые 5 см изменения толщины слоя добавлять или исключать к расценкам с 47-01-046-01 по 47-01-046-04 до 20см | Земля растительная механизированной заготовки | м3 | -137,1 | м3 | 28 |  | -177595.2875 | -177595.2875 |  | 0 | 0 |  | 0 | 0 | 100% | -124316.7012 | Благоустройство | -137,1
Озеленение | Раздел 3. Цветник S=15м2 | 29 | ТССЦ-407-0013 | Земля растительная механизированной заготовки | м3 | -3 | -3886.5245 | Материал | Подготовка почвы под цветники толщиной слоя насыпки 20 см | Земля растительная механизированной заготовки | м3 | -3 | м3 | 29 |  | -3886.5245 | -3886.5245 |  | 0 | 0 |  | 0 | 0 | 100% | -2720.5671 | Благоустройство | -3
Озеленение | Раздел 3. Цветник S=15м2 | 30 | ТССЦ-407-0013 | Земля растительная механизированной заготовки | м3 | -4,5 | -5829.1531 | Материал | На каждые 5 см толщины слоя почвы под цветники добавлять или исключать к расценке 47-01- 049-01 до 50см | Земля растительная механизированной заготовки | м3 | -4,5 | м3 | 30 |  | -5829.1531 | -5829.1531 |  | 0 | 0 |  | 0 | 0 | 100% | -4080.4072 | Благоустройство | -4,5
Отопление и теплоснабжение | Раздел 1. топление и теплоснабжение | 1 | ТЕР18-03-001-03 | Установка конвекторов | 100 кВт радиаторов и конвекторов | 3,4172 | 821534.2294 | Работа | Установка конвекторов |  | 100 кВт радиаторов и конвекторов | 3,4172 | 100 | 1 | 821534.2294 |  | 821534.2294 |  | 2692.307 | 920015.148 | 920015.148 |  | 920015.148 | -11.99% | -344941.1875
Отопление и теплоснабжение | Раздел 1. топление и теплоснабжение | 2 | ТССЦ-301-0420 | Конвекторы отопительные типа АККОРД с креплениями без кожуха | кВт | -341,72 | -417150.671 | Материал | Установка конвекторов | Конвекторы отопительные типа АККОРД с креплениями без кожуха | кВт | -341,72 | кВт | 2 |  | -417150.671 | -417150.671 |  | 0 | 0 |  | 0 | 0 | 100% | -292005.4697
Отопление и теплоснабжение | Раздел 1. топление и теплоснабжение | 3 | ТССЦ-301-8222 | Конвекторы отопительные высокие напольные стальные с кожухом типа КПНК-20: (мощность 0,70 кВт) концевые ПРИМ. РКОН H=350 (L=550) | шт. | 8 | 42374.1416 | Материал | Установка конвекторов | Конвекторы отопительные высокие напольные стальные с кожухом типа КПНК-20: (мощность 0,70 кВт) концевые ПРИМ. РКОН H=350 (L=550) | шт. | 8 | шт. | 3 |  | 42374.1416 | 0 | [5 empty] | 0 | 0% | #VALUE!
Отопление и теплоснабжение | Раздел 1. топление и теплоснабжение | 4 | ТССЦ-301-8226 | Конвекторы отопительные высокие напольные стальные с кожухом типа КПНК-20: (мощность 1,14 кВт) концевые ПРИМ. РКОН H=350 (L= 650,750,850) | шт. | 5 | 28973.4254 | Материал | Установка конвекторов | Конвекторы отопительные высокие напольные стальные с кожухом типа КПНК-20: (мощность 1,14 кВт) концевые ПРИМ. РКОН H=350 (L= 650,750,850) | шт. | 5 | шт. | 4 |  | 28973.4254 | 0 | [5 empty] | 0 | 0% | #VALUE!
Отопление и теплоснабжение | Раздел 1. топление и теплоснабжение | 5 | ТССЦ-301-8230 | Конвекторы отопительные высокие напольные стальные с кожухом типа КПНК-20: (мощность 1,65 кВт) концевые ПРИМ. РКОН H=350 (L=950,1050,1450) | шт. | 16 | 105664.8052 | Материал | Установка конвекторов | Конвекторы отопительные высокие напольные стальные с кожухом типа КПНК-20: (мощность 1,65 кВт) концевые ПРИМ. РКОН H=350 (L=950,1050,1450) | шт. | 16 | шт. | 5 |  | 105664.8052 | 0 | [5 empty] | 0 | 0% | #VALUE!
Отопление и теплоснабжение | Раздел 1. топление и теплоснабжение | 6 | ТССЦ-301-8234 | Конвекторы отопительные высокие напольные стальные с кожухом типа КПНК-20: (мощность 2,10 кВт) концевые ПРИМ. РКОН H=350 (L=1550,1650,1750,1850) | шт. | 24 | 178942.3287 | Материал | Установка конвекторов | Конвекторы отопительные высокие напольные стальные с кожухом типа КПНК-20: (мощность 2,10 кВт) концевые ПРИМ. РКОН H=350 (L=1550,1650,1750,1850) | шт. | 24 | шт. | 6 |  | 178942.3287 | 0 | [5 empty] | 0 | 0% | #VALUE!
Отопление и теплоснабжение | Раздел 1. топление и теплоснабжение | 7 | ТССЦ-301-8246 | Конвекторы отопительные высокие напольные стальные с кожухом типа КПВК-20: (мощность 4,60 кВт) концевые ПРИМ. РКОН H=350 (L=2050,2150,2550) | шт. | 25 | 518671.7086 | Материал | Установка конвекторов | Конвекторы отопительные высокие напольные стальные с кожухом типа КПВК-20: (мощность 4,60 кВт) концевые ПРИМ. РКОН H=350 (L=2050,2150,2550) | шт. | 25 | шт. | 7 |  | 518671.7086 | 518671.7086 |  | 27600 | 690000 |  | 690000 | 690000 | -33.03% | -326929.804
Отопление и теплоснабжение | Раздел 1. топление и теплоснабжение | 8 | ТССЦ-301-8156 | Конвекторы отопительные стальные настенные с кожухом и креплениями типа «Универсал» КСК-20С: (мощность 0,700 кВт) проходные ПРИМ. РКОН H=350 (L=450) | шт. | 4 | 11393.4599 | Материал | Установка конвекторов | Конвекторы отопительные стальные настенные с кожухом и креплениями типа «Универсал» КСК-20С: (мощность 0,700 кВт) проходные ПРИМ. РКОН H=350 (L=450) | шт. | 4 | шт. | 8 |  | 11393.4599 | 0 | [5 empty] | 0 | 0% | #VALUE!
Отопление и теплоснабжение | Раздел 1. топление и теплоснабжение | 9 | ТССЦ-301-8159 | Конвекторы отопительные стальные настенные с кожухом и креплениями типа «Универсал» КСК-20С: (мощность 1,000 кВт) концевые ПРИМ. РКОН H=350 (L=850) | шт. | 16 | 40596.2499 | Материал | Установка конвекторов | Конвекторы отопительные стальные настенные с кожухом и креплениями типа «Универсал» КСК-20С: (мощность 1,000 кВт) концевые ПРИМ. РКОН H=350 (L=850) | шт. | 16 | шт. | 9 |  | 40596.2499 | 0 | [5 empty] | 0 | 0% | #VALUE!
Отопление и теплоснабжение | Раздел 1. топление и теплоснабжение | 10 | ТССЦ-301-8167 | Конвекторы отопительные стальные настенные с кожухом и креплениями типа «Универсал» КСК-20С: (мощность 1,593 кВт) концевые ПРИМ. РКОН H=350 (L=950.1050.1250.1350) | шт. | 41 | 126903.1978 | Материал | Установка конвекторов | Конвекторы отопительные стальные настенные с кожухом и креплениями типа «Универсал» КСК-20С: (мощность 1,593 кВт) концевые ПРИМ. РКОН H=350 (L=950.1050.1250.1350) | шт. | 41 | шт. | 10 |  | 126903.1978 | 0 | [5 empty] | 0 | 0% | #VALUE!
Отопление и теплоснабжение | Раздел 1. топление и теплоснабжение | 11 | ТССЦ-301-8171 | Конвекторы отопительные стальные настенные с кожухом и креплениями типа «Универсал» КСК-20С: (мощность 1,838 кВт) концевые ПРИМ. РКОН H=450 (L=1050,1150) | шт. | 3 | 10031.2122 | Материал | Установка конвекторов | Конвекторы отопительные стальные настенные с кожухом и креплениями типа «Универсал» КСК-20С: (мощность 1,838 кВт) концевые ПРИМ. РКОН H=450 (L=1050,1150) | шт. | 3 | шт. | 11 |  | 10031.2122 | 0 | [5 empty] | 0 | 0% | #VALUE!
Отопление и теплоснабжение | Раздел 1. топление и теплоснабжение | 12 | ТССЦ-301-8181 | Конвекторы отопительные стальные настенные с кожухом и креплениями типа «Универсал» КСК-20С: (мощность 2,451 кВт) концевые ПРИМ. РКОН H=450 (L=1250) | шт. | 3 | 11906.6789 | Материал | Установка конвекторов | Конвекторы отопительные стальные настенные с кожухом и креплениями типа «Универсал» КСК-20С: (мощность 2,451 кВт) концевые ПРИМ. РКОН H=450 (L=1250) | шт. | 3 | шт. | 12 |  | 11906.6789 | 0 | [5 empty] | 0 | 0% | #VALUE!
Отопление и теплоснабжение | Раздел 1. топление и теплоснабжение | 13 | ТССЦ-301-8189 | Конвекторы отопительные стальные настенные с кожухом и креплениями типа «Универсал» КСК-20С: (мощность 2,941 кВт) концевые ПРИМ. РКОН H=450 (L=1450,1550,1750) | шт. | 19 | 85599.8464 | Материал | Установка конвекторов | Конвекторы отопительные стальные настенные с кожухом и креплениями типа «Универсал» КСК-20С: (мощность 2,941 кВт) концевые ПРИМ. РКОН H=450 (L=1450,1550,1750) | шт. | 19 | шт. | 13 |  | 85599.8464 | 0 | [5 empty] | 0 | 0% | #VALUE!
Отопление и теплоснабжение | Раздел 1. топление и теплоснабжение | 14 | ТЕР18-03-001-02 | Установка радиаторов: стальных | 100 кВт радиаторов и конвекторов | 0,20443 | 37513.1347 | Работа | Установка радиаторов: стальных |  | 100 кВт радиаторов и конвекторов | 0,20443 | 100 | 14 | 37513.1347 |  | 0 | [5 empty] | 0 | 0% | #VALUE!
Отопление и теплоснабжение | Раздел 1. топление и теплоснабжение | 15 | ТССЦ-301-0559 | Радиаторы стальные панельные: РСВ2-1, РСВ2-6 однорядные | кВт | -20,443 | -16090.997 | Материал | Установка радиаторов: стальных | Радиаторы стальные панельные: РСВ2-1, РСВ2-6 однорядные | кВт | -20,443 | кВт | 15 |  | -16090.997 | 0 | [5 empty] | 0 | 0% | #VALUE!
Отопление и теплоснабжение | Раздел 1. топление и теплоснабжение | 16 | ПЗ №10 | Радиатор панельный Royal Thermo VENTIL HYGIENE VH10-500-500 RAL9016 | шт | 11 | 62520.2016 | Материал | Установка радиаторов: стальных | Радиатор панельный Royal Thermo VENTIL HYGIENE VH10-500-500 RAL9016 | шт | 11 | шт | 16 |  | 62520.2016 | 62520.2016 |  | 3309.56 | 36405.16 |  | 36405.16 | 36405.16 | 41.77% | 7358.9811
Отопление и теплоснабжение | Раздел 1. топление и теплоснабжение | 17 | ПЗ №11 | Радиатор панельный Royal Thermo VENTIL HYGIENE VH10-500-600 RAL9016 | шт | 4 | 24847.3988 | Материал | Установка радиаторов: стальных | Радиатор панельный Royal Thermo VENTIL HYGIENE VH10-500-600 RAL9016 | шт | 4 | шт | 17 |  | 24847.3988 | 24847.3988 |  | 3616.92 | 14467.68 |  | 14467.68 | 14467.68 | 41.77% | 2925.4991
Отопление и теплоснабжение | Раздел 1. топление и теплоснабжение | 18 | ПЗ №12 | Радиатор панельный Royal Thermo VENTIL HYGIENE VH10-500-1400 RAL9016 | шт | 1 | 10070.4956 | Материал | Установка радиаторов: стальных | Радиатор панельный Royal Thermo VENTIL HYGIENE VH10-500-1400 RAL9016 | шт | 1 | шт | 18 |  | 10070.4956 | 10070.4956 |  | 5863.64 | 5863.64 |  | 5863.64 | 5863.64 | 41.77% | 1185.7069
Отопление и теплоснабжение | Раздел 1. топление и теплоснабжение | 19 | ПЗ №13 | Радиатор панельный Royal Thermo VENTIL HYGIENE VH10-500-1800 RAL9016 | шт | 1 | 12241.2216 | Материал | Установка радиаторов: стальных | Радиатор панельный Royal Thermo VENTIL HYGIENE VH10-500-1800 RAL9016 | шт | 1 | шт | 19 |  | 12241.2216 | 12241.2216 |  | 7127.76 | 7127.76 |  | 7127.76 | 7127.76 | 41.77% | 1441.0951
Отопление и теплоснабжение | Раздел 1. топление и теплоснабжение | 20 | ПЗ №14 | Радиатор панельный Royal Thermo VENTIL HYGIENE VH20-500-700 RAL9016 | шт | 1 | 8871.7176 | Материал | Установка радиаторов: стальных | Радиатор панельный Royal Thermo VENTIL HYGIENE VH20-500-700 RAL9016 | шт | 1 | шт | 20 |  | 8871.7176 | 0 | [5 empty] | 0 | 0% | #VALUE!
Отопление и теплоснабжение | Раздел 1. топление и теплоснабжение | 21 | ПЗ №15 | Радиатор панельный Royal Thermo VENTIL HYGIENE VH20-500-1000 RAL9016 | шт | 1 | 10696.496 | Материал | Установка радиаторов: стальных | Радиатор панельный Royal Thermo VENTIL HYGIENE VH20-500-1000 RAL9016 | шт | 1 | шт | 21 |  | 10696.496 | 10696.496 |  | 6228.12 | 6228.12 |  | 6228.12 | 6228.12 | 41.77% | 1259.4272
Отопление и теплоснабжение | Раздел 1. топление и теплоснабжение | 22 | ПЗ №16 | Радиатор панельный Royal Thermo VENTIL HYGIENE VH20-500-1200 RAL9016 | шт | 2 | 23781.6775 | Материал | Установка радиаторов: стальных | Радиатор панельный Royal Thermo VENTIL HYGIENE VH20-500-1200 RAL9016 | шт | 2 | шт | 22 |  | 23781.6775 | 23781.6775 |  | 6923.76 | 13847.52 |  | 13847.52 | 13847.52 | 41.77% | 2799.6543
Отопление и теплоснабжение | Раздел 1. топление и теплоснабжение | 23 | ПЗ №17 | Радиатор панельный Royal Thermo VENTIL HYGIENE VH20-500-1600 RAL9016 | шт | 2 | 28738.9921 | Материал | Установка радиаторов: стальных | Радиатор панельный Royal Thermo VENTIL HYGIENE VH20-500-1600 RAL9016 | шт | 2 | шт | 23 |  | 28738.9921 | 28738.9921 |  | 6923.76 | 13847.52 |  | 13847.52 | 13847.52 | 51.82% | 6269.7745
Отопление и теплоснабжение | Раздел 1. топление и теплоснабжение | 24 | ТЕР18-03-004-07 | Установка регистров из стальных: сварных труб диаметром нитки 80 мм | 100 м труб нитки регистра | 0,13 | 19920.4972 | Работа | Установка регистров из стальных: сварных труб диаметром нитки 80 мм |  | 100 м труб нитки регистра | 0,13 | 100 | 24 | 19920.4972 |  | 0 | [5 empty] | 0 | 0% | #VALUE!
Отопление и теплоснабжение | Раздел 1. топление и теплоснабжение | 25 | ТССЦ-301-0588 | Регистры отопительные из стальных электросварных труб диаметром нитки: 89 мм | м | -13 | -14930.2352 | Материал | Установка регистров из стальных: сварных труб диаметром нитки 80 мм | Регистры отопительные из стальных электросварных труб диаметром нитки: 89 мм | м | -13 | м | 25 |  | -14930.2352 | 0 | [5 empty] | 0 | 0% | #VALUE!
Отопление и теплоснабжение | Раздел 1. топление и теплоснабжение | 26 | ПЗ №7 | Регистр РГ1-4-89x3-1000 | шт | 1 | 20275.3152 | Материал | Установка регистров из стальных: сварных труб диаметром нитки 80 мм | Регистр РГ1-4-89x3-1000 | шт | 1 | шт | 26 |  | 20275.3152 | 0 | [5 empty] | 0 | 0% | #VALUE!
Отопление и теплоснабжение | Раздел 1. топление и теплоснабжение | 27 | ТЕР18-03-004-08 | Установка регистров из стальных: сварных труб диаметром нитки 100 мм | 100 м труб нитки регистра | 0,12 | 20754.3195 | Работа | Установка регистров из стальных: сварных труб диаметром нитки 100 мм |  | 100 м труб нитки регистра | 0,12 | 100 | 27 | 20754.3195 |  | 0 | [5 empty] | 0 | 0% | #VALUE!
Отопление и теплоснабжение | Раздел 1. топление и теплоснабжение | 28 | ТССЦ-301-0589 | Регистры отопительные из стальных электросварных труб диаметром нитки: 108 мм | м | -12 | -16156.8918 | Материал | Установка регистров из стальных: сварных труб диаметром нитки 100 мм | Регистры отопительные из стальных электросварных труб диаметром нитки: 108 мм | м | -12 | м | 28 |  | -16156.8918 | 0 | [5 empty] | 0 | 0% | #VALUE!
Отопление и теплоснабжение | Раздел 1. топление и теплоснабжение | 29 | ПЗ №8 | Регистр РГ1-6-108x3.5-1500 | шт | 1 | 38333.0178 | Материал | Установка регистров из стальных: сварных труб диаметром нитки 100 мм | Регистр РГ1-6-108x3.5-1500 | шт | 1 | шт | 29 |  | 38333.0178 | 0 | [5 empty] | 0 | 0% | #VALUE!
Отопление и теплоснабжение | Раздел 1. топление и теплоснабжение | 30 | ПЗ №9 | Регистр РГ1-6-108x3,5-2000 | шт | 1 | 34214.5944 | Материал | Установка регистров из стальных: сварных труб диаметром нитки 100 мм | Регистр РГ1-6-108x3,5-2000 | шт | 1 | шт | 30 |  | 34214.5944 | 0 | [5 empty] | 0 | 0% | #VALUE!
Отопление и теплоснабжение | Раздел 1. топление и теплоснабжение | 31 | ПЗ №1 | Конвектор Ballu Red Evolution BIHP/R-1000 | шт | 1 | 9640.9124 | Материал | Установка регистров из стальных: сварных труб диаметром нитки 100 мм | Конвектор Ballu Red Evolution BIHP/R-1000 | шт | 1 | шт | 31 |  | 9640.9124 | 9640.9124 |  | 7990 | 7990 |  | 7990 | 7990 | 17.12% | -1241.3613
Отопление и теплоснабжение | Раздел 1. топление и теплоснабжение | 32 | ТЕР18-05-001-01 | Установка насосов центробежных с электродвигателем, масса агрегата: до 0,1 т | 1 насос | 1 | 30551.0984 | Работа | Установка насосов центробежных с электродвигателем, масса агрегата: до 0,1 т |  | 1 насос | 1 | 1 | 32 | 30551.0984 |  | 30551.0984 |  | 21385.7689 | 21385.7689 | 21385.7689 |  | 21385.7689 | 30% | 0
Отопление и теплоснабжение | Раздел 1. топление и теплоснабжение | 33 | ТССЦ-301-1494 | Насосы центробежные: 8/18 с электродвигателем 4А 180 А2 массой агрегата до 0,1 т | компл. | -1 | -12127.1729 | Материал | Установка насосов центробежных с электродвигателем, масса агрегата: до 0,1 т | Насосы центробежные: 8/18 с электродвигателем 4А 180 А2 массой агрегата до 0,1 т | компл. | -1 | компл. | 33 |  | -12127.1729 | -12127.1729 |  | 0 | 0 |  | 0 | 0 | 100% | -8489.021
Отопление и теплоснабжение | Раздел 1. топление и теплоснабжение | 34 | ПЗ №2 | Насос циркуляционный сдвоенный с мокрым ротором TOP-SD 40/15 DM PN6/10 | шт | 1 | 259479.6823 | Материал | Установка насосов центробежных с электродвигателем, масса агрегата: до 0,1 т | Насос циркуляционный сдвоенный с мокрым ротором TOP-SD 40/15 DM PN6/10 | шт | 1 | шт | 34 |  | 259479.6823 | 259479.6823 |  | 168757.8 | 168757.8 |  | 168757.8 | 168757.8 | 34.96% | 12877.9776
Отопление и теплоснабжение | Раздел 1. топление и теплоснабжение | 35 | ТЕР20-04-002-01 | Установка калориферов массой: до 0,1 т | 1 калорифер | 2 | 13412.121 | Работа | Установка калориферов массой: до 0,1 т |  | 1 калорифер | 2 | 1 | 35 | 13412.121 |  | 0 | [5 empty] | 0 | 0% | #VALUE!
Отопление и теплоснабжение | Раздел 1. топление и теплоснабжение | 36 | ПЗ №18 | Воздушная завеса WING W100 EC | компл | 1 | 159222.0503 | Материал | Установка калориферов массой: до 0,1 т | Воздушная завеса WING W100 EC | компл | 1 | компл | 36 |  | 159222.0503 | 0 | [5 empty] | 0 | 0% | #VALUE!
Отопление и теплоснабжение | Раздел 1. топление и теплоснабжение | 37 | ТЕРм12-12-003-01 | Арматура фланцевая с электрическим приводом на условное давление до 4 МПа, диаметр условного прохода: 32 мм | 1 шт. | 2 | 9047.8594 | Работа | Арматура фланцевая с электрическим приводом на условное давление до 4 МПа, диаметр условного прохода: 32 мм |  | 1 шт. | 2 | 1 | 37 | 9047.8594 |  | 9047.8594 |  | 3164.9767 | 6329.9534 | 6329.9534 |  | 6329.9534 | 30.04% | 3.5482
Отопление и теплоснабжение | Раздел 1. топление и теплоснабжение | 38 | ПЗ №3 | Клапан с сервоприводом | шт | 2 | 10550.7671 | Материал | Арматура фланцевая с электрическим приводом на условное давление до 4 МПа, диаметр условного прохода: 32 мм | Клапан с сервоприводом | шт | 2 | шт | 38 |  | 10550.7671 | 0 | [5 empty] | 0 | 0% | #VALUE!
Отопление и теплоснабжение | Раздел 1. топление и теплоснабжение | 39 | ТЕРм08-03-575-01 | Прибор или аппарат | 1 шт. | 2 | 2463.4508 | Работа | Прибор или аппарат |  | 1 шт. | 2 | 1 | 39 | 2463.4508 |  | 0 | [5 empty] | 0 | 0% | #VALUE!
Отопление и теплоснабжение | Раздел 1. топление и теплоснабжение | 40 | 64.2.03.01-1344М | Настенный электронный пульт управления | шт. | 2 | 23143.0051 | Материал | Прибор или аппарат | Настенный электронный пульт управления | шт. | 2 | шт. | 40 |  | 23143.0051 | 0 | [5 empty] | 0 | 0% | #VALUE!
Отопление и теплоснабжение | Раздел 1. топление и теплоснабжение | 41 | ТЕРм12-12-009-02 | Арматура муфтовая с ручным приводом или без привода водопроводная на условное давление до 10 МПа, диаметр условного прохода: 15 мм | 1 шт. | 567 | 2796616.0434 | Работа | Арматура муфтовая с ручным приводом или без привода водопроводная на условное давление до 10 МПа, диаметр условного прохода: 15 мм |  | 1 шт. | 567 | 1 | 41 | 2796616.0434 |  | 2796616.0434 |  | 3500 | 1984500 | 1984500 |  | 1984500 | 29.04% | -26868.7696
Отопление и теплоснабжение | Раздел 1. топление и теплоснабжение | 42 | ТССЦ-301-0980 | Элемент термостатический марки "Danfoss": RTD-3130 Inova (прим RTR-7090) | шт. | 190 | 340451.688 | Материал | Арматура муфтовая с ручным приводом или без привода водопроводная на условное давление до 10 МПа, диаметр условного прохода: 15 мм | Элемент термостатический марки "Danfoss": RTD-3130 Inova (прим RTR-7090) | шт. | 190 | шт. | 42 |  | 340451.688 | 340451.688 |  | 1890.4 | 359176 |  | 359176 | 359176 | -5.5% | -120859.8184
Отопление и теплоснабжение | Раздел 1. топление и теплоснабжение | 1900-02-11 | ТССЦ-301-8295 | Клапан радиаторного терморегулятора RA-N диаметром 15 мм ПРИМ. | шт. | 167 | 261939.3315 | Материал | Арматура муфтовая с ручным приводом или без привода водопроводная на условное давление до 10 МПа, диаметр условного прохода: 15 мм | Клапан радиаторного терморегулятора RA-N диаметром 15 мм ПРИМ. | шт. | 167 | шт. | 44603 |  | 261939.3315 | 261939.3315 |  | 2100 | 350700 |  | 350700 | 350700 | -33.89% | -167342.468
Отопление и теплоснабжение | Раздел 1. топление и теплоснабжение | 44 | ТССЦ-301-6878 | Клапан терморегулятора BROEN BALLOTHERM для двухтрубной системы отопления, латунный никелированный, с предварительной настройкой пропускной способности, давлением 1,0 МПа (10 кгс/см2), диаметром: 15 мм, проходной, присоединение 1/2"х 1/2" | шт. | 23 | 30817.2119 | Материал | Арматура муфтовая с ручным приводом или без привода водопроводная на условное давление до 10 МПа, диаметр условного прохода: 15 мм | Клапан терморегулятора BROEN BALLOTHERM для двухтрубной системы отопления, латунный никелированный, с предварительной настройкой пропускной способности, давлением 1,0 МПа (10 кгс/см2), диаметром: 15 мм, проходной, присоединение 1/2"х 1/2" | шт. | 23 | шт. | 44 |  | 30817.2119 | 0 | [5 empty] | 0 | 0% | #VALUE!
Отопление и теплоснабжение | Раздел 1. топление и теплоснабжение | 45 | ТССЦ-301-0883 | Клапан "Danfoss", марка: RLV-15 угловой ПРИМ. RLV-K | шт. | 187 | 127870.0769 | Материал | Арматура муфтовая с ручным приводом или без привода водопроводная на условное давление до 10 МПа, диаметр условного прохода: 15 мм | Клапан "Danfoss", марка: RLV-15 угловой ПРИМ. RLV-K | шт. | 187 | шт. | 45 |  | 127870.0769 | 0 | [5 empty] | 0 | 0% | #VALUE!
Отопление и теплоснабжение | Раздел 1. топление и теплоснабжение | 46 | ТЕРм12-12-009-02 | Арматура муфтовая с ручным приводом или без привода водопроводная на условное давление до 10 МПа, диаметр условного прохода: 15 мм | 1 шт. | 1 | 4934.5048 | Работа | Арматура муфтовая с ручным приводом или без привода водопроводная на условное давление до 10 МПа, диаметр условного прохода: 15 мм |  | 1 шт. | 1 | 1 | 46 | 4934.5048 |  | 4934.5048 |  | 3454.1534 | 3454.1534 | 3454.1534 |  | 3454.1534 | 30% | 0
Отопление и теплоснабжение | Раздел 1. топление и теплоснабжение | 47 | ТССЦ-301-7726 | Клапан балансировочный ручной с внутренней резьбой USV-I, с фиксацией настройки, со спускным краном и измерительным ниппелем, давлением 1,6 МПа (16 кгс/см2), диаметром: 15 мм | шт. | 1 | 2592.7059 | Материал | Арматура муфтовая с ручным приводом или без привода водопроводная на условное давление до 10 МПа, диаметр условного прохода: 15 мм | Клапан балансировочный ручной с внутренней резьбой USV-I, с фиксацией настройки, со спускным краном и измерительным ниппелем, давлением 1,6 МПа (16 кгс/см2), диаметром: 15 мм | шт. | 1 | шт. | 47 |  | 2592.7059 | 0 | [5 empty] | 0 | 0% | #VALUE!
Отопление и теплоснабжение | Раздел 1. топление и теплоснабжение | 48 | ТЕРм12-12-009-03 | Арматура муфтовая с ручным приводом или без привода водопроводная на условное давление до 10 МПа, диаметр условного прохода: 20 мм | 1 шт. | 1 | 4945.9097 | Работа | Арматура муфтовая с ручным приводом или без привода водопроводная на условное давление до 10 МПа, диаметр условного прохода: 20 мм |  | 1 шт. | 1 | 1 | 48 | 4945.9097 |  | 4945.9097 |  | 3460.5845 | 3460.5845 | 3460.5845 |  | 3460.5845 | 30.03% | 1.5523
Отопление и теплоснабжение | Раздел 1. топление и теплоснабжение | 49 | ТССЦ-301-7727 | Клапан балансировочный ручной с внутренней резьбой USV-I, с фиксацией настройки, со спускным краном и измерительным ниппелем, давлением 1,6 МПа (16 кгс/см2), диаметром: 20 мм | шт. | 1 | 3021.022 | Материал | Арматура муфтовая с ручным приводом или без привода водопроводная на условное давление до 10 МПа, диаметр условного прохода: 20 мм | Клапан балансировочный ручной с внутренней резьбой USV-I, с фиксацией настройки, со спускным краном и измерительным ниппелем, давлением 1,6 МПа (16 кгс/см2), диаметром: 20 мм | шт. | 1 | шт. | 49 |  | 3021.022 | 0 | [5 empty] | 0 | 0% | #VALUE!
Отопление и теплоснабжение | Раздел 1. топление и теплоснабжение | 50 | ТЕРм12-12-009-04 | Арматура муфтовая с ручным приводом или без привода водопроводная на условное давление до 10 МПа, диаметр условного прохода: 25 мм | 1 шт. | 1 | 4957.3146 | Работа | Арматура муфтовая с ручным приводом или без привода водопроводная на условное давление до 10 МПа, диаметр условного прохода: 25 мм |  | 1 шт. | 1 | 1 | 50 | 4957.3146 |  | 0 | [5 empty] | 0 | 0% | #VALUE!
Отопление и теплоснабжение | Раздел 1. топление и теплоснабжение | 51 | ТССЦ-301-7728 | Клапан балансировочный ручной с внутренней резьбой USV-I, с фиксацией настройки, со спускным краном и измерительным ниппелем, давлением 1,6 МПа (16 кгс/см2), диаметром: 25 мм | шт. | 1 | 4141.2331 | Материал | Арматура муфтовая с ручным приводом или без привода водопроводная на условное давление до 10 МПа, диаметр условного прохода: 25 мм | Клапан балансировочный ручной с внутренней резьбой USV-I, с фиксацией настройки, со спускным краном и измерительным ниппелем, давлением 1,6 МПа (16 кгс/см2), диаметром: 25 мм | шт. | 1 | шт. | 51 |  | 4141.2331 | 0 | [5 empty] | 0 | 0% | #VALUE!
Отопление и теплоснабжение | Раздел 1. топление и теплоснабжение | 52 | ТЕРм12-12-009-07 | Арматура муфтовая с ручным приводом или без привода водопроводная на условное давление до 10 МПа, диаметр условного прохода: 50 мм | 1 шт. | 5 | 35467.8623 | Работа | Арматура муфтовая с ручным приводом или без привода водопроводная на условное давление до 10 МПа, диаметр условного прохода: 50 мм |  | 1 шт. | 5 | 1 | 52 | 35467.8623 |  | 0 | [5 empty] | 0 | 0% | #VALUE!
Отопление и теплоснабжение | Раздел 1. топление и теплоснабжение | 53 | ТССЦ-301-7731 | Клапан балансировочный ручной с внутренней резьбой USV-I, с фиксацией настройки, со спускным краном и измерительным ниппелем, давлением 1,6 МПа (16 кгс/см2), диаметром: 50 мм | шт. | 5 | 61282.1402 | Материал | Арматура муфтовая с ручным приводом или без привода водопроводная на условное давление до 10 МПа, диаметр условного прохода: 50 мм | Клапан балансировочный ручной с внутренней резьбой USV-I, с фиксацией настройки, со спускным краном и измерительным ниппелем, давлением 1,6 МПа (16 кгс/см2), диаметром: 50 мм | шт. | 5 | шт. | 53 |  | 61282.1402 | 0 | [5 empty] | 0 | 0% | #VALUE!
Отопление и теплоснабжение | Раздел 1. топление и теплоснабжение | 54 | ТЕРм12-12-009-04 | Арматура муфтовая с ручным приводом или без привода водопроводная на условное давление до 10 МПа, диаметр условного прохода: 25 мм | 1 шт. | 8 | 39640.7756 | Работа | Арматура муфтовая с ручным приводом или без привода водопроводная на условное давление до 10 МПа, диаметр условного прохода: 25 мм |  | 1 шт. | 8 | 1 | 54 | 39640.7756 |  | 0 | [5 empty] | 0 | 0% | #VALUE!
Отопление и теплоснабжение | Раздел 1. топление и теплоснабжение | 55 | ТССЦ-301-7746 | Клапан автоматический балансировочный: ASV-PV с внутренней резьбой, с изменяемой настройкой, со спускным краном и импульсной трубкой, диапазоном перепада давления 0,005-0,025 МПа (0,05-0,25 кгс/см2), диаметром 25 мм ПРИМ. | шт. | 4 | 50709.8305 | Материал | Арматура муфтовая с ручным приводом или без привода водопроводная на условное давление до 10 МПа, диаметр условного прохода: 25 мм | Клапан автоматический балансировочный: ASV-PV с внутренней резьбой, с изменяемой настройкой, со спускным краном и импульсной трубкой, диапазоном перепада давления 0,005-0,025 МПа (0,05-0,25 кгс/см2), диаметром 25 мм ПРИМ. | шт. | 4 | шт. | 55 |  | 50709.8305 | 0 | [5 empty] | 0 | 0% | #VALUE!
Отопление и теплоснабжение | Раздел 1. топление и теплоснабжение | 56 | ТССЦ-301-7722 | Клапан ручной запорный с внутренней резьбой MSV-S, со спускным краном, давлением 2,0 МПа (20 кгс/см2), диаметром: 25 мм ПРИМ. CDT 25мм | шт. | 4 | 9448.2969 | Материал | Арматура муфтовая с ручным приводом или без привода водопроводная на условное давление до 10 МПа, диаметр условного прохода: 25 мм | Клапан ручной запорный с внутренней резьбой MSV-S, со спускным краном, давлением 2,0 МПа (20 кгс/см2), диаметром: 25 мм ПРИМ. CDT 25мм | шт. | 4 | шт. | 56 |  | 9448.2969 | 0 | [5 empty] | 0 | 0% | #VALUE!
Отопление и теплоснабжение | Раздел 1. топление и теплоснабжение | 57 | ТЕР18-07-001-02 | Установка манометров: с трехходовым краном | 1 компл. | 26 | 31365.9126 | Работа | Установка манометров: с трехходовым краном |  | 1 компл. | 26 | 1 | 57 | 31365.9126 |  | 31365.9126 |  | 844.4669 | 21956.1388 | 21956.1388 |  | 21956.1388 | 30% | 0
Отопление и теплоснабжение | Раздел 1. топление и теплоснабжение | 58 | ТЕР18-06-001-01 | Установка гребенок пароводораспределительных из стальных труб наружным диаметром корпуса: 108 мм ПРИМ. Распределительный коллектор | 1 гребенка | 5 | 80945.3943 | Работа | Установка гребенок пароводораспределительных из стальных труб наружным диаметром корпуса: 108 мм ПРИМ. Распределительный коллектор |  | 1 гребенка | 5 | 1 | 58 | 80945.3943 |  | 0 | [5 empty] | 0 | 0% | #VALUE!
Отопление и теплоснабжение | Раздел 1. топление и теплоснабжение | 59 | ТССЦ-301-0254 | Гребенки паро-водораспределительные из стальных труб с ответными фланцами, болтами, прокладками, кронштейнами, наружный диаметр корпуса: 108 мм, длина корпуса 1 м, количество патрубков 4 шт., наружный диаметр патрубка 57 мм | компл. | -5 | -33518.8976 | Материал | Установка гребенок пароводораспределительных из стальных труб наружным диаметром корпуса: 108 мм ПРИМ. Распределительный коллектор | Гребенки паро-водораспределительные из стальных труб с ответными фланцами, болтами, прокладками, кронштейнами, наружный диаметр корпуса: 108 мм, длина корпуса 1 м, количество патрубков 4 шт., наружный диаметр патрубка 57 мм | компл. | -5 | компл. | 59 |  | -33518.8976 | 0 | [5 empty] | 0 | 0% | #VALUE!
Отопление и теплоснабжение | Раздел 1. топление и теплоснабжение | 60 | ПЗ №4 | КОЛЛЕКТОРНЫЙ БЛОК 1 1/4" X 3/4", СО ВСТРОЕННЫМИ РАСХОДОМЕРАМИ НА 9 КОНТУРОВ | шт | 1 | 31175.8315 | Материал | Установка гребенок пароводораспределительных из стальных труб наружным диаметром корпуса: 108 мм ПРИМ. Распределительный коллектор | КОЛЛЕКТОРНЫЙ БЛОК 1 1/4" X 3/4", СО ВСТРОЕННЫМИ РАСХОДОМЕРАМИ НА 9 КОНТУРОВ | шт | 1 | шт | 60 |  | 31175.8315 | 0 | [5 empty] | 0 | 0% | #VALUE!
Отопление и теплоснабжение | Раздел 1. топление и теплоснабжение | 61 | ПЗ №5 | КОЛЛЕКТОРНЫЙ БЛОК 1 1/4" X 3/4", СО ВСТРОЕННЫМИ РАСХОДОМЕРАМИ НА 11 КОНТУРОВ | шт | 4 | 147777.902 | Материал | Установка гребенок пароводораспределительных из стальных труб наружным диаметром корпуса: 108 мм ПРИМ. Распределительный коллектор | КОЛЛЕКТОРНЫЙ БЛОК 1 1/4" X 3/4", СО ВСТРОЕННЫМИ РАСХОДОМЕРАМИ НА 11 КОНТУРОВ | шт | 4 | шт | 61 |  | 147777.902 | 0 | [5 empty] | 0 | 0% | #VALUE!
Отопление и теплоснабжение | Раздел 1. топление и теплоснабжение | 62 | ТЕР18-06-001-01 | Установка гребенок пароводораспределительных из стальных труб наружным диаметром корпуса: 108 мм ПРИМ. Распределительный коллектор | 1 гребенка | 8 | 129511.1103 | Работа | Установка гребенок пароводораспределительных из стальных труб наружным диаметром корпуса: 108 мм ПРИМ. Распределительный коллектор |  | 1 гребенка | 8 | 1 | 62 | 129511.1103 |  | 0 | [5 empty] | 0 | 0% | #VALUE!
Отопление и теплоснабжение | Раздел 1. топление и теплоснабжение | 63 | ТССЦ-301-0254 | Гребенки паро-водораспределительные из стальных труб с ответными фланцами, болтами, прокладками, кронштейнами, наружный диаметр корпуса: 108 мм, длина корпуса 1 м, количество патрубков 4 шт., наружный диаметр патрубка 57 мм | компл. | -8 | -53630.7431 | Материал | Установка гребенок пароводораспределительных из стальных труб наружным диаметром корпуса: 108 мм ПРИМ. Распределительный коллектор | Гребенки паро-водораспределительные из стальных труб с ответными фланцами, болтами, прокладками, кронштейнами, наружный диаметр корпуса: 108 мм, длина корпуса 1 м, количество патрубков 4 шт., наружный диаметр патрубка 57 мм | компл. | -8 | компл. | 63 |  | -53630.7431 | 0 | [5 empty] | 0 | 0% | #VALUE!
Отопление и теплоснабжение | Раздел 1. топление и теплоснабжение | 64 | ПЗ №6 | Распределительный коллекторный узел Sanext ПРИМ. | шт | 8 | 338553.4116 | Материал | Установка гребенок пароводораспределительных из стальных труб наружным диаметром корпуса: 108 мм ПРИМ. Распределительный коллектор | Распределительный коллекторный узел Sanext ПРИМ. | шт | 8 | шт | 64 |  | 338553.4116 | 338553.4116 |  | 31527.48 | 252219.84 |  | 252219.84 | 252219.84 | 25.5% | -15232.4519
Отопление и теплоснабжение | Раздел 1. топление и теплоснабжение | 65 | ТЕР18-07-001-04 | Установка термометров в оправе прямых и угловых | 1 компл. | 18 | 35981.0812 | Работа | Установка термометров в оправе прямых и угловых |  | 1 компл. | 18 | 1 | 65 | 35981.0812 |  | 35981.0812 |  | 1399.3136 | 25187.6439 | 25187.6439 |  | 25187.6439 | 30% | -0.88705
Отопление и теплоснабжение | Раздел 1. топление и теплоснабжение | 66 | ТССЦ-301-1467 | Термометр прямой (угловой) ртутный (ножка 66 мм) до 160 град С в оправе | компл. | -18 | -28908.7979 | Материал | Установка термометров в оправе прямых и угловых | Термометр прямой (угловой) ртутный (ножка 66 мм) до 160 град С в оправе | компл. | -18 | компл. | 66 |  | -28908.7979 | -28908.7979 |  | 0 | 0 |  | 0 | 0 | 100% | -20236.1585
Отопление и теплоснабжение | Раздел 1. топление и теплоснабжение | 67 | ТССЦ-301-7172 | Термометр биметаллический показывающий ТБП до 250 град С, с гильзой, длина штока 100 мм (класс точности 1,5) | компл. | 18 | 26379.4523 | Материал | Установка термометров в оправе прямых и угловых | Термометр биметаллический показывающий ТБП до 250 град С, с гильзой, длина штока 100 мм (класс точности 1,5) | компл. | 18 | компл. | 67 |  | 26379.4523 | 0 | [5 empty] | 0 | 0% | #VALUE!
Отопление и теплоснабжение | Раздел 1. топление и теплоснабжение | 1900-03-08 | ТЕРм12-12-009-07 | Арматура муфтовая с ручным приводом или без привода водопроводная на условное давление до 10 МПа, диаметр условного прохода: 50 мм | 1 шт. | 1 | 7095.0931 | Работа | Арматура муфтовая с ручным приводом или без привода водопроводная на условное давление до 10 МПа, диаметр условного прохода: 50 мм |  | 1 шт. | 1 | 1 | 44628 | 7095.0931 |  | 0 | [5 empty] | 0 | 0% | #VALUE!
Отопление и теплоснабжение | Раздел 1. топление и теплоснабжение | 69 | ТССЦ-301-7782 | Клапаны обратные пружинные латунные, давлением 2,5 МПа (25 кгс/см2), диаметром: 50 мм | шт. | 1 | 1248.1991 | Материал | Арматура муфтовая с ручным приводом или без привода водопроводная на условное давление до 10 МПа, диаметр условного прохода: 50 мм | Клапаны обратные пружинные латунные, давлением 2,5 МПа (25 кгс/см2), диаметром: 50 мм | шт. | 1 | шт. | 69 |  | 1248.1991 | 0 | [5 empty] | 0 | 0% | #VALUE!
Отопление и теплоснабжение | Раздел 1. топление и теплоснабжение | 70 | ТЕРм12-12-001-08 | Арматура фланцевая с ручным приводом или без привода водопроводная на условное давление до 4 МПа, диаметр условного прохода: 65 мм | 1 шт. | 2 | 11863.5938 | Работа | Арматура фланцевая с ручным приводом или без привода водопроводная на условное давление до 4 МПа, диаметр условного прохода: 65 мм |  | 1 шт. | 2 | 1 | 70 | 11863.5938 |  | 11863.5938 |  | 4154.0319 | 8308.0638 | 8308.0638 |  | 8308.0638 | 29.97% | -3.5482
Отопление и теплоснабжение | Раздел 1. топление и теплоснабжение | 71 | ТССЦ-302-0191 | Краны шаровые фланцевые "Danfoss" JiP-FF с рукояткой, давлением: 2,5 МПа (25 кгс/см2), диаметром 65 мм | шт. | 2 | 35282.8501 | Материал | Арматура фланцевая с ручным приводом или без привода водопроводная на условное давление до 4 МПа, диаметр условного прохода: 65 мм | Краны шаровые фланцевые "Danfoss" JiP-FF с рукояткой, давлением: 2,5 МПа (25 кгс/см2), диаметром 65 мм | шт. | 2 | шт. | 71 |  | 35282.8501 | 35282.8501 |  | 12348.9975 | 24697.995 |  | 24697.995 | 24697.995 | 30% | 0
Отопление и теплоснабжение | Раздел 1. топление и теплоснабжение | 72 | ТЕРм12-12-001-09 | Арматура фланцевая с ручным приводом или без привода водопроводная на условное давление до 4 МПа, диаметр условного прохода: 80 мм | 1 шт. | 2 | 11959.9016 | Работа | Арматура фланцевая с ручным приводом или без привода водопроводная на условное давление до 4 МПа, диаметр условного прохода: 80 мм |  | 1 шт. | 2 | 1 | 72 | 11959.9016 |  | 0 | [5 empty] | 0 | 0% | #VALUE!
Отопление и теплоснабжение | Раздел 1. топление и теплоснабжение | 73 | ТССЦ-302-0192 | Краны шаровые фланцевые "Danfoss" JiP-FF с рукояткой, давлением: 2,5 МПа (25 кгс/см2), диаметром 80 мм | шт. | 2 | 43404.381 | Материал | Арматура фланцевая с ручным приводом или без привода водопроводная на условное давление до 4 МПа, диаметр условного прохода: 80 мм | Краны шаровые фланцевые "Danfoss" JiP-FF с рукояткой, давлением: 2,5 МПа (25 кгс/см2), диаметром 80 мм | шт. | 2 | шт. | 73 |  | 43404.381 | 0 | [5 empty] | 0 | 0% | #VALUE!
Отопление и теплоснабжение | Раздел 1. топление и теплоснабжение | 74 | ТЕР18-06-007-01 | Установка фильтров диаметром : 25 мм | 10 фильтров | 0,6 | 14313.1053 | Работа | Установка фильтров диаметром : 25 мм |  | 10 фильтров | 0,6 | 10 | 74 | 14313.1053 |  | 0 | [5 empty] | 0 | 0% | #VALUE!
Отопление и теплоснабжение | Раздел 1. топление и теплоснабжение | 75 | ТССЦ-301-1213 | Фильтры для очистки воды в трубопроводах систем отопления диаметром: 25 мм | шт. | -6 | -7717.2918 | Материал | Установка фильтров диаметром : 25 мм | Фильтры для очистки воды в трубопроводах систем отопления диаметром: 25 мм | шт. | -6 | шт. | 75 |  | -7717.2918 | 0 | [5 empty] | 0 | 0% | #VALUE!
Отопление и теплоснабжение | Раздел 1. топление и теплоснабжение | 76 | ТССЦ-301-6789 | Фильтры сетчатые: Y222Р DANFOSS со сливным краном, с внутренней резьбой, латунные диаметром 20 мм ПРИМ.FVR | шт. | 2 | 8823.5637 | Материал | Установка фильтров диаметром : 25 мм | Фильтры сетчатые: Y222Р DANFOSS со сливным краном, с внутренней резьбой, латунные диаметром 20 мм ПРИМ.FVR | шт. | 2 | шт. | 76 |  | 8823.5637 | 0 | [5 empty] | 0 | 0% | #VALUE!
Отопление и теплоснабжение | Раздел 1. топление и теплоснабжение | 77 | ТССЦ-301-6790 | Фильтры сетчатые: Y222Р DANFOSS со сливным краном, с внутренней резьбой, латунные диаметром 25 мм ПРИМ.FVR | шт. | 4 | 19978.7887 | Материал | Установка фильтров диаметром : 25 мм | Фильтры сетчатые: Y222Р DANFOSS со сливным краном, с внутренней резьбой, латунные диаметром 25 мм ПРИМ.FVR | шт. | 4 | шт. | 77 |  | 19978.7887 | 0 | [5 empty] | 0 | 0% | #VALUE!
Отопление и теплоснабжение | Раздел 1. топление и теплоснабжение | 78 | ТЕР18-06-007-04 | Установка фильтров диаметром: 50 мм | 10 фильтров | 0,1 | 3669.8321 | Работа | Установка фильтров диаметром: 50 мм |  | 10 фильтров | 0,1 | 10 | 78 | 3669.8321 |  | 0 | [5 empty] | 0 | 0% | #VALUE!
Отопление и теплоснабжение | Раздел 1. топление и теплоснабжение | 79 | ТССЦ-301-1216 | Фильтры для очистки воды в трубопроводах систем отопления диаметром: 50 мм | шт. | -1 | -2327.8596 | Материал | Установка фильтров диаметром: 50 мм | Фильтры для очистки воды в трубопроводах систем отопления диаметром: 50 мм | шт. | -1 | шт. | 79 |  | -2327.8596 | -2327.8596 |  | 0 | 0 |  | 0 | 0 | 100% | -1629.5017
Отопление и теплоснабжение | Раздел 1. топление и теплоснабжение | 80 | ТССЦ-301-6793 | Фильтры сетчатые: Y222P DANFOSS со сливным краном, с внутренней резьбой, латунные диаметром 50 мм ПРИМ.FVR | шт. | 1 | 12067.6142 | Материал | Установка фильтров диаметром: 50 мм | Фильтры сетчатые: Y222P DANFOSS со сливным краном, с внутренней резьбой, латунные диаметром 50 мм ПРИМ.FVR | шт. | 1 | шт. | 80 |  | 12067.6142 | 0 | [5 empty] | 0 | 0% | #VALUE!
Отопление и теплоснабжение | Раздел 1. топление и теплоснабжение | 81 | ТЕРм12-12-001-05 | Арматура фланцевая с ручным приводом или без привода водопроводная на условное давление до 4 МПа, диаметр условного прохода: 32 мм | 1 шт. | 1 | 3266.8602 | Работа | Арматура фланцевая с ручным приводом или без привода водопроводная на условное давление до 4 МПа, диаметр условного прохода: 32 мм |  | 1 шт. | 1 | 1 | 81 | 3266.8602 |  | 3266.8602 |  | 2286.3586 | 2286.3586 | 2286.3586 |  | 2286.3586 | 30.01% | 0.44352
Отопление и теплоснабжение | Раздел 1. топление и теплоснабжение | 82 | ТССЦ-301-8386 | Клапан регулирующий трехходовой "Danfoss": VRG 3 диаметром 32 мм, пропускной способностью 16 м3/час | шт. | 1 | 31052.9124 | Материал | Арматура фланцевая с ручным приводом или без привода водопроводная на условное давление до 4 МПа, диаметр условного прохода: 32 мм | Клапан регулирующий трехходовой "Danfoss": VRG 3 диаметром 32 мм, пропускной способностью 16 м3/час | шт. | 1 | шт. | 82 |  | 31052.9124 | 0 | [5 empty] | 0 | 0% | #VALUE!
Отопление и теплоснабжение | Раздел 1. топление и теплоснабжение | 83 | ТЕРм11-05-001-01 | Механизм исполнительный, масса: до 20 кг | 1 шт. | 1 | 1136.6849 | Работа | Механизм исполнительный, масса: до 20 кг |  | 1 шт. | 1 | 1 | 83 | 1136.6849 |  | 1136.6849 |  | 794.2749 | 794.2749 | 794.2749 |  | 794.2749 | 30.12% | 1.4045
Отопление и теплоснабжение | Раздел 1. топление и теплоснабжение | 84 | ТССЦ-301-8764 | Электропривод редукторный к клапану, тип AMV55 ПРИМ. AMV 435 | шт. | 1 | 73977.0219 | Материал | Механизм исполнительный, масса: до 20 кг | Электропривод редукторный к клапану, тип AMV55 ПРИМ. AMV 435 | шт. | 1 | шт. | 84 |  | 73977.0219 | 0 | [5 empty] | 0 | 0% | #VALUE!
Отопление и теплоснабжение | Раздел 1. топление и теплоснабжение | 85 | ТЕРм11-02-001-01 | Прибор, устанавливаемый на резьбовых соединениях, масса: до 1,5 кг | 1 шт. | 23 | 24886.6822 | Работа | Прибор, устанавливаемый на резьбовых соединениях, масса: до 1,5 кг |  | 1 шт. | 23 | 1 | 85 | 24886.6822 |  | 24886.6822 |  | 757.4478 | 17421.2985 | 17421.2985 |  | 17421.2985 | 30% | -0.62093
Отопление и теплоснабжение | Раздел 1. топление и теплоснабжение | 86 | ТССЦ-509-6836 | Термостат комнатный 230V | шт. | 23 | 64986.1868 | Материал | Прибор, устанавливаемый на резьбовых соединениях, масса: до 1,5 кг | Термостат комнатный 230V | шт. | 23 | шт. | 86 |  | 64986.1868 | 0 | [5 empty] | 0 | 0% | #VALUE!
Отопление и теплоснабжение | Раздел 1. топление и теплоснабжение | 87 | ТЕР(МО9)16-04-005-01 | Прокладка внутренних трубопроводов водоснабжения и отопления из многослойных полипропиленовых труб, из заранее собранных узлов, наружным диаметром: 20 мм | 100 м | 54,26 | 941645.1966 | Работа | Прокладка внутренних трубопроводов водоснабжения и отопления из многослойных полипропиленовых труб, из заранее собранных узлов, наружным диаметром: 20 мм |  | 100 м | 54,26 | 100 | 87 | 941645.1966 |  | 941645.1966 |  | 200 | 1085200 | 1085200 |  | 1085200 | -15.25% | -426048.3624
Отопление и теплоснабжение | Раздел 1. топление и теплоснабжение | 88 | 24.3.03.16-0064М | Труба из сшитого полиэтилена (PE-Xa, для теплого пола) REHAU RAUTHERM S 16x2.0 мм ПРИМ. | м | 4290,65 | 457839.4269 | Материал | Прокладка внутренних трубопроводов водоснабжения и отопления из многослойных полипропиленовых труб, из заранее собранных узлов, наружным диаметром: 20 мм | Труба из сшитого полиэтилена (PE-Xa, для теплого пола) REHAU RAUTHERM S 16x2.0 мм ПРИМ. | м | 4290,65 | м | 88 |  | 457839.4269 | 457839.4269 |  | 144 | 617853.6 |  | 617853.6 | 617853.6 | -34.95% | -297366.0011
Отопление и теплоснабжение | Раздел 1. топление и теплоснабжение | 89 | ТССЦ-507-4454 | Трубы из молекулярно-сшитого полиэтилена для систем отопления и водоснабжения, размером: 16х2,2 мм (ГОСТ Р 52134-2003) | 10 м | 68,88 | 70995.2834 | Материал | Прокладка внутренних трубопроводов водоснабжения и отопления из многослойных полипропиленовых труб, из заранее собранных узлов, наружным диаметром: 20 мм | Трубы из молекулярно-сшитого полиэтилена для систем отопления и водоснабжения, размером: 16х2,2 мм (ГОСТ Р 52134-2003) | 10 м | 68,88 | 10 | 89 |  | 70995.2834 | 70995.2834 |  | 351 | 24176.88 |  | 24176.88 | 24176.88 | 65.95% | 25519.8184
Отопление и теплоснабжение | Раздел 1. топление и теплоснабжение | 90 | ТССЦ-507-4455 | Трубы из молекулярно-сшитого полиэтилена для систем отопления и водоснабжения, размером: 20х2,8 мм (ГОСТ Р 52134-2003) | 10 м | 58,22 | 92066.4047 | Материал | Прокладка внутренних трубопроводов водоснабжения и отопления из многослойных полипропиленовых труб, из заранее собранных узлов, наружным диаметром: 20 мм | Трубы из молекулярно-сшитого полиэтилена для систем отопления и водоснабжения, размером: 20х2,8 мм (ГОСТ Р 52134-2003) | 10 м | 58,22 | 10 | 90 |  | 92066.4047 | 92066.4047 |  | 483.1 | 28126.082 |  | 28126.082 | 28126.082 | 69.45% | 36320.4013
Отопление и теплоснабжение | Раздел 1. топление и теплоснабжение | 91 | ТЕР(МО9)16-04-005-02 | Прокладка внутренних трубопроводов водоснабжения и отопления из многослойных полипропиленовых труб, из заранее собранных узлов, наружным диаметром: 25 мм | 100 м | 8,65 | 144523.714 | Работа | Прокладка внутренних трубопроводов водоснабжения и отопления из многослойных полипропиленовых труб, из заранее собранных узлов, наружным диаметром: 25 мм |  | 100 м | 8,65 | 100 | 91 | 144523.714 |  | 144523.714 |  | 200 | 173000 | 173000 |  | 173000 | -19.7% | -71833.4002
Отопление и теплоснабжение | Раздел 1. топление и теплоснабжение | 92 | ТССЦ-507-4456 | Трубы из молекулярно-сшитого полиэтилена для систем отопления и водоснабжения, размером: 25х3,5 мм (ГОСТ Р 52134-2003) | 10 м | 88,6625 | 232707.3958 | Материал | Прокладка внутренних трубопроводов водоснабжения и отопления из многослойных полипропиленовых труб, из заранее собранных узлов, наружным диаметром: 25 мм | Трубы из молекулярно-сшитого полиэтилена для систем отопления и водоснабжения, размером: 25х3,5 мм (ГОСТ Р 52134-2003) | 10 м | 88,6625 | 10 | 92 |  | 232707.3958 | 232707.3958 |  | 8556 | 758596.35 |  | 758596.35 | 758596.35 | -226% | -595701.1729
Отопление и теплоснабжение | Раздел 1. топление и теплоснабжение | 93 | ТЕР(МО8)16-04-005-03 | Прокладка внутренних трубопроводов водоснабжения и отопления из многослойных полипропиленовых труб, из заранее собранных узлов, наружным диаметром: 32 мм | 100 м | 6,53 | 106050.0362 | Работа | Прокладка внутренних трубопроводов водоснабжения и отопления из многослойных полипропиленовых труб, из заранее собранных узлов, наружным диаметром: 32 мм |  | 100 м | 6,53 | 100 | 93 | 106050.0362 |  | 106050.0362 |  | 200 | 130600 | 130600 |  | 130600 | -23.15% | -56364.9747
Отопление и теплоснабжение | Раздел 1. топление и теплоснабжение | 94 | ТССЦ-507-4457 | Трубы из молекулярно-сшитого полиэтилена для систем отопления и водоснабжения, размером: 32х4,4 мм (ГОСТ Р 52134-2003) | 10 м | 66,9325 | 299408.114 | Материал | Прокладка внутренних трубопроводов водоснабжения и отопления из многослойных полипропиленовых труб, из заранее собранных узлов, наружным диаметром: 32 мм | Трубы из молекулярно-сшитого полиэтилена для систем отопления и водоснабжения, размером: 32х4,4 мм (ГОСТ Р 52134-2003) | 10 м | 66,9325 | 10 | 94 |  | 299408.114 | 299408.114 |  | 3335 | 223219.8875 |  | 223219.8875 | 223219.8875 | 25.45% | -13634.2077
Отопление и теплоснабжение | Раздел 1. топление и теплоснабжение | 95 | ТЕР16-02-001-01 | Прокладка трубопроводов отопления из стальных водогазопроводных неоцинкованных труб диаметром: 15 мм | 100 м трубопровода | 0,42 | 24914.5608 | Работа | Прокладка трубопроводов отопления из стальных водогазопроводных неоцинкованных труб диаметром: 15 мм |  | 100 м трубопровода | 0,42 | 100 | 95 | 24914.5608 |  | 24914.5608 |  | 450 | 18900 | 18900 |  | 18900 | 24.14% | -1459.8075
Отопление и теплоснабжение | Раздел 1. топление и теплоснабжение | 96 | ТЕР16-02-001-02 | Прокладка трубопроводов отопления из стальных водогазопроводных неоцинкованных труб диаметром: 20 мм | 100 м трубопровода | 0,16 | 9986.8599 | Работа | Прокладка трубопроводов отопления из стальных водогазопроводных неоцинкованных труб диаметром: 20 мм |  | 100 м трубопровода | 0,16 | 100 | 96 | 9986.8599 |  | 9986.8599 |  | 450 | 7200 | 7200 |  | 7200 | 27.91% | -209.198
Отопление и теплоснабжение | Раздел 1. топление и теплоснабжение | 97 | ТЕР16-02-001-03 | Прокладка трубопроводов отопления из стальных водогазопроводных неоцинкованных труб диаметром: 25 мм | 100 м трубопровода | 4,19 | 292310.4864 | Работа | Прокладка трубопроводов отопления из стальных водогазопроводных неоцинкованных труб диаметром: 25 мм |  | 100 м трубопровода | 4,19 | 100 | 97 | 292310.4864 |  | 292310.4864 |  | 450 | 188550 | 188550 |  | 188550 | 35.5% | 16067.3405
Отопление и теплоснабжение | Раздел 1. топление и теплоснабжение | 98 | ТЕР16-02-001-04 | Прокладка трубопроводов отопления из стальных водогазопроводных неоцинкованных труб диаметром: 32 мм | 100 м трубопровода | 1,44 | 112770.0359 | Работа | Прокладка трубопроводов отопления из стальных водогазопроводных неоцинкованных труб диаметром: 32 мм |  | 100 м трубопровода | 1,44 | 100 | 98 | 112770.0359 |  | 112770.0359 |  | 500 | 72000 | 72000 |  | 72000 | 36.15% | 6939.0252
Отопление и теплоснабжение | Раздел 1. топление и теплоснабжение | 99 | ТЕР16-02-001-05 | Прокладка трубопроводов отопления из стальных водогазопроводных неоцинкованных труб диаметром: 40 мм | 100 м трубопровода | 0,75 | 64190.3807 | Работа | Прокладка трубопроводов отопления из стальных водогазопроводных неоцинкованных труб диаметром: 40 мм |  | 100 м трубопровода | 0,75 | 100 | 99 | 64190.3807 |  | 64190.3807 |  | 550 | 41250 | 41250 |  | 41250 | 35.74% | 3683.2665
Отопление и теплоснабжение | Раздел 1. топление и теплоснабжение | 100 | ТЕР16-02-005-02 | Прокладка трубопроводов отопления и водоснабжения из стальных электросварных труб диаметром: 50 мм | 100 м трубопровода | 2,66 | 292575.3328 | Работа | Прокладка трубопроводов отопления и водоснабжения из стальных электросварных труб диаметром: 50 мм |  | 100 м трубопровода | 2,66 | 100 | 100 | 292575.3328 |  | 292575.3328 |  | 750 | 199500 | 199500 |  | 199500 | 31.81% | 5302.7329
Отопление и теплоснабжение | Раздел 1. топление и теплоснабжение | 101 | ТЕР16-02-005-03 | Прокладка трубопроводов отопления и водоснабжения из стальных электросварных труб диаметром: 65 мм | 100 м трубопровода | 0,24 | 39744.6866 | Работа | Прокладка трубопроводов отопления и водоснабжения из стальных электросварных труб диаметром: 65 мм |  | 100 м трубопровода | 0,24 | 100 | 101 | 39744.6866 |  | 39744.6866 |  | 1000 | 24000 | 24000 |  | 24000 | 39.61% | 3821.2806
Отопление и теплоснабжение | Раздел 1. топление и теплоснабжение | 102 | ТЕР16-02-005-04 | Прокладка трубопроводов отопления и водоснабжения из стальных электросварных труб диаметром: 80 мм | 100 м трубопровода | 0,15 | 26143.7517 | Работа | Прокладка трубопроводов отопления и водоснабжения из стальных электросварных труб диаметром: 80 мм |  | 100 м трубопровода | 0,15 | 100 | 102 | 26143.7517 |  | 26143.7517 |  | 1200 | 18000 | 18000 |  | 18000 | 31.15% | 300.6262
Отопление и теплоснабжение | Раздел 1. топление и теплоснабжение | 103 | ТЕР16-02-005-05 | Прокладка трубопроводов отопления и водоснабжения из стальных электросварных труб диаметром: 100 мм | 100 м трубопровода | 0,05 | 8752.6001 | Работа | Прокладка трубопроводов отопления и водоснабжения из стальных электросварных труб диаметром: 100 мм |  | 100 м трубопровода | 0,05 | 100 | 103 | 8752.6001 |  | 8752.6001 |  | 1200 | 6000 | 6000 |  | 6000 | 31.45% | 126.8201
Отопление и теплоснабжение | Раздел 1. топление и теплоснабжение | 104 | ТССЦ-302-1930 | Кран шаровый латунный полнопроходной с внутренней резьбой, давлением 4 МПа (40 кгс/см2), диаметром: 15 мм | шт. | 18 | 3976.4962 | Материал | Прокладка трубопроводов отопления и водоснабжения из стальных электросварных труб диаметром: 100 мм | Кран шаровый латунный полнопроходной с внутренней резьбой, давлением 4 МПа (40 кгс/см2), диаметром: 15 мм | шт. | 18 | шт. | 104 |  | 3976.4962 | 0 | [5 empty] | 0 | 0% | #VALUE!
Отопление и теплоснабжение | Раздел 1. топление и теплоснабжение | 105 | ТССЦ-302-1931 | Кран шаровый латунный полнопроходной с внутренней резьбой, давлением 4 МПа (40 кгс/см2), диаметром: 20 мм | шт. | 4 | 1410.4016 | Материал | Прокладка трубопроводов отопления и водоснабжения из стальных электросварных труб диаметром: 100 мм | Кран шаровый латунный полнопроходной с внутренней резьбой, давлением 4 МПа (40 кгс/см2), диаметром: 20 мм | шт. | 4 | шт. | 105 |  | 1410.4016 | 0 | [5 empty] | 0 | 0% | #VALUE!
Отопление и теплоснабжение | Раздел 1. топление и теплоснабжение | 106 | ТССЦ-302-1839 | Кран шаровой латунный, резьбовой марки "Danfoss", диаметром: 25 мм | шт. | 5 | 8309.0776 | Материал | Прокладка трубопроводов отопления и водоснабжения из стальных электросварных труб диаметром: 100 мм | Кран шаровой латунный, резьбовой марки "Danfoss", диаметром: 25 мм | шт. | 5 | шт. | 106 |  | 8309.0776 | 0 | [5 empty] | 0 | 0% | #VALUE!
Отопление и теплоснабжение | Раздел 1. топление и теплоснабжение | 107 | ТССЦ-302-1840 | Кран шаровой латунный, резьбовой марки "Danfoss", диаметром: 32 мм | шт. | 1 | 2673.8072 | Материал | Прокладка трубопроводов отопления и водоснабжения из стальных электросварных труб диаметром: 100 мм | Кран шаровой латунный, резьбовой марки "Danfoss", диаметром: 32 мм | шт. | 1 | шт. | 107 |  | 2673.8072 | 2673.8072 |  | 1871.8424 | 1871.8424 |  | 1871.8424 | 1871.8424 | 29.99% | -0.17741
Отопление и теплоснабжение | Раздел 1. топление и теплоснабжение | 108 | ТССЦ-302-1841 | Кран шаровой латунный, резьбовой марки "Danfoss", диаметром: 40 мм | шт. | 1 | 3794.0184 | Материал | Прокладка трубопроводов отопления и водоснабжения из стальных электросварных труб диаметром: 100 мм | Кран шаровой латунный, резьбовой марки "Danfoss", диаметром: 40 мм | шт. | 1 | шт. | 108 |  | 3794.0184 | 0 | [5 empty] | 0 | 0% | #VALUE!
Отопление и теплоснабжение | Раздел 1. топление и теплоснабжение | 109 | ТССЦ-302-1933 | Кран шаровый латунный полнопроходной с внутренней резьбой, давлением 4 МПа (40 кгс/см2), диаметром: 50 мм | шт. | 7 | 12991.4082 | Материал | Прокладка трубопроводов отопления и водоснабжения из стальных электросварных труб диаметром: 100 мм | Кран шаровый латунный полнопроходной с внутренней резьбой, давлением 4 МПа (40 кгс/см2), диаметром: 50 мм | шт. | 7 | шт. | 109 |  | 12991.4082 | 0 | [5 empty] | 0 | 0% | #VALUE!
Отопление и теплоснабжение | Раздел 1. топление и теплоснабжение | 110 | ТССЦ-302-2352 | Кран шаровый латунный полнопроходной ИГЛ (Eagle), со стальной ручкой, с внутренней резьбой, давлением: 4 МПа (40 кгс/см2), размером 1" | шт. | 8 | 13291.7363 | Материал | Прокладка трубопроводов отопления и водоснабжения из стальных электросварных труб диаметром: 100 мм | Кран шаровый латунный полнопроходной ИГЛ (Eagle), со стальной ручкой, с внутренней резьбой, давлением: 4 МПа (40 кгс/см2), размером 1" | шт. | 8 | шт. | 110 |  | 13291.7363 | 13291.7363 |  | 1163.0428 | 9304.3421 |  | 9304.3421 | 9304.3421 | 30% | -0.12672
Отопление и теплоснабжение | Раздел 1. топление и теплоснабжение | 111 | ТССЦ-301-5601 | Хомут металлический с шурупом для крепления трубопроводов диаметром: 20-25 мм | 10 шт. | 3 | 465.065 | Материал | Прокладка трубопроводов отопления и водоснабжения из стальных электросварных труб диаметром: 100 мм | Хомут металлический с шурупом для крепления трубопроводов диаметром: 20-25 мм | 10 шт. | 3 | 10 | 111 |  | 465.065 | 0 | [5 empty] | 0 | 0% | #VALUE!
Отопление и теплоснабжение | Раздел 1. топление и теплоснабжение | 112 | ТССЦ-301-5602 | Хомут металлический с шурупом для крепления трубопроводов диаметром: 25-30 мм | 10 шт. | 21 | 4267.9538 | Материал | Прокладка трубопроводов отопления и водоснабжения из стальных электросварных труб диаметром: 100 мм | Хомут металлический с шурупом для крепления трубопроводов диаметром: 25-30 мм | 10 шт. | 21 | 10 | 112 |  | 4267.9538 | 0 | [5 empty] | 0 | 0% | #VALUE!
Отопление и теплоснабжение | Раздел 1. топление и теплоснабжение | 113 | ТССЦ-301-5603 | Хомут металлический с шурупом для крепления трубопроводов диаметром: 31-38 мм | 10 шт. | 23 | 4044.9254 | Материал | Прокладка трубопроводов отопления и водоснабжения из стальных электросварных труб диаметром: 100 мм | Хомут металлический с шурупом для крепления трубопроводов диаметром: 31-38 мм | 10 шт. | 23 | 10 | 113 |  | 4044.9254 | 0 | [5 empty] | 0 | 0% | #VALUE!
Отопление и теплоснабжение | Раздел 1. топление и теплоснабжение | 114 | ТССЦ-301-5604 | Хомут металлический с шурупом для крепления трубопроводов диаметром: 40-46 мм | 10 шт. | 7,2 | 1809.5719 | Материал | Прокладка трубопроводов отопления и водоснабжения из стальных электросварных труб диаметром: 100 мм | Хомут металлический с шурупом для крепления трубопроводов диаметром: 40-46 мм | 10 шт. | 7,2 | 10 | 114 |  | 1809.5719 | 0 | [5 empty] | 0 | 0% | #VALUE!
Отопление и теплоснабжение | Раздел 1. топление и теплоснабжение | 115 | ТССЦ-301-5605 | Хомут металлический с шурупом для крепления трубопроводов диаметром: 48-53 мм | 10 шт. | 4 | 857.8993 | Материал | Прокладка трубопроводов отопления и водоснабжения из стальных электросварных труб диаметром: 100 мм | Хомут металлический с шурупом для крепления трубопроводов диаметром: 48-53 мм | 10 шт. | 4 | 10 | 115 |  | 857.8993 | 0 | [5 empty] | 0 | 0% | #VALUE!
Отопление и теплоснабжение | Раздел 1. топление и теплоснабжение | 116 | ТССЦ-301-5606 | Хомут металлический с шурупом для крепления трубопроводов диаметром: 60-64 мм | 10 шт. | 13,3 | 3203.4998 | Материал | Прокладка трубопроводов отопления и водоснабжения из стальных электросварных труб диаметром: 100 мм | Хомут металлический с шурупом для крепления трубопроводов диаметром: 60-64 мм | 10 шт. | 13,3 | 10 | 116 |  | 3203.4998 | 0 | [5 empty] | 0 | 0% | #VALUE!
Отопление и теплоснабжение | Раздел 1. топление и теплоснабжение | 117 | ТССЦ-301-5607 | Хомут металлический с шурупом для крепления трубопроводов диаметром: 72-78 мм | 10 шт. | 1,2 | 425.7816 | Материал | Прокладка трубопроводов отопления и водоснабжения из стальных электросварных труб диаметром: 100 мм | Хомут металлический с шурупом для крепления трубопроводов диаметром: 72-78 мм | 10 шт. | 1,2 | 10 | 117 |  | 425.7816 | 0 | [5 empty] | 0 | 0% | #VALUE!
Отопление и теплоснабжение | Раздел 1. топление и теплоснабжение | 118 | ТССЦ-103-1177 | Клипса для крепежа, диаметром: 16 мм | 10 шт. | 77,9 | 4786.2416 | Материал | Прокладка трубопроводов отопления и водоснабжения из стальных электросварных труб диаметром: 100 мм | Клипса для крепежа, диаметром: 16 мм | 10 шт. | 77,9 | 10 | 118 |  | 4786.2416 | 0 | [5 empty] | 0 | 0% | #VALUE!
Отопление и теплоснабжение | Раздел 1. топление и теплоснабжение | 119 | ТССЦ-103-2600 | Клипса для крепежа, диаметром: 20 мм | 10 шт. | 111,5 | 9134.0295 | Материал | Прокладка трубопроводов отопления и водоснабжения из стальных электросварных труб диаметром: 100 мм | Клипса для крепежа, диаметром: 20 мм | 10 шт. | 111,5 | 10 | 119 |  | 9134.0295 | 0 | [5 empty] | 0 | 0% | #VALUE!
Отопление и теплоснабжение | Раздел 1. топление и теплоснабжение | 120 | ТССЦ-103-1178 | Клипса для крепежа , диаметром: 32 мм | 10 шт. | 56 | 8245.7173 | Материал | Прокладка трубопроводов отопления и водоснабжения из стальных электросварных труб диаметром: 100 мм | Клипса для крепежа , диаметром: 32 мм | 10 шт. | 56 | 10 | 120 |  | 8245.7173 | 0 | [5 empty] | 0 | 0% | #VALUE!
Отопление и теплоснабжение | Раздел 1. топление и теплоснабжение | 121 | ТЕР(МО9)26-01-300-01 | Изоляция трубопроводов изделиями из вспененного каучука («Армофлекс»), вспененного полиэтилена («Термофлекс») насухо трубками | 10 м трубопровода | 348,4 | 1447305.2217 | Работа | Изоляция трубопроводов изделиями из вспененного каучука («Армофлекс»), вспененного полиэтилена («Термофлекс») насухо трубками |  | 10 м трубопровода | 348,4 | 10 | 121 | 1447305.2217 |  | 1447305.2217 |  | 350 | 1219400 | 1219400 |  | 1219400 | 15.75% | -206286.3448
Отопление и теплоснабжение | Раздел 1. топление и теплоснабжение | 122 | ТССЦ-104-0795 | Трубки высокотемпературные из вспененного каучука K-FLEX SOLAR HT, толщиной: 9 мм диаметром 18 мм | 10 м | 85,69 | 144110.6044 | Материал | Изоляция трубопроводов изделиями из вспененного каучука («Армофлекс»), вспененного полиэтилена («Термофлекс») насухо трубками | Трубки высокотемпературные из вспененного каучука K-FLEX SOLAR HT, толщиной: 9 мм диаметром 18 мм | 10 м | 85,69 | 10 | 122 |  | 144110.6044 | 144110.6044 |  | 1939 | 166152.91 |  | 166152.91 | 166152.91 | -15.3% | -65275.4869
Отопление и теплоснабжение | Раздел 1. топление и теплоснабжение | 123 | ТССЦ-104-0796 | Трубки высокотемпературные из вспененного каучука K-FLEX SOLAR HT, толщиной: 9 мм диаметром 22 мм | 10 м | 57,64 | 110279.9738 | Материал | Изоляция трубопроводов изделиями из вспененного каучука («Армофлекс»), вспененного полиэтилена («Термофлекс») насухо трубками | Трубки высокотемпературные из вспененного каучука K-FLEX SOLAR HT, толщиной: 9 мм диаметром 22 мм | 10 м | 57,64 | 10 | 123 |  | 110279.9738 | 110279.9738 |  | 2212 | 127499.68 |  | 127499.68 | 127499.68 | -15.61% | -50303.6983
Отопление и теплоснабжение | Раздел 1. топление и теплоснабжение | 124 | ТССЦ-104-0797 | Трубки высокотемпературные из вспененного каучука K-FLEX SOLAR HT, толщиной: 9 мм диаметром 28 мм | 10 м | 69,41 | 148969.0768 | Материал | Изоляция трубопроводов изделиями из вспененного каучука («Армофлекс»), вспененного полиэтилена («Термофлекс») насухо трубками | Трубки высокотемпературные из вспененного каучука K-FLEX SOLAR HT, толщиной: 9 мм диаметром 28 мм | 10 м | 69,41 | 10 | 124 |  | 148969.0768 | 148969.0768 |  | 2476 | 171859.16 |  | 171859.16 | 171859.16 | -15.37% | -67580.8062
Отопление и теплоснабжение | Раздел 1. топление и теплоснабжение | 125 | ТССЦ-104-0798 | Трубки высокотемпературные из вспененного каучука K-FLEX SOLAR HT, толщиной: 9 мм диаметром 35 мм | 10 м | 81,84 | 193757.2481 | Материал | Изоляция трубопроводов изделиями из вспененного каучука («Армофлекс»), вспененного полиэтилена («Термофлекс») насухо трубками | Трубки высокотемпературные из вспененного каучука K-FLEX SOLAR HT, толщиной: 9 мм диаметром 35 мм | 10 м | 81,84 | 10 | 125 |  | 193757.2481 | 193757.2481 |  | 2732 | 223586.88 |  | 223586.88 | 223586.88 | -15.4% | -87956.8063
Отопление и теплоснабжение | Раздел 1. топление и теплоснабжение | 126 | ТССЦ-104-0799 | Трубки высокотемпературные из вспененного каучука K-FLEX SOLAR HT, толщиной: 9 мм диаметром 42 мм | 10 м | 5,39 | 14566.5468 | Материал | Изоляция трубопроводов изделиями из вспененного каучука («Армофлекс»), вспененного полиэтилена («Термофлекс») насухо трубками | Трубки высокотемпературные из вспененного каучука K-FLEX SOLAR HT, толщиной: 9 мм диаметром 42 мм | 10 м | 5,39 | 10 | 126 |  | 14566.5468 | 14566.5468 |  | 3128 | 16859.92 |  | 16859.92 | 16859.92 | -15.74% | -6663.3373
Отопление и теплоснабжение | Раздел 1. топление и теплоснабжение | 127 | ТССЦ-104-0800 | Трубки высокотемпературные из вспененного каучука K-FLEX SOLAR HT, толщиной: 9 мм диаметром 48 мм | 10 м | 11,11 | 35365.2185 | Материал | Изоляция трубопроводов изделиями из вспененного каучука («Армофлекс»), вспененного полиэтилена («Термофлекс») насухо трубками | Трубки высокотемпературные из вспененного каучука K-FLEX SOLAR HT, толщиной: 9 мм диаметром 48 мм | 10 м | 11,11 | 10 | 127 |  | 35365.2185 | 35365.2185 |  | 3680 | 40884.8 |  | 40884.8 | 40884.8 | -15.61% | -16129.147
Отопление и теплоснабжение | Раздел 1. топление и теплоснабжение | 128 | ТССЦ-104-0802 | Трубки высокотемпературные из вспененного каучука K-FLEX SOLAR HT, толщиной: 9 мм диаметром 57 мм | 10 м | 24,2 | 99518.8502 | Материал | Изоляция трубопроводов изделиями из вспененного каучука («Армофлекс»), вспененного полиэтилена («Термофлекс») насухо трубками | Трубки высокотемпературные из вспененного каучука K-FLEX SOLAR HT, толщиной: 9 мм диаметром 57 мм | 10 м | 24,2 | 10 | 128 |  | 99518.8502 | 99518.8502 |  | 4756 | 115095.2 |  | 115095.2 | 115095.2 | -15.65% | -45432.0048
Отопление и теплоснабжение | Раздел 1. топление и теплоснабжение | 129 | ТССЦ-104-0805 | Трубки высокотемпературные из вспененного каучука K-FLEX SOLAR HT, толщиной: 9 мм диаметром 89 мм | 10 м | 1,32 | 8812.1589 | Материал | Изоляция трубопроводов изделиями из вспененного каучука («Армофлекс»), вспененного полиэтилена («Термофлекс») насухо трубками | Трубки высокотемпературные из вспененного каучука K-FLEX SOLAR HT, толщиной: 9 мм диаметром 89 мм | 10 м | 1,32 | 10 | 129 |  | 8812.1589 | 0 | [5 empty] | 0 | 0% | #VALUE!
Отопление и теплоснабжение | Раздел 1. топление и теплоснабжение | 130 | ТССЦ-104-0890 | Трубки высокотемпературные из вспененного каучука K-FLEX ST, толщиной: 9 мм, внутренним диаметром 114 мм | 10 м | 0,55 | 2255.6288 | Материал | Изоляция трубопроводов изделиями из вспененного каучука («Армофлекс»), вспененного полиэтилена («Термофлекс») насухо трубками | Трубки высокотемпературные из вспененного каучука K-FLEX ST, толщиной: 9 мм, внутренним диаметром 114 мм | 10 м | 0,55 | 10 | 130 |  | 2255.6288 | 0 | [5 empty] | 0 | 0% | #VALUE!
Отопление и теплоснабжение | Раздел 1. топление и теплоснабжение | 131 | ТССЦ-104-0810 | Трубки высокотемпературные из вспененного каучука K-FLEX SOLAR HT, толщиной: 13 мм диаметром 22 мм | 10 м | 0,22 | 589.2513 | Материал | Изоляция трубопроводов изделиями из вспененного каучука («Армофлекс»), вспененного полиэтилена («Термофлекс») насухо трубками | Трубки высокотемпературные из вспененного каучука K-FLEX SOLAR HT, толщиной: 13 мм диаметром 22 мм | 10 м | 0,22 | 10 | 131 |  | 589.2513 | 0 | [5 empty] | 0 | 0% | #VALUE!
Отопление и теплоснабжение | Раздел 1. топление и теплоснабжение | 132 | ТССЦ-104-0811 | Трубки высокотемпературные из вспененного каучука K-FLEX SOLAR HT, толщиной: 13 мм диаметром 28 мм | 10 м | 4,73 | 13579.3924 | Материал | Изоляция трубопроводов изделиями из вспененного каучука («Армофлекс»), вспененного полиэтилена («Термофлекс») насухо трубками | Трубки высокотемпературные из вспененного каучука K-FLEX SOLAR HT, толщиной: 13 мм диаметром 28 мм | 10 м | 4,73 | 10 | 132 |  | 13579.3924 | 13579.3924 |  | 3329 | 15746.17 |  | 15746.17 | 15746.17 | -15.96% | -6240.5954
Отопление и теплоснабжение | Раздел 1. топление и теплоснабжение | 133 | ТССЦ-104-0812 | Трубки высокотемпературные из вспененного каучука K-FLEX SOLAR HT, толщиной: 13 мм диаметром 35 мм | 10 м | 24,53 | 85962.2676 | Материал | Изоляция трубопроводов изделиями из вспененного каучука («Армофлекс»), вспененного полиэтилена («Термофлекс») насухо трубками | Трубки высокотемпературные из вспененного каучука K-FLEX SOLAR HT, толщиной: 13 мм диаметром 35 мм | 10 м | 24,53 | 10 | 133 |  | 85962.2676 | 85962.2676 |  | 4052 | 99395.56 |  | 99395.56 | 99395.56 | -15.63% | -39221.9727
Отопление и теплоснабжение | Раздел 1. топление и теплоснабжение | 134 | ТССЦ-104-0813 | Трубки высокотемпературные из вспененного каучука K-FLEX SOLAR HT, толщиной: 13 мм диаметром 42 мм | 10 м | 10,56 | 41370.5135 | Материал | Изоляция трубопроводов изделиями из вспененного каучука («Армофлекс»), вспененного полиэтилена («Термофлекс») насухо трубками | Трубки высокотемпературные из вспененного каучука K-FLEX SOLAR HT, толщиной: 13 мм диаметром 42 мм | 10 м | 10,56 | 10 | 134 |  | 41370.5135 | 41370.5135 |  | 4542 | 47963.52 |  | 47963.52 | 47963.52 | -15.94% | -19004.1606
Отопление и теплоснабжение | Раздел 1. топление и теплоснабжение | 135 | ТССЦ-104-0816 | Трубки высокотемпературные из вспененного каучука K-FLEX SOLAR HT, толщиной: 13 мм диаметром 57 мм | 10 м | 3,08 | 18360.5651 | Материал | Изоляция трубопроводов изделиями из вспененного каучука («Армофлекс»), вспененного полиэтилена («Термофлекс») насухо трубками | Трубки высокотемпературные из вспененного каучука K-FLEX SOLAR HT, толщиной: 13 мм диаметром 57 мм | 10 м | 3,08 | 10 | 135 |  | 18360.5651 | 18360.5651 |  | 6901 | 21255.08 |  | 21255.08 | 21255.08 | -15.76% | -8402.6844
Отопление и теплоснабжение | Раздел 1. топление и теплоснабжение | 136 | ТССЦ-104-0818 | Трубки высокотемпературные из вспененного каучука K-FLEX SOLAR HT, толщиной: 13 мм диаметром 76 мм | 10 м | 2,64 | 20848.0929 | Материал | Изоляция трубопроводов изделиями из вспененного каучука («Армофлекс»), вспененного полиэтилена («Термофлекс») насухо трубками | Трубки высокотемпературные из вспененного каучука K-FLEX SOLAR HT, толщиной: 13 мм диаметром 76 мм | 10 м | 2,64 | 10 | 136 |  | 20848.0929 | 20848.0929 |  | 9156 | 24171.84 |  | 24171.84 | 24171.84 | -15.94% | -9578.175
Отопление и теплоснабжение | Раздел 1. топление и теплоснабжение | 137 | ТССЦ-104-0819 | Трубки высокотемпературные из вспененного каучука K-FLEX SOLAR HT, толщиной: 13 мм диаметром 89 мм | 10 м | 0,33 | 2918.3782 | Материал | Изоляция трубопроводов изделиями из вспененного каучука («Армофлекс»), вспененного полиэтилена («Термофлекс») насухо трубками | Трубки высокотемпературные из вспененного каучука K-FLEX SOLAR HT, толщиной: 13 мм диаметром 89 мм | 10 м | 0,33 | 10 | 137 |  | 2918.3782 | 0 | [5 empty] | 0 | 0% | #VALUE!
Система охранной сигнализации, СКУД | Раздел 1. Система охранно-тревожной сигнализации | 1 | ТЕРм10-08-001-02 | Приборы ПС приемно-контрольные, пусковые, концентратор: блок базовый на 20 лучей | 1 шт. | 1 | 12518.7399 | Работа | Приборы ПС приемно-контрольные, пусковые, концентратор: блок базовый на 20 лучей |  | 1 шт. | 1 | 1 | 1 | 12518.7399 |  | 12518.7399 |  | 8763.118 | 8763.118 | 8763.118 |  | 8763.118 | 30% | 0
Система охранной сигнализации, СКУД | Раздел 1. Система охранно-тревожной сигнализации | 2 | ТССЦ-509-4291 | Пульт контроля и управления охранно-пожарный, марка "С2000-М" | шт. | 1 | 7698.2837 | Материал | Приборы ПС приемно-контрольные, пусковые, концентратор: блок базовый на 20 лучей | Пульт контроля и управления охранно-пожарный, марка "С2000-М" | шт. | 1 | шт. | 2 |  | 7698.2837 | 7698.2837 |  | 5388.7986 | 5388.7986 |  | 5388.7986 | 5388.7986 | 30% | 0
Система охранной сигнализации, СКУД | Раздел 1. Система охранно-тревожной сигнализации | 3 | ТЕРм10-08-001-06 | Приборы приемно-контрольные сигнальные, концентратор: блок базовый на 10 лучей | 1 шт. | 2 | 10266.9127 | Работа | Приборы приемно-контрольные сигнальные, концентратор: блок базовый на 10 лучей |  | 1 шт. | 2 | 1 | 3 | 10266.9127 |  | 10266.9127 |  | 1500 | 3000 | 3000 |  | 3000 | 70.78% | 4186.8389
Система охранной сигнализации, СКУД | Раздел 1. Система охранно-тревожной сигнализации | 4 | ТССЦ-509-4294 | Блок контроля и индикации, марка "С2000-БКИ" | шт. | 2 | 10266.9127 | Материал | Приборы приемно-контрольные сигнальные, концентратор: блок базовый на 10 лучей | Блок контроля и индикации, марка "С2000-БКИ" | шт. | 2 | шт. | 4 |  | 10266.9127 | 10266.9127 |  | 3593.4195 | 7186.8389 |  | 7186.8389 | 7186.8389 | 30% | 0
Система охранной сигнализации, СКУД | Раздел 1. Система охранно-тревожной сигнализации | 5 | ТЕРм10-08-001-08 | Прибор ОПС на 4 луча | 1 шт. | 3 | 8053.1018 | Работа | Прибор ОПС на 4 луча |  | 1 шт. | 3 | 1 | 5 | 8053.1018 |  | 8053.1018 |  | 1879.7371 | 5639.2114 | 5639.2114 |  | 5639.2114 | 29.97% | -2.0402
Система охранной сигнализации, СКУД | Раздел 1. Система охранно-тревожной сигнализации | 6 | ТССЦ-509-4296 | Контроллер двухпроводной линии связи, марка "С2000-КДЛ" | шт. | 3 | 7055.8097 | Материал | Прибор ОПС на 4 луча | Контроллер двухпроводной линии связи, марка "С2000-КДЛ" | шт. | 3 | шт. | 6 |  | 7055.8097 | 7055.8097 |  | 1646.3556 | 4939.0668 |  | 4939.0668 | 4939.0668 | 30% | 0
Система охранной сигнализации, СКУД | Раздел 1. Система охранно-тревожной сигнализации | 7 | ТЕРм10-08-003-03 | Устройство ультразвуковое,: блок питания и контроля | 1 шт. | 9 | 35096.5706 | Работа | Устройство ультразвуковое,: блок питания и контроля |  | 1 шт. | 9 | 1 | 7 | 35096.5706 |  | 35096.5706 |  | 2729.4376 | 24564.9383 | 24564.9383 |  | 24564.9383 | 30.01% | 2.6611
Система охранной сигнализации, СКУД | Раздел 1. Система охранно-тревожной сигнализации | 8 | 62.4.02.02-0019М | Источник резервного питания РИП-24 исп.56 (РИП-24-4/40М3-Р-RS) | шт. | 9 | 87545.0094 | Материал | Устройство ультразвуковое,: блок питания и контроля | Источник резервного питания РИП-24 исп.56 (РИП-24-4/40М3-Р-RS) | шт. | 9 | шт. | 8 |  | 87545.0094 | 87545.0094 |  | 8525 | 76725 |  | 76725 | 76725 | 12.36% | -15443.4934
Система охранной сигнализации, СКУД | Раздел 1. Система охранно-тревожной сигнализации | 9 | ТЕРм08-01-121-01 | Аккумулятор кислотный стационарный, тип: С-1, СК-1 | 1 шт. | 10 | 22789.4543 | Работа | Аккумулятор кислотный стационарный, тип: С-1, СК-1 |  | 1 шт. | 10 | 1 | 9 | 22789.4543 |  | 22789.4543 |  | 1595.3505 | 15953.505 | 15953.505 |  | 15953.505 | 30% | -0.88705
Система охранной сигнализации, СКУД | Раздел 1. Система охранно-тревожной сигнализации | 10 | 62.4.01.01-0007М | Аккумуляторная батарея Delta DT 1207 (12V/7Ah) | шт. | 10 | 11293.3506 | Материал | Аккумулятор кислотный стационарный, тип: С-1, СК-1 | Аккумуляторная батарея Delta DT 1207 (12V/7Ah) | шт. | 10 | шт. | 10 |  | 11293.3506 | 11293.3506 |  | 790.5345 | 7905.3454 |  | 7905.3454 | 7905.3454 | 30% | 0
Система охранной сигнализации, СКУД | Раздел 1. Система охранно-тревожной сигнализации | 11 | ТЕРм10-08-003-06 | Устройство оптико-(фото)электрическое: блок питания и контроля | 1 шт. | 1 | 6334.7688 | Работа | Устройство оптико-(фото)электрическое: блок питания и контроля |  | 1 шт. | 1 | 1 | 11 | 6334.7688 |  | 6334.7688 |  | 4434.3382 | 4434.3382 | 4434.3382 |  | 4434.3382 | 30% | 0
Система охранной сигнализации, СКУД | Раздел 1. Система охранно-тревожной сигнализации | 12 | ПЗ п.1 | Блок защиты коммутационный БЗК исп. 02 (8 вых.; вход. напр.10-30В ток по каждому каналу до 1.0А от минус 30 до +50град.C) Болид 214586 | шт | 1 | 1200.0452 | Материал | Устройство оптико-(фото)электрическое: блок питания и контроля | Блок защиты коммутационный БЗК исп. 02 (8 вых.; вход. напр.10-30В ток по каждому каналу до 1.0А от минус 30 до +50град.C) Болид 214586 | шт | 1 | шт | 12 |  | 1200.0452 | 1200.0452 |  | 840.0317 | 840.0317 |  | 840.0317 | 840.0317 | 30% | 0
Система охранной сигнализации, СКУД | Раздел 1. Система охранно-тревожной сигнализации | 13 | ТЕРм08-03-573-04 | Шкаф (пульт) управления навесной, высота, ширина и глубина: до 600х600х350 мм | 1 шт. | 1 | 3293.4715 | Работа | Шкаф (пульт) управления навесной, высота, ширина и глубина: до 600х600х350 мм |  | 1 шт. | 1 | 1 | 13 | 3293.4715 |  | 3293.4715 |  | 2307.8251 | 2307.8251 | 2307.8251 |  | 2307.8251 | 29.93% | -2.395
Система охранной сигнализации, СКУД | Раздел 1. Система охранно-тревожной сигнализации | 14 | 77.3.03.01-0402М | Шкаф пожарной сигнализации ШПС-12 исп. 02 | шт. | 1 | 22150.7819 | Материал | Шкаф (пульт) управления навесной, высота, ширина и глубина: до 600х600х350 мм | Шкаф пожарной сигнализации ШПС-12 исп. 02 | шт. | 1 | шт. | 14 |  | 22150.7819 | 22150.7819 |  | 15505.5473 | 15505.5473 |  | 15505.5473 | 15505.5473 | 30% | 0
Система охранной сигнализации, СКУД | Раздел 1. Система охранно-тревожной сигнализации | 15 | ТЕРм10-08-003-02 | Устройство ультразвуковое,: прибор ультразвуковой в одноблочном исполнении | 1 шт. | 110 | 427284.5269 | Работа | Устройство ультразвуковое,: прибор ультразвуковой в одноблочном исполнении |  | 1 шт. | 110 | 1 | 15 | 426977.8669 |  | 426977.8669 |  | 1500 | 165000 | 165000 |  | 165000 | 61.36% | 133884.5069
Система охранной сигнализации, СКУД | Раздел 1. Система охранно-тревожной сигнализации | 16 | ТССЦ-509-7297 | Извещатель охранный адресный объемный оптико-электронный, марка "С2000-ИК" исп. 02 | 10 шт. | 5 | 53653.5528 | Материал | Устройство ультразвуковое,: прибор ультразвуковой в одноблочном исполнении | Извещатель охранный адресный объемный оптико-электронный, марка "С2000-ИК" исп. 02 | 10 шт. | 5 | 10 | 16 |  | 53653.5528 | 53653.5528 |  | 1461 | 7305 |  | 7305 | 7305 | 86.38% | 30252.487
Система охранной сигнализации, СКУД | Раздел 1. Система охранно-тревожной сигнализации | 1900-01-16 | ТССЦ-509-7310 | Извещатель охранный адресный акустический, марка "С2000-СТ" | 10 шт. | 6 | 48705.1087 | Материал | Устройство ультразвуковое,: прибор ультразвуковой в одноблочном исполнении | Извещатель охранный адресный акустический, марка "С2000-СТ" | 10 шт. | 6 | 10 | 44577 |  | 48705.1087 | 48705.1087 |  | 1152 | 6912 |  | 6912 | 6912 | 85.81% | 27181.5761
Система охранной сигнализации, СКУД | Раздел 1. Система охранно-тревожной сигнализации | 18 | ТЕРм10-08-002-04 | Извещатель ОС автоматический: контактный, магнитоконтактный на открывание окон, дверей | 1 шт. | 143 | 124120.4108 | Работа | Извещатель ОС автоматический: контактный, магнитоконтактный на открывание окон, дверей |  | 1 шт. | 143 | 1 | 18 | 124120.4108 |  | 124120.4108 |  | 500 | 71500 | 71500 |  | 71500 | 42.39% | 15384.2876
Система охранной сигнализации, СКУД | Раздел 1. Система охранно-тревожной сигнализации | 19 | ТССЦ-509-7308 | Извещатель охранный адресный магнитоконтактный, марка "С2000-СМК" | 10 шт. | 14,3 | 49715.0729 | Материал | Извещатель ОС автоматический: контактный, магнитоконтактный на открывание окон, дверей | Извещатель охранный адресный магнитоконтактный, марка "С2000-СМК" | 10 шт. | 14,3 | 10 | 19 |  | 49715.0729 | 49715.0729 |  | 3500 | 50050 |  | 50050 | 50050 | -0.6737% | -15249.449
Система охранной сигнализации, СКУД | Раздел 1. Система охранно-тревожной сигнализации | 20 | ТЕРм10-01-039-06 | Реле, ключ, кнопка и др. с подготовкой места установки | 1 шт. | 1 | 1795.6326 | Работа | Реле, ключ, кнопка и др. с подготовкой места установки |  | 1 шт. | 1 | 1 | 20 | 1795.6326 |  | 1795.6326 |  | 1000 | 1000 | 1000 |  | 1000 | 44.31% | 256.9428
Система охранной сигнализации, СКУД | Раздел 1. Система охранно-тревожной сигнализации | 21 | ТССЦ-509-7303 | Кнопка тревожная адресная, марка "С2000-КТ" | 10 шт. | 0,1 | 591.7858 | Материал | Реле, ключ, кнопка и др. с подготовкой места установки | Кнопка тревожная адресная, марка "С2000-КТ" | 10 шт. | 0,1 | 10 | 21 |  | 591.7858 | 591.7858 |  | 4142.5003 | 414.25 |  | 414.25 | 414.25 | 30% | 0
Система охранной сигнализации, СКУД | Раздел 1. Система охранно-тревожной сигнализации | 22 | ТЕРм10-08-003-04 | Устройство ультразвуковое,: преобразователь (излучатель или приемник) | 1 шт. | 2 | 7329.5264 | Работа | Устройство ультразвуковое,: преобразователь (излучатель или приемник) |  | 1 шт. | 2 | 1 | 22 | 7329.5264 |  | 7329.5264 |  | 2565.3343 | 5130.6685 | 5130.6685 |  | 5130.6685 | 30% | 0
Система охранной сигнализации, СКУД | Раздел 1. Система охранно-тревожной сигнализации | 23 | 70.1.01.03-0628М | Преобразователь интерфейсов ПИ-1 (USB/RS-485) | шт. | 1 | 1926.1549 | Материал | Устройство ультразвуковое,: преобразователь (излучатель или приемник) | Преобразователь интерфейсов ПИ-1 (USB/RS-485) | шт. | 1 | шт. | 23 |  | 1926.1549 | 1926.1549 |  | 1348.3085 | 1348.3085 |  | 1348.3085 | 1348.3085 | 30% | 0
Система охранной сигнализации, СКУД | Раздел 1. Система охранно-тревожной сигнализации | 24 | 77.3.03.01-0200М | Преобразователь интерфейсов RS-485/RS-232, повторитель интерфейса RS-485 с гальванической развязкой «С2000-ПИ» | шт. | 1 | 3382.176 | Материал | Устройство ультразвуковое,: преобразователь (излучатель или приемник) | Преобразователь интерфейсов RS-485/RS-232, повторитель интерфейса RS-485 с гальванической развязкой «С2000-ПИ» | шт. | 1 | шт. | 24 |  | 3382.176 | 3382.176 |  | 2367.5232 | 2367.5232 |  | 2367.5232 | 2367.5232 | 30% | 0
Система охранной сигнализации, СКУД | Раздел 1. Система охранно-тревожной сигнализации | 25 | ТЕРм10-08-001-01 | Приборы ПС приемно-контрольные, пусковые, концентратор: блок базовый на 10 лучей | 1 шт. | 1 | 7703.3526 | Работа | Приборы ПС приемно-контрольные, пусковые, концентратор: блок базовый на 10 лучей |  | 1 шт. | 1 | 1 | 25 | 7703.3526 |  | 7703.3526 |  | 1500 | 1500 | 1500 |  | 1500 | 80.53% | 3892.3468
Система охранной сигнализации, СКУД | Раздел 1. Система охранно-тревожной сигнализации | 26 | 61.2.07.10-0010М | Устройство оконечное объектовое S800-2GSM-BK25-W бокс-комплект | шт. | 0 | 306.6641 | Материал | Приборы ПС приемно-контрольные, пусковые, концентратор: блок базовый на 10 лучей | Устройство оконечное объектовое S800-2GSM-BK25-W бокс-комплект | шт. | 0 | шт. | 26 |  | 306.6641 | 0 | [5 empty] | 0 | 0% | #VALUE!
Система охранной сигнализации, СКУД | Раздел 1. Система охранно-тревожной сигнализации | 27 | ТЕРм08-01-081-01 | Аппарат (кнопка, ключ управления, замок электромагнитной блокировки, звуковой сигнал, сигнальная лампа) управления и сигнализации, количество подключаемых концов: до 2 | 1 шт. | 1 | 1386.3247 | Работа | Аппарат (кнопка, ключ управления, замок электромагнитной блокировки, звуковой сигнал, сигнальная лампа) управления и сигнализации, количество подключаемых концов: до 2 |  | 1 шт. | 1 | 1 | 27 | 1386.3247 |  | 1386.3247 |  | 971.4487 | 971.4487 | 971.4487 |  | 971.4487 | 29.93% | -1.0214
Система охранной сигнализации, СКУД | Раздел 1. Система охранно-тревожной сигнализации | 28 | ТССЦ-509-3827 | Кнопка тревожной сигнализации с фиксацией Астра-321 | 10 шт. | 0,1 | 306.6641 | Материал | Аппарат (кнопка, ключ управления, замок электромагнитной блокировки, звуковой сигнал, сигнальная лампа) управления и сигнализации, количество подключаемых концов: до 2 | Кнопка тревожной сигнализации с фиксацией Астра-321 | 10 шт. | 0,1 | 10 | 28 |  | 306.6641 | 306.6641 |  | 2146.649 | 214.6649 |  | 214.6649 | 214.6649 | 30% | 0
Система охранной сигнализации, СКУД | Раздел 1. Система охранно-тревожной сигнализации | 29 | ТЕРм10-08-001-12 | Устройства промежуточные на количество лучей: 5 | 1 шт. | 5 | 13227.1088 | Работа | Устройства промежуточные на количество лучей: 5 |  | 1 шт. | 5 | 1 | 29 | 13227.1088 |  | 13227.1088 |  | 1000 | 5000 | 5000 |  | 5000 | 62.2% | 4258.9761
Система охранной сигнализации, СКУД | Раздел 1. Система охранно-тревожной сигнализации | 30 | ПЗ п.7 | Устройство радиоприемное RR-701R | шт | 1 | 7595.64 | Материал | Устройства промежуточные на количество лучей: 5 | Устройство радиоприемное RR-701R | шт | 1 | шт | 30 |  | 7595.64 | 7595.64 |  | 5316.948 | 5316.948 |  | 5316.948 | 5316.948 | 30% | 0
Система охранной сигнализации, СКУД | Раздел 1. Система охранно-тревожной сигнализации | 31 | ПЗ п.8 | Кнопка тревожной сигнализации радиоканальная RR-701T | шт | 4 | 11800.2334 | Материал | Устройства промежуточные на количество лучей: 5 | Кнопка тревожной сигнализации радиоканальная RR-701T | шт | 4 | шт | 31 |  | 11800.2334 | 11800.2334 |  | 2065.0409 | 8260.1634 |  | 8260.1634 | 8260.1634 | 30% | 0
Система охранной сигнализации, СКУД | Раздел 1. Система охранно-тревожной сигнализации | 32 | ТЕРм10-08-001-09 | Приборы приемно-контрольные объектовые на: 2 луча | 1 шт. | 1 | 6237.1938 | Работа | Приборы приемно-контрольные объектовые на: 2 луча |  | 1 шт. | 1 | 1 | 32 | 6237.1938 |  | 6237.1938 |  | 4366.0357 | 4366.0357 | 4366.0357 |  | 4366.0357 | 30% | 0
Система охранной сигнализации, СКУД | Раздел 1. Система охранно-тревожной сигнализации | 33 | ПЗ п.9 | Интернет-модуль для S632-2GSM SNM-100L-B | шт | 1 | 2576.2322 | Материал | Приборы приемно-контрольные объектовые на: 2 луча | Интернет-модуль для S632-2GSM SNM-100L-B | шт | 1 | шт | 33 |  | 2576.2322 | 2576.2322 |  | 1803.3626 | 1803.3626 |  | 1803.3626 | 1803.3626 | 30% | 0
Система охранной сигнализации, СКУД | Раздел 1. Система охранно-тревожной сигнализации | 34 | ТЕРм10-08-001-01 | Приборы ПС приемно-контрольные, пусковые, концентратор: блок базовый на 10 лучей | 1 шт. | 2 | 15406.7051 | Работа | Приборы ПС приемно-контрольные, пусковые, концентратор: блок базовый на 10 лучей |  | 1 шт. | 2 | 1 | 34 | 15406.7051 |  | 15406.7051 |  | 1500 | 3000 | 3000 |  | 3000 | 80.53% | 7784.6936
Система охранной сигнализации, СКУД | Раздел 1. Система охранно-тревожной сигнализации | 35 | ТССЦ-509-4295 | Блок сигнально-пусковой (релейный блок), марка "С2000-СП1" | шт. | 2 | 4264.1522 | Материал | Приборы ПС приемно-контрольные, пусковые, концентратор: блок базовый на 10 лучей | Блок сигнально-пусковой (релейный блок), марка "С2000-СП1" | шт. | 2 | шт. | 35 |  | 4264.1522 | 4264.1522 |  | 1492.4533 | 2984.9066 |  | 2984.9066 | 2984.9066 | 30% | 0
Система охранной сигнализации, СКУД | Раздел 1. Система охранно-тревожной сигнализации | 36 | ТЕРм(МО8)08-02-409-09 | Труба гофрированная ПВХ для защиты проводов и кабелей по установленным конструкциям, по стенам, колоннам, потолкам, основанию пола | 100 м | 8 | 123521.0218 | Работа | Труба гофрированная ПВХ для защиты проводов и кабелей по установленным конструкциям, по стенам, колоннам, потолкам, основанию пола |  | 100 м | 8 | 100 | 36 | 123521.0218 |  | 123521.0218 |  | 80 | 64000 | 64000 |  | 64000 | 48.19% | 22464.7153
Система охранной сигнализации, СКУД | Раздел 1. Система охранно-тревожной сигнализации | 37 | ТССЦ-103-2414 | Трубы гибкие гофрированные легкие из самозатухающего ПВХ (IP55) серии FL, с зондом, диаметром: 25 мм | 10 м | 80 | 26376.9179 | Материал | Труба гофрированная ПВХ для защиты проводов и кабелей по установленным конструкциям, по стенам, колоннам, потолкам, основанию пола | Трубы гибкие гофрированные легкие из самозатухающего ПВХ (IP55) серии FL, с зондом, диаметром: 25 мм | 10 м | 80 | 10 | 37 |  | 26376.9179 | 26376.9179 |  | 220 | 17600 |  | 17600 | 17600 | 33.27% | 863.8425
Система охранной сигнализации, СКУД | Раздел 1. Система охранно-тревожной сигнализации | 38 | 20.2.12.03-0037М | Держатель с защелкой, ПВХ, 20 мм | 100 шт. | 11,2 | 3309.9452 | Материал | Труба гофрированная ПВХ для защиты проводов и кабелей по установленным конструкциям, по стенам, колоннам, потолкам, основанию пола | Держатель с защелкой, ПВХ, 20 мм | 100 шт. | 11,2 | 100 | 38 |  | 3309.9452 | 3309.9452 |  | 461 | 5163.2 |  | 5163.2 | 5163.2 | -55.99% | -2846.2384
Система охранной сигнализации, СКУД | Раздел 1. Система охранно-тревожной сигнализации | 39 | ТЕРм08-02-409-01 | Труба винипластовая по установленным конструкциям, по стенам и колоннам с креплением скобами, диаметр: до 25 мм | 100 м | 1,2 | 24796.7105 | Работа | Труба винипластовая по установленным конструкциям, по стенам и колоннам с креплением скобами, диаметр: до 25 мм |  | 100 м | 1,2 | 100 | 39 | 24796.7105 |  | 0 | [5 empty] | 0 | 0% | #VALUE!
Система охранной сигнализации, СКУД | Раздел 1. Система охранно-тревожной сигнализации | 40 | ТССЦ-103-2439 | Трубы жесткие гладкие тяжелые из самозатухающего ПВХ (IP55) серии RIG, диаметром: 25 мм | 10 м | 12 | 8611.9401 | Материал | Труба винипластовая по установленным конструкциям, по стенам и колоннам с креплением скобами, диаметр: до 25 мм | Трубы жесткие гладкие тяжелые из самозатухающего ПВХ (IP55) серии RIG, диаметром: 25 мм | 10 м | 12 | 10 | 40 |  | 8611.9401 | 8611.9401 |  | 502.3632 | 6028.3581 |  | 6028.3581 | 6028.3581 | 30% | 0
Система охранной сигнализации, СКУД | Раздел 1. Система охранно-тревожной сигнализации | 41 | ТЕРм08-02-412-02 | Затягивание провода в проложенные трубы и металлические рукава первого одножильного или многожильного в общей оплетке, суммарное сечение: до 6 мм2 | 100 м | 9,2 | 53259.4514 | Работа | Затягивание провода в проложенные трубы и металлические рукава первого одножильного или многожильного в общей оплетке, суммарное сечение: до 6 мм2 |  | 100 м | 9,2 | 100 | 41 | 53259.4514 |  | 53259.4514 |  | 50 | 46000 | 46000 |  | 46000 | 13.63% | -8718.384
Система охранной сигнализации, СКУД | Раздел 1. Система охранно-тревожной сигнализации | 42 | ТЕРм08-02-390-01 | Короба пластмассовые: шириной до 40 мм | 100 м | 3 | 52980.6658 | Работа | Короба пластмассовые: шириной до 40 мм |  | 100 м | 3 | 100 | 42 | 52980.6658 |  | 52980.6658 |  | 123.6216 | 37086.4661 | 37086.4661 |  | 37086.4661 | 30% | 0
Система охранной сигнализации, СКУД | Раздел 1. Система охранно-тревожной сигнализации | 43 | ТССЦ-509-1832 | Кабель-канал (короб) "Электропласт": 25х25 мм | 100 м | 3 | 19542.8694 | Материал | Короба пластмассовые: шириной до 40 мм | Кабель-канал (короб) "Электропласт": 25х25 мм | 100 м | 3 | 100 | 43 |  | 19542.8694 | 19542.8694 |  | 4560.0029 | 13680.0086 |  | 13680.0086 | 13680.0086 | 30% | 0
Система охранной сигнализации, СКУД | Раздел 1. Система охранно-тревожной сигнализации | 44 | ТССЦ-501-1916 | Кабели парной скрутки для систем сигнализации с однопроволочными медными жилами, изоляцией из полиэтилена, оболочкой из белого ПВХ пластиката, не распространяющей горение, с низким дымо- и газовыделением, марки: КСВВнг-LS 1х2х1,0 | 1000 м | 2,28072 | 46557.1925 | Материал | Короба пластмассовые: шириной до 40 мм | Кабели парной скрутки для систем сигнализации с однопроволочными медными жилами, изоляцией из полиэтилена, оболочкой из белого ПВХ пластиката, не распространяющей горение, с низким дымо- и газовыделением, марки: КСВВнг-LS 1х2х1,0 | 1000 м | 2,28072 | 1000 | 44 |  | 46557.1925 | 46557.1925 |  | 17458.11 | 39817.0606 |  | 39817.0606 | 39817.0606 | 14.48% | -7227.0259
Система охранной сигнализации, СКУД | Раздел 1. Система охранно-тревожной сигнализации | 45 | ТССЦ-501-7910 | Кабель силовой с медными жилами с изоляцией и оболочкой из ПВХ, не распространяющий горение, с низким дымо- и газовыделением, напряжением 1,0 кВ (ГОСТ Р 53769-2010), марки: ВВГнг(A)-LS 2х1,5ок(N) | 1000 м | 0,01428 | 973.2151 | Материал | Короба пластмассовые: шириной до 40 мм | Кабель силовой с медными жилами с изоляцией и оболочкой из ПВХ, не распространяющий горение, с низким дымо- и газовыделением, напряжением 1,0 кВ (ГОСТ Р 53769-2010), марки: ВВГнг(A)-LS 2х1,5ок(N) | 1000 м | 0,01428 | 1000 | 45 |  | 973.2151 | 973.2151 |  | 48380 | 690.8664 |  | 690.8664 | 690.8664 | 29.01% | -9.6158
Система охранной сигнализации, СКУД | Раздел 1. Система охранно-тревожной сигнализации | 46 | ТССЦ-501-1917 | Кабели парной скрутки для систем сигнализации с однопроволочными медными жилами, изоляцией из полиэтилена, оболочкой из белого ПВХ пластиката, не распространяющей горение, с низким дымо- и газовыделением, марки: КСВВнг-LS 2х2х0,8 | 1000 м | 0,0306 | 1216.5189 | Материал | Короба пластмассовые: шириной до 40 мм | Кабели парной скрутки для систем сигнализации с однопроволочными медными жилами, изоляцией из полиэтилена, оболочкой из белого ПВХ пластиката, не распространяющей горение, с низким дымо- и газовыделением, марки: КСВВнг-LS 2х2х0,8 | 1000 м | 0,0306 | 1000 | 46 |  | 1216.5189 | 0 | [5 empty] | 0 | 0% | #VALUE!
Система охранной сигнализации, СКУД | Раздел 1. Система охранно-тревожной сигнализации | 47 | ТССЦ-501-7911 | Кабель силовой с медными жилами с изоляцией и оболочкой из ПВХ, не распространяющий горение, с низким дымо- и газовыделением, напряжением 1,0 кВ (ГОСТ Р 53769-2010), марки: ВВГнг(A)-LS 2х2,5ок(N) | 1000 м | 0,0153 | 1554.8632 | Материал | Короба пластмассовые: шириной до 40 мм | Кабель силовой с медными жилами с изоляцией и оболочкой из ПВХ, не распространяющий горение, с низким дымо- и газовыделением, напряжением 1,0 кВ (ГОСТ Р 53769-2010), марки: ВВГнг(A)-LS 2х2,5ок(N) | 1000 м | 0,0153 | 1000 | 47 |  | 1554.8632 | 1554.8632 |  | 71137.5336 | 1088.4043 |  | 1088.4043 | 1088.4043 | 30% | 0
Система охранной сигнализации, СКУД | Раздел 2. АРМ СС и СКУД | 48 | ТЕРм11-04-008-01 | Съемные и выдвижные блоки (модули, ячейки, ТЭЗ), масса: до 5 кг | 1 шт. | 1 | 958.0086 | Работа | Съемные и выдвижные блоки (модули, ячейки, ТЭЗ), масса: до 5 кг |  | 1 шт. | 1 | 1 | 48 | 958.0086 |  | 0 | [5 empty] | 0 | 0% | #VALUE!
Система охранной сигнализации, СКУД | Раздел 2. АРМ СС и СКУД | 49 | ПЗ п.2 | Промышленный компьютер IROBO-2000-20I2TR-G3 IROBO 2U/19"/C236/Intel Pentium G4400 3.3ГГц/4Гб DDR4/1000Гб SATA HDD/DVD-RW/DVI-D, 2xDP/2xГб LAN/10xUSB/1xCOM/mSATA/низ-проф. слоты 2xPCI/2xPCIe-16(x16,x4)/1xPCIe-8(x1)/2xP CIe-4(x4,x1)/Audio/300Вт ATX,Комплект (мышь и клавиатура) проводная, интерфейс USB, черный цвет KBD+MOUSE USB BLK,Направляющие для монтажа 19" 1U корпуса в стойку, сталь GHA-SL20-1U | шт | 1 | 142815.5186 | Материал | Съемные и выдвижные блоки (модули, ячейки, ТЭЗ), масса: до 5 кг | Промышленный компьютер IROBO-2000-20I2TR-G3 IROBO 2U/19"/C236/Intel Pentium G4400 3.3ГГц/4Гб DDR4/1000Гб SATA HDD/DVD-RW/DVI-D, 2xDP/2xГб LAN/10xUSB/1xCOM/mSATA/низ-проф. слоты 2xPCI/2xPCIe-16(x16,x4)/1xPCIe-8(x1)/2xP CIe-4(x4,x1)/Audio/300Вт ATX,Комплект (мышь и клавиатура) проводная, интерфейс USB, черный цвет KBD+MOUSE USB BLK,Направляющие для монтажа 19" 1U корпуса в стойку, сталь GHA-SL20-1U | шт | 1 | шт | 49 |  | 142815.5186 | 142815.5186 |  | 92165.55 | 92165.55 |  | 92165.55 | 92165.55 | 35.47% | 7805.3131
Система охранной сигнализации, СКУД | Раздел 2. АРМ СС и СКУД | 50 | ТЕРм08-03-591-12 | Блоки с тремя выключателями и одной штепсельной розеткой утопленного типа при скрытой проводке | 100 шт. | 0,01 | 614.5955 | Работа | Блоки с тремя выключателями и одной штепсельной розеткой утопленного типа при скрытой проводке |  | 100 шт. | 0,01 | 100 | 50 | 614.5955 |  | 0 | [5 empty] | 0 | 0% | #VALUE!
Система охранной сигнализации, СКУД | Раздел 2. АРМ СС и СКУД | 51 | ПЗ п.5 | Блок розеток PH22-9D2 | шт | 1 | 2253.0944 | Материал | Блоки с тремя выключателями и одной штепсельной розеткой утопленного типа при скрытой проводке | Блок розеток PH22-9D2 | шт | 1 | шт | 51 |  | 2253.0944 | 2253.0944 |  | 1577.1661 | 1577.1661 |  | 1577.1661 | 1577.1661 | 30% | 0
Система охранной сигнализации, СКУД | Раздел 2. АРМ СС и СКУД | 52 | ТЕРм10-08-003-03 | Устройство ультразвуковое,: блок питания и контроля | 1 шт. | 1 | 3900.4638 | Работа | Устройство ультразвуковое,: блок питания и контроля |  | 1 шт. | 1 | 1 | 52 | 3900.4638 |  | 3900.4638 |  | 2729.4376 | 2729.4376 | 2729.4376 |  | 2729.4376 | 30.02% | 0.88705
Система охранной сигнализации, СКУД | Раздел 2. АРМ СС и СКУД | 53 | ПЗ п.6 | ИБП СИПБ1КА.9-11 (ДЕШК.435241.018/АПСМ.435241.018) | шт | 1 | 38352.0259 | Материал | Устройство ультразвуковое,: блок питания и контроля | ИБП СИПБ1КА.9-11 (ДЕШК.435241.018/АПСМ.435241.018) | шт | 1 | шт | 53 |  | 38352.0259 | 38352.0259 |  | 79700 | 79700 |  | 79700 | 79700 | -107.8% | -52853.5819
Система охранной сигнализации, СКУД | Раздел 3. Система контроля доступа | 54 | ТЕРм(МО9)10-10-007-02 | Монтаж видеодомофона | шт | 3 | 11755.8812 | Работа | Монтаж видеодомофона |  | шт | 3 | шт | 54 | 11755.8812 |  | 11755.8812 |  | 2743.0389 | 8229.1168 | 8229.1168 |  | 8229.1168 | 30% | 0
Система охранной сигнализации, СКУД | Раздел 3. Система контроля доступа | 55 | 61.3.03.01-0152М | Монитор цветного изображения ELTIS VM500-5.1CL | шт. | 3 | 25877.6382 | Материал | Монтаж видеодомофона | Монитор цветного изображения ELTIS VM500-5.1CL | шт. | 3 | шт. | 55 |  | 25877.6382 | 25877.6382 |  | 6038.1156 | 18114.3468 |  | 18114.3468 | 18114.3468 | 30% | 0
Система охранной сигнализации, СКУД | Раздел 3. Система контроля доступа | 56 | 61.3.03.01-0504М | Вызывная панель AT-VD 305N (QM-305N) | шт. | 12 | 30169.669 | Материал | Монтаж видеодомофона | Вызывная панель AT-VD 305N (QM-305N) | шт. | 12 | шт. | 56 |  | 30169.669 | 30169.669 |  | 1759.8974 | 21118.7683 |  | 21118.7683 | 21118.7683 | 30% | 0
Система охранной сигнализации, СКУД | Раздел 3. Система контроля доступа | 57 | ТЕРм10-10-006-01 | Система управления доступом с автоматическим запирающим устройством | 1 шт. | 12 | 30890.7099 | Работа | Система управления доступом с автоматическим запирающим устройством |  | 1 шт. | 12 | 1 | 57 | 30890.7099 |  | 30890.7099 |  | 1000 | 12000 | 12000 |  | 12000 | 61.15% | 9623.4969
Система охранной сигнализации, СКУД | Раздел 3. Система контроля доступа | 58 | 61.2.07.09-0256м | Считыватель Proximity двухстандартный PR-EH03 | шт. | 12 | 116501.9611 | Материал | Система управления доступом с автоматическим запирающим устройством | Считыватель Proximity двухстандартный PR-EH03 | шт. | 12 | шт. | 58 |  | 116501.9611 | 116501.9611 |  | 8800 | 105600 |  | 105600 | 105600 | 9.358% | -24048.6272
Система охранной сигнализации, СКУД | Раздел 3. Система контроля доступа | 59 | ТССЦ-509-5662 | Ключ абонента домофонный / Ключ типа "Touch Memory" VIZIT-TM | 10 шт. | 2,5 | 1300.1546 | Материал | Система управления доступом с автоматическим запирающим устройством | Ключ абонента домофонный / Ключ типа "Touch Memory" VIZIT-TM | 10 шт. | 2,5 | 10 | 59 |  | 1300.1546 | 1300.1546 |  | 364.0433 | 910.1082 |  | 910.1082 | 910.1082 | 30% | 0
Система охранной сигнализации, СКУД | Раздел 3. Система контроля доступа | 60 | ТЕР09-04-012-02 | Установка дверного доводчика к металлическим дверям | 1 шт. | 12 | 17598.9736 | Работа | Установка дверного доводчика к металлическим дверям |  | 1 шт. | 12 | 1 | 60 | 17598.9736 |  | 17598.9736 |  | 1861.04 | 22332.48 | 22332.48 |  | 22332.48 | -26.9% | -10013.1985
Система охранной сигнализации, СКУД | Раздел 3. Система контроля доступа | 61 | ТССЦ-101-6899 | Доводчик дверной гидравлический TS-68 с зубчатым приводом (нагрузка до 90 кг) | шт. | 12 | 26409.8653 | Материал | Установка дверного доводчика к металлическим дверям | Доводчик дверной гидравлический TS-68 с зубчатым приводом (нагрузка до 90 кг) | шт. | 12 | шт. | 61 |  | 26409.8653 | 26409.8653 |  | 2021.86 | 24262.32 |  | 24262.32 | 24262.32 | 8.132% | -5775.4143
Система охранной сигнализации, СКУД | Раздел 3. Система контроля доступа | 62 | ТЕРм11-05-001-01 | Механизм исполнительный, масса: до 20 кг | 1 шт. | 12 | 13616.1414 | Работа | Механизм исполнительный, масса: до 20 кг |  | 1 шт. | 12 | 1 | 62 | 13616.1414 |  | 13616.1414 |  | 500 | 6000 | 6000 |  | 6000 | 55.93% | 3531.299
Система охранной сигнализации, СКУД | Раздел 3. Система контроля доступа | 63 | ТССЦ-101-6976 | Замок электромагнитный универсальный сдвиговый AL | шт. | 12 | 184210.109 | Материал | Механизм исполнительный, масса: до 20 кг | Замок электромагнитный универсальный сдвиговый AL | шт. | 12 | шт. | 63 |  | 184210.109 | 184210.109 |  | 21870 | 262440 |  | 262440 | 262440 | -42.47% | -133492.9237
Система охранной сигнализации, СКУД | Раздел 3. Система контроля доступа | 64 | ТЕРм10-01-039-06 | Реле, ключ, кнопка и др. с подготовкой места установки | 1 шт. | 12 | 21550.1256 | Работа | Реле, ключ, кнопка и др. с подготовкой места установки |  | 1 шт. | 12 | 1 | 64 | 21550.1256 |  | 21550.1256 |  | 1000 | 12000 | 12000 |  | 12000 | 44.32% | 3085.088
Система охранной сигнализации, СКУД | Раздел 3. Система контроля доступа | 65 | 61.3.03.01-0651м | Кнопка выхода EXIT 500 | шт. | 12 | 10721.8401 | Материал | Реле, ключ, кнопка и др. с подготовкой места установки | Кнопка выхода EXIT 500 | шт. | 12 | шт. | 65 |  | 10721.8401 | 10721.8401 |  | 786.24 | 9434.88 |  | 9434.88 | 9434.88 | 12% | -1929.5919
Система охранной сигнализации, СКУД | Раздел 3. Система контроля доступа | 66 | ТЕРм(МО8)08-02-409-09 | Труба гофрированная ПВХ для защиты проводов и кабелей по установленным конструкциям, по стенам, колоннам, потолкам, основанию пола | 100 м | 10,4 | 160577.962 | Работа | Труба гофрированная ПВХ для защиты проводов и кабелей по установленным конструкциям, по стенам, колоннам, потолкам, основанию пола |  | 100 м | 10,4 | 100 | 66 | 160577.962 |  | 160577.962 |  | 80 | 83200 | 83200 |  | 83200 | 48.19% | 29204.5734
Система охранной сигнализации, СКУД | Раздел 3. Система контроля доступа | 67 | ТССЦ-103-2415 | Трубы гибкие гофрированные легкие из самозатухающего ПВХ (IP55) серии FL, с зондом, диаметром: 32 мм | 10 м | 104 | 53297.4676 | Материал | Труба гофрированная ПВХ для защиты проводов и кабелей по установленным конструкциям, по стенам, колоннам, потолкам, основанию пола | Трубы гибкие гофрированные легкие из самозатухающего ПВХ (IP55) серии FL, с зондом, диаметром: 32 мм | 10 м | 104 | 10 | 67 |  | 53297.4676 | 53297.4676 |  | 285 | 29640 |  | 29640 | 29640 | 44.39% | 7668.2273
Система охранной сигнализации, СКУД | Раздел 3. Система контроля доступа | 68 | 20.2.12.03-0037М | Держатель с защелкой, ПВХ, 20 мм | 100 шт. | 14,56 | 4303.4357 | Материал | Труба гофрированная ПВХ для защиты проводов и кабелей по установленным конструкциям, по стенам, колоннам, потолкам, основанию пола | Держатель с защелкой, ПВХ, 20 мм | 100 шт. | 14,56 | 100 | 68 |  | 4303.4357 | 4303.4357 |  | 461 | 6712.16 |  | 6712.16 | 6712.16 | -55.97% | -3699.755
Система охранной сигнализации, СКУД | Раздел 3. Система контроля доступа | 69 | ТЕРм08-02-407-02 | Труба стальная по установленным конструкциям, по стенам с креплением скобами, диаметр: до 40 мм | 100 м | 0,05 | 1999.653 | Работа | Труба стальная по установленным конструкциям, по стенам с креплением скобами, диаметр: до 40 мм |  | 100 м | 0,05 | 100 | 69 | 1999.653 |  | 1999.653 |  | 279.9514 | 1399.7571 | 1399.7571 |  | 1399.7571 | 30% | 0
Система охранной сигнализации, СКУД | Раздел 3. Система контроля доступа | 70 | ТССЦ-103-0004 | Трубы стальные сварные водогазопроводные с резьбой черные легкие (неоцинкованные) диаметр условного прохода: 32 мм, толщина стенки 2,8 мм | м | 5 | 1334.3692 | Материал | Труба стальная по установленным конструкциям, по стенам с креплением скобами, диаметр: до 40 мм | Трубы стальные сварные водогазопроводные с резьбой черные легкие (неоцинкованные) диаметр условного прохода: 32 мм, толщина стенки 2,8 мм | м | 5 | м | 70 |  | 1334.3692 | 1334.3692 |  | 186.8117 | 934.0584 |  | 934.0584 | 934.0584 | 30% | 0
Система охранной сигнализации, СКУД | Раздел 3. Система контроля доступа | 71 | ТЕРм08-02-407-01 | Труба стальная по установленным конструкциям, по стенам с креплением скобами, диаметр: до 25 мм | 100 м | 0,05 | 1497.8389 | Работа | Труба стальная по установленным конструкциям, по стенам с креплением скобами, диаметр: до 25 мм |  | 100 м | 0,05 | 100 | 71 | 1497.8389 |  | 0 | [5 empty] | 0 | 0% | #VALUE!
Система охранной сигнализации, СКУД | Раздел 3. Система контроля доступа | 72 | ТССЦ-103-0003 | Трубы стальные сварные водогазопроводные с резьбой черные легкие (неоцинкованные) диаметр условного прохода: 25 мм, толщина стенки 2,8 мм | м | 5 | 1036.5755 | Материал | Труба стальная по установленным конструкциям, по стенам с креплением скобами, диаметр: до 25 мм | Трубы стальные сварные водогазопроводные с резьбой черные легкие (неоцинкованные) диаметр условного прохода: 25 мм, толщина стенки 2,8 мм | м | 5 | м | 72 |  | 1036.5755 | 0 | [5 empty] | 0 | 0% | #VALUE!
Система охранной сигнализации, СКУД | Раздел 3. Система контроля доступа | 73 | ТЕРм08-02-412-02 | Затягивание провода в проложенные трубы и металлические рукава первого одножильного или многожильного в общей оплетке, суммарное сечение: до 6 мм2 | 100 м | 10,5 | 60784.1278 | Работа | Затягивание провода в проложенные трубы и металлические рукава первого одножильного или многожильного в общей оплетке, суммарное сечение: до 6 мм2 |  | 100 м | 10,5 | 100 | 73 | 60784.1278 |  | 60784.1278 |  | 40 | 42000 | 42000 |  | 42000 | 30.9% | 548.8894
Система охранной сигнализации, СКУД | Раздел 3. Система контроля доступа | 74 | ТССЦ-501-1821 | Кабели парной скрутки для систем пожарной сигнализации с однопроволочными медными жилами, изоляцией и оболочкой из ПВХ, марки: КПСВВ 1х2х0,75 | 1000 м | 0,1836 | 4326.2454 | Материал | Затягивание провода в проложенные трубы и металлические рукава первого одножильного или многожильного в общей оплетке, суммарное сечение: до 6 мм2 | Кабели парной скрутки для систем пожарной сигнализации с однопроволочными медными жилами, изоляцией и оболочкой из ПВХ, марки: КПСВВ 1х2х0,75 | 1000 м | 0,1836 | 1000 | 74 |  | 4326.2454 | 4326.2454 |  | 35480 | 6514.128 |  | 6514.128 | 6514.128 | -50.57% | -3485.7562
Система охранной сигнализации, СКУД | Раздел 3. Система контроля доступа | 75 | ТССЦ-501-1869 | Кабели парной скрутки для систем пожарной сигнализации с однопроволочными медными жилами, изоляцией и оболочкой из ПВХ, марки: КПСВВ 2х2х0,75 | 1000 м | 0,8313 | 37411.7582 | Материал | Затягивание провода в проложенные трубы и металлические рукава первого одножильного или многожильного в общей оплетке, суммарное сечение: до 6 мм2 | Кабели парной скрутки для систем пожарной сигнализации с однопроволочными медными жилами, изоляцией и оболочкой из ПВХ, марки: КПСВВ 2х2х0,75 | 1000 м | 0,8313 | 1000 | 75 |  | 37411.7582 | 37411.7582 |  | 73180 | 60834.534 |  | 60834.534 | 60834.534 | -62.61% | -34646.3033
Система охранной сигнализации, СКУД | Раздел 3. Система контроля доступа | 76 | ТССЦ-501-1856 | ПРИМ.Кабели для систем сигнализации с однопроволочными медными жилами, изоляцией из полиэтилена, оболочкой из белого ПВХ пластиката, марки: КСПВ 4х0,80 | 1000 м | 0,1683 | 6849.2549 | Материал | Затягивание провода в проложенные трубы и металлические рукава первого одножильного или многожильного в общей оплетке, суммарное сечение: до 6 мм2 | ПРИМ.Кабели для систем сигнализации с однопроволочными медными жилами, изоляцией из полиэтилена, оболочкой из белого ПВХ пластиката, марки: КСПВ 4х0,80 | 1000 м | 0,1683 | 1000 | 76 |  | 6849.2549 | 6849.2549 |  | 44770 | 7534.791 |  | 7534.791 | 7534.791 | -10.01% | -2740.3126
Система охранной сигнализации, СКУД | Раздел 3. Система контроля доступа | 77 | ТССЦ-501-7910 | Кабель силовой с медными жилами с изоляцией и оболочкой из ПВХ, не распространяющий горение, с низким дымо- и газовыделением, напряжением 1,0 кВ (ГОСТ Р 53769-2010), марки: ВВГнг(A)-LS 2х1,5ок(N) | 1000 м | 0,1683 | 11465.6907 | Материал | Затягивание провода в проложенные трубы и металлические рукава первого одножильного или многожильного в общей оплетке, суммарное сечение: до 6 мм2 | Кабель силовой с медными жилами с изоляцией и оболочкой из ПВХ, не распространяющий горение, с низким дымо- и газовыделением, напряжением 1,0 кВ (ГОСТ Р 53769-2010), марки: ВВГнг(A)-LS 2х1,5ок(N) | 1000 м | 0,1683 | 1000 | 77 |  | 11465.6907 | 11465.6907 |  | 48380 | 8142.354 |  | 8142.354 | 8142.354 | 28.99% | -116.3705
Система охранной сигнализации, СКУД | Раздел 3. Система контроля доступа | 78 | ТЕРм10-08-019-01 | Коробка ответвительная на стене | 1 шт. | 56 | 28916.4011 | Работа | Коробка ответвительная на стене |  | 1 шт. | 56 | 1 | 78 | 28916.4011 |  | 28916.4011 |  | 200 | 11200 | 11200 |  | 11200 | 61.27% | 9041.4808
Система охранной сигнализации, СКУД | Раздел 3. Система контроля доступа | 79 | ТССЦ-503-0585 | Коробка телефонная распределительная марки: КРТП-10 | шт. | 12 | 1345.774 | Материал | Коробка ответвительная на стене | Коробка телефонная распределительная марки: КРТП-10 | шт. | 12 | шт. | 79 |  | 1345.774 | 1345.774 |  | 78.5035 | 942.0418 |  | 942.0418 | 942.0418 | 30% | 0
Система охранной сигнализации, СКУД | Раздел 3. Система контроля доступа | 80 | ТССЦ-503-0725 | Коробка универсальная марки: УК-2П | 10 шт. | 1,2 | 179.9434 | Материал | Коробка ответвительная на стене | Коробка универсальная марки: УК-2П | 10 шт. | 1,2 | 10 | 80 |  | 179.9434 | 0 | [5 empty] | 0 | 0% | #VALUE!
Система охранной сигнализации, СКУД | Раздел 3. Система контроля доступа | 81 | ТССЦ-503-0707 | ПРИМ. КМ40002/Коробка ответвительная КОР-94-3У2 IP43 размером 80х80х43 мм | 10 шт. | 2 | 978.284 | Материал | Коробка ответвительная на стене | ПРИМ. КМ40002/Коробка ответвительная КОР-94-3У2 IP43 размером 80х80х43 мм | 10 шт. | 2 | 10 | 81 |  | 978.284 | 978.284 |  | 342.3994 | 684.7988 |  | 684.7988 | 684.7988 | 30% | 0
Система охранной сигнализации, СКУД | Раздел 3. Система контроля доступа | 82 | ТССЦ-509-8540 | Клеммник Полиамид 6.6, 12р, 110° С, 450V, 24А, 2,5 мм2 | 10 шт. | 2 | 1832.3816 | Материал | Коробка ответвительная на стене | Клеммник Полиамид 6.6, 12р, 110° С, 450V, 24А, 2,5 мм2 | 10 шт. | 2 | 10 | 82 |  | 1832.3816 | 1832.3816 |  | 641.3336 | 1282.6671 |  | 1282.6671 | 1282.6671 | 30% | 0
Система охранной сигнализации, СКУД | Раздел 3. Система контроля доступа | 83 | ТССЦ-509-6497 | монтажный бокс/Бокс 12В 2х17А/ч для установки двух аккумуляторов с элементами защиты | шт. | 12 | 39920.8284 | Материал | Коробка ответвительная на стене | монтажный бокс/Бокс 12В 2х17А/ч для установки двух аккумуляторов с элементами защиты | шт. | 12 | шт. | 83 |  | 39920.8284 | 39920.8284 |  | 2328.715 | 27944.5799 |  | 27944.5799 | 27944.5799 | 30% | 0
Системы связи АУПС,СОУЭ | Раздел 1. Автоматическая установка пожарной сигнализации | 1 | ТЕРм08-03-572-03 | Блок управления шкафного исполнения или распределительный пункт (шкаф), устанавливаемый: на стене, высота и ширина до 600х600 мм | 1 шт. | 1 | 5241.169 | Работа | Блок управления шкафного исполнения или распределительный пункт (шкаф), устанавливаемый: на стене, высота и ширина до 600х600 мм |  | 1 шт. | 1 | 1 | 1 | 5241.169 |  | 0 | [5 empty] | 0 | 0% | #VALUE!
Системы связи АУПС,СОУЭ | Раздел 1. Автоматическая установка пожарной сигнализации | 2 | ПЗ п.1 | Прибор приемно-контрольный и управления пожарный "Сириус" | шт. | 1 | 25422.7108 | Материал | Блок управления шкафного исполнения или распределительный пункт (шкаф), устанавливаемый: на стене, высота и ширина до 600х600 мм | Прибор приемно-контрольный и управления пожарный "Сириус" | шт. | 1 | шт. | 2 |  | 25422.7108 | 0 | [5 empty] | 0 | 0% | #VALUE!
Системы связи АУПС,СОУЭ | Раздел 1. Автоматическая установка пожарной сигнализации | 3 | ТЕРм10-08-001-11 | Устройства промежуточные на количество лучей: 10 | 1 шт. | 3 | 13897.4614 | Работа | Устройства промежуточные на количество лучей: 10 |  | 1 шт. | 3 | 1 | 3 | 13897.4614 |  | 13897.4614 |  | 1500 | 4500 | 4500 |  | 4500 | 67.62% | 5228.223
Системы связи АУПС,СОУЭ | Раздел 1. Автоматическая установка пожарной сигнализации | 4 | ТССЦ-509-4294 | Блок контроля и индикации, марка "С2000-БКИ" | шт. | 3 | 15399.1019 | Материал | Устройства промежуточные на количество лучей: 10 | Блок контроля и индикации, марка "С2000-БКИ" | шт. | 3 | шт. | 4 |  | 15399.1019 | 15399.1019 |  | 3593.4195 | 10780.2584 |  | 10780.2584 | 10780.2584 | 29.99% | -0.88705
Системы связи АУПС,СОУЭ | Раздел 1. Автоматическая установка пожарной сигнализации | 5 | ТЕРм10-08-003-04 | Устройство ультразвуковое,: преобразователь (излучатель или приемник) | 1 шт. | 2 | 7329.5264 | Работа | Устройство ультразвуковое,: преобразователь (излучатель или приемник) |  | 1 шт. | 2 | 1 | 5 | 7329.5264 |  | 7329.5264 |  | 2565.3343 | 5130.6685 | 5130.6685 |  | 5130.6685 | 30% | 0
Системы связи АУПС,СОУЭ | Раздел 1. Автоматическая установка пожарной сигнализации | 6 | 70.1.01.03-0628М | Преобразователь интерфейсов ПИ-1 (USB/RS-485) | шт. | 1 | 1926.1549 | Материал | Устройство ультразвуковое,: преобразователь (излучатель или приемник) | Преобразователь интерфейсов ПИ-1 (USB/RS-485) | шт. | 1 | шт. | 6 |  | 1926.1549 | 1926.1549 |  | 1348.3085 | 1348.3085 |  | 1348.3085 | 1348.3085 | 30% | 0
Системы связи АУПС,СОУЭ | Раздел 1. Автоматическая установка пожарной сигнализации | 7 | 77.3.03.01-0200М | Преобразователь интерфейсов RS-485/RS-232, повторитель интерфейса RS-485 с гальванической развязкой «С2000-ПИ» | шт. | 1 | 3382.176 | Материал | Устройство ультразвуковое,: преобразователь (излучатель или приемник) | Преобразователь интерфейсов RS-485/RS-232, повторитель интерфейса RS-485 с гальванической развязкой «С2000-ПИ» | шт. | 1 | шт. | 7 |  | 3382.176 | 3382.176 |  | 2367.5232 | 2367.5232 |  | 2367.5232 | 2367.5232 | 30% | 0
Системы связи АУПС,СОУЭ | Раздел 1. Автоматическая установка пожарной сигнализации | 8 | ТЕРм10-08-001-06 | Приборы приемно-контрольные сигнальные, концентратор: блок базовый на 10 лучей | 1 шт. | 9 | 46196.0385 | Работа | Приборы приемно-контрольные сигнальные, концентратор: блок базовый на 10 лучей |  | 1 шт. | 9 | 1 | 8 | 46196.0385 |  | 46196.0385 |  | 1500 | 13500 | 13500 |  | 13500 | 70.78% | 18837.2269
Системы связи АУПС,СОУЭ | Раздел 1. Автоматическая установка пожарной сигнализации | 9 | ТССЦ-509-4296 | Контроллер двухпроводной линии связи, марка "С2000-КДЛ" | шт. | 9 | 21166.1619 | Материал | Приборы приемно-контрольные сигнальные, концентратор: блок базовый на 10 лучей | Контроллер двухпроводной линии связи, марка "С2000-КДЛ" | шт. | 9 | шт. | 9 |  | 21166.1619 | 21166.1619 |  | 1646.3556 | 14817.2003 |  | 14817.2003 | 14817.2003 | 30% | -0.88705
Системы связи АУПС,СОУЭ | Раздел 1. Автоматическая установка пожарной сигнализации | 10 | ТЕРм10-08-001-01 | Приборы ПС приемно-контрольные, пусковые, концентратор: блок базовый на 10 лучей | 1 шт. | 2 | 15406.7051 | Работа | Приборы ПС приемно-контрольные, пусковые, концентратор: блок базовый на 10 лучей |  | 1 шт. | 2 | 1 | 10 | 15406.7051 |  | 15406.7051 |  | 1500 | 3000 | 3000 |  | 3000 | 80.53% | 7784.6936
Системы связи АУПС,СОУЭ | Раздел 1. Автоматическая установка пожарной сигнализации | 11 | ТССЦ-509-4297 | Блок контрольно-пусковой, марка "С2000-КПБ" | шт. | 2 | 6756.7488 | Материал | Приборы ПС приемно-контрольные, пусковые, концентратор: блок базовый на 10 лучей | Блок контрольно-пусковой, марка "С2000-КПБ" | шт. | 2 | шт. | 11 |  | 6756.7488 | 0 | [5 empty] | 0 | 0% | #VALUE!
Системы связи АУПС,СОУЭ | Раздел 1. Автоматическая установка пожарной сигнализации | 12 | ТЕРм10-08-001-01 | Приборы ПС приемно-контрольные, пусковые, концентратор: блок базовый на 10 лучей | 1 шт. | 12 | 92438.9636 | Работа | Приборы ПС приемно-контрольные, пусковые, концентратор: блок базовый на 10 лучей |  | 1 шт. | 12 | 1 | 12 | 92438.9636 |  | 92438.9636 |  | 1500 | 18000 | 18000 |  | 18000 | 80.53% | 46707.2745
Системы связи АУПС,СОУЭ | Раздел 1. Автоматическая установка пожарной сигнализации | 13 | ТССЦ-509-7316 | Блок сигнально-пусковой, марка "С2000-СП1" исп. 01 | шт. | 3 | 7342.1985 | Материал | Приборы ПС приемно-контрольные, пусковые, концентратор: блок базовый на 10 лучей | Блок сигнально-пусковой, марка "С2000-СП1" исп. 01 | шт. | 3 | шт. | 13 |  | 7342.1985 | 7342.1985 |  | 3180.96 | 9542.88 |  | 9542.88 | 9542.88 | -29.97% | -4403.341
Системы связи АУПС,СОУЭ | Раздел 1. Автоматическая установка пожарной сигнализации | 14 | ТССЦ-509-7341 | Блок сигнально-пусковой, марка "С2000-СП2" исп. 02 | шт. | 9 | 16122.6772 | Материал | Приборы ПС приемно-контрольные, пусковые, концентратор: блок базовый на 10 лучей | Блок сигнально-пусковой, марка "С2000-СП2" исп. 02 | шт. | 9 | шт. | 14 |  | 16122.6772 | 16122.6772 |  | 1253.986 | 11285.874 |  | 11285.874 | 11285.874 | 30% | 0
Системы связи АУПС,СОУЭ | Раздел 1. Автоматическая установка пожарной сигнализации | 15 | ТЕРм10-08-003-03 | Устройство ультразвуковое,: блок питания и контроля | 1 шт. | 2 | 7798.3931 | Работа | Устройство ультразвуковое,: блок питания и контроля |  | 1 шт. | 2 | 1 | 15 | 7798.3931 |  | 7798.3931 |  | 2729.4376 | 5458.8752 | 5458.8752 |  | 5458.8752 | 30% | 0
Системы связи АУПС,СОУЭ | Раздел 1. Автоматическая установка пожарной сигнализации | 16 | 62.4.02.02-0011М | Источник резервного питания РИП-12 исп.56 (РИП-12-6/80М3-Р-RS) | шт. | 2 | 19454.1649 | Материал | Устройство ультразвуковое,: блок питания и контроля | Источник резервного питания РИП-12 исп.56 (РИП-12-6/80М3-Р-RS) | шт. | 2 | шт. | 16 |  | 19454.1649 | 0 | [5 empty] | 0 | 0% | #VALUE!
Системы связи АУПС,СОУЭ | Раздел 1. Автоматическая установка пожарной сигнализации | 17 | ТЕРм08-01-121-01 | Аккумулятор кислотный стационарный, тип: С-1, СК-1 | 1 шт. | 4 | 9116.2886 | Работа | Аккумулятор кислотный стационарный, тип: С-1, СК-1 |  | 1 шт. | 4 | 1 | 17 | 9116.2886 |  | 9116.2886 |  | 1595.3505 | 6381.402 | 6381.402 |  | 6381.402 | 30% | 0
Системы связи АУПС,СОУЭ | Раздел 1. Автоматическая установка пожарной сигнализации | 18 | 62.4.01.01-0035М | Аккумуляторная батарея Delta DTM 1226 (12V/26Ah) | шт. | 0 | 2400.0904 | Материал | Аккумулятор кислотный стационарный, тип: С-1, СК-1 | Аккумуляторная батарея Delta DTM 1226 (12V/26Ah) | шт. | 0 | шт. | 18 |  | 2400.0904 | 0 | [5 empty] | 0 | 0% | #VALUE!
Системы связи АУПС,СОУЭ | Раздел 1. Автоматическая установка пожарной сигнализации | 19 | ТЕРм10-08-003-06 | Устройство оптико-(фото)электрическое: блок питания и контроля | 1 шт. | 2 | 12668.2704 | Работа | Устройство оптико-(фото)электрическое: блок питания и контроля |  | 1 шт. | 2 | 1 | 19 | 12668.2704 |  | 12668.2704 |  | 4434.3382 | 8868.6763 | 8868.6763 |  | 8868.6763 | 29.99% | -0.88705
Системы связи АУПС,СОУЭ | Раздел 1. Автоматическая установка пожарной сигнализации | 20 | ПЗ п.2 | Блок защиты коммутационный БЗК исп. 02 (8 вых.; вход. напр.10-30В ток по каждому каналу до 1.0А от минус 30 до +50град.C) Болид 214586 | шт | 2 | 2400.0904 | Материал | Устройство оптико-(фото)электрическое: блок питания и контроля | Блок защиты коммутационный БЗК исп. 02 (8 вых.; вход. напр.10-30В ток по каждому каналу до 1.0А от минус 30 до +50град.C) Болид 214586 | шт | 2 | шт | 20 |  | 2400.0904 | 2400.0904 |  | 840.0317 | 1680.0633 |  | 1680.0633 | 1680.0633 | 30% | 0
Системы связи АУПС,СОУЭ | Раздел 1. Автоматическая установка пожарной сигнализации | 21 | ТЕРм10-08-002-02 | Извещатель ПС автоматический: дымовой, фотоэлектрический, радиоизотопный, световой в нормальном исполнении | 1 шт. | 614 | 1054482.3945 | Работа | Извещатель ПС автоматический: дымовой, фотоэлектрический, радиоизотопный, световой в нормальном исполнении |  | 1 шт. | 614 | 1 | 21 | 1052082.3045 |  | 1052082.3045 |  | 800 | 491200 | 491200 |  | 491200 | 53.31% | 245257.6132
Системы связи АУПС,СОУЭ | Раздел 1. Автоматическая установка пожарной сигнализации | 22 | 61.2.02.01-0007М | Извещатель пожарный дымовой оптико-электронный адресно-аналоговый ДИП-34А-04 | шт. | 614 | 786689.833 | Материал | Извещатель ПС автоматический: дымовой, фотоэлектрический, радиоизотопный, световой в нормальном исполнении | Извещатель пожарный дымовой оптико-электронный адресно-аналоговый ДИП-34А-04 | шт. | 614 | шт. | 22 |  | 786689.833 | 786689.833 |  | 1765.94 | 1084287.16 |  | 1084287.16 | 1084287.16 | -37.83% | -533604.2769
Системы связи АУПС,СОУЭ | Раздел 1. Автоматическая установка пожарной сигнализации | 23 | ТЕРм10-08-002-06 | Конструкция для установки извещателя | 1 шт. | 270 | 101107.9281 | Работа | Конструкция для установки извещателя |  | 1 шт. | 270 | 1 | 23 | 101107.9281 |  | 0 | [5 empty] | 0 | 0% | #VALUE!
Системы связи АУПС,СОУЭ | Раздел 1. Автоматическая установка пожарной сигнализации | 24 | ТССЦ-509-7381 | Устройство монтажное для крепления в подвесной потолок извещателей ДИП-34А, ИП-212-31/1, ИП-212-39, ИП-212-43, ИП-212-44, ИП-212-49 АМ, ИП-212-5СВ, ИП-212-53, ИП-212-69/3 | 100 шт. | 2,7 | 12682.2097 | Материал | Конструкция для установки извещателя | Устройство монтажное для крепления в подвесной потолок извещателей ДИП-34А, ИП-212-31/1, ИП-212-39, ИП-212-43, ИП-212-44, ИП-212-49 АМ, ИП-212-5СВ, ИП-212-53, ИП-212-69/3 | 100 шт. | 2,7 | 100 | 24 |  | 12682.2097 | 0 | [5 empty] | 0 | 0% | #VALUE!
Системы связи АУПС,СОУЭ | Раздел 1. Автоматическая установка пожарной сигнализации | 25 | ТЕРм10-08-002-02 | Извещатель ПС автоматический: дымовой, фотоэлектрический, радиоизотопный, световой в нормальном исполнении | 1 шт. | 27 | 46370.9131 | Работа | Извещатель ПС автоматический: дымовой, фотоэлектрический, радиоизотопный, световой в нормальном исполнении |  | 1 шт. | 27 | 1 | 25 | 46370.9131 |  | 46370.9131 |  | 800 | 21600 | 21600 |  | 21600 | 53.42% | 10859.6391
Системы связи АУПС,СОУЭ | Раздел 1. Автоматическая установка пожарной сигнализации | 26 | ТССЦ-509-7232 | Извещатель пожарный ручной: ИПР-513-3 исп. 01 | 10 шт. | 27 | 112246.6794 | Материал | Извещатель ПС автоматический: дымовой, фотоэлектрический, радиоизотопный, световой в нормальном исполнении | Извещатель пожарный ручной: ИПР-513-3 исп. 01 | 10 шт. | 27 | 10 | 26 |  | 112246.6794 | 112246.6794 |  | 2910.0453 | 78571.224 |  | 78571.224 | 78571.224 | 30% | 1.4515
Системы связи АУПС,СОУЭ | Раздел 1. Автоматическая установка пожарной сигнализации | 27 | ТЕРм10-08-001-01 | Блок разветвительно-изолирующий | 1 шт. | 122 | 939778.6004 | Работа | Блок разветвительно-изолирующий |  | 1 шт. | 122 | 1 | 27 | 939778.6004 |  | 939778.6004 |  | 3500 | 427000 | 427000 |  | 427000 | 54.56% | 230845.0203
Системы связи АУПС,СОУЭ | Раздел 1. Автоматическая установка пожарной сигнализации | 28 | ТССЦ-509-7335 | Блок разветвительно-изолирующий, марка "БРИЗ", размер 50x30x25 мм | 10 шт. | 12,2 | 55620.2584 | Материал | Блок разветвительно-изолирующий | Блок разветвительно-изолирующий, марка "БРИЗ", размер 50x30x25 мм | 10 шт. | 12,2 | 10 | 28 |  | 55620.2584 | 55620.2584 |  | 4240 | 51728 |  | 51728 | 51728 | 6.998% | -12793.8191
Системы связи АУПС,СОУЭ | Раздел 2. Система оповещания и управления эвакуацией | 29 | ТЕРм11-04-008-01 | Съемные и выдвижные блоки (модули, ячейки, ТЭЗ), масса: до 5 кг | 1 шт. | 7 | 7026.6639 | Работа | Съемные и выдвижные блоки (модули, ячейки, ТЭЗ), масса: до 5 кг |  | 1 шт. | 7 | 1 | 29 | 7026.6639 |  | 0 | [5 empty] | 0 | 0% | #VALUE!
Системы связи АУПС,СОУЭ | Раздел 2. Система оповещания и управления эвакуацией | 30 | 77.3.03.01-0049М | Мультимедийная система аварийного оповещения Roxton RS-64A | шт. | 1 | 128494.8101 | Материал | Съемные и выдвижные блоки (модули, ячейки, ТЭЗ), масса: до 5 кг | Мультимедийная система аварийного оповещения Roxton RS-64A | шт. | 1 | шт. | 30 |  | 128494.8101 | 0 | [5 empty] | 0 | 0% | #VALUE!
Системы связи АУПС,СОУЭ | Раздел 2. Система оповещания и управления эвакуацией | 31 | ПЗ п.4 | ROXTON PS-8208 ¦ Блок автоматического контроля и управления | шт. | 1 | 93900.0535 | Материал | Съемные и выдвижные блоки (модули, ячейки, ТЭЗ), масса: до 5 кг | ROXTON PS-8208 ¦ Блок автоматического контроля и управления | шт. | 1 | шт. | 31 |  | 93900.0535 | 0 | [5 empty] | 0 | 0% | #VALUE!
Системы связи АУПС,СОУЭ | Раздел 2. Система оповещания и управления эвакуацией | 32 | ПЗ п.5 | Блок цифровых сообщений VF-8160 | шт. | 1 | 65409.434 | Материал | Съемные и выдвижные блоки (модули, ячейки, ТЭЗ), масса: до 5 кг | Блок цифровых сообщений VF-8160 | шт. | 1 | шт. | 32 |  | 65409.434 | 0 | [5 empty] | 0 | 0% | #VALUE!
Системы связи АУПС,СОУЭ | Раздел 2. Система оповещания и управления эвакуацией | 33 | ПЗ п.6 | Комбинированная система оповещения RA-8236 ROXTON | шт. | 2 | 533774.284 | Материал | Съемные и выдвижные блоки (модули, ячейки, ТЭЗ), масса: до 5 кг | Комбинированная система оповещения RA-8236 ROXTON | шт. | 2 | шт. | 33 |  | 533774.284 | 533774.284 |  | 192600 | 385200 |  | 385200 | 385200 | 27.83% | -11558.0012
Системы связи АУПС,СОУЭ | Раздел 2. Система оповещания и управления эвакуацией | 34 | 61.2.07.02-0013М | ПРИМ.Блок резервного питания и коммутации ТРОМБОН-БП-14; 14 А/ч; напряжение питания 220 В, 50 Гц | шт. | 1 | 32734.4964 | Материал | Съемные и выдвижные блоки (модули, ячейки, ТЭЗ), масса: до 5 кг | ПРИМ.Блок резервного питания и коммутации ТРОМБОН-БП-14; 14 А/ч; напряжение питания 220 В, 50 Гц | шт. | 1 | шт. | 34 |  | 32734.4964 | 0 | [5 empty] | 0 | 0% | #VALUE!
Системы связи АУПС,СОУЭ | Раздел 2. Система оповещания и управления эвакуацией | 35 | ТЕРм10-04-112-16 | Пульт связи помощника режиссера, до 30 сигналов режиссерской сигнализации, на 4 направления трансляции и оповещения | 1 шт. | 1 | 16850.0541 | Работа | Пульт связи помощника режиссера, до 30 сигналов режиссерской сигнализации, на 4 направления трансляции и оповещения |  | 1 шт. | 1 | 1 | 35 | 16850.0541 |  | 0 | [5 empty] | 0 | 0% | #VALUE!
Системы связи АУПС,СОУЭ | Раздел 2. Система оповещания и управления эвакуацией | 36 | ПЗ п.8 | Микрофонная консоль RM-8064 | шт. | 1 | 85054.9473 | Материал | Пульт связи помощника режиссера, до 30 сигналов режиссерской сигнализации, на 4 направления трансляции и оповещения | Микрофонная консоль RM-8064 | шт. | 1 | шт. | 36 |  | 85054.9473 | 0 | [5 empty] | 0 | 0% | #VALUE!
Системы связи АУПС,СОУЭ | Раздел 2. Система оповещания и управления эвакуацией | 37 | ТЕРм34-02-008-23 | Селектор | 1 шт. | 1 | 28599.5993 | Работа | Селектор |  | 1 шт. | 1 | 1 | 37 | 28599.5993 |  | 0 | [5 empty] | 0 | 0% | #VALUE!
Системы связи АУПС,СОУЭ | Раздел 2. Система оповещания и управления эвакуацией | 38 | ПЗ п.9 | Блок системы обратной связи CS-8232 | шт. | 1 | 189066.047 | Материал | Селектор | Блок системы обратной связи CS-8232 | шт. | 1 | шт. | 38 |  | 189066.047 | 0 | [5 empty] | 0 | 0% | #VALUE!
Системы связи АУПС,СОУЭ | Раздел 2. Система оповещания и управления эвакуацией | 39 | ТЕРм10-02-040-01 | Устройство: центральное управляющее | 1 устройство | 8 | 765878.4892 | Работа | Устройство: центральное управляющее |  | 1 устройство | 8 | 1 | 39 | 765878.4892 |  | 765878.4892 |  | 30000 | 240000 | 240000 |  | 240000 | 68.66% | 296114.9424
Системы связи АУПС,СОУЭ | Раздел 2. Система оповещания и управления эвакуацией | 40 | ПЗ п.10 | Панель системы обратной связи CP-8032 | шт. | 8 | 314278.7905 | Материал | Устройство: центральное управляющее | Панель системы обратной связи CP-8032 | шт. | 8 | шт. | 40 |  | 314278.7905 | 314278.7905 |  | 28350 | 226800 |  | 226800 | 226800 | 27.83% | -6804.8467
Системы связи АУПС,СОУЭ | Раздел 2. Система оповещания и управления эвакуацией | 41 | ТЕРм08-03-591-12 | Блоки с тремя выключателями и одной штепсельной розеткой утопленного типа при скрытой проводке | 100 шт. | 0,01 | 614.5955 | Работа | Блоки с тремя выключателями и одной штепсельной розеткой утопленного типа при скрытой проводке |  | 100 шт. | 0,01 | 100 | 41 | 614.5955 |  | 0 | [5 empty] | 0 | 0% | #VALUE!
Системы связи АУПС,СОУЭ | Раздел 2. Система оповещания и управления эвакуацией | 42 | ПЗ п.11 | Блок розеток 220 В SU-08 | шт. | 1 | 9362.1268 | Материал | Блоки с тремя выключателями и одной штепсельной розеткой утопленного типа при скрытой проводке | Блок розеток 220 В SU-08 | шт. | 1 | шт. | 42 |  | 9362.1268 | 0 | [5 empty] | 0 | 0% | #VALUE!
Системы связи АУПС,СОУЭ | Раздел 2. Система оповещания и управления эвакуацией | 43 | ТЕРм11-04-008-01 | Съемные и выдвижные блоки (модули, ячейки, ТЭЗ), масса: до 5 кг | 1 шт. | 1 | 958.0086 | Работа | Съемные и выдвижные блоки (модули, ячейки, ТЭЗ), масса: до 5 кг |  | 1 шт. | 1 | 1 | 43 | 958.0086 |  | 0 | [5 empty] | 0 | 0% | #VALUE!
Системы связи АУПС,СОУЭ | Раздел 2. Система оповещания и управления эвакуацией | 44 | ПЗ п.12 | Блок бесперебойного питания, 3000 ВА JPX-3000 | шт. | 1 | 320265.0773 | Материал | Съемные и выдвижные блоки (модули, ячейки, ТЭЗ), масса: до 5 кг | Блок бесперебойного питания, 3000 ВА JPX-3000 | шт. | 1 | шт. | 44 |  | 320265.0773 | 320265.0773 |  | 231120 | 231120 |  | 231120 | 231120 | 27.83% | -6934.4459
Системы связи АУПС,СОУЭ | Раздел 2. Система оповещания и управления эвакуацией | 45 | ТЕРм10-03-001-01 | Стойка, полустойка, каркас стойки или шкаф, масса: до 100 кг | 1 шт. | 1 | 9305.1025 | Работа | Стойка, полустойка, каркас стойки или шкаф, масса: до 100 кг |  | 1 шт. | 1 | 1 | 45 | 9305.1025 |  | 9305.1025 |  | 23 | 23 | 23 |  | 23 | 99.75% | 6490.5717
Системы связи АУПС,СОУЭ | Раздел 2. Система оповещания и управления эвакуацией | 46 | ПЗ п.13 | Шкаф 19" стальной, разборный R-336RR | шт. | 1 | 80095.0983 | Материал | Стойка, полустойка, каркас стойки или шкаф, масса: до 100 кг | Шкаф 19" стальной, разборный R-336RR | шт. | 1 | шт. | 46 |  | 80095.0983 | 0 | [5 empty] | 0 | 0% | #VALUE!
Системы связи АУПС,СОУЭ | Раздел 2. Система оповещания и управления эвакуацией | 47 | ПЗ п.14 | Комплект (4 ножки) для 19" шкафа CC-04 | шт. | 1 | 1193.7092 | Материал | Стойка, полустойка, каркас стойки или шкаф, масса: до 100 кг | Комплект (4 ножки) для 19" шкафа CC-04 | шт. | 1 | шт. | 47 |  | 1193.7092 | 0 | [5 empty] | 0 | 0% | #VALUE!
Системы связи АУПС,СОУЭ | Раздел 2. Система оповещания и управления эвакуацией | 48 | ТЕРм08-03-605-01 | Вентилятор | 1 шт. | 1 | 1309.025 | Работа | Вентилятор |  | 1 шт. | 1 | 1 | 48 | 1309.025 |  | 0 | [5 empty] | 0 | 0% | #VALUE!
Системы связи АУПС,СОУЭ | Раздел 2. Система оповещания и управления эвакуацией | 49 | ПЗ п.15 | Вентиляторный модуль для шкафа RR RMFR | шт. | 1 | 13637.6839 | Материал | Вентилятор | Вентиляторный модуль для шкафа RR RMFR | шт. | 1 | шт. | 49 |  | 13637.6839 | 0 | [5 empty] | 0 | 0% | #VALUE!
Системы связи АУПС,СОУЭ | Раздел 2. Система оповещания и управления эвакуацией | 50 | ТЕРм08-03-593-10 | Световые настенные указатели | 100 шт. | 0,58 | 51709.657 | Работа | Световые настенные указатели |  | 100 шт. | 0,58 | 100 | 50 | 51709.657 |  | 0 | [5 empty] | 0 | 0% | #VALUE!
Системы связи АУПС,СОУЭ | Раздел 2. Система оповещания и управления эвакуацией | 51 | ПЗ п.16 | Оповещатель световой табличный адресный "Стрелка влево" С2000-ОСТисп. 07 | шт. | 9 | 9485.0459 | Материал | Световые настенные указатели | Оповещатель световой табличный адресный "Стрелка влево" С2000-ОСТисп. 07 | шт. | 9 | шт. | 51 |  | 9485.0459 | 0 | [5 empty] | 0 | 0% | #VALUE!
Системы связи АУПС,СОУЭ | Раздел 2. Система оповещания и управления эвакуацией | 52 | ПЗ п.17 | Оповещатель световой табличный адресный "Стрелка влраво" С2000-ОСТисп. 08 | шт. | 9 | 9485.0459 | Материал | Световые настенные указатели | Оповещатель световой табличный адресный "Стрелка влраво" С2000-ОСТисп. 08 | шт. | 9 | шт. | 52 |  | 9485.0459 | 0 | [5 empty] | 0 | 0% | #VALUE!
Системы связи АУПС,СОУЭ | Раздел 2. Система оповещания и управления эвакуацией | 53 | ПЗ п.18 | Оповещатель световой адресныйС2000-ОСТ исп.01 "Выход" | шт. | 22 | 23187.3573 | Материал | Световые настенные указатели | Оповещатель световой адресныйС2000-ОСТ исп.01 "Выход" | шт. | 22 | шт. | 53 |  | 23187.3573 | 0 | [5 empty] | 0 | 0% | #VALUE!
Системы связи АУПС,СОУЭ | Раздел 2. Система оповещания и управления эвакуацией | 54 | ТССЦ-509-1929 | Оповещатель комбинированный светозвуковой МАЯК 12К | 10 шт. | 1,8 | 9188.5194 | Материал | Световые настенные указатели | Оповещатель комбинированный светозвуковой МАЯК 12К | 10 шт. | 1,8 | 10 | 54 |  | 9188.5194 | 0 | [5 empty] | 0 | 0% | #VALUE!
Системы связи АУПС,СОУЭ | Раздел 2. Система оповещания и управления эвакуацией | 55 | ТЕРм10-08-019-01 | Коробка ответвительная на стене | 1 шт. | 18 | 9294.9648 | Работа | Коробка ответвительная на стене |  | 1 шт. | 18 | 1 | 55 | 9294.9648 |  | 9294.9648 |  | 200 | 3600 | 3600 |  | 3600 | 61.27% | 2906.4754
Системы связи АУПС,СОУЭ | Раздел 2. Система оповещания и управления эвакуацией | 56 | ТССЦ-503-0451 | Коробка универсальная марки: УК-Р-0,5-30 | 10 шт. | 1,8 | 567.7088 | Материал | Коробка ответвительная на стене | Коробка универсальная марки: УК-Р-0,5-30 | 10 шт. | 1,8 | 10 | 56 |  | 567.7088 | 0 | [5 empty] | 0 | 0% | #VALUE!
Системы связи АУПС,СОУЭ | Раздел 2. Система оповещания и управления эвакуацией | 57 | ТЕРм10-04-101-07 | Громкоговоритель или звуковая колонка: в помещении | 1 шт. | 202 | 421155.0457 | Работа | Громкоговоритель или звуковая колонка: в помещении |  | 1 шт. | 202 | 1 | 57 | 421155.0457 |  | 421155.0457 |  | 5400 | 1090800 | 1090800 |  | 1090800 | -159% | -795991.468
Системы связи АУПС,СОУЭ | Раздел 2. Система оповещания и управления эвакуацией | 58 | ПЗ п.19 | Оповещатель пожарный речевой потолочный PA-620T | шт. | 138 | 451007.9129 | Материал | Громкоговоритель или звуковая колонка: в помещении | Оповещатель пожарный речевой потолочный PA-620T | шт. | 138 | шт. | 58 |  | 451007.9129 | 451007.9129 |  | 2340 | 322920 |  | 322920 | 322920 | 28.4% | -7214.4609
Системы связи АУПС,СОУЭ | Раздел 2. Система оповещания и управления эвакуацией | 59 | ПЗ п.20 | Громкоговоритель настенный WP-06T | шт. | 64 | 305702.3321 | Материал | Громкоговоритель или звуковая колонка: в помещении | Громкоговоритель настенный WP-06T | шт. | 64 | шт. | 59 |  | 305702.3321 | 305702.3321 |  | 3420 | 218880 |  | 218880 | 218880 | 28.4% | -4888.3675
Системы связи АУПС,СОУЭ | Раздел 2. Система оповещания и управления эвакуацией | 60 | ТЕРм(МО8)08-02-409-09 | Труба гофрированная ПВХ для защиты проводов и кабелей по установленным конструкциям, по стенам, колоннам, потолкам, основанию пола | 100 м | 54,6 | 843020.9947 | Работа | Труба гофрированная ПВХ для защиты проводов и кабелей по установленным конструкциям, по стенам, колоннам, потолкам, основанию пола |  | 100 м | 54,6 | 100 | 60 | 843020.9947 |  | 843020.9947 |  | 80 | 436800 | 436800 |  | 436800 | 48.19% | 153314.6963
Системы связи АУПС,СОУЭ | Раздел 2. Система оповещания и управления эвакуацией | 61 | ТССЦ-103-2413 | Трубы гибкие гофрированные легкие из самозатухающего ПВХ (IP55) серии FL, с зондом, диаметром: 20 мм | 10 м | 546 | 116520.9692 | Материал | Труба гофрированная ПВХ для защиты проводов и кабелей по установленным конструкциям, по стенам, колоннам, потолкам, основанию пола | Трубы гибкие гофрированные легкие из самозатухающего ПВХ (IP55) серии FL, с зондом, диаметром: 20 мм | 10 м | 546 | 10 | 61 |  | 116520.9692 | 116520.9692 |  | 149.3844 | 81563.8816 |  | 81563.8816 | 81563.8816 | 30% | 0.79684
Системы связи АУПС,СОУЭ | Раздел 2. Система оповещания и управления эвакуацией | 62 | 20.2.12.03-0037М | Держатель с защелкой, ПВХ, 20 мм | 100 шт. | 77 | 22757.7741 | Материал | Труба гофрированная ПВХ для защиты проводов и кабелей по установленным конструкциям, по стенам, колоннам, потолкам, основанию пола | Держатель с защелкой, ПВХ, 20 мм | 100 шт. | 77 | 100 | 62 |  | 22757.7741 | 22757.7741 |  | 461 | 35497 |  | 35497 | 35497 | -55.98% | -19566.5581
Системы связи АУПС,СОУЭ | Раздел 2. Система оповещания и управления эвакуацией | 63 | ТЕРм08-02-412-02 | Затягивание провода в проложенные трубы и металлические рукава первого одножильного или многожильного в общей оплетке, суммарное сечение: до 6 мм2 | 100 м | 54,6 | 316084.5607 | Работа | Затягивание провода в проложенные трубы и металлические рукава первого одножильного или многожильного в общей оплетке, суммарное сечение: до 6 мм2 |  | 100 м | 54,6 | 100 | 63 | 316084.5607 |  | 316084.5607 |  | 50 | 273000 | 273000 |  | 273000 | 13.63% | -51740.8075
Системы связи АУПС,СОУЭ | Раздел 2. Система оповещания и управления эвакуацией | 64 | ТССЦ-501-1726 | Кабель для систем пожарной сигнализации с однопроволочными медными жилами, с изоляцией из огнестойкой кремнийорганической резины, скрученные совместно с полиимидной пленкой, в оболочке из ПВХ пластиката, не распространяющий горение, с низким дымо- и газовыделением марки: КСБнг(А)-FRLS 2х2х0,98 | 1000 м | 0,051 | 7439.7735 | Материал | Затягивание провода в проложенные трубы и металлические рукава первого одножильного или многожильного в общей оплетке, суммарное сечение: до 6 мм2 | Кабель для систем пожарной сигнализации с однопроволочными медными жилами, с изоляцией из огнестойкой кремнийорганической резины, скрученные совместно с полиимидной пленкой, в оболочке из ПВХ пластиката, не распространяющий горение, с низким дымо- и газовыделением марки: КСБнг(А)-FRLS 2х2х0,98 | 1000 м | 0,051 | 1000 | 64 |  | 7439.7735 | 0 | [5 empty] | 0 | 0% | #VALUE!
Системы связи АУПС,СОУЭ | Раздел 2. Система оповещания и управления эвакуацией | 65 | ТССЦ-501-7953 | Кабель силовой огнестойкий с медными жилами с изоляцией и оболочкой из ПВХ, не распространяющий горение, с низким дымо- и газовыделением, напряжением 1,0 кВ (ГОСТ Р 53769-2010), марки: ВВГнг(A)-FRLS 2х1,5ок(N) | 1000 м | 0,0408 | 3776.2775 | Материал | Затягивание провода в проложенные трубы и металлические рукава первого одножильного или многожильного в общей оплетке, суммарное сечение: до 6 мм2 | Кабель силовой огнестойкий с медными жилами с изоляцией и оболочкой из ПВХ, не распространяющий горение, с низким дымо- и газовыделением, напряжением 1,0 кВ (ГОСТ Р 53769-2010), марки: ВВГнг(A)-FRLS 2х1,5ок(N) | 1000 м | 0,0408 | 1000 | 65 |  | 3776.2775 | 0 | [5 empty] | 0 | 0% | #VALUE!
Системы связи АУПС,СОУЭ | Раздел 2. Система оповещания и управления эвакуацией | 66 | ТССЦ-501-7954 | Кабель силовой огнестойкий с медными жилами с изоляцией и оболочкой из ПВХ, не распространяющий горение, с низким дымо- и газовыделением, напряжением 1,0 кВ (ГОСТ Р 53769-2010), марки: ВВГнг(A)-FRLS 2х2,5ок(N) | 1000 м | 0,0204 | 2596.5076 | Материал | Затягивание провода в проложенные трубы и металлические рукава первого одножильного или многожильного в общей оплетке, суммарное сечение: до 6 мм2 | Кабель силовой огнестойкий с медными жилами с изоляцией и оболочкой из ПВХ, не распространяющий горение, с низким дымо- и газовыделением, напряжением 1,0 кВ (ГОСТ Р 53769-2010), марки: ВВГнг(A)-FRLS 2х2,5ок(N) | 1000 м | 0,0204 | 1000 | 66 |  | 2596.5076 | 0 | [5 empty] | 0 | 0% | #VALUE!
Системы связи АУПС,СОУЭ | Раздел 2. Система оповещания и управления эвакуацией | 67 | ТССЦ-501-1904 | Кабели парной скрутки огнестойкие для систем пожарной сигнализации с однопроволочными медными жилами, изоляцией из кремнийорганической резины, оболочкой из безгалогенной полимерной композиции, не распространяющий горение, с низким дымо- и газовыделением, марки: КПСнг(А)-FRHF 1х2х1,0 | 1000 м | 5,304 | 217023.1723 | Материал | Затягивание провода в проложенные трубы и металлические рукава первого одножильного или многожильного в общей оплетке, суммарное сечение: до 6 мм2 | Кабели парной скрутки огнестойкие для систем пожарной сигнализации с однопроволочными медными жилами, изоляцией из кремнийорганической резины, оболочкой из безгалогенной полимерной композиции, не распространяющий горение, с низким дымо- и газовыделением, марки: КПСнг(А)-FRHF 1х2х1,0 | 1000 м | 5,304 | 1000 | 67 |  | 217023.1723 | 217023.1723 |  | 46620 | 247272.48 |  | 247272.48 | 247272.48 | -13.94% | -95356.2594
Системы связи АУПС,СОУЭ | Раздел 2. Система оповещания и управления эвакуацией | 68 | ТССЦ-501-1906 | Кабели парной скрутки огнестойкие для систем пожарной сигнализации с однопроволочными медными жилами, изоляцией из кремнийорганической резины, оболочкой из безгалогенной полимерной композиции, не распространяющий горение, с низким дымо- и газовыделением, марки: КПСнг(А)-FRHF 2х2х0,75 | 1000 м | 0,0306 | 1765.2196 | Материал | Затягивание провода в проложенные трубы и металлические рукава первого одножильного или многожильного в общей оплетке, суммарное сечение: до 6 мм2 | Кабели парной скрутки огнестойкие для систем пожарной сигнализации с однопроволочными медными жилами, изоляцией из кремнийорганической резины, оболочкой из безгалогенной полимерной композиции, не распространяющий горение, с низким дымо- и газовыделением, марки: КПСнг(А)-FRHF 2х2х0,75 | 1000 м | 0,0306 | 1000 | 68 |  | 1765.2196 | 0 | [5 empty] | 0 | 0% | #VALUE!
Системы связи АУПС,СОУЭ | Раздел 2. Система оповещания и управления эвакуацией | 69 | ТССЦ-501-1903 | Кабели парной скрутки огнестойкие для систем пожарной сигнализации с однопроволочными медными жилами, изоляцией из кремнийорганической резины, оболочкой из безгалогенной полимерной композиции, не распространяющий горение, с низким дымо- и газовыделением, марки: КПСнг(А)-FRHF 1х2х0,75 | 1000 м | 0,0153 | 472.6683 | Материал | Затягивание провода в проложенные трубы и металлические рукава первого одножильного или многожильного в общей оплетке, суммарное сечение: до 6 мм2 | Кабели парной скрутки огнестойкие для систем пожарной сигнализации с однопроволочными медными жилами, изоляцией из кремнийорганической резины, оболочкой из безгалогенной полимерной композиции, не распространяющий горение, с низким дымо- и газовыделением, марки: КПСнг(А)-FRHF 1х2х0,75 | 1000 м | 0,0153 | 1000 | 69 |  | 472.6683 | 472.6683 |  | 21654.3348 | 331.3113 |  | 331.3113 | 331.3113 | 29.91% | -0.44352
Системы связи АУПС,СОУЭ | Раздел 2. Система оповещания и управления эвакуацией | 70 | ТССЦ-501-1932 | Кабель (витая пара) UTP 4х2х0,52 категория 5е | 1000 м | 0,0561 | 1705.6609 | Материал | Затягивание провода в проложенные трубы и металлические рукава первого одножильного или многожильного в общей оплетке, суммарное сечение: до 6 мм2 | Кабель (витая пара) UTP 4х2х0,52 категория 5е | 1000 м | 0,0561 | 1000 | 70 |  | 1705.6609 | 0 | [5 empty] | 0 | 0% | #VALUE!
Системы связи АУПС,СОУЭ | Раздел 3. Система вызова экстренной помощи для МГН | 71 | ТЕРм10-08-001-06 | Приборы приемно-контрольные сигнальные, концентратор: блок базовый на 10 лучей | 1 шт. | 3 | 15399.1019 | Работа | Приборы приемно-контрольные сигнальные, концентратор: блок базовый на 10 лучей |  | 1 шт. | 3 | 1 | 71 | 15399.1019 |  | 15399.1019 |  | 1500 | 4500 | 4500 |  | 4500 | 70.78% | 6279.3713
Системы связи АУПС,СОУЭ | Раздел 3. Система вызова экстренной помощи для МГН | 72 | ПЗ п.21 | Комплект системы вызова экстренной помощи с контролем подключенных устройств и линий подключения в составе комплекта: AL-SPX4 - 4-зонный блок контроля; AL-DI - Светозвуковой сигнализатор; AL-CB - Кнопка отмены вызова «Сброс»; AL-RB - Извещатель «Вызов» | шт | 3 | 162600.4247 | Материал | Приборы приемно-контрольные сигнальные, концентратор: блок базовый на 10 лучей | Комплект системы вызова экстренной помощи с контролем подключенных устройств и линий подключения в составе комплекта: AL-SPX4 - 4-зонный блок контроля; AL-DI - Светозвуковой сигнализатор; AL-CB - Кнопка отмены вызова «Сброс»; AL-RB - Извещатель «Вызов» | шт | 3 | шт | 72 |  | 162600.4247 | 0 | [5 empty] | 0 | 0% | #VALUE!
Системы связи АУПС,СОУЭ | Раздел 3. Система вызова экстренной помощи для МГН | 73 | ТССЦ-501-1903 | Кабели парной скрутки огнестойкие для систем пожарной сигнализации с однопроволочными медными жилами, изоляцией из кремнийорганической резины, оболочкой из безгалогенной полимерной композиции, не распространяющий горение, с низким дымо- и газовыделением, марки: КПСнг(А)-FRHF 1х2х0,75 | 1000 м | 0,408 | 12612.5133 | Материал | Приборы приемно-контрольные сигнальные, концентратор: блок базовый на 10 лучей | Кабели парной скрутки огнестойкие для систем пожарной сигнализации с однопроволочными медными жилами, изоляцией из кремнийорганической резины, оболочкой из безгалогенной полимерной композиции, не распространяющий горение, с низким дымо- и газовыделением, марки: КПСнг(А)-FRHF 1х2х0,75 | 1000 м | 0,408 | 1000 | 73 |  | 12612.5133 | 12612.5133 |  | 21654.3348 | 8834.9686 |  | 8834.9686 | 8834.9686 | 29.95% | -6.2093
Системы связи АУПС,СОУЭ | Раздел 3. Система вызова экстренной помощи для МГН | 74 | ТССЦ-501-7953 | Кабель силовой огнестойкий с медными жилами с изоляцией и оболочкой из ПВХ, не распространяющий горение, с низким дымо- и газовыделением, напряжением 1,0 кВ (ГОСТ Р 53769-2010), марки: ВВГнг(A)-FRLS 2х1,5ок(N) | 1000 м | 0,0459 | 4247.6785 | Материал | Приборы приемно-контрольные сигнальные, концентратор: блок базовый на 10 лучей | Кабель силовой огнестойкий с медными жилами с изоляцией и оболочкой из ПВХ, не распространяющий горение, с низким дымо- и газовыделением, напряжением 1,0 кВ (ГОСТ Р 53769-2010), марки: ВВГнг(A)-FRLS 2х1,5ок(N) | 1000 м | 0,0459 | 1000 | 74 |  | 4247.6785 | 0 | [5 empty] | 0 | 0% | #VALUE!
Системы связи АУПС,СОУЭ | Раздел 4. АРМ АПС | 75 | ТЕРм11-04-008-01 | Съемные и выдвижные блоки (модули, ячейки, ТЭЗ), масса: до 5 кг | 1 шт. | 1 | 958.0086 | Работа | Съемные и выдвижные блоки (модули, ячейки, ТЭЗ), масса: до 5 кг |  | 1 шт. | 1 | 1 | 75 | 958.0086 |  | 0 | [5 empty] | 0 | 0% | #VALUE!
Системы связи АУПС,СОУЭ | Раздел 4. АРМ АПС | 76 | ПЗ п.22 | Промышленный компьютер IROBO-2000-20I2TR-G3 IROBO 2U/19"/C236/Intel Pentium G4400 3.3ГГц/4Гб DDR4/1000Гб SATA HDD/DVD-RW/DVI-D, 2xDP/2xГб LAN/10xUSB/1xCOM/mSATA/низ-проф. слоты 2xPCI/2xPCIe-16(x16,x4)/1xPCIe-8(x1)/2xPCIe-4(x4,x1)/Audio/300Вт ATX,Комплект (мышь и клавиатура) проводная, интерфейс USB, черный цвет KBD,Направляющие для монтажа 19" 1U корпуса в стойку, сталь GHA-SL20-1U+MOUSE USB BLK | шт | 1 | 142815.5186 | Материал | Съемные и выдвижные блоки (модули, ячейки, ТЭЗ), масса: до 5 кг | Промышленный компьютер IROBO-2000-20I2TR-G3 IROBO 2U/19"/C236/Intel Pentium G4400 3.3ГГц/4Гб DDR4/1000Гб SATA HDD/DVD-RW/DVI-D, 2xDP/2xГб LAN/10xUSB/1xCOM/mSATA/низ-проф. слоты 2xPCI/2xPCIe-16(x16,x4)/1xPCIe-8(x1)/2xPCIe-4(x4,x1)/Audio/300Вт ATX,Комплект (мышь и клавиатура) проводная, интерфейс USB, черный цвет KBD,Направляющие для монтажа 19" 1U корпуса в стойку, сталь GHA-SL20-1U+MOUSE USB BLK | шт | 1 | шт | 76 |  | 142815.5186 | 142815.5186 |  | 92165.55 | 92165.55 |  | 92165.55 | 92165.55 | 35.47% | 7805.3131
Системы связи АУПС,СОУЭ | Раздел 4. АРМ АПС | 77 | ТЕРм08-03-591-12 | Блоки с тремя выключателями и одной штепсельной розеткой утопленного типа при скрытой проводке | 100 шт. | 0,01 | 614.5955 | Работа | Блоки с тремя выключателями и одной штепсельной розеткой утопленного типа при скрытой проводке |  | 100 шт. | 0,01 | 100 | 77 | 614.5955 |  | 0 | [5 empty] | 0 | 0% | #VALUE!
Системы связи АУПС,СОУЭ | Раздел 4. АРМ АПС | 78 | ПЗ п.25 | Блок розеток PH22-9D2 | шт | 1 | 2253.0944 | Материал | Блоки с тремя выключателями и одной штепсельной розеткой утопленного типа при скрытой проводке | Блок розеток PH22-9D2 | шт | 1 | шт | 78 |  | 2253.0944 | 2253.0944 |  | 1577.1661 | 1577.1661 |  | 1577.1661 | 1577.1661 | 30% | 0
Системы связи АУПС,СОУЭ | Раздел 4. АРМ АПС | 79 | ТЕРм10-08-003-03 | Устройство ультразвуковое,: блок питания и контроля | 1 шт. | 1 | 3900.4638 | Работа | Устройство ультразвуковое,: блок питания и контроля |  | 1 шт. | 1 | 1 | 79 | 3900.4638 |  | 3900.4638 |  | 2729.4376 | 2729.4376 | 2729.4376 |  | 2729.4376 | 30.02% | 0.88705
Системы связи АУПС,СОУЭ | Раздел 4. АРМ АПС | 80 | ПЗ п.26 | ИБП СИПБ1КА.9-11 (ДЕШК.435241.018/АПСМ.435241.018) | шт | 1 | 38352.0259 | Материал | Устройство ультразвуковое,: блок питания и контроля | ИБП СИПБ1КА.9-11 (ДЕШК.435241.018/АПСМ.435241.018) | шт | 1 | шт | 80 |  | 38352.0259 | 38352.0259 |  | 79700 | 79700 |  | 79700 | 79700 | -107.8% | -52853.5819
Системы связи АУПС,СОУЭ | Раздел 4. АРМ АПС | 81 | ТЕРм10-04-067-23 | Устройство видеоконтрольное | 1 шт. | 1 | 2692.8153 | Работа | Устройство видеоконтрольное |  | 1 шт. | 1 | 1 | 81 | 2692.8153 |  | 0 | [5 empty] | 0 | 0% | #VALUE!
Системы связи АУПС,СОУЭ | Раздел 4. АРМ АПС | 82 | ТССЦ-509-8285 | Монитор ЖК UML 202-90, диагональ 20 дюймов, расширение 1600х1200 пикселов | шт. | 1 | 103405.3747 | Материал | Устройство видеоконтрольное | Монитор ЖК UML 202-90, диагональ 20 дюймов, расширение 1600х1200 пикселов | шт. | 1 | шт. | 82 |  | 103405.3747 | 0 | [5 empty] | 0 | 0% | #VALUE!
Тепловые сети | Раздел 1. Земляные работы | 1 | ТЕР01-01-004-05 | Разработка грунта в отвал экскаваторами «драглайн» или «обратная лопата» с ковшом вместимостью: 0,25 м3, группа грунтов 2 | 1000 м3 грунта | 0,3906 | 44358.588 | Работа | Разработка грунта в отвал экскаваторами «драглайн» или «обратная лопата» с ковшом вместимостью: 0,25 м3, группа грунтов 2 |  | 1000 м3 грунта | 0,3906 | 1000 | 1 | 44358.588 |  | 0 | [5 empty] | 0 | 0% | #VALUE!
Тепловые сети | Раздел 1. Земляные работы | 2 | ТЕР01-02-057-02 | Разработка грунта вручную в траншеях глубиной до 2 м без креплений с откосами, группа грунтов: 2 | 100 м3 грунта | 0,434 | 63356.5584 | Работа | Разработка грунта вручную в траншеях глубиной до 2 м без креплений с откосами, группа грунтов: 2 |  | 100 м3 грунта | 0,434 | 100 | 2 | 63356.5584 |  | 0 | [5 empty] | 0 | 0% | #VALUE!
Тепловые сети | Раздел 1. Земляные работы | 3 | ТЕР01-01-013-32 | Разработка грунта с погрузкой в автомобили-самосвалы экскаваторами типа "ATLAS", "VOLVO", "KOMATSU", "HITACHI", "LIEBHER" с ковшом вместимостью 0,5 (0,5-0,63) м3, группа грунтов: 2 | 1000 м3 грунта | 0,55 | 46697.8525 | Работа | Разработка грунта с погрузкой в автомобили-самосвалы экскаваторами типа "ATLAS", "VOLVO", "KOMATSU", "HITACHI", "LIEBHER" с ковшом вместимостью 0,5 (0,5-0,63) м3, группа грунтов: 2 |  | 1000 м3 грунта | 0,55 | 1000 | 3 | 46697.8525 |  | 0 | [5 empty] | 0 | 0% | #VALUE!
Тепловые сети | Раздел 1. Земляные работы | 4 | ТССЦпг-03-21-01-041 | Перевозка грузов автомобилями-самосвалами грузоподъемностью 10 т, работающих вне карьера, на расстояние: до 41 км: I класс груза | 1 т груза | 935 | 438258.5413 | Материал | Разработка грунта с погрузкой в автомобили-самосвалы экскаваторами типа "ATLAS", "VOLVO", "KOMATSU", "HITACHI", "LIEBHER" с ковшом вместимостью 0,5 (0,5-0,63) м3, группа грунтов: 2 | Перевозка грузов автомобилями-самосвалами грузоподъемностью 10 т, работающих вне карьера, на расстояние: до 41 км: I класс груза | 1 т груза | 935 | 1 | 4 |  | 438258.5413 | 438258.5413 |  | 1000 | 935000 |  | 935000 | 935000 | -113.3% | -628219.0211
Тепловые сети | Раздел 1. Земляные работы | 5 | ТЕР01-01-033-02 | Засыпка траншей и котлованов с перемещением грунта до 5 м бульдозерами мощностью: 59 кВт (80 л.с.), группа грунтов 2 | 1000 м3 грунта | 0,27 | 4450.4317 | Работа | Засыпка траншей и котлованов с перемещением грунта до 5 м бульдозерами мощностью: 59 кВт (80 л.с.), группа грунтов 2 |  | 1000 м3 грунта | 0,27 | 1000 | 5 | 4450.4317 |  | 0 | [5 empty] | 0 | 0% | #VALUE!
Тепловые сети | Раздел 1. Земляные работы | 6 | ТЕР01-01-033-08 | При перемещении грунта на каждые последующие 5 м добавлять: к расценке 01-01-033-02 | 1000 м3 грунта | 0,27 | 2198.6045 | Работа | При перемещении грунта на каждые последующие 5 м добавлять: к расценке 01-01-033-02 |  | 1000 м3 грунта | 0,27 | 1000 | 6 | 2198.6045 |  | 0 | [5 empty] | 0 | 0% | #VALUE!
Тепловые сети | Раздел 1. Земляные работы | 7 | ТССЦ-408-0122 | Песок природный для строительных: работ средний | м3 | 297 | 235221.5349 | Материал | При перемещении грунта на каждые последующие 5 м добавлять: к расценке 01-01-033-02 | Песок природный для строительных: работ средний | м3 | 297 | м3 | 7 |  | 235221.5349 | 235221.5349 |  | 750 | 222750 |  | 222750 | 222750 | 5.302% | -58094.9256
Тепловые сети | Раздел 1. Земляные работы | 8 | ТЕР01-02-001-02 | Уплотнение грунта прицепными катками на пневмоколесном ходу 25 т на первый проход по одному следу при толщине слоя: 30 см | 1000 м3 уплотненного грунта | 0,27 | 8980.6974 | Работа | Уплотнение грунта прицепными катками на пневмоколесном ходу 25 т на первый проход по одному следу при толщине слоя: 30 см |  | 1000 м3 уплотненного грунта | 0,27 | 1000 | 8 | 8980.6974 |  | 0 | [5 empty] | 0 | 0% | #VALUE!
Тепловые сети | Раздел 2. Монолитный канал сечение 1-1 т.1-т.5, т.6-т.10 L=92,0 м. | 9 | ТЕР08-01-002-01 | Устройство основания под фундаменты: песчаного | 1 м3 основания | 33,12 | 127712.9432 | Работа | Устройство основания под фундаменты: песчаного |  | 1 м3 основания | 33,12 | 1 | 9 | 127712.9432 |  | 127712.9432 |  | 1850 | 61272 | 61272 |  | 61272 | 52.02% | 28127.0603
Тепловые сети | Раздел 2. Монолитный канал сечение 1-1 т.1-т.5, т.6-т.10 L=92,0 м. | 10 | ТЕР(МО9)08-01-007-01 | Устройство прокладочной гидроизоляции фундаментов рулонными материалами в один слой насухо (в 2 слоя) | 100 м2 | 2,208 | 14207.9271 | Работа | Устройство прокладочной гидроизоляции фундаментов рулонными материалами в один слой насухо (в 2 слоя) |  | 100 м2 | 2,208 | 100 | 10 | 14207.9271 |  | 0 | [5 empty] | 0 | 0% | #VALUE!
Тепловые сети | Раздел 2. Монолитный канал сечение 1-1 т.1-т.5, т.6-т.10 L=92,0 м. | 11 | ТССЦ-101-0851 | Пергамин кровельный марки: П-350 | м2 | 485,76 | 10302.3945 | Материал | Устройство прокладочной гидроизоляции фундаментов рулонными материалами в один слой насухо (в 2 слоя) | Пергамин кровельный марки: П-350 | м2 | 485,76 | м2 | 11 |  | 10302.3945 | 0 | [5 empty] | 0 | 0% | #VALUE!
Тепловые сети | Раздел 2. Монолитный канал сечение 1-1 т.1-т.5, т.6-т.10 L=92,0 м. | 12 | ТЕР06-01-001-01 | Устройство бетонной подготовки | 100 м3 бетона, бутобетона и железобетона в деле | 0,184 | 130650.3295 | Работа | Устройство бетонной подготовки |  | 100 м3 бетона, бутобетона и железобетона в деле | 0,184 | 100 | 12 | 130650.3295 |  | 130650.3295 |  | 5050 | 92920 | 92920 |  | 92920 | 28.88% | -1464.7693
Тепловые сети | Раздел 2. Монолитный канал сечение 1-1 т.1-т.5, т.6-т.10 L=92,0 м. | 13 | ТССЦ-401-0061 | Бетон тяжелый, крупность заполнителя: 20 мм, класс В3,5 (М50) | м3 | -18,768 | -90775.1206 | Материал | Устройство бетонной подготовки | Бетон тяжелый, крупность заполнителя: 20 мм, класс В3,5 (М50) | м3 | -18,768 | м3 | 13 |  | -90775.1206 | -90775.1206 |  | 0 | 0 |  | 0 | 0 | 100% | -63542.5844
Тепловые сети | Раздел 2. Монолитный канал сечение 1-1 т.1-т.5, т.6-т.10 L=92,0 м. | 14 | ТССЦ-401-0063 | Бетон тяжелый, крупность заполнителя: 20 мм, класс В7,5 (М100) | м3 | 18,768 | 96578.9295 | Материал | Устройство бетонной подготовки | Бетон тяжелый, крупность заполнителя: 20 мм, класс В7,5 (М100) | м3 | 18,768 | м3 | 14 |  | 96578.9295 | 96578.9295 |  | 6050 | 113546.4 |  | 113546.4 | 113546.4 | -17.57% | -45941.1493
Тепловые сети | Раздел 2. Монолитный канал сечение 1-1 т.1-т.5, т.6-т.10 L=92,0 м. | 15 | ТЕР06-01-015-10 | Армирование подстилающих слоев и набетонок (Усиление края бетонной подготовки) | 1 т | 0,469752 | 54311.2334 | Работа | Армирование подстилающих слоев и набетонок (Усиление края бетонной подготовки) |  | 1 т | 0,469752 | 1 | 15 | 54311.2334 |  | 54311.2334 |  | 35000 | 16441.32 | 16441.32 |  | 16441.32 | 69.73% | 21576.5434
Тепловые сети | Раздел 2. Монолитный канал сечение 1-1 т.1-т.5, т.6-т.10 L=92,0 м. | 16 | ТССЦ-204-0100 | Горячекатаная арматурная сталь класса: А-I, А-II, А-III | т | -0,469752 | -46412.7309 | Материал | Армирование подстилающих слоев и набетонок (Усиление края бетонной подготовки) | Горячекатаная арматурная сталь класса: А-I, А-II, А-III | т | -0,469752 | т | 16 |  | -46412.7309 | -46412.7309 |  | 0 | 0 |  | 0 | 0 | 100% | -32488.9116
Тепловые сети | Раздел 2. Монолитный канал сечение 1-1 т.1-т.5, т.6-т.10 L=92,0 м. | 17 | ТССЦ-204-0001 | Горячекатаная арматурная сталь гладкая класса А-I, диаметром: 6 мм | т | 0,469752 | 46664.9051 | Материал | Армирование подстилающих слоев и набетонок (Усиление края бетонной подготовки) | Горячекатаная арматурная сталь гладкая класса А-I, диаметром: 6 мм | т | 0,469752 | т | 17 |  | 46664.9051 | 46664.9051 |  | 49490 | 23248.0265 |  | 23248.0265 | 23248.0265 | 50.18% | 9417.4071
Тепловые сети | Раздел 2. Монолитный канал сечение 1-1 т.1-т.5, т.6-т.10 L=92,0 м. | 18 | ТЕР11-01-011-01 | ВЫРАВНИВАЮЩАЯ Устройство стяжек: цементных толщиной 20 мм | 100 м2 стяжки | 1,84 | 92438.9636 | Работа | ВЫРАВНИВАЮЩАЯ Устройство стяжек: цементных толщиной 20 мм |  | 100 м2 стяжки | 1,84 | 100 | 18 | 92438.9636 |  | 0 | [5 empty] | 0 | 0% | #VALUE!
Тепловые сети | Раздел 2. Монолитный канал сечение 1-1 т.1-т.5, т.6-т.10 L=92,0 м. | 19 | ТЕР11-01-011-02 | Устройство стяжек: на каждые 5 мм изменения толщины стяжки добавлять или исключать к расценке 11-01-011-01 (30мм) | 100 м2 стяжки | 1,84 | 11886.4035 | Работа | Устройство стяжек: на каждые 5 мм изменения толщины стяжки добавлять или исключать к расценке 11-01-011-01 (30мм) |  | 100 м2 стяжки | 1,84 | 100 | 19 | 11886.4035 |  | 0 | [5 empty] | 0 | 0% | #VALUE!
Тепловые сети | Раздел 2. Монолитный канал сечение 1-1 т.1-т.5, т.6-т.10 L=92,0 м. | 20 | ТЕР13-03-001-01 | Огрунтовка бетонных и оштукатуренных поверхностей: битумной грунтовкой, первый слой | 100 м2 окрашиваемой поверхности | 1,84 | 18754.6666 | Работа | Огрунтовка бетонных и оштукатуренных поверхностей: битумной грунтовкой, первый слой |  | 100 м2 окрашиваемой поверхности | 1,84 | 100 | 20 | 18754.6666 |  | 0 | [5 empty] | 0 | 0% | #VALUE!
Тепловые сети | Раздел 2. Монолитный канал сечение 1-1 т.1-т.5, т.6-т.10 L=92,0 м. | 21 | ТЕР08-01-003-03 | Гидроизоляция стен, фундаментов: горизонтальная оклеечная в 2 слоя | 100 м2 изолируемой поверхности | 1,84 | 120830.7409 | Работа | Гидроизоляция стен, фундаментов: горизонтальная оклеечная в 2 слоя |  | 100 м2 изолируемой поверхности | 1,84 | 100 | 21 | 120830.7409 |  | 120830.7409 |  | 325 | 59800 | 59800 |  | 59800 | 50.51% | 24781.5187
Тепловые сети | Раздел 2. Монолитный канал сечение 1-1 т.1-т.5, т.6-т.10 L=92,0 м. | 22 | ТССЦ-101-1742 | Толь с крупнозернистой посыпкой гидроизоляционный марки ТГ-350 | м2 | -404,8 | -27210.7402 | Материал | Гидроизоляция стен, фундаментов: горизонтальная оклеечная в 2 слоя | Толь с крупнозернистой посыпкой гидроизоляционный марки ТГ-350 | м2 | -404,8 | м2 | 22 |  | -27210.7402 | -27210.7402 |  | 0 | 0 |  | 0 | 0 | 100% | -19047.5181
Тепловые сети | Раздел 2. Монолитный канал сечение 1-1 т.1-т.5, т.6-т.10 L=92,0 м. | 23 | ТССЦ-101-1962 | Изопласт: П ЭПП-4,0 | м2 | 404,8 | 123176.3415 | Материал | Гидроизоляция стен, фундаментов: горизонтальная оклеечная в 2 слоя | Изопласт: П ЭПП-4,0 | м2 | 404,8 | м2 | 23 |  | 123176.3415 | 123176.3415 |  | 266.92 | 108049.216 |  | 108049.216 | 108049.216 | 12.28% | -21825.777
Тепловые сети | Раздел 2. Монолитный канал сечение 1-1 т.1-т.5, т.6-т.10 L=92,0 м. | 24 | ТЕР11-01-011-01 | ЗАЩИТНАЯ Устройство стяжек: цементных толщиной 20 мм | 100 м2 стяжки | 1,84 | 92438.9636 | Работа | ЗАЩИТНАЯ Устройство стяжек: цементных толщиной 20 мм |  | 100 м2 стяжки | 1,84 | 100 | 24 | 92438.9636 |  | 0 | [5 empty] | 0 | 0% | #VALUE!
Тепловые сети | Раздел 2. Монолитный канал сечение 1-1 т.1-т.5, т.6-т.10 L=92,0 м. | 25 | ТЕР11-01-011-02 | Устройство стяжек: на каждые 5 мм изменения толщины стяжки добавлять или исключать к расценке 11-01-011-01 (30мм) | 100 м2 стяжки | 1,84 | 11886.4035 | Работа | Устройство стяжек: на каждые 5 мм изменения толщины стяжки добавлять или исключать к расценке 11-01-011-01 (30мм) |  | 100 м2 стяжки | 1,84 | 100 | 25 | 11886.4035 |  | 0 | [5 empty] | 0 | 0% | #VALUE!
Тепловые сети | Раздел 2. Монолитный канал сечение 1-1 т.1-т.5, т.6-т.10 L=92,0 м. | 26 | ТЕР06-01-062-04 | Устройство стен и плоских днищ при толщине: более 150 мм прямоугольных сооружений | 100 м3 железобетона в деле | 0,58512 | 1736798.7065 | Работа | Устройство стен и плоских днищ при толщине: более 150 мм прямоугольных сооружений |  | 100 м3 железобетона в деле | 0,58512 | 100 | 26 | 1736798.7065 |  | 1736798.7065 |  | 20000 | 1170240 | 1170240 |  | 1170240 | 32.62% | 45519.0946
Тепловые сети | Раздел 2. Монолитный канал сечение 1-1 т.1-т.5, т.6-т.10 L=92,0 м. | 27 | ТССЦ-401-0246 | Бетон мелкозернистый, класс: В15 (М200) | м3 | -59,38968 | -299809.8187 | Материал | Устройство стен и плоских днищ при толщине: более 150 мм прямоугольных сооружений | Бетон мелкозернистый, класс: В15 (М200) | м3 | -59,38968 | м3 | 27 |  | -299809.8187 | -299809.8187 |  | 6100 | -362277.048 |  | -362277.048 | -362277.048 | -20.84% | 152410.1749
Тепловые сети | Раздел 2. Монолитный канал сечение 1-1 т.1-т.5, т.6-т.10 L=92,0 м. | 28 | ТССЦ-401-0249 | Бетон мелкозернистый, класс: В25 (М350) | м3 | 59,38968 | 341222.15 | Материал | Устройство стен и плоских днищ при толщине: более 150 мм прямоугольных сооружений | Бетон мелкозернистый, класс: В25 (М350) | м3 | 59,38968 | м3 | 28 |  | 341222.15 | 341222.15 |  | 6100 | 362277.048 |  | 362277.048 | 362277.048 | -6.17% | -123421.543
Тепловые сети | Раздел 2. Монолитный канал сечение 1-1 т.1-т.5, т.6-т.10 L=92,0 м. | 29 | ТССЦ-204-0100 | Горячекатаная арматурная сталь класса: А-I, А-II, А-III | т | -8,542752 | -844057.5702 | Материал | Устройство стен и плоских днищ при толщине: более 150 мм прямоугольных сооружений | Горячекатаная арматурная сталь класса: А-I, А-II, А-III | т | -8,542752 | т | 29 |  | -844057.5702 | -844057.5702 |  | 0 | 0 |  | 0 | 0 | 100% | -590840.2991
Тепловые сети | Раздел 2. Монолитный канал сечение 1-1 т.1-т.5, т.6-т.10 L=92,0 м. | 30 | ТССЦ-204-0001 | Горячекатаная арматурная сталь гладкая класса А-I, диаметром: 6 мм | т | 0,085781 | 8521.9684 | Материал | Устройство стен и плоских днищ при толщине: более 150 мм прямоугольных сооружений | Горячекатаная арматурная сталь гладкая класса А-I, диаметром: 6 мм | т | 0,085781 | т | 30 |  | 8521.9684 | 8521.9684 |  | 49490 | 4245.3017 |  | 4245.3017 | 4245.3017 | 50.18% | 1720.0762
Тепловые сети | Раздел 2. Монолитный канал сечение 1-1 т.1-т.5, т.6-т.10 L=92,0 м. | 31 | ТССЦ-204-0003 | Горячекатаная арматурная сталь гладкая класса А-I, диаметром: 10 мм | т | 0,690184 | 68188.4194 | Материал | Устройство стен и плоских днищ при толщине: более 150 мм прямоугольных сооружений | Горячекатаная арматурная сталь гладкая класса А-I, диаметром: 10 мм | т | 0,690184 | т | 31 |  | 68188.4194 | 68188.4194 |  | 48990 | 33812.1142 |  | 33812.1142 | 33812.1142 | 50.41% | 13919.7794
Тепловые сети | Раздел 2. Монолитный канал сечение 1-1 т.1-т.5, т.6-т.10 L=92,0 м. | 32 | ТССЦ-204-0021 | Горячекатаная арматурная сталь периодического профиля класса: А-III, диаметром 10 мм | т | 1,699792 | 183596.7808 | Материал | Устройство стен и плоских днищ при толщине: более 150 мм прямоугольных сооружений | Горячекатаная арматурная сталь периодического профиля класса: А-III, диаметром 10 мм | т | 1,699792 | т | 32 |  | 183596.7808 | 183596.7808 |  | 67150 | 114141.0328 |  | 114141.0328 | 114141.0328 | 37.83% | 14376.7137
Тепловые сети | Раздел 2. Монолитный канал сечение 1-1 т.1-т.5, т.6-т.10 L=92,0 м. | 33 | ТССЦ-204-0022 | Горячекатаная арматурная сталь периодического профиля класса: А-III, диаметром 12 мм | т | 1,444391 | 142702.7372 | Материал | Устройство стен и плоских днищ при толщине: более 150 мм прямоугольных сооружений | Горячекатаная арматурная сталь периодического профиля класса: А-III, диаметром 12 мм | т | 1,444391 | т | 33 |  | 142702.7372 | 142702.7372 |  | 71900 | 103851.7129 |  | 103851.7129 | 103851.7129 | 27.23% | -3959.7969
Тепловые сети | Раздел 2. Монолитный канал сечение 1-1 т.1-т.5, т.6-т.10 L=92,0 м. | 34 | ТССЦ-204-0023 | Горячекатаная арматурная сталь периодического профиля класса: А-III, диаметром 14 мм | т | 1,711494 | 168165.9987 | Материал | Устройство стен и плоских днищ при толщине: более 150 мм прямоугольных сооружений | Горячекатаная арматурная сталь периодического профиля класса: А-III, диаметром 14 мм | т | 1,711494 | т | 34 |  | 168165.9987 | 168165.9987 |  | 62650 | 107225.0991 |  | 107225.0991 | 107225.0991 | 36.24% | 10491.1
Тепловые сети | Раздел 2. Монолитный канал сечение 1-1 т.1-т.5, т.6-т.10 L=92,0 м. | 35 | ТЕР07-06-002-07 | Устройство плит перекрытий каналов площадью: до 5 м2 | 100 шт. сборных конструкций | 1,54 | 429772.0547 | Работа | Устройство плит перекрытий каналов площадью: до 5 м2 |  | 100 шт. сборных конструкций | 1,54 | 100 | 35 | 429772.0547 |  | 429772.0547 |  | 2000 | 308000 | 308000 |  | 308000 | 28.33% | -7159.5617
Тепловые сети | Раздел 2. Монолитный канал сечение 1-1 т.1-т.5, т.6-т.10 L=92,0 м. | 36 | 05.1.01.12-0020М | Плиты перекрытия камеры коллектора, марка ВП 16-6 | шт. | 154 | 430619.8163 | Материал | Устройство плит перекрытий каналов площадью: до 5 м2 | Плиты перекрытия камеры коллектора, марка ВП 16-6 | шт. | 154 | шт. | 36 |  | 430619.8163 | 430619.8163 |  | 2780 | 428120 |  | 428120 | 428120 | 0.5805% | -126686.1286
Тепловые сети | Раздел 2. Монолитный канал сечение 1-1 т.1-т.5, т.6-т.10 L=92,0 м. | 37 | ТЕР26-01-041-05 | Изоляция изделиями из пенопласта насухо холодных поверхностей покрытий и перекрытий | 1 м3 изоляции | 7,36 | 136016.952 | Работа | Изоляция изделиями из пенопласта насухо холодных поверхностей покрытий и перекрытий |  | 1 м3 изоляции | 7,36 | 1 | 37 | 136016.952 |  | 136016.952 |  | 2000 | 14720 | 14720 |  | 14720 | 89.18% | 80491.8664
Тепловые сети | Раздел 2. Монолитный канал сечение 1-1 т.1-т.5, т.6-т.10 L=92,0 м. | 38 | ТЕР11-01-011-01 | ВЫРАВНИВАЮЩАЯ Устройство стяжек: цементных толщиной 20 мм | 100 м2 стяжки | 1,564 | 78571.9152 | Работа | ВЫРАВНИВАЮЩАЯ Устройство стяжек: цементных толщиной 20 мм |  | 100 м2 стяжки | 1,564 | 100 | 38 | 78571.9152 |  | 0 | [5 empty] | 0 | 0% | #VALUE!
Тепловые сети | Раздел 2. Монолитный канал сечение 1-1 т.1-т.5, т.6-т.10 L=92,0 м. | 39 | ТЕР11-01-011-02 | Устройство стяжек: на каждые 5 мм изменения толщины стяжки добавлять или исключать к расценке 11-01-011-01 (30мм) | 100 м2 стяжки | 1,564 | 10099.6414 | Работа | Устройство стяжек: на каждые 5 мм изменения толщины стяжки добавлять или исключать к расценке 11-01-011-01 (30мм) |  | 100 м2 стяжки | 1,564 | 100 | 39 | 10099.6414 |  | 0 | [5 empty] | 0 | 0% | #VALUE!
Тепловые сети | Раздел 2. Монолитный канал сечение 1-1 т.1-т.5, т.6-т.10 L=92,0 м. | 40 | ТЕР13-03-001-01 | Огрунтовка бетонных и оштукатуренных поверхностей: битумной грунтовкой, первый слой | 100 м2 окрашиваемой поверхности | 1,564 | 15941.4666 | Работа | Огрунтовка бетонных и оштукатуренных поверхностей: битумной грунтовкой, первый слой |  | 100 м2 окрашиваемой поверхности | 1,564 | 100 | 40 | 15941.4666 |  | 0 | [5 empty] | 0 | 0% | #VALUE!
Тепловые сети | Раздел 2. Монолитный канал сечение 1-1 т.1-т.5, т.6-т.10 L=92,0 м. | 41 | ТЕР08-01-003-03 | Гидроизоляция стен, фундаментов: горизонтальная оклеечная в 2 слоя | 100 м2 изолируемой поверхности | 2,392 | 157079.2029 | Работа | Гидроизоляция стен, фундаментов: горизонтальная оклеечная в 2 слоя |  | 100 м2 изолируемой поверхности | 2,392 | 100 | 41 | 157079.2029 |  | 157079.2029 |  | 325 | 77740 | 77740 |  | 77740 | 50.51% | 32215.442
Тепловые сети | Раздел 2. Монолитный канал сечение 1-1 т.1-т.5, т.6-т.10 L=92,0 м. | 42 | ТССЦ-101-1742 | Толь с крупнозернистой посыпкой гидроизоляционный марки ТГ-350 | м2 | -526,24 | -35374.089 | Материал | Гидроизоляция стен, фундаментов: горизонтальная оклеечная в 2 слоя | Толь с крупнозернистой посыпкой гидроизоляционный марки ТГ-350 | м2 | -526,24 | м2 | 42 |  | -35374.089 | -35374.089 |  | 0 | 0 |  | 0 | 0 | 100% | -24761.8623
Тепловые сети | Раздел 2. Монолитный канал сечение 1-1 т.1-т.5, т.6-т.10 L=92,0 м. | 43 | ТССЦ-101-1962 | Изопласт: П ЭПП-4,0 | м2 | 526,24 | 160128.1034 | Материал | Гидроизоляция стен, фундаментов: горизонтальная оклеечная в 2 слоя | Изопласт: П ЭПП-4,0 | м2 | 526,24 | м2 | 43 |  | 160128.1034 | 160128.1034 |  | 266.92 | 140463.9808 |  | 140463.9808 | 140463.9808 | 12.28% | -28374.3084
Тепловые сети | Раздел 2. Монолитный канал сечение 1-1 т.1-т.5, т.6-т.10 L=92,0 м. | 44 | ТЕР11-01-011-01 | ЗАЩИТНАЯ Устройство стяжек: цементных толщиной 20 мм | 100 м2 стяжки | 1,564 | 78571.9152 | Работа | ЗАЩИТНАЯ Устройство стяжек: цементных толщиной 20 мм |  | 100 м2 стяжки | 1,564 | 100 | 44 | 78571.9152 |  | 0 | [5 empty] | 0 | 0% | #VALUE!
Тепловые сети | Раздел 2. Монолитный канал сечение 1-1 т.1-т.5, т.6-т.10 L=92,0 м. | 45 | ТЕР06-01-036-01 | Устройство засыпки: песком | 100 м3 засыпки | 0,598147 | 212604.4208 | Работа | Устройство засыпки: песком |  | 100 м3 засыпки | 0,598147 | 100 | 45 | 212604.4208 |  | 212604.4208 |  | 2200 | 131592.34 | 131592.34 |  | 131592.34 | 38.1% | 17230.7545
Тепловые сети | Раздел 2. Монолитный канал сечение 1-1 т.1-т.5, т.6-т.10 L=92,0 м. | 46 | ТЕР08-01-003-05 | Гидроизоляция стен, фундаментов: боковая оклеечная по выровненной поверхности бутовой кладки, кирпичу и бетону в 2 слоя | 100 м2 изолируемой поверхности | 1,8952 | 170564.8219 | Работа | Гидроизоляция стен, фундаментов: боковая оклеечная по выровненной поверхности бутовой кладки, кирпичу и бетону в 2 слоя |  | 100 м2 изолируемой поверхности | 1,8952 | 100 | 46 | 170564.8219 |  | 170564.8219 |  | 500 | 94760 | 94760 |  | 94760 | 44.44% | 24635.3753
Тепловые сети | Раздел 2. Монолитный канал сечение 1-1 т.1-т.5, т.6-т.10 L=92,0 м. | 47 | ТССЦ-101-1742 | Толь с крупнозернистой посыпкой гидроизоляционный марки ТГ-350 | м2 | -435,896 | -29301.6321 | Материал | Гидроизоляция стен, фундаментов: боковая оклеечная по выровненной поверхности бутовой кладки, кирпичу и бетону в 2 слоя | Толь с крупнозернистой посыпкой гидроизоляционный марки ТГ-350 | м2 | -435,896 | м2 | 47 |  | -29301.6321 | -29301.6321 |  | 0 | 0 |  | 0 | 0 | 100% | -20511.1425
Тепловые сети | Раздел 2. Монолитный канал сечение 1-1 т.1-т.5, т.6-т.10 L=92,0 м. | 48 | ТССЦ-101-1962 | Изопласт: П ЭПП-4,0 | м2 | 435,896 | 132638.5776 | Материал | Гидроизоляция стен, фундаментов: боковая оклеечная по выровненной поверхности бутовой кладки, кирпичу и бетону в 2 слоя | Изопласт: П ЭПП-4,0 | м2 | 435,896 | м2 | 48 |  | 132638.5776 | 132638.5776 |  | 266.92 | 116349.3603 |  | 116349.3603 | 116349.3603 | 12.28% | -23502.356
Тепловые сети | Раздел 2. Монолитный канал сечение 1-1 т.1-т.5, т.6-т.10 L=92,0 м. | 49 | ТЕР(МО9)08-01-007-01 | Устройство прокладочной гидроизоляции фундаментов рулонными материалами в один слой насухо | 100 м2 | 1,8952 | 6099.0683 | Работа | Устройство прокладочной гидроизоляции фундаментов рулонными материалами в один слой насухо |  | 100 м2 | 1,8952 | 100 | 49 | 6099.0683 |  | 0 | [5 empty] | 0 | 0% | #VALUE!
Тепловые сети | Раздел 2. Монолитный канал сечение 1-1 т.1-т.5, т.6-т.10 L=92,0 м. | 50 | 12.1.02.10-0003М | Мембрана Dorken Дельта-NP-Дрейн с геотекстилем ПРИМ. Профилированная мембрана "Дрениз" с геотекстилем | м2 | 208,472 | 70506.1414 | Материал | Устройство прокладочной гидроизоляции фундаментов рулонными материалами в один слой насухо | Мембрана Dorken Дельта-NP-Дрейн с геотекстилем ПРИМ. Профилированная мембрана "Дрениз" с геотекстилем | м2 | 208,472 | м2 | 50 |  | 70506.1414 | 0 | [5 empty] | 0 | 0% | #VALUE!
Тепловые сети | Раздел 3. Монолитный канал сечение 2-2 т.5.1-т.5.2 L=3,5 м. | 51 | ТЕР08-01-002-01 | Устройство основания под фундаменты: песчаного | 1 м3 основания | 1,26 | 4858.4724 | Работа | Устройство основания под фундаменты: песчаного |  | 1 м3 основания | 1,26 | 1 | 51 | 4858.4724 |  | 4858.4724 |  | 1850 | 2331 | 2331 |  | 2331 | 52.02% | 1069.9307
Тепловые сети | Раздел 3. Монолитный канал сечение 2-2 т.5.1-т.5.2 L=3,5 м. | 52 | ТЕР(МО9)08-01-007-01 | Устройство прокладочной гидроизоляции фундаментов рулонными материалами в один слой насухо (в 2 слоя) | 100 м2 | 0,084 | 541.0975 | Работа | Устройство прокладочной гидроизоляции фундаментов рулонными материалами в один слой насухо (в 2 слоя) |  | 100 м2 | 0,084 | 100 | 52 | 541.0975 |  | 0 | [5 empty] | 0 | 0% | #VALUE!
Тепловые сети | Раздел 3. Монолитный канал сечение 2-2 т.5.1-т.5.2 L=3,5 м. | 53 | ТССЦ-101-0851 | Пергамин кровельный марки: П-350 | м2 | 485,76 | 10302.3945 | Материал | Устройство прокладочной гидроизоляции фундаментов рулонными материалами в один слой насухо (в 2 слоя) | Пергамин кровельный марки: П-350 | м2 | 485,76 | м2 | 53 |  | 10302.3945 | 0 | [5 empty] | 0 | 0% | #VALUE!
Тепловые сети | Раздел 3. Монолитный канал сечение 2-2 т.5.1-т.5.2 L=3,5 м. | 54 | ТЕР06-01-001-01 | Устройство бетонной подготовки | 100 м3 бетона, бутобетона и железобетона в деле | 0,007 | 4968.7194 | Работа | Устройство бетонной подготовки |  | 100 м3 бетона, бутобетона и железобетона в деле | 0,007 | 100 | 54 | 4968.7194 |  | 4968.7194 |  | 5050 | 3535 | 3535 |  | 3535 | 28.85% | -56.8964
Тепловые сети | Раздел 3. Монолитный канал сечение 2-2 т.5.1-т.5.2 L=3,5 м. | 55 | ТССЦ-401-0061 | Бетон тяжелый, крупность заполнителя: 20 мм, класс В3,5 (М50) | м3 | -0,714 | -3453.1396 | Материал | Устройство бетонной подготовки | Бетон тяжелый, крупность заполнителя: 20 мм, класс В3,5 (М50) | м3 | -0,714 | м3 | 55 |  | -3453.1396 | -3453.1396 |  | 0 | 0 |  | 0 | 0 | 100% | -2417.1977
Тепловые сети | Раздел 3. Монолитный канал сечение 2-2 т.5.1-т.5.2 L=3,5 м. | 56 | ТССЦ-401-0063 | Бетон тяжелый, крупность заполнителя: 20 мм, класс В7,5 (М100) | м3 | 0,714 | 3673.6337 | Материал | Устройство бетонной подготовки | Бетон тяжелый, крупность заполнителя: 20 мм, класс В7,5 (М100) | м3 | 0,714 | м3 | 56 |  | 3673.6337 | 3673.6337 |  | 6050 | 4319.7 |  | 4319.7 | 4319.7 | -17.59% | -1748.1564
Тепловые сети | Раздел 3. Монолитный канал сечение 2-2 т.5.1-т.5.2 L=3,5 м. | 57 | ТЕР06-01-015-10 | Армирование подстилающих слоев и набетонок (Усиление края бетонной подготовки) | 1 т | 0,017871 | 2064.2805 | Работа | Армирование подстилающих слоев и набетонок (Усиление края бетонной подготовки) |  | 1 т | 0,017871 | 1 | 57 | 2064.2805 |  | 2064.2805 |  | 35000 | 625.485 | 625.485 |  | 625.485 | 69.7% | 819.5114
Тепловые сети | Раздел 3. Монолитный канал сечение 2-2 т.5.1-т.5.2 L=3,5 м. | 58 | ТССЦ-204-0100 | Горячекатаная арматурная сталь класса: А-I, А-II, А-III | т | -0,017871 | -1765.2196 | Материал | Армирование подстилающих слоев и набетонок (Усиление края бетонной подготовки) | Горячекатаная арматурная сталь класса: А-I, А-II, А-III | т | -0,017871 | т | 58 |  | -1765.2196 | -1765.2196 |  | 0 | 0 |  | 0 | 0 | 100% | -1235.6537
Тепловые сети | Раздел 3. Монолитный канал сечение 2-2 т.5.1-т.5.2 L=3,5 м. | 59 | ТССЦ-204-0001 | Горячекатаная арматурная сталь гладкая класса А-I, диаметром: 6 мм | т | 0,017871 | 1775.3573 | Материал | Армирование подстилающих слоев и набетонок (Усиление края бетонной подготовки) | Горячекатаная арматурная сталь гладкая класса А-I, диаметром: 6 мм | т | 0,017871 | т | 59 |  | 1775.3573 | 1775.3573 |  | 49490 | 884.4358 |  | 884.4358 | 884.4358 | 50.18% | 358.3143
Тепловые сети | Раздел 3. Монолитный канал сечение 2-2 т.5.1-т.5.2 L=3,5 м. | 60 | ТЕР11-01-011-01 | ВЫРАВНИВАЮЩАЯ Устройство стяжек: цементных толщиной 20 мм | 100 м2 стяжки | 0,07 | 3515.2328 | Работа | ВЫРАВНИВАЮЩАЯ Устройство стяжек: цементных толщиной 20 мм |  | 100 м2 стяжки | 0,07 | 100 | 60 | 3515.2328 |  | 0 | [5 empty] | 0 | 0% | #VALUE!
Тепловые сети | Раздел 3. Монолитный канал сечение 2-2 т.5.1-т.5.2 L=3,5 м. | 61 | ТЕР11-01-011-02 | Устройство стяжек: на каждые 5 мм изменения толщины стяжки добавлять или исключать к расценке 11-01-011-01 (30мм) | 100 м2 стяжки | 0,07 | 454.9274 | Работа | Устройство стяжек: на каждые 5 мм изменения толщины стяжки добавлять или исключать к расценке 11-01-011-01 (30мм) |  | 100 м2 стяжки | 0,07 | 100 | 61 | 454.9274 |  | 0 | [5 empty] | 0 | 0% | #VALUE!
Тепловые сети | Раздел 3. Монолитный канал сечение 2-2 т.5.1-т.5.2 L=3,5 м. | 62 | ТЕР13-03-001-01 | Огрунтовка бетонных и оштукатуренных поверхностей: битумной грунтовкой, первый слой | 100 м2 окрашиваемой поверхности | 0,07 | 714.7049 | Работа | Огрунтовка бетонных и оштукатуренных поверхностей: битумной грунтовкой, первый слой |  | 100 м2 окрашиваемой поверхности | 0,07 | 100 | 62 | 714.7049 |  | 0 | [5 empty] | 0 | 0% | #VALUE!
Тепловые сети | Раздел 3. Монолитный канал сечение 2-2 т.5.1-т.5.2 L=3,5 м. | 63 | ТЕР08-01-003-03 | Гидроизоляция стен, фундаментов: горизонтальная оклеечная в 2 слоя | 100 м2 изолируемой поверхности | 0,07 | 4597.4277 | Работа | Гидроизоляция стен, фундаментов: горизонтальная оклеечная в 2 слоя |  | 100 м2 изолируемой поверхности | 0,07 | 100 | 63 | 4597.4277 |  | 4597.4277 |  | 325 | 2275 | 2275 |  | 2275 | 50.52% | 943.1994
Тепловые сети | Раздел 3. Монолитный канал сечение 2-2 т.5.1-т.5.2 L=3,5 м. | 64 | ТССЦ-101-1742 | Толь с крупнозернистой посыпкой гидроизоляционный марки ТГ-350 | м2 | -15,4 | -1035.3083 | Материал | Гидроизоляция стен, фундаментов: горизонтальная оклеечная в 2 слоя | Толь с крупнозернистой посыпкой гидроизоляционный марки ТГ-350 | м2 | -15,4 | м2 | 64 |  | -1035.3083 | -1035.3083 |  | 0 | 0 |  | 0 | 0 | 100% | -724.7158
Тепловые сети | Раздел 3. Монолитный канал сечение 2-2 т.5.1-т.5.2 L=3,5 м. | 65 | ТССЦ-101-1962 | Изопласт: П ЭПП-4,0 | м2 | 15,4 | 4686.1322 | Материал | Гидроизоляция стен, фундаментов: горизонтальная оклеечная в 2 слоя | Изопласт: П ЭПП-4,0 | м2 | 15,4 | м2 | 65 |  | 4686.1322 | 4686.1322 |  | 266.92 | 4110.568 |  | 4110.568 | 4110.568 | 12.28% | -830.2754
Тепловые сети | Раздел 3. Монолитный канал сечение 2-2 т.5.1-т.5.2 L=3,5 м. | 66 | ТЕР11-01-011-01 | ЗАЩИТНАЯ Устройство стяжек: цементных толщиной 20 мм | 100 м2 стяжки | 0,07 | 3515.2328 | Работа | ЗАЩИТНАЯ Устройство стяжек: цементных толщиной 20 мм |  | 100 м2 стяжки | 0,07 | 100 | 66 | 3515.2328 |  | 0 | [5 empty] | 0 | 0% | #VALUE!
Тепловые сети | Раздел 3. Монолитный канал сечение 2-2 т.5.1-т.5.2 L=3,5 м. | 67 | ТЕР11-01-011-02 | Устройство стяжек: на каждые 5 мм изменения толщины стяжки добавлять или исключать к расценке 11-01-011-01 (30мм) | 100 м2 стяжки | 0,07 | 454.9274 | Работа | Устройство стяжек: на каждые 5 мм изменения толщины стяжки добавлять или исключать к расценке 11-01-011-01 (30мм) |  | 100 м2 стяжки | 0,07 | 100 | 67 | 454.9274 |  | 0 | [5 empty] | 0 | 0% | #VALUE!
Тепловые сети | Раздел 3. Монолитный канал сечение 2-2 т.5.1-т.5.2 L=3,5 м. | 68 | ТЕР06-01-062-04 | Устройство стен и плоских днищ при толщине: более 150 мм прямоугольных сооружений | 100 м3 железобетона в деле | 0,02149 | 63787.4088 | Работа | Устройство стен и плоских днищ при толщине: более 150 мм прямоугольных сооружений |  | 100 м3 железобетона в деле | 0,02149 | 100 | 68 | 63787.4088 |  | 63787.4088 |  | 20000 | 42980 | 42980 |  | 42980 | 32.62% | 1671.1862
Тепловые сети | Раздел 3. Монолитный канал сечение 2-2 т.5.1-т.5.2 L=3,5 м. | 69 | ТССЦ-204-0100 | Горячекатаная арматурная сталь класса: А-I, А-II, А-III | т | -0,313754 | -30999.6897 | Материал | Устройство стен и плоских днищ при толщине: более 150 мм прямоугольных сооружений | Горячекатаная арматурная сталь класса: А-I, А-II, А-III | т | -0,313754 | т | 69 |  | -30999.6897 | -30999.6897 |  | 0 | 0 |  | 0 | 0 | 100% | -21699.7828
Тепловые сети | Раздел 3. Монолитный канал сечение 2-2 т.5.1-т.5.2 L=3,5 м. | 70 | ТССЦ-401-0246 | Бетон мелкозернистый, класс: В15 (М200) | м3 | -2,181235 | -11010.7634 | Материал | Устройство стен и плоских днищ при толщине: более 150 мм прямоугольных сооружений | Бетон мелкозернистый, класс: В15 (М200) | м3 | -2,181235 | м3 | 70 |  | -11010.7634 | -11010.7634 |  | 0 | 0 |  | 0 | 0 | 100% | -7707.5344
Тепловые сети | Раздел 3. Монолитный канал сечение 2-2 т.5.1-т.5.2 L=3,5 м. | 71 | ТССЦ-401-0249 | Бетон мелкозернистый, класс: В25 (М350) | м3 | 2,181235 | 12532.6792 | Материал | Устройство стен и плоских днищ при толщине: более 150 мм прямоугольных сооружений | Бетон мелкозернистый, класс: В25 (М350) | м3 | 2,181235 | м3 | 71 |  | 12532.6792 | 12532.6792 |  | 6100 | 13305.5335 |  | 13305.5335 | 13305.5335 | -6.167% | -4532.6581
Тепловые сети | Раздел 3. Монолитный канал сечение 2-2 т.5.1-т.5.2 L=3,5 м. | 72 | ТССЦ-204-0001 | Горячекатаная арматурная сталь гладкая класса А-I, диаметром: 6 мм | т | 0,003263 | 324.405 | Материал | Устройство стен и плоских днищ при толщине: более 150 мм прямоугольных сооружений | Горячекатаная арматурная сталь гладкая класса А-I, диаметром: 6 мм | т | 0,003263 | т | 72 |  | 324.405 | 324.405 |  | 49490 | 161.4859 |  | 161.4859 | 161.4859 | 50.22% | 65.5977
Тепловые сети | Раздел 3. Монолитный канал сечение 2-2 т.5.1-т.5.2 L=3,5 м. | 73 | ТССЦ-204-0003 | Горячекатаная арматурная сталь гладкая класса А-I, диаметром: 10 мм | т | 0,026257 | 2593.9731 | Материал | Устройство стен и плоских днищ при толщине: более 150 мм прямоугольных сооружений | Горячекатаная арматурная сталь гладкая класса А-I, диаметром: 10 мм | т | 0,026257 | т | 73 |  | 2593.9731 | 2593.9731 |  | 48990 | 1286.3304 |  | 1286.3304 | 1286.3304 | 50.41% | 529.4508
Тепловые сети | Раздел 3. Монолитный канал сечение 2-2 т.5.1-т.5.2 L=3,5 м. | 74 | ТССЦ-204-0021 | Горячекатаная арматурная сталь периодического профиля класса: А-III, диаметром 10 мм | т | 0,063473 | 6855.591 | Материал | Устройство стен и плоских днищ при толщине: более 150 мм прямоугольных сооружений | Горячекатаная арматурная сталь периодического профиля класса: А-III, диаметром 10 мм | т | 0,063473 | т | 74 |  | 6855.591 | 6855.591 |  | 67150 | 4262.2119 |  | 4262.2119 | 4262.2119 | 37.83% | 536.7017
Тепловые сети | Раздел 3. Монолитный канал сечение 2-2 т.5.1-т.5.2 L=3,5 м. | 75 | ТССЦ-204-0022 | Горячекатаная арматурная сталь периодического профиля класса: А-III, диаметром 12 мм | т | 0,05495 | 5428.7156 | Материал | Устройство стен и плоских днищ при толщине: более 150 мм прямоугольных сооружений | Горячекатаная арматурная сталь периодического профиля класса: А-III, диаметром 12 мм | т | 0,05495 | т | 75 |  | 5428.7156 | 5428.7156 |  | 71900 | 3950.905 |  | 3950.905 | 3950.905 | 27.22% | -150.804
Тепловые сети | Раздел 3. Монолитный канал сечение 2-2 т.5.1-т.5.2 L=3,5 м. | 76 | ТССЦ-204-0023 | Горячекатаная арматурная сталь периодического профиля класса: А-III, диаметром 14 мм | т | 0,062786 | 6168.7646 | Материал | Устройство стен и плоских днищ при толщине: более 150 мм прямоугольных сооружений | Горячекатаная арматурная сталь периодического профиля класса: А-III, диаметром 14 мм | т | 0,062786 | т | 76 |  | 6168.7646 | 6168.7646 |  | 62650 | 3933.5429 |  | 3933.5429 | 3933.5429 | 36.23% | 384.5924
Тепловые сети | Раздел 3. Монолитный канал сечение 2-2 т.5.1-т.5.2 L=3,5 м. | 77 | ТЕР07-06-002-07 | Устройство плит перекрытий каналов площадью: до 5 м2 | 100 шт. сборных конструкций | 0,06 | 16744.8759 | Работа | Устройство плит перекрытий каналов площадью: до 5 м2 |  | 100 шт. сборных конструкций | 0,06 | 100 | 77 | 16744.8759 |  | 16744.8759 |  | 2000 | 12000 | 12000 |  | 12000 | 28.34% | -278.5868
Тепловые сети | Раздел 3. Монолитный канал сечение 2-2 т.5.1-т.5.2 L=3,5 м. | 78 | 05.1.01.12-0020М | Плиты перекрытия камеры коллектора, марка ВП 16-6 | шт. | 6 | 16777.8233 | Материал | Устройство плит перекрытий каналов площадью: до 5 м2 | Плиты перекрытия камеры коллектора, марка ВП 16-6 | шт. | 6 | шт. | 78 |  | 16777.8233 | 16777.8233 |  | 2780 | 16680 |  | 16680 | 16680 | 0.5831% | -4935.5237
Тепловые сети | Раздел 3. Монолитный канал сечение 2-2 т.5.1-т.5.2 L=3,5 м. | 79 | ТЕР26-01-041-05 | Изоляция изделиями из пенопласта насухо холодных поверхностей покрытий и перекрытий | 1 м3 изоляции | 0,28 | 5176.5414 | Работа | Изоляция изделиями из пенопласта насухо холодных поверхностей покрытий и перекрытий |  | 1 м3 изоляции | 0,28 | 1 | 79 | 5176.5414 |  | 5176.5414 |  | 2000 | 560 | 560 |  | 560 | 89.18% | 3063.579
Тепловые сети | Раздел 3. Монолитный канал сечение 2-2 т.5.1-т.5.2 L=3,5 м. | 80 | ТЕР11-01-011-01 | ВЫРАВНИВАЮЩАЯ Устройство стяжек: цементных толщиной 20 мм | 100 м2 стяжки | 0,0595 | 2991.8762 | Работа | ВЫРАВНИВАЮЩАЯ Устройство стяжек: цементных толщиной 20 мм |  | 100 м2 стяжки | 0,0595 | 100 | 80 | 2991.8762 |  | 0 | [5 empty] | 0 | 0% | #VALUE!
Тепловые сети | Раздел 3. Монолитный канал сечение 2-2 т.5.1-т.5.2 L=3,5 м. | 81 | ТЕР11-01-011-02 | Устройство стяжек: на каждые 5 мм изменения толщины стяжки добавлять или исключать к расценке 11-01-011-01 (30мм) | 100 м2 стяжки | 0,0595 | 381.4294 | Работа | Устройство стяжек: на каждые 5 мм изменения толщины стяжки добавлять или исключать к расценке 11-01-011-01 (30мм) |  | 100 м2 стяжки | 0,0595 | 100 | 81 | 381.4294 |  | 0 | [5 empty] | 0 | 0% | #VALUE!
Тепловые сети | Раздел 3. Монолитный канал сечение 2-2 т.5.1-т.5.2 L=3,5 м. | 82 | ТЕР13-03-001-01 | Огрунтовка бетонных и оштукатуренных поверхностей: битумной грунтовкой, первый слой | 100 м2 окрашиваемой поверхности | 0,0595 | 606.9922 | Работа | Огрунтовка бетонных и оштукатуренных поверхностей: битумной грунтовкой, первый слой |  | 100 м2 окрашиваемой поверхности | 0,0595 | 100 | 82 | 606.9922 |  | 0 | [5 empty] | 0 | 0% | #VALUE!
Тепловые сети | Раздел 3. Монолитный канал сечение 2-2 т.5.1-т.5.2 L=3,5 м. | 83 | ТЕР08-01-003-03 | Гидроизоляция стен, фундаментов: горизонтальная оклеечная в 2 слоя | 100 м2 изолируемой поверхности | 0,091 | 5973.6147 | Работа | Гидроизоляция стен, фундаментов: горизонтальная оклеечная в 2 слоя |  | 100 м2 изолируемой поверхности | 0,091 | 100 | 83 | 5973.6147 |  | 5973.6147 |  | 325 | 2957.5 | 2957.5 |  | 2957.5 | 50.49% | 1224.0303
Тепловые сети | Раздел 3. Монолитный канал сечение 2-2 т.5.1-т.5.2 L=3,5 м. | 84 | ТССЦ-101-1742 | Толь с крупнозернистой посыпкой гидроизоляционный марки ТГ-350 | м2 | -20,02 | -1345.774 | Материал | Гидроизоляция стен, фундаментов: горизонтальная оклеечная в 2 слоя | Толь с крупнозернистой посыпкой гидроизоляционный марки ТГ-350 | м2 | -20,02 | м2 | 84 |  | -1345.774 | -1345.774 |  | 0 | 0 |  | 0 | 0 | 100% | -942.0418
Тепловые сети | Раздел 3. Монолитный канал сечение 2-2 т.5.1-т.5.2 L=3,5 м. | 85 | ТССЦ-101-1962 | Изопласт: П ЭПП-4,0 | м2 | 20,02 | 6091.465 | Материал | Гидроизоляция стен, фундаментов: горизонтальная оклеечная в 2 слоя | Изопласт: П ЭПП-4,0 | м2 | 20,02 | м2 | 85 |  | 6091.465 | 6091.465 |  | 266.92 | 5343.7384 |  | 5343.7384 | 5343.7384 | 12.27% | -1079.7129
Тепловые сети | Раздел 3. Монолитный канал сечение 2-2 т.5.1-т.5.2 L=3,5 м. | 86 | ТЕР11-01-011-01 | ЗАЩИТНАЯ Устройство стяжек: цементных толщиной 20 мм | 100 м2 стяжки | 0,0595 | 2991.8762 | Работа | ЗАЩИТНАЯ Устройство стяжек: цементных толщиной 20 мм |  | 100 м2 стяжки | 0,0595 | 100 | 86 | 2991.8762 |  | 0 | [5 empty] | 0 | 0% | #VALUE!
Тепловые сети | Раздел 3. Монолитный канал сечение 2-2 т.5.1-т.5.2 L=3,5 м. | 87 | ТЕР06-01-036-01 | Устройство засыпки: песком | 100 м3 засыпки | 0,022756 | 8084.7819 | Работа | Устройство засыпки: песком |  | 100 м3 засыпки | 0,022756 | 100 | 87 | 8084.7819 |  | 8084.7819 |  | 2200 | 5006.32 | 5006.32 |  | 5006.32 | 38.08% | 653.0274
Тепловые сети | Раздел 3. Монолитный канал сечение 2-2 т.5.1-т.5.2 L=3,5 м. | 88 | ТЕР08-01-003-05 | Гидроизоляция стен, фундаментов: боковая оклеечная по выровненной поверхности бутовой кладки, кирпичу и бетону в 2 слоя | 100 м2 изолируемой поверхности | 0,0721 | 6489.3681 | Работа | Гидроизоляция стен, фундаментов: боковая оклеечная по выровненной поверхности бутовой кладки, кирпичу и бетону в 2 слоя |  | 100 м2 изолируемой поверхности | 0,0721 | 100 | 88 | 6489.3681 |  | 6489.3681 |  | 500 | 3605 | 3605 |  | 3605 | 44.45% | 937.5576
Тепловые сети | Раздел 3. Монолитный канал сечение 2-2 т.5.1-т.5.2 L=3,5 м. | 89 | ТССЦ-101-1742 | Толь с крупнозернистой посыпкой гидроизоляционный марки ТГ-350 | м2 | -16,583 | -1115.1423 | Материал | Гидроизоляция стен, фундаментов: боковая оклеечная по выровненной поверхности бутовой кладки, кирпичу и бетону в 2 слоя | Толь с крупнозернистой посыпкой гидроизоляционный марки ТГ-350 | м2 | -16,583 | м2 | 89 |  | -1115.1423 | -1115.1423 |  | 0 | 0 |  | 0 | 0 | 100% | -780.5996
Тепловые сети | Раздел 3. Монолитный канал сечение 2-2 т.5.1-т.5.2 L=3,5 м. | 90 | ТССЦ-101-1962 | Изопласт: П ЭПП-4,0 | м2 | 16,583 | 5046.0191 | Материал | Гидроизоляция стен, фундаментов: боковая оклеечная по выровненной поверхности бутовой кладки, кирпичу и бетону в 2 слоя | Изопласт: П ЭПП-4,0 | м2 | 16,583 | м2 | 90 |  | 5046.0191 | 5046.0191 |  | 266.92 | 4426.3344 |  | 4426.3344 | 4426.3344 | 12.28% | -894.121
Тепловые сети | Раздел 3. Монолитный канал сечение 2-2 т.5.1-т.5.2 L=3,5 м. | 91 | ТЕР(МО9)08-01-007-01 | Устройство прокладочной гидроизоляции фундаментов рулонными материалами в один слой насухо | 100 м2 | 0,0721 | 234.4333 | Работа | Устройство прокладочной гидроизоляции фундаментов рулонными материалами в один слой насухо |  | 100 м2 | 0,0721 | 100 | 91 | 234.4333 |  | 0 | [5 empty] | 0 | 0% | #VALUE!
Тепловые сети | Раздел 3. Монолитный канал сечение 2-2 т.5.1-т.5.2 L=3,5 м. | 92 | 12.1.02.10-0003М | Мембрана Dorken Дельта-NP-Дрейн с геотекстилем ПРИМ. Профилированная мембрана "Дрениз" с геотекстилем | м2 | 7,931 | 2682.6776 | Материал | Устройство прокладочной гидроизоляции фундаментов рулонными материалами в один слой насухо | Мембрана Dorken Дельта-NP-Дрейн с геотекстилем ПРИМ. Профилированная мембрана "Дрениз" с геотекстилем | м2 | 7,931 | м2 | 92 |  | 2682.6776 | 0 | [5 empty] | 0 | 0% | #VALUE!
Тепловые сети | Раздел 4. Монолитный канал сечение 3-3 т.1.1-т.1.2, т.1.6-т.1.10 L=67,0 м. | 93 | ТЕР08-01-002-01 | Устройство основания под фундаменты: песчаного | 1 м3 основания | 27,135 | 104632.0313 | Работа | Устройство основания под фундаменты: песчаного |  | 1 м3 основания | 27,135 | 1 | 93 | 104632.0313 |  | 104632.0313 |  | 1850 | 50199.75 | 50199.75 |  | 50199.75 | 52.02% | 23042.6719
Тепловые сети | Раздел 4. Монолитный канал сечение 3-3 т.1.1-т.1.2, т.1.6-т.1.10 L=67,0 м. | 94 | ТЕР(МО9)08-01-007-01 | Устройство прокладочной гидроизоляции фундаментов рулонными материалами в один слой насухо (в 2 слоя) | 100 м2 | 1,809 | 11643.0998 | Работа | Устройство прокладочной гидроизоляции фундаментов рулонными материалами в один слой насухо (в 2 слоя) |  | 100 м2 | 1,809 | 100 | 94 | 11643.0998 |  | 0 | [5 empty] | 0 | 0% | #VALUE!
Тепловые сети | Раздел 4. Монолитный канал сечение 3-3 т.1.1-т.1.2, т.1.6-т.1.10 L=67,0 м. | 95 | ТССЦ-101-0851 | Пергамин кровельный марки: П-350 | м2 | 397,98 | 8440.8672 | Материал | Устройство прокладочной гидроизоляции фундаментов рулонными материалами в один слой насухо (в 2 слоя) | Пергамин кровельный марки: П-350 | м2 | 397,98 | м2 | 95 |  | 8440.8672 | 0 | [5 empty] | 0 | 0% | #VALUE!
Тепловые сети | Раздел 4. Монолитный канал сечение 3-3 т.1.1-т.1.2, т.1.6-т.1.10 L=67,0 м. | 96 | ТЕР06-01-001-01 | Устройство бетонной подготовки | 100 м3 бетона, бутобетона и железобетона в деле | 0,1541 | 109420.8073 | Работа | Устройство бетонной подготовки |  | 100 м3 бетона, бутобетона и железобетона в деле | 0,1541 | 100 | 96 | 109420.8073 |  | 109420.8073 |  | 5050 | 77820.5 | 77820.5 |  | 77820.5 | 28.88% | -1225.9349
Тепловые сети | Раздел 4. Монолитный канал сечение 3-3 т.1.1-т.1.2, т.1.6-т.1.10 L=67,0 м. | 97 | ТССЦ-401-0061 | Бетон тяжелый, крупность заполнителя: 20 мм, класс В3,5 (М50) | м3 | -15,7182 | -76023.5615 | Материал | Устройство бетонной подготовки | Бетон тяжелый, крупность заполнителя: 20 мм, класс В3,5 (М50) | м3 | -15,7182 | м3 | 97 |  | -76023.5615 | -76023.5615 |  | 0 | 0 |  | 0 | 0 | 100% | -53216.4931
Тепловые сети | Раздел 4. Монолитный канал сечение 3-3 т.1.1-т.1.2, т.1.6-т.1.10 L=67,0 м. | 98 | ТССЦ-401-0063 | Бетон тяжелый, крупность заполнителя: 20 мм, класс В7,5 (М100) | м3 | 15,7182 | 80884.5684 | Материал | Устройство бетонной подготовки | Бетон тяжелый, крупность заполнителя: 20 мм, класс В7,5 (М100) | м3 | 15,7182 | м3 | 98 |  | 80884.5684 | 80884.5684 |  | 6050 | 95095.11 |  | 95095.11 | 95095.11 | -17.57% | -38475.9121
Тепловые сети | Раздел 4. Монолитный канал сечение 3-3 т.1.1-т.1.2, т.1.6-т.1.10 L=67,0 м. | 99 | ТЕР06-01-015-10 | Армирование подстилающих слоев и набетонок (Усиление края бетонной подготовки) | 1 т | 0,342102 | 39553.3383 | Работа | Армирование подстилающих слоев и набетонок (Усиление края бетонной подготовки) |  | 1 т | 0,342102 | 1 | 99 | 39553.3383 |  | 39553.3383 |  | 35000 | 11973.57 | 11973.57 |  | 11973.57 | 69.73% | 15713.7668
Тепловые сети | Раздел 4. Монолитный канал сечение 3-3 т.1.1-т.1.2, т.1.6-т.1.10 L=67,0 м. | 100 | ТССЦ-204-0100 | Горячекатаная арматурная сталь класса: А-I, А-II, А-III | т | -0,342102 | -33801.4849 | Материал | Армирование подстилающих слоев и набетонок (Усиление края бетонной подготовки) | Горячекатаная арматурная сталь класса: А-I, А-II, А-III | т | -0,342102 | т | 100 |  | -33801.4849 | -33801.4849 |  | 0 | 0 |  | 0 | 0 | 100% | -23661.0394
Тепловые сети | Раздел 4. Монолитный канал сечение 3-3 т.1.1-т.1.2, т.1.6-т.1.10 L=67,0 м. | 101 | ТССЦ-204-0001 | Горячекатаная арматурная сталь гладкая класса А-I, диаметром: 6 мм | т | 0,342102 | 33983.9627 | Материал | Армирование подстилающих слоев и набетонок (Усиление края бетонной подготовки) | Горячекатаная арматурная сталь гладкая класса А-I, диаметром: 6 мм | т | 0,342102 | т | 101 |  | 33983.9627 | 33983.9627 |  | 49490 | 16930.628 |  | 16930.628 | 16930.628 | 50.18% | 6858.1459
Тепловые сети | Раздел 4. Монолитный канал сечение 3-3 т.1.1-т.1.2, т.1.6-т.1.10 L=67,0 м. | 102 | ТЕР11-01-011-01 | ВЫРАВНИВАЮЩАЯ Устройство стяжек: цементных толщиной 20 мм | 100 м2 стяжки | 1,541 | 77418.7567 | Работа | ВЫРАВНИВАЮЩАЯ Устройство стяжек: цементных толщиной 20 мм |  | 100 м2 стяжки | 1,541 | 100 | 102 | 77418.7567 |  | 0 | [5 empty] | 0 | 0% | #VALUE!
Тепловые сети | Раздел 4. Монолитный канал сечение 3-3 т.1.1-т.1.2, т.1.6-т.1.10 L=67,0 м. | 103 | ТЕР11-01-011-02 | Устройство стяжек: на каждые 5 мм изменения толщины стяжки добавлять или исключать к расценке 11-01-011-01 (30мм) | 100 м2 стяжки | 1,541 | 9952.6453 | Работа | Устройство стяжек: на каждые 5 мм изменения толщины стяжки добавлять или исключать к расценке 11-01-011-01 (30мм) |  | 100 м2 стяжки | 1,541 | 100 | 103 | 9952.6453 |  | 0 | [5 empty] | 0 | 0% | #VALUE!
Тепловые сети | Раздел 4. Монолитный канал сечение 3-3 т.1.1-т.1.2, т.1.6-т.1.10 L=67,0 м. | 104 | ТЕР13-03-001-01 | Огрунтовка бетонных и оштукатуренных поверхностей: битумной грунтовкой, первый слой | 100 м2 окрашиваемой поверхности | 1,541 | 15708.3005 | Работа | Огрунтовка бетонных и оштукатуренных поверхностей: битумной грунтовкой, первый слой |  | 100 м2 окрашиваемой поверхности | 1,541 | 100 | 104 | 15708.3005 |  | 0 | [5 empty] | 0 | 0% | #VALUE!
Тепловые сети | Раздел 4. Монолитный канал сечение 3-3 т.1.1-т.1.2, т.1.6-т.1.10 L=67,0 м. | 105 | ТЕР08-01-003-03 | Гидроизоляция стен, фундаментов: горизонтальная оклеечная в 2 слоя | 100 м2 изолируемой поверхности | 1,541 | 101195.3654 | Работа | Гидроизоляция стен, фундаментов: горизонтальная оклеечная в 2 слоя |  | 100 м2 изолируемой поверхности | 1,541 | 100 | 105 | 101195.3654 |  | 101195.3654 |  | 325 | 50082.5 | 50082.5 |  | 50082.5 | 50.51% | 20754.2558
Тепловые сети | Раздел 4. Монолитный канал сечение 3-3 т.1.1-т.1.2, т.1.6-т.1.10 L=67,0 м. | 106 | ТССЦ-101-1742 | Толь с крупнозернистой посыпкой гидроизоляционный марки ТГ-350 | м2 | -339,02 | -22789.4543 | Материал | Гидроизоляция стен, фундаментов: горизонтальная оклеечная в 2 слоя | Толь с крупнозернистой посыпкой гидроизоляционный марки ТГ-350 | м2 | -339,02 | м2 | 106 |  | -22789.4543 | -22789.4543 |  | 0 | 0 |  | 0 | 0 | 100% | -15952.618
Тепловые сети | Раздел 4. Монолитный канал сечение 3-3 т.1.1-т.1.2, т.1.6-т.1.10 L=67,0 м. | 107 | ТССЦ-101-1962 | Изопласт: П ЭПП-4,0 | м2 | 339,02 | 103159.5365 | Материал | Гидроизоляция стен, фундаментов: горизонтальная оклеечная в 2 слоя | Изопласт: П ЭПП-4,0 | м2 | 339,02 | м2 | 107 |  | 103159.5365 | 103159.5365 |  | 266.92 | 90491.2184 |  | 90491.2184 | 90491.2184 | 12.28% | -18279.5428
Тепловые сети | Раздел 4. Монолитный канал сечение 3-3 т.1.1-т.1.2, т.1.6-т.1.10 L=67,0 м. | 108 | ТЕР11-01-011-01 | ЗАЩИТНАЯ Устройство стяжек: цементных толщиной 20 мм | 100 м2 стяжки | 1,541 | 77418.7567 | Работа | ЗАЩИТНАЯ Устройство стяжек: цементных толщиной 20 мм |  | 100 м2 стяжки | 1,541 | 100 | 108 | 77418.7567 |  | 0 | [5 empty] | 0 | 0% | #VALUE!
Тепловые сети | Раздел 4. Монолитный канал сечение 3-3 т.1.1-т.1.2, т.1.6-т.1.10 L=67,0 м. | 109 | ТЕР11-01-011-02 | Устройство стяжек: на каждые 5 мм изменения толщины стяжки добавлять или исключать к расценке 11-01-011-01 (30мм) | 100 м2 стяжки | 1,541 | 9952.6453 | Работа | Устройство стяжек: на каждые 5 мм изменения толщины стяжки добавлять или исключать к расценке 11-01-011-01 (30мм) |  | 100 м2 стяжки | 1,541 | 100 | 109 | 9952.6453 |  | 0 | [5 empty] | 0 | 0% | #VALUE!
Тепловые сети | Раздел 4. Монолитный канал сечение 3-3 т.1.1-т.1.2, т.1.6-т.1.10 L=67,0 м. | 110 | ТЕР06-01-062-04 | Устройство стен и плоских днищ при толщине: более 150 мм прямоугольных сооружений | 100 м3 железобетона в деле | 0,48642 | 1443826.7379 | Работа | Устройство стен и плоских днищ при толщине: более 150 мм прямоугольных сооружений |  | 100 м3 железобетона в деле | 0,48642 | 100 | 110 | 1443826.7379 |  | 1443826.7379 |  | 20000 | 972840 | 972840 |  | 972840 | 32.62% | 37838.7165
Тепловые сети | Раздел 4. Монолитный канал сечение 3-3 т.1.1-т.1.2, т.1.6-т.1.10 L=67,0 м. | 111 | ТССЦ-204-0100 | Горячекатаная арматурная сталь класса: А-I, А-II, А-III | т | -7,101732 | -701679.238 | Материал | Устройство стен и плоских днищ при толщине: более 150 мм прямоугольных сооружений | Горячекатаная арматурная сталь класса: А-I, А-II, А-III | т | -7,101732 | т | 111 |  | -701679.238 | -701679.238 |  | 0 | 0 |  | 0 | 0 | 100% | -491175.4666
Тепловые сети | Раздел 4. Монолитный канал сечение 3-3 т.1.1-т.1.2, т.1.6-т.1.10 L=67,0 м. | 112 | ТССЦ-401-0246 | Бетон мелкозернистый, класс: В15 (М200) | м3 | -49,37163 | -249236.8465 | Материал | Устройство стен и плоских днищ при толщине: более 150 мм прямоугольных сооружений | Бетон мелкозернистый, класс: В15 (М200) | м3 | -49,37163 | м3 | 112 |  | -249236.8465 | -249236.8465 |  | 0 | 0 |  | 0 | 0 | 100% | -174465.7926
Тепловые сети | Раздел 4. Монолитный канал сечение 3-3 т.1.1-т.1.2, т.1.6-т.1.10 L=67,0 м. | 113 | ТССЦ-401-0249 | Бетон мелкозернистый, класс: В25 (М350) | м3 | 49,37163 | 283664.3317 | Материал | Устройство стен и плоских днищ при толщине: более 150 мм прямоугольных сооружений | Бетон мелкозернистый, класс: В25 (М350) | м3 | 49,37163 | м3 | 113 |  | 283664.3317 | 283664.3317 |  | 6100 | 301166.943 |  | 301166.943 | 301166.943 | -6.17% | -102601.9108
Тепловые сети | Раздел 4. Монолитный канал сечение 3-3 т.1.1-т.1.2, т.1.6-т.1.10 L=67,0 м. | 114 | ТССЦ-204-0001 | Горячекатаная арматурная сталь гладкая класса А-I, диаметром: 6 мм | т | 0,062471 | 6205.5137 | Материал | Устройство стен и плоских днищ при толщине: более 150 мм прямоугольных сооружений | Горячекатаная арматурная сталь гладкая класса А-I, диаметром: 6 мм | т | 0,062471 | т | 114 |  | 6205.5137 | 6205.5137 |  | 49490 | 3091.6898 |  | 3091.6898 | 3091.6898 | 50.18% | 1252.1698
Тепловые сети | Раздел 4. Монолитный канал сечение 3-3 т.1.1-т.1.2, т.1.6-т.1.10 L=67,0 м. | 115 | ТССЦ-204-0003 | Горячекатаная арматурная сталь гладкая класса А-I, диаметром: 10 мм | т | 0,502634 | 49659.3158 | Материал | Устройство стен и плоских днищ при толщине: более 150 мм прямоугольных сооружений | Горячекатаная арматурная сталь гладкая класса А-I, диаметром: 10 мм | т | 0,502634 | т | 115 |  | 49659.3158 | 49659.3158 |  | 48990 | 24624.0397 |  | 24624.0397 | 24624.0397 | 50.41% | 10137.4814
Тепловые сети | Раздел 4. Монолитный канал сечение 3-3 т.1.1-т.1.2, т.1.6-т.1.10 L=67,0 м. | 116 | ТССЦ-204-0021 | Горячекатаная арматурная сталь периодического профиля класса: А-III, диаметром 10 мм | т | 1,339665 | 144698.5885 | Материал | Устройство стен и плоских днищ при толщине: более 150 мм прямоугольных сооружений | Горячекатаная арматурная сталь периодического профиля класса: А-III, диаметром 10 мм | т | 1,339665 | т | 116 |  | 144698.5885 | 144698.5885 |  | 67150 | 89958.5048 |  | 89958.5048 | 89958.5048 | 37.83% | 11330.5072
Тепловые сети | Раздел 4. Монолитный канал сечение 3-3 т.1.1-т.1.2, т.1.6-т.1.10 L=67,0 м. | 117 | ТССЦ-204-0022 | Горячекатаная арматурная сталь периодического профиля класса: А-III, диаметром 12 мм | т | 1,259895 | 124475.2288 | Материал | Устройство стен и плоских днищ при толщине: более 150 мм прямоугольных сооружений | Горячекатаная арматурная сталь периодического профиля класса: А-III, диаметром 12 мм | т | 1,259895 | т | 117 |  | 124475.2288 | 124475.2288 |  | 71900 | 90586.4505 |  | 90586.4505 | 90586.4505 | 27.23% | -3453.7903
Тепловые сети | Раздел 4. Монолитный канал сечение 3-3 т.1.1-т.1.2, т.1.6-т.1.10 L=67,0 м. | 118 | ТССЦ-204-0023 | Горячекатаная арматурная сталь периодического профиля класса: А-III, диаметром 14 мм | т | 1,40424 | 137976.0544 | Материал | Устройство стен и плоских днищ при толщине: более 150 мм прямоугольных сооружений | Горячекатаная арматурная сталь периодического профиля класса: А-III, диаметром 14 мм | т | 1,40424 | т | 118 |  | 137976.0544 | 137976.0544 |  | 62650 | 87975.636 |  | 87975.636 | 87975.636 | 36.24% | 8607.602
Тепловые сети | Раздел 4. Монолитный канал сечение 3-3 т.1.1-т.1.2, т.1.6-т.1.10 L=67,0 м. | 119 | ТЕР07-06-002-07 | Устройство плит перекрытий каналов площадью: до 5 м2 | 100 шт. сборных конструкций | 1,12 | 312562.9919 | Работа | Устройство плит перекрытий каналов площадью: до 5 м2 |  | 100 шт. сборных конструкций | 1,12 | 100 | 119 | 312562.9919 |  | 312562.9919 |  | 2000 | 224000 | 224000 |  | 224000 | 28.33% | -5205.9057
Тепловые сети | Раздел 4. Монолитный канал сечение 3-3 т.1.1-т.1.2, т.1.6-т.1.10 L=67,0 м. | 120 | 05.1.01.12-0022М | Плиты перекрытия камеры коллектора, марка ВП 19-6 | шт. | 112 | 375291.0155 | Материал | Устройство плит перекрытий каналов площадью: до 5 м2 | Плиты перекрытия камеры коллектора, марка ВП 19-6 | шт. | 112 | шт. | 120 |  | 375291.0155 | 375291.0155 |  | 2000 | 224000 |  | 224000 | 224000 | 40.31% | 38703.7109
Тепловые сети | Раздел 4. Монолитный канал сечение 3-3 т.1.1-т.1.2, т.1.6-т.1.10 L=67,0 м. | 121 | ТЕР26-01-041-05 | Изоляция изделиями из пенопласта насухо холодных поверхностей покрытий и перекрытий | 1 м3 изоляции | 6,365 | 117628.5083 | Работа | Изоляция изделиями из пенопласта насухо холодных поверхностей покрытий и перекрытий |  | 1 м3 изоляции | 6,365 | 1 | 121 | 117628.5083 |  | 117628.5083 |  | 2000 | 12730 | 12730 |  | 12730 | 89.18% | 69609.9558
Тепловые сети | Раздел 4. Монолитный канал сечение 3-3 т.1.1-т.1.2, т.1.6-т.1.10 L=67,0 м. | 122 | ТЕР11-01-011-01 | ВЫРАВНИВАЮЩАЯ Устройство стяжек: цементных толщиной 20 мм | 100 м2 стяжки | 1,34 | 67320.3825 | Работа | ВЫРАВНИВАЮЩАЯ Устройство стяжек: цементных толщиной 20 мм |  | 100 м2 стяжки | 1,34 | 100 | 122 | 67320.3825 |  | 0 | [5 empty] | 0 | 0% | #VALUE!
Тепловые сети | Раздел 4. Монолитный канал сечение 3-3 т.1.1-т.1.2, т.1.6-т.1.10 L=67,0 м. | 123 | ТЕР11-01-011-02 | Устройство стяжек: на каждые 5 мм изменения толщины стяжки добавлять или исключать к расценке 11-01-011-01 (30мм) | 100 м2 стяжки | 1,34 | 8655.0252 | Работа | Устройство стяжек: на каждые 5 мм изменения толщины стяжки добавлять или исключать к расценке 11-01-011-01 (30мм) |  | 100 м2 стяжки | 1,34 | 100 | 123 | 8655.0252 |  | 0 | [5 empty] | 0 | 0% | #VALUE!
Тепловые сети | Раздел 4. Монолитный канал сечение 3-3 т.1.1-т.1.2, т.1.6-т.1.10 L=67,0 м. | 124 | ТЕР13-03-001-01 | Огрунтовка бетонных и оштукатуренных поверхностей: битумной грунтовкой, первый слой | 100 м2 окрашиваемой поверхности | 1,34 | 13663.028 | Работа | Огрунтовка бетонных и оштукатуренных поверхностей: битумной грунтовкой, первый слой |  | 100 м2 окрашиваемой поверхности | 1,34 | 100 | 124 | 13663.028 |  | 0 | [5 empty] | 0 | 0% | #VALUE!
Тепловые сети | Раздел 4. Монолитный канал сечение 3-3 т.1.1-т.1.2, т.1.6-т.1.10 L=67,0 м. | 125 | ТЕР08-01-003-03 | Гидроизоляция стен, фундаментов: горизонтальная оклеечная в 2 слоя | 100 м2 изолируемой поверхности | 1,943 | 127593.8258 | Работа | Гидроизоляция стен, фундаментов: горизонтальная оклеечная в 2 слоя |  | 100 м2 изолируемой поверхности | 1,943 | 100 | 125 | 127593.8258 |  | 127593.8258 |  | 325 | 63147.5 | 63147.5 |  | 63147.5 | 50.51% | 26168.178
Тепловые сети | Раздел 4. Монолитный канал сечение 3-3 т.1.1-т.1.2, т.1.6-т.1.10 L=67,0 м. | 126 | ТССЦ-101-1742 | Толь с крупнозернистой посыпкой гидроизоляционный марки ТГ-350 | м2 | -427,46 | -28733.9233 | Материал | Гидроизоляция стен, фундаментов: горизонтальная оклеечная в 2 слоя | Толь с крупнозернистой посыпкой гидроизоляционный марки ТГ-350 | м2 | -427,46 | м2 | 126 |  | -28733.9233 | -28733.9233 |  | 0 | 0 |  | 0 | 0 | 100% | -20113.7463
Тепловые сети | Раздел 4. Монолитный канал сечение 3-3 т.1.1-т.1.2, т.1.6-т.1.10 L=67,0 м. | 127 | ТССЦ-101-1962 | Изопласт: П ЭПП-4,0 | м2 | 427,46 | 130071.2158 | Материал | Гидроизоляция стен, фундаментов: горизонтальная оклеечная в 2 слоя | Изопласт: П ЭПП-4,0 | м2 | 427,46 | м2 | 127 |  | 130071.2158 | 130071.2158 |  | 266.92 | 114097.6232 |  | 114097.6232 | 114097.6232 | 12.28% | -23047.7721
Тепловые сети | Раздел 4. Монолитный канал сечение 3-3 т.1.1-т.1.2, т.1.6-т.1.10 L=67,0 м. | 128 | ТЕР11-01-011-01 | ЗАЩИТНАЯ Устройство стяжек: цементных толщиной 20 мм | 100 м2 стяжки | 1,34 | 67320.3825 | Работа | ЗАЩИТНАЯ Устройство стяжек: цементных толщиной 20 мм |  | 100 м2 стяжки | 1,34 | 100 | 128 | 67320.3825 |  | 0 | [5 empty] | 0 | 0% | #VALUE!
Тепловые сети | Раздел 4. Монолитный канал сечение 3-3 т.1.1-т.1.2, т.1.6-т.1.10 L=67,0 м. | 129 | ТЕР06-01-036-01 | Устройство засыпки: песком | 100 м3 засыпки | 0,544509 | 193539.2884 | Работа | Устройство засыпки: песком |  | 100 м3 засыпки | 0,544509 | 100 | 129 | 193539.2884 |  | 193539.2884 |  | 2200 | 119791.98 | 119791.98 |  | 119791.98 | 38.1% | 15685.5219
Тепловые сети | Раздел 4. Монолитный канал сечение 3-3 т.1.1-т.1.2, т.1.6-т.1.10 L=67,0 м. | 130 | ТЕР08-01-003-05 | Гидроизоляция стен, фундаментов: боковая оклеечная по выровненной поверхности бутовой кладки, кирпичу и бетону в 2 слоя | 100 м2 изолируемой поверхности | 1,4405 | 129644.167 | Работа | Гидроизоляция стен, фундаментов: боковая оклеечная по выровненной поверхности бутовой кладки, кирпичу и бетону в 2 слоя |  | 100 м2 изолируемой поверхности | 1,4405 | 100 | 130 | 129644.167 |  | 129644.167 |  | 500 | 72025 | 72025 |  | 72025 | 44.44% | 18725.9169
Тепловые сети | Раздел 4. Монолитный канал сечение 3-3 т.1.1-т.1.2, т.1.6-т.1.10 L=67,0 м. | 131 | ТССЦ-101-1742 | Толь с крупнозернистой посыпкой гидроизоляционный марки ТГ-350 | м2 | -331,315 | -22271.1665 | Материал | Гидроизоляция стен, фундаментов: боковая оклеечная по выровненной поверхности бутовой кладки, кирпичу и бетону в 2 слоя | Толь с крупнозернистой посыпкой гидроизоляционный марки ТГ-350 | м2 | -331,315 | м2 | 131 |  | -22271.1665 | -22271.1665 |  | 0 | 0 |  | 0 | 0 | 100% | -15589.8166
Тепловые сети | Раздел 4. Монолитный канал сечение 3-3 т.1.1-т.1.2, т.1.6-т.1.10 L=67,0 м. | 132 | ТССЦ-101-1962 | Изопласт: П ЭПП-4,0 | м2 | 331,315 | 100815.2032 | Материал | Гидроизоляция стен, фундаментов: боковая оклеечная по выровненной поверхности бутовой кладки, кирпичу и бетону в 2 слоя | Изопласт: П ЭПП-4,0 | м2 | 331,315 | м2 | 132 |  | 100815.2032 | 100815.2032 |  | 266.92 | 88434.5998 |  | 88434.5998 | 88434.5998 | 12.28% | -17863.9576
Тепловые сети | Раздел 4. Монолитный канал сечение 3-3 т.1.1-т.1.2, т.1.6-т.1.10 L=67,0 м. | 133 | ТЕР(МО9)08-01-007-01 | Устройство прокладочной гидроизоляции фундаментов рулонными материалами в один слой насухо | 100 м2 | 1,4405 | 4634.1767 | Работа | Устройство прокладочной гидроизоляции фундаментов рулонными материалами в один слой насухо |  | 100 м2 | 1,4405 | 100 | 133 | 4634.1767 |  | 0 | [5 empty] | 0 | 0% | #VALUE!
Тепловые сети | Раздел 4. Монолитный канал сечение 3-3 т.1.1-т.1.2, т.1.6-т.1.10 L=67,0 м. | 134 | 12.1.02.10-0003М | Мембрана Dorken Дельта-NP-Дрейн с геотекстилем ПРИМ. Профилированная мембрана "Дрениз" с геотекстилем | м2 | 158,455 | 53590.1925 | Материал | Устройство прокладочной гидроизоляции фундаментов рулонными материалами в один слой насухо | Мембрана Dorken Дельта-NP-Дрейн с геотекстилем ПРИМ. Профилированная мембрана "Дрениз" с геотекстилем | м2 | 158,455 | м2 | 134 |  | 53590.1925 | 0 | [5 empty] | 0 | 0% | #VALUE!
Тепловые сети | Раздел 5. Монолитное ж/б основание L=18,0 м.п. | 135 | ТЕР08-01-002-01 | Устройство основания под фундаменты: песчаного | 1 м3 основания | 5,04 | 19435.1568 | Работа | Устройство основания под фундаменты: песчаного |  | 1 м3 основания | 5,04 | 1 | 135 | 19435.1568 |  | 19435.1568 |  | 1850 | 9324 | 9324 |  | 9324 | 52.03% | 4280.6098
Тепловые сети | Раздел 5. Монолитное ж/б основание L=18,0 м.п. | 136 | ТЕР06-01-001-01 | Устройство бетонной подготовки | 100 м3 бетона, бутобетона и железобетона в деле | 0,027 | 19171.5777 | Работа | Устройство бетонной подготовки |  | 100 м3 бетона, бутобетона и железобетона в деле | 0,027 | 100 | 136 | 19171.5777 |  | 19171.5777 |  | 5050 | 13635 | 13635 |  | 13635 | 28.88% | -214.8956
Тепловые сети | Раздел 5. Монолитное ж/б основание L=18,0 м.п. | 137 | ТССЦ-401-0061 | Бетон тяжелый, крупность заполнителя: 20 мм, класс В3,5 (М50) | м3 | -2,754 | -13319.6149 | Материал | Устройство бетонной подготовки | Бетон тяжелый, крупность заполнителя: 20 мм, класс В3,5 (М50) | м3 | -2,754 | м3 | 137 |  | -13319.6149 | -13319.6149 |  | 0 | 0 |  | 0 | 0 | 100% | -9323.7304
Тепловые сети | Раздел 5. Монолитное ж/б основание L=18,0 м.п. | 138 | ТССЦ-401-0063 | Бетон тяжелый, крупность заполнителя: 20 мм, класс В7,5 (М100) | м3 | 2,754 | 14172.4453 | Материал | Устройство бетонной подготовки | Бетон тяжелый, крупность заполнителя: 20 мм, класс В7,5 (М100) | м3 | 2,754 | м3 | 138 |  | 14172.4453 | 14172.4453 |  | 6050 | 16661.7 |  | 16661.7 | 16661.7 | -17.56% | -6740.9883
Тепловые сети | Раздел 5. Монолитное ж/б основание L=18,0 м.п. | 139 | ТЕР13-03-001-01 | Огрунтовка бетонных и оштукатуренных поверхностей: битумной грунтовкой, первый слой | 100 м2 окрашиваемой поверхности | 0,306 | 3118.5969 | Работа | Огрунтовка бетонных и оштукатуренных поверхностей: битумной грунтовкой, первый слой |  | 100 м2 окрашиваемой поверхности | 0,306 | 100 | 139 | 3118.5969 |  | 0 | [5 empty] | 0 | 0% | #VALUE!
Тепловые сети | Раздел 5. Монолитное ж/б основание L=18,0 м.п. | 140 | ТЕР13-03-001-02 | Огрунтовка бетонных и оштукатуренных поверхностей: битумной грунтовкой, последующий слой | 100 м2 окрашиваемой поверхности | 0,306 | 2951.3256 | Работа | Огрунтовка бетонных и оштукатуренных поверхностей: битумной грунтовкой, последующий слой |  | 100 м2 окрашиваемой поверхности | 0,306 | 100 | 140 | 2951.3256 |  | 0 | [5 empty] | 0 | 0% | #VALUE!
Тепловые сети | Раздел 5. Монолитное ж/б основание L=18,0 м.п. | 141 | ТЕР06-01-001-16 | Устройство фундаментных плит железобетонных: плоских | 100 м3 бетона, бутобетона и железобетона в деле | 0,0468 | 77478.3154 | Работа | Устройство фундаментных плит железобетонных: плоских |  | 100 м3 бетона, бутобетона и железобетона в деле | 0,0468 | 100 | 141 | 77478.3154 |  | 77478.3154 |  | 4550 | 21294 | 21294 |  | 21294 | 72.52% | 32940.8208
Тепловые сети | Раздел 5. Монолитное ж/б основание L=18,0 м.п. | 142 | ТССЦ-204-0100 | Горячекатаная арматурная сталь класса: А-I, А-II, А-III | т | -0,37908 | -37454.8432 | Материал | Устройство фундаментных плит железобетонных: плоских | Горячекатаная арматурная сталь класса: А-I, А-II, А-III | т | -0,37908 | т | 142 |  | -37454.8432 | -37454.8432 |  | 0 | 0 |  | 0 | 0 | 100% | -26218.3902
Тепловые сети | Раздел 5. Монолитное ж/б основание L=18,0 м.п. | 143 | ТССЦ-401-0066 | Бетон тяжелый, крупность заполнителя: 20 мм, класс В15 (М200) | м3 | -4,7502 | -26659.5051 | Материал | Устройство фундаментных плит железобетонных: плоских | Бетон тяжелый, крупность заполнителя: 20 мм, класс В15 (М200) | м3 | -4,7502 | м3 | 143 |  | -26659.5051 | -26659.5051 |  | 0 | 0 |  | 0 | 0 | 100% | -18661.6536
Тепловые сети | Раздел 5. Монолитное ж/б основание L=18,0 м.п. | 144 | ТССЦ-401-0069 | Бетон тяжелый, крупность заполнителя: 20 мм, класс В25 (М350) | м3 | 4,7502 | 28951.8829 | Материал | Устройство фундаментных плит железобетонных: плоских | Бетон тяжелый, крупность заполнителя: 20 мм, класс В25 (М350) | м3 | 4,7502 | м3 | 144 |  | 28951.8829 | 28951.8829 |  | 6150 | 29213.73 |  | 29213.73 | 29213.73 | -0.9044% | -8947.412
Тепловые сети | Раздел 5. Монолитное ж/б основание L=18,0 м.п. | 145 | ТССЦ-204-0021 | Горячекатаная арматурная сталь периодического профиля класса: А-III, диаметром 10 мм | т | 0,198797 | 21472.826 | Материал | Устройство фундаментных плит железобетонных: плоских | Горячекатаная арматурная сталь периодического профиля класса: А-III, диаметром 10 мм | т | 0,198797 | т | 145 |  | 21472.826 | 21472.826 |  | 67150 | 13349.2185 |  | 13349.2185 | 13349.2185 | 37.83% | 1681.7597
Тепловые сети | Раздел 5. Монолитное ж/б основание L=18,0 м.п. | 146 | ТССЦ-204-0024 | Горячекатаная арматурная сталь периодического профиля класса: А-III, диаметром 16-18 мм | т | 0,480067 | 47674.8693 | Материал | Устройство фундаментных плит железобетонных: плоских | Горячекатаная арматурная сталь периодического профиля класса: А-III, диаметром 16-18 мм | т | 0,480067 | т | 146 |  | 47674.8693 | 47674.8693 |  | 70000 | 33604.69 |  | 33604.69 | 33604.69 | 29.51% | -232.2815
Тепловые сети | Раздел 6. Тепловая сеть т. 1.1 -1.10 | 147 | ТЕР24-01-008-05 | Прокладка трубопроводов в непроходном канале в изоляции из пенополиуретана (ППУ) при условном давлении 1,6 МПа, температуре 150°С, диаметр труб: 125 мм | 1 км трубопровода | 0,17 | 884283.7955 | Работа | Прокладка трубопроводов в непроходном канале в изоляции из пенополиуретана (ППУ) при условном давлении 1,6 МПа, температуре 150°С, диаметр труб: 125 мм |  | 1 км трубопровода | 0,17 | 1 | 147 | 884283.7955 |  | 884283.7955 |  | 4000000 | 680000 | 680000 |  | 680000 | 23.1% | -61001.3431
Тепловые сети | Раздел 6. Тепловая сеть т. 1.1 -1.10 | 148 | ТССЦ-103-0975 | Трубы стальные в пенополиуретановой изоляции при условном давлении 1,6 МПа t 150 С наружный диаметр: 133 мм толщина стенки 4 мм | м | -170 | -546722.6072 | Материал | Прокладка трубопроводов в непроходном канале в изоляции из пенополиуретана (ППУ) при условном давлении 1,6 МПа, температуре 150°С, диаметр труб: 125 мм | Трубы стальные в пенополиуретановой изоляции при условном давлении 1,6 МПа t 150 С наружный диаметр: 133 мм толщина стенки 4 мм | м | -170 | м | 148 |  | -546722.6072 | -546722.6072 |  | 0 | 0 |  | 0 | 0 | 100% | -382705.825
Тепловые сети | Раздел 6. Тепловая сеть т. 1.1 -1.10 | 149 | ТССЦ-103-2021 | Труба стальная изолированная пенополиуретаном (ГОСТ 30732-2006) в полиэтиленовой оболочке диаметром: 133 мм, толщиной стенки 4 мм, наружным диаметром оболочки 225 мм | м | 170 | 546312.032 | Материал | Прокладка трубопроводов в непроходном канале в изоляции из пенополиуретана (ППУ) при условном давлении 1,6 МПа, температуре 150°С, диаметр труб: 125 мм | Труба стальная изолированная пенополиуретаном (ГОСТ 30732-2006) в полиэтиленовой оболочке диаметром: 133 мм, толщиной стенки 4 мм, наружным диаметром оболочки 225 мм | м | 170 | м | 149 |  | 546312.032 | 546312.032 |  | 2580 | 438600 |  | 438600 | 438600 | 19.72% | -56181.5776
Тепловые сети | Раздел 6. Тепловая сеть т. 1.1 -1.10 | 150 | 23.4.01.03-0014М | Отвод в ППУ изоляции в оболочке из полиэтилена, d=133/225 мм длиной плеча L=1000 мм | шт. | 12 | 74141.7589 | Материал | Прокладка трубопроводов в непроходном канале в изоляции из пенополиуретана (ППУ) при условном давлении 1,6 МПа, температуре 150°С, диаметр труб: 125 мм | Отвод в ППУ изоляции в оболочке из полиэтилена, d=133/225 мм длиной плеча L=1000 мм | шт. | 12 | шт. | 150 |  | 74141.7589 | 0 | [5 empty] | 0 | 0% | #VALUE!
Тепловые сети | Раздел 6. Тепловая сеть т. 1.1 -1.10 | 151 | ТССЦ-103-1306 | Муфты термоусаживающиеся полиэтиленовые для стыков, диаметром: 180 мм, длиной 500 мм (Стык МТУ) | шт. | 36 | 23251.9849 | Материал | Прокладка трубопроводов в непроходном канале в изоляции из пенополиуретана (ППУ) при условном давлении 1,6 МПа, температуре 150°С, диаметр труб: 125 мм | Муфты термоусаживающиеся полиэтиленовые для стыков, диаметром: 180 мм, длиной 500 мм (Стык МТУ) | шт. | 36 | шт. | 151 |  | 23251.9849 | 0 | [5 empty] | 0 | 0% | #VALUE!
Тепловые сети | Раздел 6. Тепловая сеть т. 1.1 -1.10 | 152 | ТССЦ-301-1594 | Заглушки стальные фланцевые диаметром: 150 мм ПРИМ. Защитный экран | шт. | 2 | 1935.0254 | Материал | Прокладка трубопроводов в непроходном канале в изоляции из пенополиуретана (ППУ) при условном давлении 1,6 МПа, температуре 150°С, диаметр труб: 125 мм | Заглушки стальные фланцевые диаметром: 150 мм ПРИМ. Защитный экран | шт. | 2 | шт. | 152 |  | 1935.0254 | 0 | [5 empty] | 0 | 0% | #VALUE!
Тепловые сети | Раздел 6. Тепловая сеть т. 1.1 -1.10 | 153 | ТССЦ-301-1594 | Заглушки стальные фланцевые диаметром: 150 мм ПРИМ. Металлическая заглушка изоляции | шт. | 4 | 3868.7836 | Материал | Прокладка трубопроводов в непроходном канале в изоляции из пенополиуретана (ППУ) при условном давлении 1,6 МПа, температуре 150°С, диаметр труб: 125 мм | Заглушки стальные фланцевые диаметром: 150 мм ПРИМ. Металлическая заглушка изоляции | шт. | 4 | шт. | 153 |  | 3868.7836 | 0 | [5 empty] | 0 | 0% | #VALUE!
Тепловые сети | Раздел 6. Тепловая сеть т. 1.1 -1.10 | 154 | ТЕР26-01-010-02 | Изоляция трубопроводов: матами из стеклянного штапельного волокна | 1 м3 изоляции | 0,756 | 24735.8845 | Работа | Изоляция трубопроводов: матами из стеклянного штапельного волокна |  | 1 м3 изоляции | 0,756 | 1 | 154 | 24735.8845 |  | 0 | [5 empty] | 0 | 0% | #VALUE!
Тепловые сети | Раздел 6. Тепловая сеть т. 1.1 -1.10 | 155 | ТССЦ-104-0074 | Маты без связующего прошивные из супертонкого стекловолокна толщиной: 60 мм | м3 | -1,2474 | -5162.6021 | Материал | Изоляция трубопроводов: матами из стеклянного штапельного волокна | Маты без связующего прошивные из супертонкого стекловолокна толщиной: 60 мм | м3 | -1,2474 | м3 | 155 |  | -5162.6021 | 0 | [5 empty] | 0 | 0% | #VALUE!
Тепловые сети | Раздел 6. Тепловая сеть т. 1.1 -1.10 | 156 | ТССЦ-101-6595 | Изолон ППЭ-Л (маты полиэтиленовые размер 2000х1400х45 -6шт) | м2 | 16,8 | 4326.2454 | Материал | Изоляция трубопроводов: матами из стеклянного штапельного волокна | Изолон ППЭ-Л (маты полиэтиленовые размер 2000х1400х45 -6шт) | м2 | 16,8 | м2 | 156 |  | 4326.2454 | 0 | [5 empty] | 0 | 0% | #VALUE!
Тепловые сети | Раздел 6. Тепловая сеть т. 1.1 -1.10 | 157 | ТЕР09-05-004-01 | Ультразвуковой контроль качества сварных соединений, положение шва: нижнее и вертикальное толщиной металла до 10 мм | 1 м шва | 15,03432 | 53773.9375 | Работа | Ультразвуковой контроль качества сварных соединений, положение шва: нижнее и вертикальное толщиной металла до 10 мм |  | 1 м шва | 15,03432 | 1 | 157 | 53773.9375 |  | 0 | [5 empty] | 0 | 0% | #VALUE!
Тепловые сети | Раздел 6. Тепловая сеть т. 1.1 -1.10 | 158 | ТССЦ-507-3539 | Лента сигнальная "Внимание теплосеть" ЛСТ 250 | 100 м | 0,4 | 257.2431 | Материал | Ультразвуковой контроль качества сварных соединений, положение шва: нижнее и вертикальное толщиной металла до 10 мм | Лента сигнальная "Внимание теплосеть" ЛСТ 250 | 100 м | 0,4 | 100 | 158 |  | 257.2431 | 0 | [5 empty] | 0 | 0% | #VALUE!
Тепловые сети | Раздел 7. Тепловая сеть т. 1 -10 | 159 | ТЕР24-01-008-04 | Прокладка трубопроводов в непроходном канале в изоляции из пенополиуретана (ППУ) при условном давлении 1,6 МПа, температуре 150°С, диаметр труб: 100 мм | 1 км трубопровода | 0,184 | 756421.3218 | Работа | Прокладка трубопроводов в непроходном канале в изоляции из пенополиуретана (ППУ) при условном давлении 1,6 МПа, температуре 150°С, диаметр труб: 100 мм |  | 1 км трубопровода | 0,184 | 1 | 159 | 756421.3218 |  | 756421.3218 |  | 1500000 | 276000 | 276000 |  | 276000 | 63.51% | 253494.9253
Тепловые сети | Раздел 7. Тепловая сеть т. 1 -10 | 160 | ТССЦ-103-0974 | Трубы стальные в пенополиуретановой изоляции при условном давлении 1,6 МПа t 150 С наружный диаметр: 108 мм толщина стенки 4 мм | м | -184 | -431143.1729 | Материал | Прокладка трубопроводов в непроходном канале в изоляции из пенополиуретана (ППУ) при условном давлении 1,6 МПа, температуре 150°С, диаметр труб: 100 мм | Трубы стальные в пенополиуретановой изоляции при условном давлении 1,6 МПа t 150 С наружный диаметр: 108 мм толщина стенки 4 мм | м | -184 | м | 160 |  | -431143.1729 | -431143.1729 |  | 0 | 0 |  | 0 | 0 | 100% | -301800.221
Тепловые сети | Раздел 7. Тепловая сеть т. 1 -10 | 161 | ТССЦ-103-2020 | Труба стальная изолированная пенополиуретаном (ГОСТ 30732-2006) в полиэтиленовой оболочке диаметром: 108 мм, толщиной стенки 4 мм, наружным диаметром оболочки 200 мм | м | 184 | 489718.5585 | Материал | Прокладка трубопроводов в непроходном канале в изоляции из пенополиуретана (ППУ) при условном давлении 1,6 МПа, температуре 150°С, диаметр труб: 100 мм | Труба стальная изолированная пенополиуретаном (ГОСТ 30732-2006) в полиэтиленовой оболочке диаметром: 108 мм, толщиной стенки 4 мм, наружным диаметром оболочки 200 мм | м | 184 | м | 161 |  | 489718.5585 | 489718.5585 |  | 1776 | 326784 |  | 326784 | 326784 | 33.27% | 16018.9909
Тепловые сети | Раздел 7. Тепловая сеть т. 1 -10 | 162 | 23.4.01.03-0013М | Отвод в ППУ изоляции в оболочке из полиэтилена, d=108/180 мм длиной плеча L=1000 мм | шт. | 10 | 48537.8374 | Материал | Прокладка трубопроводов в непроходном канале в изоляции из пенополиуретана (ППУ) при условном давлении 1,6 МПа, температуре 150°С, диаметр труб: 100 мм | Отвод в ППУ изоляции в оболочке из полиэтилена, d=108/180 мм длиной плеча L=1000 мм | шт. | 10 | шт. | 162 |  | 48537.8374 | 0 | [5 empty] | 0 | 0% | #VALUE!
Тепловые сети | Раздел 7. Тепловая сеть т. 1 -10 | 163 | ТССЦ-103-1306 | Муфты термоусаживающиеся полиэтиленовые для стыков, диаметром: 180 мм, длиной 500 мм (Стык МТУ) | шт. | 36 | 23251.9849 | Материал | Прокладка трубопроводов в непроходном канале в изоляции из пенополиуретана (ППУ) при условном давлении 1,6 МПа, температуре 150°С, диаметр труб: 100 мм | Муфты термоусаживающиеся полиэтиленовые для стыков, диаметром: 180 мм, длиной 500 мм (Стык МТУ) | шт. | 36 | шт. | 163 |  | 23251.9849 | 0 | [5 empty] | 0 | 0% | #VALUE!
Тепловые сети | Раздел 7. Тепловая сеть т. 1 -10 | 164 | ТССЦ-301-1593 | Заглушки стальные фланцевые диаметром: 100 мм ПРИМ. Защитный экран | шт. | 2 | 1070.7901 | Материал | Прокладка трубопроводов в непроходном канале в изоляции из пенополиуретана (ППУ) при условном давлении 1,6 МПа, температуре 150°С, диаметр труб: 100 мм | Заглушки стальные фланцевые диаметром: 100 мм ПРИМ. Защитный экран | шт. | 2 | шт. | 164 |  | 1070.7901 | 0 | [5 empty] | 0 | 0% | #VALUE!
Тепловые сети | Раздел 7. Тепловая сеть т. 1 -10 | 165 | ТССЦ-301-1593 | Заглушки стальные фланцевые диаметром: 100 мм ПРИМ. Металлическая заглушка изоляции | шт. | 4 | 2141.5802 | Материал | Прокладка трубопроводов в непроходном канале в изоляции из пенополиуретана (ППУ) при условном давлении 1,6 МПа, температуре 150°С, диаметр труб: 100 мм | Заглушки стальные фланцевые диаметром: 100 мм ПРИМ. Металлическая заглушка изоляции | шт. | 4 | шт. | 165 |  | 2141.5802 | 0 | [5 empty] | 0 | 0% | #VALUE!
Тепловые сети | Раздел 7. Тепловая сеть т. 1 -10 | 166 | ТЕР26-01-010-02 | Изоляция трубопроводов: матами из стеклянного штапельного волокна | 1 м3 изоляции | 0,756 | 24735.8845 | Работа | Изоляция трубопроводов: матами из стеклянного штапельного волокна |  | 1 м3 изоляции | 0,756 | 1 | 166 | 24735.8845 |  | 0 | [5 empty] | 0 | 0% | #VALUE!
Тепловые сети | Раздел 7. Тепловая сеть т. 1 -10 | 167 | ТССЦ-104-0074 | Маты без связующего прошивные из супертонкого стекловолокна толщиной: 60 мм | м3 | -1,2474 | -5162.6021 | Материал | Изоляция трубопроводов: матами из стеклянного штапельного волокна | Маты без связующего прошивные из супертонкого стекловолокна толщиной: 60 мм | м3 | -1,2474 | м3 | 167 |  | -5162.6021 | 0 | [5 empty] | 0 | 0% | #VALUE!
Тепловые сети | Раздел 7. Тепловая сеть т. 1 -10 | 168 | ТССЦ-101-6595 | Изолон ППЭ-Л (маты полиэтиленовые размер 2000х1400х45 -6шт) | м2 | 16,8 | 4326.2454 | Материал | Изоляция трубопроводов: матами из стеклянного штапельного волокна | Изолон ППЭ-Л (маты полиэтиленовые размер 2000х1400х45 -6шт) | м2 | 16,8 | м2 | 168 |  | 4326.2454 | 0 | [5 empty] | 0 | 0% | #VALUE!
Тепловые сети | Раздел 7. Тепловая сеть т. 1 -10 | 169 | ТЕР09-05-004-01 | Ультразвуковой контроль качества сварных соединений, положение шва: нижнее и вертикальное толщиной металла до 10 мм | 1 м шва | 12,20832 | 43666.6929 | Работа | Ультразвуковой контроль качества сварных соединений, положение шва: нижнее и вертикальное толщиной металла до 10 мм |  | 1 м шва | 12,20832 | 1 | 169 | 43666.6929 |  | 0 | [5 empty] | 0 | 0% | #VALUE!
Тепловые сети | Раздел 8. Тепловая сеть т. 5.1-5.2 | 170 | ТЕР24-01-008-01 | Прокладка трубопроводов в непроходном канале в изоляции из пенополиуретана (ППУ) при условном давлении 1,6 МПа, температуре 150°С, диаметр труб: 50 мм | 1 км трубопровода | 0,008 | 20024.4082 | Работа | Прокладка трубопроводов в непроходном канале в изоляции из пенополиуретана (ППУ) при условном давлении 1,6 МПа, температуре 150°С, диаметр труб: 50 мм |  | 1 км трубопровода | 0,008 | 1 | 170 | 20024.4082 |  | 0 | [5 empty] | 0 | 0% | #VALUE!
Тепловые сети | Раздел 8. Тепловая сеть т. 5.1-5.2 | 171 | ТССЦ-103-0971 | Трубы стальные в пенополиуретановой изоляции при условном давлении 1,6 МПа t 150 С наружный диаметр: 57 мм толщина стенки 3,5 мм | м | -8,08 | -9844.9327 | Материал | Прокладка трубопроводов в непроходном канале в изоляции из пенополиуретана (ППУ) при условном давлении 1,6 МПа, температуре 150°С, диаметр труб: 50 мм | Трубы стальные в пенополиуретановой изоляции при условном давлении 1,6 МПа t 150 С наружный диаметр: 57 мм толщина стенки 3,5 мм | м | -8,08 | м | 171 |  | -9844.9327 | 0 | [5 empty] | 0 | 0% | #VALUE!
Тепловые сети | Раздел 8. Тепловая сеть т. 5.1-5.2 | 172 | ТССЦ-103-2015 | Труба стальная изолированная пенополиуретаном (ГОСТ 30732-2006) в полиэтиленовой оболочке диаметром: 38 мм, толщиной стенки 3 мм, наружным диаметром оболочки 110 мм | м | 8,08 | 8401.5837 | Материал | Прокладка трубопроводов в непроходном канале в изоляции из пенополиуретана (ППУ) при условном давлении 1,6 МПа, температуре 150°С, диаметр труб: 50 мм | Труба стальная изолированная пенополиуретаном (ГОСТ 30732-2006) в полиэтиленовой оболочке диаметром: 38 мм, толщиной стенки 3 мм, наружным диаметром оболочки 110 мм | м | 8,08 | м | 172 |  | 8401.5837 | 0 | [5 empty] | 0 | 0% | #VALUE!
Тепловые сети | Раздел 8. Тепловая сеть т. 5.1-5.2 | 173 | ТССЦ-103-1411 | Муфты термоусаживающиеся полиэтиленовые для стыков, диаметром: 125 мм, длиной 500 мм (Стык МТУ) | шт. | 2 | 783.134 | Материал | Прокладка трубопроводов в непроходном канале в изоляции из пенополиуретана (ППУ) при условном давлении 1,6 МПа, температуре 150°С, диаметр труб: 50 мм | Муфты термоусаживающиеся полиэтиленовые для стыков, диаметром: 125 мм, длиной 500 мм (Стык МТУ) | шт. | 2 | шт. | 173 |  | 783.134 | 0 | [5 empty] | 0 | 0% | #VALUE!
Тепловые сети | Раздел 8. Тепловая сеть т. 5.1-5.2 | 174 | ТЕР09-05-004-01 | Ультразвуковой контроль качества сварных соединений, положение шва: нижнее и вертикальное толщиной металла до 10 мм | 1 м шва | 0,23864 | 852.8304 | Работа | Ультразвуковой контроль качества сварных соединений, положение шва: нижнее и вертикальное толщиной металла до 10 мм |  | 1 м шва | 0,23864 | 1 | 174 | 852.8304 |  | 0 | [5 empty] | 0 | 0% | #VALUE!
Тепловые сети | Раздел 8. Тепловая сеть т. 5.1-5.2 | 175 | ТССЦ-301-1593 | Заглушки стальные фланцевые диаметром: 100 мм ПРИМ. Защитный экран | шт. | 2 | 1070.7901 | Материал | Ультразвуковой контроль качества сварных соединений, положение шва: нижнее и вертикальное толщиной металла до 10 мм | Заглушки стальные фланцевые диаметром: 100 мм ПРИМ. Защитный экран | шт. | 2 | шт. | 175 |  | 1070.7901 | 0 | [5 empty] | 0 | 0% | #VALUE!
Тепловые сети | Раздел 8. Тепловая сеть т. 5.1-5.2 | 176 | ТССЦ-301-1593 | Заглушки стальные фланцевые диаметром: 100 мм ПРИМ. Металлическая заглушка изоляции | шт. | 4 | 2141.5802 | Материал | Ультразвуковой контроль качества сварных соединений, положение шва: нижнее и вертикальное толщиной металла до 10 мм | Заглушки стальные фланцевые диаметром: 100 мм ПРИМ. Металлическая заглушка изоляции | шт. | 4 | шт. | 176 |  | 2141.5802 | 0 | [5 empty] | 0 | 0% | #VALUE!
Тепловые сети | Раздел 9. Камера ТК-408/1 | 177 | ТЕР08-01-002-01 | Устройство основания под фундаменты: песчаного | 1 м3 основания | 1,34333 | 5179.0758 | Работа | Устройство основания под фундаменты: песчаного |  | 1 м3 основания | 1,34333 | 1 | 177 | 5179.0758 |  | 5179.0758 |  | 1850 | 2485.1605 | 2485.1605 |  | 2485.1605 | 52.02% | 1140.1926
Тепловые сети | Раздел 9. Камера ТК-408/1 | 178 | ТЕР06-01-001-01 | Устройство бетонной подготовки | 100 м3 бетона, бутобетона и железобетона в деле | 0,016698 | 11857.2578 | Работа | Устройство бетонной подготовки |  | 100 м3 бетона, бутобетона и железобетона в деле | 0,016698 | 100 | 178 | 11857.2578 |  | 11857.2578 |  | 5050 | 8432.49 | 8432.49 |  | 8432.49 | 28.88% | -132.4096
Тепловые сети | Раздел 9. Камера ТК-408/1 | 179 | ТССЦ-401-0061 | Бетон тяжелый, крупность заполнителя: 20 мм, класс В3,5 (М50) | м3 | -1,703196 | -8238.114 | Материал | Устройство бетонной подготовки | Бетон тяжелый, крупность заполнителя: 20 мм, класс В3,5 (М50) | м3 | -1,703196 | м3 | 179 |  | -8238.114 | -8238.114 |  | 0 | 0 |  | 0 | 0 | 100% | -5766.6798
Тепловые сети | Раздел 9. Камера ТК-408/1 | 180 | ТССЦ-401-0063 | Бетон тяжелый, крупность заполнителя: 20 мм, класс В7,5 (М100) | м3 | 1,703196 | 8764.005 | Материал | Устройство бетонной подготовки | Бетон тяжелый, крупность заполнителя: 20 мм, класс В7,5 (М100) | м3 | 1,703196 | м3 | 180 |  | 8764.005 | 8764.005 |  | 6050 | 10304.3358 |  | 10304.3358 | 10304.3358 | -17.58% | -4169.5323
Тепловые сети | Раздел 9. Камера ТК-408/1 | 181 | ТЕР06-01-015-10 | Армирование подстилающих слоев и набетонок (Усиление края бетонной подготовки) | 1 т | 0,042846 | 4954.7802 | Работа | Армирование подстилающих слоев и набетонок (Усиление края бетонной подготовки) |  | 1 т | 0,042846 | 1 | 181 | 4954.7802 |  | 4954.7802 |  | 35000 | 1499.61 | 1499.61 |  | 1499.61 | 69.73% | 1968.7361
Тепловые сети | Раздел 9. Камера ТК-408/1 | 182 | ТССЦ-204-0100 | Горячекатаная арматурная сталь класса: А-I, А-II, А-III | т | -0,042846 | -4233.7393 | Материал | Армирование подстилающих слоев и набетонок (Усиление края бетонной подготовки) | Горячекатаная арматурная сталь класса: А-I, А-II, А-III | т | -0,042846 | т | 182 |  | -4233.7393 | -4233.7393 |  | 0 | 0 |  | 0 | 0 | 100% | -2963.6175
Тепловые сети | Раздел 9. Камера ТК-408/1 | 183 | ТССЦ-204-0001 | Горячекатаная арматурная сталь гладкая класса А-I, диаметром: 6 мм | т | 0,042846 | 4256.549 | Материал | Армирование подстилающих слоев и набетонок (Усиление края бетонной подготовки) | Горячекатаная арматурная сталь гладкая класса А-I, диаметром: 6 мм | т | 0,042846 | т | 183 |  | 4256.549 | 4256.549 |  | 49490 | 2120.4485 |  | 2120.4485 | 2120.4485 | 50.18% | 859.1357
Тепловые сети | Раздел 9. Камера ТК-408/1 | 184 | ТЕР07-06-002-02 | Устройство камер со стенками: из монолитного бетона | 100 м3 бетонных и железобетонных конструкций | 0,168658 | 621089.9289 | Работа | Устройство камер со стенками: из монолитного бетона |  | 100 м3 бетонных и железобетонных конструкций | 0,168658 | 100 | 184 | 621089.9289 |  | 621089.9289 |  | 25000 | 421645 | 421645 |  | 421645 | 32.11% | 13117.9502
Тепловые сети | Раздел 9. Камера ТК-408/1 | 185 | ТССЦ-101-2535 | Люки чугунные: легкие | шт. | -1,855238 | -9301.3008 | Материал | Устройство камер со стенками: из монолитного бетона | Люки чугунные: легкие | шт. | -1,855238 | шт. | 185 |  | -9301.3008 | -9301.3008 |  | 0 | 0 |  | 0 | 0 | 100% | -6510.9106
Тепловые сети | Раздел 9. Камера ТК-408/1 | 186 | ТССЦ-204-0100 | Горячекатаная арматурная сталь класса: А-I, А-II, А-III | т | -3,339428 | -329949.0747 | Материал | Устройство камер со стенками: из монолитного бетона | Горячекатаная арматурная сталь класса: А-I, А-II, А-III | т | -3,339428 | т | 186 |  | -329949.0747 | -329949.0747 |  | 0 | 0 |  | 0 | 0 | 100% | -230964.3523
Тепловые сети | Раздел 9. Камера ТК-408/1 | 187 | ТССЦ-401-0088 | Бетон тяжелый, крупность заполнителя: 10 мм, класс В22,5 (М300) | м3 | -15,280415 | -91957.4249 | Материал | Устройство камер со стенками: из монолитного бетона | Бетон тяжелый, крупность заполнителя: 10 мм, класс В22,5 (М300) | м3 | -15,280415 | м3 | 187 |  | -91957.4249 | -91957.4249 |  | 0 | 0 |  | 0 | 0 | 100% | -64370.1974
Тепловые сети | Раздел 9. Камера ТК-408/1 | 188 | ТССЦ-401-0089 | Бетон тяжелый, крупность заполнителя: 10 мм, класс В25 (М350) | м3 | 15,280415 | 93137.1948 | Материал | Устройство камер со стенками: из монолитного бетона | Бетон тяжелый, крупность заполнителя: 10 мм, класс В25 (М350) | м3 | 15,280415 | м3 | 188 |  | 93137.1948 | 93137.1948 |  | 6150 | 93974.5522 |  | 93974.5522 | 93974.5522 | -0.8991% | -28778.5159
Тепловые сети | Раздел 9. Камера ТК-408/1 | 189 | ТССЦ-204-0001 | Горячекатаная арматурная сталь гладкая класса А-I, диаметром: 6 мм | т | 0,010873 | 1079.6605 | Материал | Устройство камер со стенками: из монолитного бетона | Горячекатаная арматурная сталь гладкая класса А-I, диаметром: 6 мм | т | 0,010873 | т | 189 |  | 1079.6605 | 1079.6605 |  | 49490 | 538.1048 |  | 538.1048 | 538.1048 | 50.16% | 217.6576
Тепловые сети | Раздел 9. Камера ТК-408/1 | 190 | ТССЦ-204-0003 | Горячекатаная арматурная сталь гладкая класса А-I, диаметром: 10 мм | т | 0,038 | 3754.7349 | Материал | Устройство камер со стенками: из монолитного бетона | Горячекатаная арматурная сталь гладкая класса А-I, диаметром: 10 мм | т | 0,038 | т | 190 |  | 3754.7349 | 3754.7349 |  | 48990 | 1861.62 |  | 1861.62 | 1861.62 | 50.42% | 766.6945
Тепловые сети | Раздел 9. Камера ТК-408/1 | 191 | ТССЦ-204-0022 | Горячекатаная арматурная сталь периодического профиля класса: А-III, диаметром 12 мм | т | 0,67666 | 66852.783 | Материал | Устройство камер со стенками: из монолитного бетона | Горячекатаная арматурная сталь периодического профиля класса: А-III, диаметром 12 мм | т | 0,67666 | т | 191 |  | 66852.783 | 66852.783 |  | 71900 | 48651.854 |  | 48651.854 | 48651.854 | 27.23% | -1854.9059
Тепловые сети | Раздел 9. Камера ТК-408/1 | 192 | ТССЦ-204-0024 | Горячекатаная арматурная сталь периодического профиля класса: А-III, диаметром 16-18 мм | т | 1,452 | 144198.0417 | Материал | Устройство камер со стенками: из монолитного бетона | Горячекатаная арматурная сталь периодического профиля класса: А-III, диаметром 16-18 мм | т | 1,452 | т | 192 |  | 144198.0417 | 144198.0417 |  | 70000 | 101640 |  | 101640 | 101640 | 29.51% | -701.3708
Тепловые сети | Раздел 9. Камера ТК-408/1 | 193 | 05.1.01.12-0030М | Плиты перекрытия камеры коллектора, марка ВП 31-6 ПРИМ. | шт. | 2 | 30658.811 | Материал | Устройство камер со стенками: из монолитного бетона | Плиты перекрытия камеры коллектора, марка ВП 31-6 ПРИМ. | шт. | 2 | шт. | 193 |  | 30658.811 | 0 | [5 empty] | 0 | 0% | #VALUE!
Тепловые сети | Раздел 9. Камера ТК-408/1 | 194 | 05.1.01.12-0032М | Плиты перекрытия камеры коллектора, марка ВП 31-18 ПРИМ. | шт. | 1 | 23886.8557 | Материал | Устройство камер со стенками: из монолитного бетона | Плиты перекрытия камеры коллектора, марка ВП 31-18 ПРИМ. | шт. | 1 | шт. | 194 |  | 23886.8557 | 0 | [5 empty] | 0 | 0% | #VALUE!
Тепловые сети | Раздел 9. Камера ТК-408/1 | 195 | ТССЦ-403-1103 | Плиты железобетонные: опорные . УОП-6 4шт | м3 | 1,68 | 21041.9756 | Материал | Устройство камер со стенками: из монолитного бетона | Плиты железобетонные: опорные . УОП-6 4шт | м3 | 1,68 | м3 | 195 |  | 21041.9756 | 0 | [5 empty] | 0 | 0% | #VALUE!
Тепловые сети | Раздел 9. Камера ТК-408/1 | 196 | 22.2.02.10-0004М | Люки тяжелого типа с запирающим устройством, d=850 мм (корпус и крышка) | компл. | 4 | 33952.2825 | Материал | Устройство камер со стенками: из монолитного бетона | Люки тяжелого типа с запирающим устройством, d=850 мм (корпус и крышка) | компл. | 4 | компл. | 196 |  | 33952.2825 | 0 | [5 empty] | 0 | 0% | #VALUE!
Тепловые сети | Раздел 9. Камера ТК-408/1 | 197 | ТЕР09-03-029-01 | Монтаж лестниц прямолинейных и криволинейных, пожарных с ограждением | 1 т конструкций | 0,1748 | 8670.2317 | Работа | Монтаж лестниц прямолинейных и криволинейных, пожарных с ограждением |  | 1 т конструкций | 0,1748 | 1 | 197 | 8670.2317 |  | 8670.2317 |  | 34720.0263 | 6069.0606 | 6069.0606 |  | 6069.0606 | 30% | 0.10157
Тепловые сети | Раздел 9. Камера ТК-408/1 | 198 | ТССЦ-201-0650 | Ограждения лестничных проемов, лестничные марши, пожарные лестницы | т | 0,1748 | 23143.0051 | Материал | Монтаж лестниц прямолинейных и криволинейных, пожарных с ограждением | Ограждения лестничных проемов, лестничные марши, пожарные лестницы | т | 0,1748 | т | 198 |  | 23143.0051 | 23143.0051 |  | 0 | 0 |  | 0 | 0 | 100% | 16200.1036
Тепловые сети | Раздел 9. Камера ТК-408/1 | 199 | ТЕР26-01-041-05 | Изоляция изделиями из пенопласта насухо холодных поверхностей покрытий и перекрытий | 1 м3 изоляции | 0,6783 | 12533.9464 | Работа | Изоляция изделиями из пенопласта насухо холодных поверхностей покрытий и перекрытий |  | 1 м3 изоляции | 0,6783 | 1 | 199 | 12533.9464 |  | 12533.9464 |  | 2000 | 1356.6 | 1356.6 |  | 1356.6 | 89.18% | 7417.1625
Тепловые сети | Раздел 9. Камера ТК-408/1 | 200 | ТЕР11-01-011-01 | ВЫРАВНИВАЮЩАЯ Устройство стяжек: цементных толщиной 20 мм | 100 м2 стяжки | 0,13566 | 6815.0403 | Работа | ВЫРАВНИВАЮЩАЯ Устройство стяжек: цементных толщиной 20 мм |  | 100 м2 стяжки | 0,13566 | 100 | 200 | 6815.0403 |  | 0 | [5 empty] | 0 | 0% | #VALUE!
Тепловые сети | Раздел 9. Камера ТК-408/1 | 201 | ТЕР11-01-011-02 | Устройство стяжек: на каждые 5 мм изменения толщины стяжки добавлять или исключать к расценке 11-01-011-01 (30мм) | 100 м2 стяжки | 0,13566 | 878.1746 | Работа | Устройство стяжек: на каждые 5 мм изменения толщины стяжки добавлять или исключать к расценке 11-01-011-01 (30мм) |  | 100 м2 стяжки | 0,13566 | 100 | 201 | 878.1746 |  | 0 | [5 empty] | 0 | 0% | #VALUE!
Тепловые сети | Раздел 9. Камера ТК-408/1 | 202 | ТЕР08-01-003-03 | Гидроизоляция стен, фундаментов: горизонтальная оклеечная в 2 слоя | 100 м2 изолируемой поверхности | 0,13566 | 8909.7338 | Работа | Гидроизоляция стен, фундаментов: горизонтальная оклеечная в 2 слоя |  | 100 м2 изолируемой поверхности | 0,13566 | 100 | 202 | 8909.7338 |  | 8909.7338 |  | 325 | 4408.95 | 4408.95 |  | 4408.95 | 50.52% | 1827.8637
Тепловые сети | Раздел 9. Камера ТК-408/1 | 203 | ТССЦ-101-1742 | Толь с крупнозернистой посыпкой гидроизоляционный марки ТГ-350 | м2 | -29,8452 | -2005.989 | Материал | Гидроизоляция стен, фундаментов: горизонтальная оклеечная в 2 слоя | Толь с крупнозернистой посыпкой гидроизоляционный марки ТГ-350 | м2 | -29,8452 | м2 | 203 |  | -2005.989 | -2005.989 |  | 0 | 0 |  | 0 | 0 | 100% | -1404.1923
Тепловые сети | Раздел 9. Камера ТК-408/1 | 204 | ТССЦ-101-1962 | Изопласт: П ЭПП-4,0 | м2 | 29,8452 | 9082.074 | Материал | Гидроизоляция стен, фундаментов: горизонтальная оклеечная в 2 слоя | Изопласт: П ЭПП-4,0 | м2 | 29,8452 | м2 | 204 |  | 9082.074 | 9082.074 |  | 266.92 | 7966.2808 |  | 7966.2808 | 7966.2808 | 12.29% | -1608.829
Тепловые сети | Раздел 9. Камера ТК-408/1 | 205 | ТЕР11-01-011-01 | ЗАЩИТНАЯ Устройство стяжек: цементных толщиной 20 мм | 100 м2 стяжки | 0,13566 | 6815.0403 | Работа | ЗАЩИТНАЯ Устройство стяжек: цементных толщиной 20 мм |  | 100 м2 стяжки | 0,13566 | 100 | 205 | 6815.0403 |  | 0 | [5 empty] | 0 | 0% | #VALUE!
Тепловые сети | Раздел 9. Камера ТК-408/1 | 206 | ТЕР11-01-011-03 | Устройство стяжек: бетонных толщиной 20 мм | 100 м2 стяжки | 0,13566 | 7048.2064 | Работа | Устройство стяжек: бетонных толщиной 20 мм |  | 100 м2 стяжки | 0,13566 | 100 | 206 | 7048.2064 |  | 0 | [5 empty] | 0 | 0% | #VALUE!
Тепловые сети | Раздел 9. Камера ТК-408/1 | 207 | ТССЦ-401-0085 | Бетон тяжелый, крупность заполнителя: 10 мм, класс В12,5 (М150) | м3 | -0,276746 | -1471.2276 | Материал | Устройство стяжек: бетонных толщиной 20 мм | Бетон тяжелый, крупность заполнителя: 10 мм, класс В12,5 (М150) | м3 | -0,276746 | м3 | 207 |  | -1471.2276 | -1471.2276 |  | 0 | 0 |  | 0 | 0 | 100% | -1029.8593
Тепловые сети | Раздел 9. Камера ТК-408/1 | 208 | ТССЦ-401-0591 | Бетон легкий на пористых заполнителях, объемная масса 1100 кг/м3, крупность заполнителя: 10 мм, класс В2,5 (М35) | м3 | 2,17056 | 7854.1502 | Материал | Устройство стяжек: бетонных толщиной 20 мм | Бетон легкий на пористых заполнителях, объемная масса 1100 кг/м3, крупность заполнителя: 10 мм, класс В2,5 (М35) | м3 | 2,17056 | м3 | 208 |  | 7854.1502 | 7854.1502 |  | 6050 | 13131.888 |  | 13131.888 | 13131.888 | -67.2% | -7633.9828
Тепловые сети | Раздел 9. Камера ТК-408/1 | 209 | ТЕР11-01-011-01 | ВЫРАВНИВАЮЩАЯ Устройство стяжек: цементных толщиной 20 мм | 100 м2 стяжки | 0,16698 | 8387.6445 | Работа | ВЫРАВНИВАЮЩАЯ Устройство стяжек: цементных толщиной 20 мм |  | 100 м2 стяжки | 0,16698 | 100 | 209 | 8387.6445 |  | 0 | [5 empty] | 0 | 0% | #VALUE!
Тепловые сети | Раздел 9. Камера ТК-408/1 | 210 | ТЕР11-01-011-02 | Устройство стяжек: на каждые 5 мм изменения толщины стяжки добавлять или исключать к расценке 11-01-011-01 (30мм) | 100 м2 стяжки | 0,16698 | 1077.1261 | Работа | Устройство стяжек: на каждые 5 мм изменения толщины стяжки добавлять или исключать к расценке 11-01-011-01 (30мм) |  | 100 м2 стяжки | 0,16698 | 100 | 210 | 1077.1261 |  | 0 | [5 empty] | 0 | 0% | #VALUE!
Тепловые сети | Раздел 9. Камера ТК-408/1 | 211 | ТЕР08-01-003-03 | Гидроизоляция стен, фундаментов: горизонтальная оклеечная в 2 слоя | 100 м2 изолируемой поверхности | 0,16698 | 10963.8767 | Работа | Гидроизоляция стен, фундаментов: горизонтальная оклеечная в 2 слоя |  | 100 м2 изолируемой поверхности | 0,16698 | 100 | 211 | 10963.8767 |  | 10963.8767 |  | 325 | 5426.85 | 5426.85 |  | 5426.85 | 50.5% | 2247.8637
Тепловые сети | Раздел 9. Камера ТК-408/1 | 212 | ТССЦ-101-1742 | Толь с крупнозернистой посыпкой гидроизоляционный марки ТГ-350 | м2 | -36,7356 | -2469.7868 | Материал | Гидроизоляция стен, фундаментов: горизонтальная оклеечная в 2 слоя | Толь с крупнозернистой посыпкой гидроизоляционный марки ТГ-350 | м2 | -36,7356 | м2 | 212 |  | -2469.7868 | -2469.7868 |  | 0 | 0 |  | 0 | 0 | 100% | -1728.8508
Тепловые сети | Раздел 9. Камера ТК-408/1 | 213 | ТССЦ-101-1962 | Изопласт: П ЭПП-4,0 | м2 | 36,7356 | 11178.0347 | Материал | Гидроизоляция стен, фундаментов: горизонтальная оклеечная в 2 слоя | Изопласт: П ЭПП-4,0 | м2 | 36,7356 | м2 | 213 |  | 11178.0347 | 11178.0347 |  | 266.92 | 9805.4664 |  | 9805.4664 | 9805.4664 | 12.28% | -1980.8421
Тепловые сети | Раздел 9. Камера ТК-408/1 | 214 | ТЕР11-01-011-01 | ЗАЩИТНАЯ Устройство стяжек: цементных толщиной 20 мм | 100 м2 стяжки | 0,16698 | 8387.6445 | Работа | ЗАЩИТНАЯ Устройство стяжек: цементных толщиной 20 мм |  | 100 м2 стяжки | 0,16698 | 100 | 214 | 8387.6445 |  | 0 | [5 empty] | 0 | 0% | #VALUE!
Тепловые сети | Раздел 9. Камера ТК-408/1 | 215 | ТЕР11-01-011-01 | РАЗУКЛОНКА Устройство стяжек: цементных толщиной 20 мм | 100 м2 стяжки | 0,13566 | 6815.0403 | Работа | РАЗУКЛОНКА Устройство стяжек: цементных толщиной 20 мм |  | 100 м2 стяжки | 0,13566 | 100 | 215 | 6815.0403 |  | 0 | [5 empty] | 0 | 0% | #VALUE!
Тепловые сети | Раздел 9. Камера ТК-408/1 | 216 | ТЕР11-01-011-02 | Устройство стяжек: на каждые 5 мм изменения толщины стяжки добавлять или исключать к расценке 11-01-011-01 (50мм) | 100 м2 стяжки | 0,13566 | 2629.4549 | Работа | Устройство стяжек: на каждые 5 мм изменения толщины стяжки добавлять или исключать к расценке 11-01-011-01 (50мм) |  | 100 м2 стяжки | 0,13566 | 100 | 216 | 2629.4549 |  | 0 | [5 empty] | 0 | 0% | #VALUE!
Тепловые сети | Раздел 9. Камера ТК-408/1 | 217 | ТЕР08-01-003-05 | Гидроизоляция стен, фундаментов: боковая оклеечная по выровненной поверхности бутовой кладки, кирпичу и бетону в 2 слоя | 100 м2 изолируемой поверхности | 0,36459 | 32810.5288 | Работа | Гидроизоляция стен, фундаментов: боковая оклеечная по выровненной поверхности бутовой кладки, кирпичу и бетону в 2 слоя |  | 100 м2 изолируемой поверхности | 0,36459 | 100 | 217 | 32810.5288 |  | 32810.5288 |  | 500 | 18229.5 | 18229.5 |  | 18229.5 | 44.44% | 4737.8702
Тепловые сети | Раздел 9. Камера ТК-408/1 | 218 | ТССЦ-101-1742 | Толь с крупнозернистой посыпкой гидроизоляционный марки ТГ-350 | м2 | -83,8557 | -5636.5376 | Материал | Гидроизоляция стен, фундаментов: боковая оклеечная по выровненной поверхности бутовой кладки, кирпичу и бетону в 2 слоя | Толь с крупнозернистой посыпкой гидроизоляционный марки ТГ-350 | м2 | -83,8557 | м2 | 218 |  | -5636.5376 | -5636.5376 |  | 0 | 0 |  | 0 | 0 | 100% | -3945.5763
Тепловые сети | Раздел 9. Камера ТК-408/1 | 219 | ТССЦ-101-1962 | Изопласт: П ЭПП-4,0 | м2 | 83,8557 | 25516.4842 | Материал | Гидроизоляция стен, фундаментов: боковая оклеечная по выровненной поверхности бутовой кладки, кирпичу и бетону в 2 слоя | Изопласт: П ЭПП-4,0 | м2 | 83,8557 | м2 | 219 |  | 25516.4842 | 25516.4842 |  | 266.92 | 22382.7634 |  | 22382.7634 | 22382.7634 | 12.28% | -4521.2245
Тепловые сети | Раздел 9. Камера ТК-408/1 | 220 | ТЕР(МО9)08-01-007-01 | Устройство прокладочной гидроизоляции фундаментов рулонными материалами в один слой насухо | 100 м2 | 0,38688 | 1245.6647 | Работа | Устройство прокладочной гидроизоляции фундаментов рулонными материалами в один слой насухо |  | 100 м2 | 0,38688 | 100 | 220 | 1245.6647 |  | 0 | [5 empty] | 0 | 0% | #VALUE!
Тепловые сети | Раздел 9. Камера ТК-408/1 | 221 | 12.1.02.10-0003М | Мембрана Dorken Дельта-NP-Дрейн с геотекстилем ПРИМ. Профилированная мембрана "Дрениз" с геотекстилем | м2 | 42,5568 | 14392.9394 | Материал | Устройство прокладочной гидроизоляции фундаментов рулонными материалами в один слой насухо | Мембрана Dorken Дельта-NP-Дрейн с геотекстилем ПРИМ. Профилированная мембрана "Дрениз" с геотекстилем | м2 | 42,5568 | м2 | 221 |  | 14392.9394 | 0 | [5 empty] | 0 | 0% | #VALUE!
Тепловые сети | Раздел 9. Камера ТК-408/1 | 222 | ТЕР15-02-019-01 | Сплошное выравнивание внутренних бетонных поверхностей (однослойное оштукатуривание) известковым раствором: стен (побелка) | 100 м2 оштукатуриваемой поверхности | 0,2972 | 12976.2017 | Работа | Сплошное выравнивание внутренних бетонных поверхностей (однослойное оштукатуривание) известковым раствором: стен (побелка) |  | 100 м2 оштукатуриваемой поверхности | 0,2972 | 100 | 222 | 12976.2017 |  | 0 | [5 empty] | 0 | 0% | #VALUE!
Тепловые сети | Раздел 9. Камера ТК-408/1 | 223 | ТЕР(МО9)07-05-039-20 | Укладка утеплителя (теплоизоляционного материала в виде жгутов круглого сечения) на мастике с приготовлением грунтовки вручную | 100 м | 0,746 | 9251.8798 | Работа | Укладка утеплителя (теплоизоляционного материала в виде жгутов круглого сечения) на мастике с приготовлением грунтовки вручную |  | 100 м | 0,746 | 100 | 223 | 9251.8798 |  | 0 | [5 empty] | 0 | 0% | #VALUE!
Тепловые сети | Раздел 9. Камера ТК-408/1 | 224 | ТССЦ-101-4255 | Шнур пенополиэтиленовый теплоизоляционный прокладочный "Вилатерм",: сечение круглое сплошное, диаметр 6 мм | 100 м | -0,7833 | -224.2957 | Материал | Укладка утеплителя (теплоизоляционного материала в виде жгутов круглого сечения) на мастике с приготовлением грунтовки вручную | Шнур пенополиэтиленовый теплоизоляционный прокладочный "Вилатерм",: сечение круглое сплошное, диаметр 6 мм | 100 м | -0,7833 | 100 | 224 |  | -224.2957 | 0 | [5 empty] | 0 | 0% | #VALUE!
Тепловые сети | Раздел 9. Камера ТК-408/1 | 225 | 12.2.03.15-0003М | Вилатерм сплошного круглого сечения д=50 мм | м | 78,33 | 1648.6366 | Материал | Укладка утеплителя (теплоизоляционного материала в виде жгутов круглого сечения) на мастике с приготовлением грунтовки вручную | Вилатерм сплошного круглого сечения д=50 мм | м | 78,33 | м | 225 |  | 1648.6366 | 0 | [5 empty] | 0 | 0% | #VALUE!
Тепловые сети | Раздел 9. Камера ТК-408/1 | 226 | ТЕР13-03-004-26 | Окраска металлических огрунтованных поверхностей: эмалью ПФ-115 | 100 м2 окрашиваемой поверхности | 0,1584 | 823.6847 | Работа | Окраска металлических огрунтованных поверхностей: эмалью ПФ-115 |  | 100 м2 окрашиваемой поверхности | 0,1584 | 100 | 226 | 823.6847 |  | 823.6847 |  | 36.4576 | 577.4876 | 577.4876 |  | 577.4876 | 29.89% | -0.90833
Тепловые сети | Раздел 9. Камера ТК-408/1 | 227 | ТЕР06-01-015-07 | ФУТЛЯР ДЛЯ ВЕНТШАХТЫ Установка закладных деталей весом: до 4 кг | 1 т | 0,0918 | 30396.4991 | Работа | ФУТЛЯР ДЛЯ ВЕНТШАХТЫ Установка закладных деталей весом: до 4 кг |  | 1 т | 0,0918 | 1 | 227 | 30396.4991 |  | 0 | [5 empty] | 0 | 0% | #VALUE!
Тепловые сети | Раздел 9. Камера ТК-408/1 | 228 | ТССЦ-204-0064 | Детали закладные и накладные изготовленные: с применением сварки, гнутья, сверления (пробивки) отверстий (при наличии одной из этих операций или всего перечня в любых сочетаниях) поставляемые отдельно | т | -0,0918 | -9658.6533 | Материал | ФУТЛЯР ДЛЯ ВЕНТШАХТЫ Установка закладных деталей весом: до 4 кг | Детали закладные и накладные изготовленные: с применением сварки, гнутья, сверления (пробивки) отверстий (при наличии одной из этих операций или всего перечня в любых сочетаниях) поставляемые отдельно | т | -0,0918 | т | 228 |  | -9658.6533 | -9658.6533 |  | 0 | 0 |  | 0 | 0 | 100% | -6761.0573
Тепловые сети | Раздел 9. Камера ТК-408/1 | 229 | ТССЦ-103-0238 | Трубы стальные электросварные прямошовные и спирально-шовные группы А и Б с сопротивлением по разрыву 38 кгс/мм2, наружный диаметр: 630 мм, толщина стенки 10 мм (вес 153кг/1м.п.) | м | 0,6 | 11891.4724 | Материал | ФУТЛЯР ДЛЯ ВЕНТШАХТЫ Установка закладных деталей весом: до 4 кг | Трубы стальные электросварные прямошовные и спирально-шовные группы А и Б с сопротивлением по разрыву 38 кгс/мм2, наружный диаметр: 630 мм, толщина стенки 10 мм (вес 153кг/1м.п.) | м | 0,6 | м | 229 |  | 11891.4724 | 0 | [5 empty] | 0 | 0% | #VALUE!
Тепловые сети | Раздел 9. Камера ТК-408/1 | 230 | ТЕР06-01-001-01 | Устройство бетонной подготовки | 100 м3 бетона, бутобетона и железобетона в деле | 0,001 | 708.3688 | Работа | Устройство бетонной подготовки |  | 100 м3 бетона, бутобетона и железобетона в деле | 0,001 | 100 | 230 | 708.3688 |  | 708.3688 |  | 5050 | 505 | 505 |  | 505 | 28.71% | -9.1418
Тепловые сети | Раздел 9. Камера ТК-408/1 | 231 | ТССЦ-401-0061 | Бетон тяжелый, крупность заполнителя: 20 мм, класс В3,5 (М50) | м3 | -0,102 | -492.9436 | Материал | Устройство бетонной подготовки | Бетон тяжелый, крупность заполнителя: 20 мм, класс В3,5 (М50) | м3 | -0,102 | м3 | 231 |  | -492.9436 | -492.9436 |  | 0 | 0 |  | 0 | 0 | 100% | -345.0605
Тепловые сети | Раздел 9. Камера ТК-408/1 | 232 | ТССЦ-401-0063 | Бетон тяжелый, крупность заполнителя: 20 мм, класс В7,5 (М100) | м3 | 0,102 | 524.6238 | Материал | Устройство бетонной подготовки | Бетон тяжелый, крупность заполнителя: 20 мм, класс В7,5 (М100) | м3 | 0,102 | м3 | 232 |  | 524.6238 | 524.6238 |  | 6050 | 617.1 |  | 617.1 | 617.1 | -17.63% | -249.8634
Тепловые сети | Раздел 9. Камера ТК-408/1 | 233 | ТЕР06-01-062-03 | Устройство стен и плоских днищ при толщине: до 150 мм прямоугольных сооружений | 100 м3 железобетона в деле | 0,0031 | 10495.01 | Работа | Устройство стен и плоских днищ при толщине: до 150 мм прямоугольных сооружений |  | 100 м3 железобетона в деле | 0,0031 | 100 | 233 | 10495.01 |  | 0 | [5 empty] | 0 | 0% | #VALUE!
Тепловые сети | Раздел 9. Камера ТК-408/1 | 234 | ТССЦ-204-0100 | Горячекатаная арматурная сталь класса: А-I, А-II, А-III | т | -0,03069 | -3032.4268 | Материал | Устройство стен и плоских днищ при толщине: до 150 мм прямоугольных сооружений | Горячекатаная арматурная сталь класса: А-I, А-II, А-III | т | -0,03069 | т | 234 |  | -3032.4268 | -3032.4268 |  | 0 | 0 |  | 0 | 0 | 100% | -2122.6988
Тепловые сети | Раздел 9. Камера ТК-408/1 | 235 | ТССЦ-401-0246 | Бетон мелкозернистый, класс: В15 (М200) | м3 | -0,31465 | -1587.8106 | Материал | Устройство стен и плоских днищ при толщине: до 150 мм прямоугольных сооружений | Бетон мелкозернистый, класс: В15 (М200) | м3 | -0,31465 | м3 | 235 |  | -1587.8106 | -1587.8106 |  | 0 | 0 |  | 0 | 0 | 100% | -1111.4674
Тепловые сети | Раздел 9. Камера ТК-408/1 | 236 | ТССЦ-401-0249 | Бетон мелкозернистый, класс: В25 (М350) | м3 | 0,31465 | 1808.3047 | Материал | Устройство стен и плоских днищ при толщине: до 150 мм прямоугольных сооружений | Бетон мелкозернистый, класс: В25 (М350) | м3 | 0,31465 | м3 | 236 |  | 1808.3047 | 1808.3047 |  | 6100 | 1919.365 |  | 1919.365 | 1919.365 | -6.142% | -653.5517
Тепловые сети | Раздел 9. Камера ТК-408/1 | 237 | ТССЦ-204-0003 | Горячекатаная арматурная сталь гладкая класса А-I, диаметром: 10 мм | т | 0,0296 | 2924.7142 | Материал | Устройство стен и плоских днищ при толщине: до 150 мм прямоугольных сооружений | Горячекатаная арматурная сталь гладкая класса А-I, диаметром: 10 мм | т | 0,0296 | т | 237 |  | 2924.7142 | 2924.7142 |  | 48990 | 1450.104 |  | 1450.104 | 1450.104 | 50.42% | 597.196
Тепловые сети | Раздел 9. Камера ТК-408/1 | 238 | ТЕР08-02-007-03 | Установка металлических решеток и рамки приямков | 1 т металлических изделий | 0,03688 | 7846.547 | Работа | Установка металлических решеток и рамки приямков |  | 1 т металлических изделий | 0,03688 | 1 | 238 | 7846.547 |  | 0 | [5 empty] | 0 | 0% | #VALUE!
Тепловые сети | Раздел 9. Камера ТК-408/1 | 239 | ТЕР24-01-003-01 | Прокладка трубопроводов в проходном канале при условном давлении 1,6 МПа, температуре 150°С, диаметр труб: 50 мм | 1 км трубопровода | 0,023 | 35536.2915 | Работа | Прокладка трубопроводов в проходном канале при условном давлении 1,6 МПа, температуре 150°С, диаметр труб: 50 мм |  | 1 км трубопровода | 0,023 | 1 | 239 | 35536.2915 |  | 0 | [5 empty] | 0 | 0% | #VALUE!
Тепловые сети | Раздел 9. Камера ТК-408/1 | 240 | ТЕР24-01-003-04 | Прокладка трубопроводов в проходном канале при условном давлении 1,6 МПа, температуре 150°С, диаметр труб: 100 мм | 1 км трубопровода | 0,007 | 17709.2206 | Работа | Прокладка трубопроводов в проходном канале при условном давлении 1,6 МПа, температуре 150°С, диаметр труб: 100 мм |  | 1 км трубопровода | 0,007 | 1 | 240 | 17709.2206 |  | 0 | [5 empty] | 0 | 0% | #VALUE!
Тепловые сети | Раздел 9. Камера ТК-408/1 | 241 | ТЕР22-03-001-05 | Установка фасонных частей стальных сварных диаметром: 100-250 мм | 1 т фасонных частей | 0,01613 | 13920.2711 | Работа | Установка фасонных частей стальных сварных диаметром: 100-250 мм |  | 1 т фасонных частей | 0,01613 | 1 | 241 | 13920.2711 |  | 13920.2711 |  | 500000 | 8065 | 8065 |  | 8065 | 42.06% | 1679.1898
Тепловые сети | Раздел 9. Камера ТК-408/1 | 242 | ТЕРм12-12-005-02 | Арматура приварная с ручным приводом или без привода водопроводная на условное давление до 4 МПа, диаметр условного прохода: 15 мм | 1 шт. | 2 | 7636.1906 | Работа | Арматура приварная с ручным приводом или без привода водопроводная на условное давление до 4 МПа, диаметр условного прохода: 15 мм |  | 1 шт. | 2 | 1 | 242 | 7636.1906 |  | 7636.1906 |  | 2672.6667 | 5345.3334 | 5345.3334 |  | 5345.3334 | 30% | 0
Тепловые сети | Раздел 9. Камера ТК-408/1 | 243 | ТССЦ-302-0218 | Краны шаровые под приварку "LD" для воды, нефтепродуктов, горюче-смазочных материалов, стандартнопроходные, из стали 20 типа: КШ.Ц.П.015.040.02, давлением 4 МПа (40 кгс/см2), длиной 200 мм, условным диаметром 15 мм | шт. | 2 | 1752.5476 | Материал | Арматура приварная с ручным приводом или без привода водопроводная на условное давление до 4 МПа, диаметр условного прохода: 15 мм | Краны шаровые под приварку "LD" для воды, нефтепродуктов, горюче-смазочных материалов, стандартнопроходные, из стали 20 типа: КШ.Ц.П.015.040.02, давлением 4 МПа (40 кгс/см2), длиной 200 мм, условным диаметром 15 мм | шт. | 2 | шт. | 243 |  | 1752.5476 | 0 | [5 empty] | 0 | 0% | #VALUE!
Тепловые сети | Раздел 9. Камера ТК-408/1 | 244 | ТЕРм12-12-005-05 | Арматура приварная с ручным приводом или без привода водопроводная на условное давление до 4 МПа, диаметр условного прохода: 32 мм | 1 шт. | 4 | 16226.5882 | Работа | Арматура приварная с ручным приводом или без привода водопроводная на условное давление до 4 МПа, диаметр условного прохода: 32 мм |  | 1 шт. | 4 | 1 | 244 | 16226.5882 |  | 0 | [5 empty] | 0 | 0% | #VALUE!
Тепловые сети | Раздел 9. Камера ТК-408/1 | 245 | ТССЦ-302-0221 | Краны шаровые под приварку "LD" для воды, нефтепродуктов, горюче-смазочных материалов, стандартнопроходные, из стали 20 типа: КШ.Ц.П.032.040.02, давлением 4 МПа (40 кгс/см2), длиной 230 мм, условным диаметром 32 мм | шт. | 4 | 3995.5043 | Материал | Арматура приварная с ручным приводом или без привода водопроводная на условное давление до 4 МПа, диаметр условного прохода: 32 мм | Краны шаровые под приварку "LD" для воды, нефтепродуктов, горюче-смазочных материалов, стандартнопроходные, из стали 20 типа: КШ.Ц.П.032.040.02, давлением 4 МПа (40 кгс/см2), длиной 230 мм, условным диаметром 32 мм | шт. | 4 | шт. | 245 |  | 3995.5043 | 0 | [5 empty] | 0 | 0% | #VALUE!
Тепловые сети | Раздел 9. Камера ТК-408/1 | 246 | ТЕРм12-12-005-06 | Арматура приварная с ручным приводом или без привода водопроводная на условное давление до 4 МПа, диаметр условного прохода: 40 мм | 1 шт. | 3 | 12587.1691 | Работа | Арматура приварная с ручным приводом или без привода водопроводная на условное давление до 4 МПа, диаметр условного прохода: 40 мм |  | 1 шт. | 3 | 1 | 246 | 12587.1691 |  | 0 | [5 empty] | 0 | 0% | #VALUE!
Тепловые сети | Раздел 9. Камера ТК-408/1 | 247 | ТССЦ-302-0222 | Краны шаровые под приварку "LD" для воды, нефтепродуктов, горюче-смазочных материалов, стандартнопроходные, из стали 20 типа: КШ.Ц.П.040.040.02, давлением 4 МПа (40 кгс/см2), длиной 250 мм, условным диаметром 40 мм | шт. | 3 | 3876.3868 | Материал | Арматура приварная с ручным приводом или без привода водопроводная на условное давление до 4 МПа, диаметр условного прохода: 40 мм | Краны шаровые под приварку "LD" для воды, нефтепродуктов, горюче-смазочных материалов, стандартнопроходные, из стали 20 типа: КШ.Ц.П.040.040.02, давлением 4 МПа (40 кгс/см2), длиной 250 мм, условным диаметром 40 мм | шт. | 3 | шт. | 247 |  | 3876.3868 | 0 | [5 empty] | 0 | 0% | #VALUE!
Тепловые сети | Раздел 9. Камера ТК-408/1 | 248 | ТЕРм12-12-005-10 | Арматура приварная с ручным приводом или без привода водопроводная на условное давление до 4 МПа, диаметр условного прохода: 100 мм | 1 шт. | 2 | 15136.79 | Работа | Арматура приварная с ручным приводом или без привода водопроводная на условное давление до 4 МПа, диаметр условного прохода: 100 мм |  | 1 шт. | 2 | 1 | 248 | 15136.79 |  | 0 | [5 empty] | 0 | 0% | #VALUE!
Тепловые сети | Раздел 9. Камера ТК-408/1 | 249 | ТССЦ-302-0226 | Краны шаровые под приварку "LD" для воды, нефтепродуктов, горюче-смазочных материалов, стандартнопроходные, из стали 20 типа: КШ.Ц.П.100/080.025.02, давлением 2,5 МПа (40 кгс/см2), длиной 300 мм, условным диаметром 100 мм | шт. | 2 | 5637.8048 | Материал | Арматура приварная с ручным приводом или без привода водопроводная на условное давление до 4 МПа, диаметр условного прохода: 100 мм | Краны шаровые под приварку "LD" для воды, нефтепродуктов, горюче-смазочных материалов, стандартнопроходные, из стали 20 типа: КШ.Ц.П.100/080.025.02, давлением 2,5 МПа (40 кгс/см2), длиной 300 мм, условным диаметром 100 мм | шт. | 2 | шт. | 249 |  | 5637.8048 | 0 | [5 empty] | 0 | 0% | #VALUE!
Тепловые сети | Раздел 9. Камера ТК-408/1 | 250 | ТЕР26-01-003-01 | Изоляция трубопроводов цилиндрами и полуцилиндрами из минеральной ваты на синтетическом связующем | 1 м3 изоляции | 0,262253 | 8810.8917 | Работа | Изоляция трубопроводов цилиндрами и полуцилиндрами из минеральной ваты на синтетическом связующем |  | 1 м3 изоляции | 0,262253 | 1 | 250 | 8810.8917 |  | 8810.8917 |  | 23514.1842 | 6166.6653 | 6166.6653 |  | 6166.6653 | 30.01% | 0.95882
Тепловые сети | Раздел 9. Камера ТК-408/1 | 251 | ТССЦ-104-0017 | Цилиндры и полуцилиндры теплоизоляционные из минваты на синтетическом связующем: М-200, внутренний диаметр 76-108 мм | м3 | -0,270645 | -1916.0173 | Материал | Изоляция трубопроводов цилиндрами и полуцилиндрами из минеральной ваты на синтетическом связующем | Цилиндры и полуцилиндры теплоизоляционные из минваты на синтетическом связующем: М-200, внутренний диаметр 76-108 мм | м3 | -0,270645 | м3 | 251 |  | -1916.0173 | -1916.0173 |  | 0 | 0 |  | 0 | 0 | 100% | -1341.2121
Тепловые сети | Раздел 9. Камера ТК-408/1 | 252 | ТССЦ-104-0933 | Маты теплоизоляционные ламельные из базальтового волокна МТБЛ-35/Ф1 с фольгированным покрытием с одной стороны толщиной: 80 мм ПРИМ. Изоляция СТУ-Ф | м3 | 0,270645 | 2066.8149 | Материал | Изоляция трубопроводов цилиндрами и полуцилиндрами из минеральной ваты на синтетическом связующем | Маты теплоизоляционные ламельные из базальтового волокна МТБЛ-35/Ф1 с фольгированным покрытием с одной стороны толщиной: 80 мм ПРИМ. Изоляция СТУ-Ф | м3 | 0,270645 | м3 | 252 |  | 2066.8149 | 0 | [5 empty] | 0 | 0% | #VALUE!
Тепловые сети | Раздел 9. Камера ТК-408/1 | 253 | ТССЦ-301-3339 | Накладка декоративная "BAXI": на наружную часть стены для раздельных труб диаметром 100 мм | шт. | 4 | 3060.3054 | Материал | Изоляция трубопроводов цилиндрами и полуцилиндрами из минеральной ваты на синтетическом связующем | Накладка декоративная "BAXI": на наружную часть стены для раздельных труб диаметром 100 мм | шт. | 4 | шт. | 253 |  | 3060.3054 | 0 | [5 empty] | 0 | 0% | #VALUE!
Тепловые сети | Раздел 9. Камера ТК-408/1 | 254 | ТЕР09-05-004-01 | Ультразвуковой контроль качества сварных соединений, положение шва: нижнее и вертикальное толщиной металла до 10 мм | 1 м шва | 12,45952 | 44567.6772 | Работа | Ультразвуковой контроль качества сварных соединений, положение шва: нижнее и вертикальное толщиной металла до 10 мм |  | 1 м шва | 12,45952 | 1 | 254 | 44567.6772 |  | 0 | [5 empty] | 0 | 0% | #VALUE!
Тепловые сети | Раздел 9. Камера ТК-408/1 | 255 | ТЕР18-07-001-02 | Установка манометров: с трехходовым краном | 1 компл. | 4 | 4824.2578 | Работа | Установка манометров: с трехходовым краном |  | 1 компл. | 4 | 1 | 255 | 4824.2578 |  | 4824.2578 |  | 844.4669 | 3377.8675 | 3377.8675 |  | 3377.8675 | 29.98% | -0.88705
Тепловые сети | Раздел 9. Камера ТК-408/1 | 256 | ТЕР18-07-001-04 | Установка термометров в оправе прямых и угловых | 1 компл. | 2 | 3998.0387 | Работа | Установка термометров в оправе прямых и угловых |  | 1 компл. | 2 | 1 | 256 | 3998.0387 |  | 3998.0387 |  | 1399.3136 | 2798.6271 | 2798.6271 |  | 2798.6271 | 30% | 0
Тепловые сети | Раздел 9. Камера ТК-408/1 | 257 | ТЕР22-03-006-03 | Установка задвижек или клапанов обратных чугунных диаметром: 100 мм | 1 задвижка (или клапан обратный) | 1 | 7811.0652 | Работа | Установка задвижек или клапанов обратных чугунных диаметром: 100 мм |  | 1 задвижка (или клапан обратный) | 1 | 1 | 257 | 7811.0652 |  | 0 | [5 empty] | 0 | 0% | #VALUE!
Тепловые сети | Раздел 9. Камера ТК-408/1 | 258 | ТЕР06-01-015-08 | Установка закладных деталей весом: до 20 кг | 1 т | 0,0131 | 2253.0944 | Работа | Установка закладных деталей весом: до 20 кг |  | 1 т | 0,0131 | 1 | 258 | 2253.0944 |  | 2253.0944 |  | 120336.0032 | 1576.4016 | 1576.4016 |  | 1576.4016 | 30.03% | 0.76444
Тепловые сети | Раздел 9. Камера ТК-408/1 | 259 | ТССЦ-204-0064 | Детали закладные и накладные изготовленные: с применением сварки, гнутья, сверления (пробивки) отверстий (при наличии одной из этих операций или всего перечня в любых сочетаниях) поставляемые отдельно | т | -0,0131 | -1378.7214 | Материал | Установка закладных деталей весом: до 20 кг | Детали закладные и накладные изготовленные: с применением сварки, гнутья, сверления (пробивки) отверстий (при наличии одной из этих операций или всего перечня в любых сочетаниях) поставляемые отдельно | т | -0,0131 | т | 259 |  | -1378.7214 | -1378.7214 |  | 0 | 0 |  | 0 | 0 | 100% | -965.105
Тепловые сети | Раздел 9. Камера ТК-408/1 | 260 | ТССЦ-103-1686 | Патрубок фланец-гладкий конец из высокопрочного чугуна (с внутренним цементно-песчаным покрытием и наружным лаковым покрытием) ПФГ диам.: 100 мм, длиной 350 мм | шт. | 1 | 5146.1284 | Материал | Установка закладных деталей весом: до 20 кг | Патрубок фланец-гладкий конец из высокопрочного чугуна (с внутренним цементно-песчаным покрытием и наружным лаковым покрытием) ПФГ диам.: 100 мм, длиной 350 мм | шт. | 1 | шт. | 260 |  | 5146.1284 | 0 | [5 empty] | 0 | 0% | #VALUE!
Тепловые сети | Раздел 9. Камера ТК-408/1 | 261 | ТЕР22-01-007-03 | ВЫПУСК ИЗ ПРИЯМКА Укладка водопроводных чугунных напорных труб с заделкой раструбов резиновыми уплотнительными манжетами диаметром: 100 мм | 1 км трубопровода | 0,004 | 11994.1161 | Работа | ВЫПУСК ИЗ ПРИЯМКА Укладка водопроводных чугунных напорных труб с заделкой раструбов резиновыми уплотнительными манжетами диаметром: 100 мм |  | 1 км трубопровода | 0,004 | 1 | 261 | 11994.1161 |  | 0 | [5 empty] | 0 | 0% | #VALUE!
Тепловые сети | Раздел 9. Камера ТК-408/1 | 262 | ТЕР06-01-001-01 | Устройство бетонной подготовки | 100 м3 бетона, бутобетона и железобетона в деле | 0,007 | 4968.7194 | Работа | Устройство бетонной подготовки |  | 100 м3 бетона, бутобетона и железобетона в деле | 0,007 | 100 | 262 | 4968.7194 |  | 4968.7194 |  | 5050 | 3535 | 3535 |  | 3535 | 28.85% | -56.8964
Тепловые сети | Раздел 9. Камера ТК-408/1 | 263 | ТССЦ-401-0061 | Бетон тяжелый, крупность заполнителя: 20 мм, класс В3,5 (М50) | м3 | -0,714 | -3453.1396 | Материал | Устройство бетонной подготовки | Бетон тяжелый, крупность заполнителя: 20 мм, класс В3,5 (М50) | м3 | -0,714 | м3 | 263 |  | -3453.1396 | -3453.1396 |  | 0 | 0 |  | 0 | 0 | 100% | -2417.1977
Тепловые сети | Раздел 9. Камера ТК-408/1 | 264 | ТССЦ-401-0067 | Бетон тяжелый, крупность заполнителя: 20 мм, класс В20 (М250) | м3 | 0,714 | 4141.2331 | Материал | Устройство бетонной подготовки | Бетон тяжелый, крупность заполнителя: 20 мм, класс В20 (М250) | м3 | 0,714 | м3 | 264 |  | 4141.2331 | 4141.2331 |  | 6050 | 4319.7 |  | 4319.7 | 4319.7 | -4.31% | -1420.8368
Тепловые сети | Раздел 9. Камера ТК-408/1 | 265 | ТЕР23-03-001-05 | Устройство круглых сборных железобетонных канализационных колодцев диаметром: 1,5 м в сухих грунтах | 10 м3 железобетонных и бетонных конструкций колодца | 0,2247 | 57319.5833 | Работа | Устройство круглых сборных железобетонных канализационных колодцев диаметром: 1,5 м в сухих грунтах |  | 10 м3 железобетонных и бетонных конструкций колодца | 0,2247 | 10 | 265 | 57319.5833 |  | 57319.5833 |  | 22000 | 49434 | 49434 |  | 49434 | 13.76% | -9310.2917
Тепловые сети | Раздел 9. Камера ТК-408/1 | 266 | ТССЦ-408-0122 | Песок природный для строительных: работ средний | м3 | -0,325815 | -258.5103 | Материал | Устройство круглых сборных железобетонных канализационных колодцев диаметром: 1,5 м в сухих грунтах | Песок природный для строительных: работ средний | м3 | -0,325815 | м3 | 266 |  | -258.5103 | -258.5103 |  | 750 | -244.3613 |  | -244.3613 | -244.3613 | 5.473% | 63.4041
Тепловые сети | Раздел 9. Камера ТК-408/1 | 267 | 22.2.02.10-0004М | Люки тяжелого типа с запирающим устройством, d=850 мм (корпус и крышка) | компл. | 1 | 8487.7538 | Материал | Устройство круглых сборных железобетонных канализационных колодцев диаметром: 1,5 м в сухих грунтах | Люки тяжелого типа с запирающим устройством, d=850 мм (корпус и крышка) | компл. | 1 | компл. | 267 |  | 8487.7538 | 0 | [5 empty] | 0 | 0% | #VALUE!
Тепловые сети | Раздел 9. Камера ТК-408/1 | 268 | ТССЦ-201-0650 | Ограждения лестничных проемов, лестничные марши, пожарные лестницы (Лестница-стремянка L=4000м, НСТ 62-91-111а, вес 68кг) | т | 0,068 | 9003.5072 | Материал | Устройство круглых сборных железобетонных канализационных колодцев диаметром: 1,5 м в сухих грунтах | Ограждения лестничных проемов, лестничные марши, пожарные лестницы (Лестница-стремянка L=4000м, НСТ 62-91-111а, вес 68кг) | т | 0,068 | т | 268 |  | 9003.5072 | 0 | [5 empty] | 0 | 0% | #VALUE!
Тепловые сети | Раздел 9. Камера ТК-408/1 | 269 | ТССЦ-509-3906 | Скобы: ходовые | шт. | 12 | 2339.2645 | Материал | Устройство круглых сборных железобетонных канализационных колодцев диаметром: 1,5 м в сухих грунтах | Скобы: ходовые | шт. | 12 | шт. | 269 |  | 2339.2645 | 0 | [5 empty] | 0 | 0% | #VALUE!
Тепловые сети | Раздел 9. Камера ТК-408/1 | 270 | ТЕР06-01-015-08 | ФУТЛЯР ВВОДА Установка закладных деталей весом: до 20 кг | 1 т | 0,00945 | 1625.8268 | Работа | ФУТЛЯР ВВОДА Установка закладных деталей весом: до 20 кг |  | 1 т | 0,00945 | 1 | 270 | 1625.8268 |  | 0 | [5 empty] | 0 | 0% | #VALUE!
Тепловые сети | Раздел 9. Камера ТК-408/1 | 271 | ТССЦ-204-0064 | Детали закладные и накладные изготовленные: с применением сварки, гнутья, сверления (пробивки) отверстий (при наличии одной из этих операций или всего перечня в любых сочетаниях) поставляемые отдельно | т | -0,00945 | -994.7577 | Материал | ФУТЛЯР ВВОДА Установка закладных деталей весом: до 20 кг | Детали закладные и накладные изготовленные: с применением сварки, гнутья, сверления (пробивки) отверстий (при наличии одной из этих операций или всего перечня в любых сочетаниях) поставляемые отдельно | т | -0,00945 | т | 271 |  | -994.7577 | -994.7577 |  | 0 | 0 |  | 0 | 0 | 100% | -696.3304
Тепловые сети | Раздел 9. Камера ТК-408/1 | 272 | ТССЦ-103-0469 | Трубы стальные бесшовные, горячедеформированные со снятой фаской из стали марок 15, 20, 25, наружным диаметром: 219 мм, толщина стенки 6 мм | м | 0,3 | 1388.8591 | Материал | ФУТЛЯР ВВОДА Установка закладных деталей весом: до 20 кг | Трубы стальные бесшовные, горячедеформированные со снятой фаской из стали марок 15, 20, 25, наружным диаметром: 219 мм, толщина стенки 6 мм | м | 0,3 | м | 272 |  | 1388.8591 | 0 | [5 empty] | 0 | 0% | #VALUE!
Тепловые сети | Раздел 9. Камера ТК-408/1 | 273 | ТЕР08-01-003-05 | Гидроизоляция стен, фундаментов: боковая оклеечная по выровненной поверхности бутовой кладки, кирпичу и бетону в 2 слоя | 100 м2 изолируемой поверхности | 0,1467 | 13204.299 | Работа | Гидроизоляция стен, фундаментов: боковая оклеечная по выровненной поверхности бутовой кладки, кирпичу и бетону в 2 слоя |  | 100 м2 изолируемой поверхности | 0,1467 | 100 | 273 | 13204.299 |  | 13204.299 |  | 500 | 7335 | 7335 |  | 7335 | 44.45% | 1908.0093
Тепловые сети | Раздел 9. Камера ТК-408/1 | 274 | ТССЦ-101-1742 | Толь с крупнозернистой посыпкой гидроизоляционный марки ТГ-350 | м2 | -33,741 | -2268.3009 | Материал | Гидроизоляция стен, фундаментов: боковая оклеечная по выровненной поверхности бутовой кладки, кирпичу и бетону в 2 слоя | Толь с крупнозернистой посыпкой гидроизоляционный марки ТГ-350 | м2 | -33,741 | м2 | 274 |  | -2268.3009 | -2268.3009 |  | 0 | 0 |  | 0 | 0 | 100% | -1587.8106
Тепловые сети | Раздел 9. Камера ТК-408/1 | 275 | ТССЦ-101-0307 | Изол | м2 | 33,741 | 5854.4973 | Материал | Гидроизоляция стен, фундаментов: боковая оклеечная по выровненной поверхности бутовой кладки, кирпичу и бетону в 2 слоя | Изол | м2 | 33,741 | м2 | 275 |  | 5854.4973 | 0 | [5 empty] | 0 | 0% | #VALUE!
Тепловые сети | Раздел 10. Камера ТК-408 | 276 | ТЕР08-01-002-01 | Устройство основания под фундаменты: песчаного | 1 м3 основания | 1,22 | 4702.6059 | Работа | Устройство основания под фундаменты: песчаного |  | 1 м3 основания | 1,22 | 1 | 276 | 4702.6059 |  | 4702.6059 |  | 1850 | 2257 | 2257 |  | 2257 | 52.01% | 1034.8241
Тепловые сети | Раздел 10. Камера ТК-408 | 277 | ТЕР06-01-001-01 | Устройство бетонной подготовки | 100 м3 бетона, бутобетона и железобетона в деле | 0,0158 | 11218.5853 | Работа | Устройство бетонной подготовки |  | 100 м3 бетона, бутобетона и железобетона в деле | 0,0158 | 100 | 277 | 11218.5853 |  | 11218.5853 |  | 5050 | 7979 | 7979 |  | 7979 | 28.88% | -125.9903
Тепловые сети | Раздел 10. Камера ТК-408 | 278 | ТССЦ-401-0061 | Бетон тяжелый, крупность заполнителя: 20 мм, класс В3,5 (М50) | м3 | -1,6116 | -7794.5915 | Материал | Устройство бетонной подготовки | Бетон тяжелый, крупность заполнителя: 20 мм, класс В3,5 (М50) | м3 | -1,6116 | м3 | 278 |  | -7794.5915 | -7794.5915 |  | 0 | 0 |  | 0 | 0 | 100% | -5456.214
Тепловые сети | Раздел 10. Камера ТК-408 | 279 | ТССЦ-401-0063 | Бетон тяжелый, крупность заполнителя: 20 мм, класс В7,5 (М100) | м3 | 1,6116 | 8292.6039 | Материал | Устройство бетонной подготовки | Бетон тяжелый, крупность заполнителя: 20 мм, класс В7,5 (М100) | м3 | 1,6116 | м3 | 279 |  | 8292.6039 | 8292.6039 |  | 6050 | 9750.18 |  | 9750.18 | 9750.18 | -17.58% | -3945.3573
Тепловые сети | Раздел 10. Камера ТК-408 | 280 | ТЕР06-01-015-10 | Армирование подстилающих слоев и набетонок (Усиление края бетонной подготовки) | 1 т | 0,03952 | 4570.8164 | Работа | Армирование подстилающих слоев и набетонок (Усиление края бетонной подготовки) |  | 1 т | 0,03952 | 1 | 280 | 4570.8164 |  | 4570.8164 |  | 35000 | 1383.2 | 1383.2 |  | 1383.2 | 69.74% | 1816.3715
Тепловые сети | Раздел 10. Камера ТК-408 | 281 | ТССЦ-204-0100 | Горячекатаная арматурная сталь класса: А-I, А-II, А-III | т | -0,03952 | -3904.2654 | Материал | Армирование подстилающих слоев и набетонок (Усиление края бетонной подготовки) | Горячекатаная арматурная сталь класса: А-I, А-II, А-III | т | -0,03952 | т | 281 |  | -3904.2654 | -3904.2654 |  | 0 | 0 |  | 0 | 0 | 100% | -2732.9858
Тепловые сети | Раздел 10. Камера ТК-408 | 282 | ТССЦ-204-0001 | Горячекатаная арматурная сталь гладкая класса А-I, диаметром: 6 мм | т | 0,03952 | 3925.8079 | Материал | Армирование подстилающих слоев и набетонок (Усиление края бетонной подготовки) | Горячекатаная арматурная сталь гладкая класса А-I, диаметром: 6 мм | т | 0,03952 | т | 282 |  | 3925.8079 | 3925.8079 |  | 49490 | 1955.8448 |  | 1955.8448 | 1955.8448 | 50.18% | 792.2207
Тепловые сети | Раздел 10. Камера ТК-408 | 283 | ТЕР07-06-002-02 | Устройство камер со стенками: из монолитного бетона | 100 м3 бетонных и железобетонных конструкций | 0,17 | 626029.5026 | Работа | Устройство камер со стенками: из монолитного бетона |  | 100 м3 бетонных и железобетонных конструкций | 0,17 | 100 | 283 | 626029.5026 |  | 626029.5026 |  | 25000 | 425000 | 425000 |  | 425000 | 32.11% | 13220.6518
Тепловые сети | Раздел 10. Камера ТК-408 | 284 | ТССЦ-101-2535 | Люки чугунные: легкие | шт. | -1,87 | -9374.7989 | Материал | Устройство камер со стенками: из монолитного бетона | Люки чугунные: легкие | шт. | -1,87 | шт. | 284 |  | -9374.7989 | -9374.7989 |  | 0 | 0 |  | 0 | 0 | 100% | -6562.3592
Тепловые сети | Раздел 10. Камера ТК-408 | 285 | ТССЦ-204-0100 | Горячекатаная арматурная сталь класса: А-I, А-II, А-III | т | -3,366 | -332574.728 | Материал | Устройство камер со стенками: из монолитного бетона | Горячекатаная арматурная сталь класса: А-I, А-II, А-III | т | -3,366 | т | 285 |  | -332574.728 | -332574.728 |  | 0 | 0 |  | 0 | 0 | 100% | -232802.3096
Тепловые сети | Раздел 10. Камера ТК-408 | 286 | ТССЦ-401-0088 | Бетон тяжелый, крупность заполнителя: 10 мм, класс В22,5 (М300) | м3 | -15,402 | -92688.6034 | Материал | Устройство камер со стенками: из монолитного бетона | Бетон тяжелый, крупность заполнителя: 10 мм, класс В22,5 (М300) | м3 | -15,402 | м3 | 286 |  | -92688.6034 | -92688.6034 |  | 0 | 0 |  | 0 | 0 | 100% | -64882.0224
Тепловые сети | Раздел 10. Камера ТК-408 | 287 | ТССЦ-401-0089 | Бетон тяжелый, крупность заполнителя: 10 мм, класс В25 (М350) | м3 | 15,402 | 93878.511 | Материал | Устройство камер со стенками: из монолитного бетона | Бетон тяжелый, крупность заполнителя: 10 мм, класс В25 (М350) | м3 | 15,402 | м3 | 287 |  | 93878.511 | 93878.511 |  | 6150 | 94722.3 |  | 94722.3 | 94722.3 | -0.8988% | -29007.3423
Тепловые сети | Раздел 10. Камера ТК-408 | 288 | ТССЦ-204-0001 | Горячекатаная арматурная сталь гладкая класса А-I, диаметром: 6 мм | т | 0,00897 | 890.8467 | Материал | Устройство камер со стенками: из монолитного бетона | Горячекатаная арматурная сталь гладкая класса А-I, диаметром: 6 мм | т | 0,00897 | т | 288 |  | 890.8467 | 890.8467 |  | 49490 | 443.9253 |  | 443.9253 | 443.9253 | 50.17% | 179.6674
Тепловые сети | Раздел 10. Камера ТК-408 | 289 | ТССЦ-204-0003 | Горячекатаная арматурная сталь гладкая класса А-I, диаметром: 10 мм | т | 0,0304 | 3003.2811 | Материал | Устройство камер со стенками: из монолитного бетона | Горячекатаная арматурная сталь гладкая класса А-I, диаметром: 10 мм | т | 0,0304 | т | 289 |  | 3003.2811 | 3003.2811 |  | 48990 | 1489.296 |  | 1489.296 | 1489.296 | 50.41% | 613.0007
Тепловые сети | Раздел 10. Камера ТК-408 | 290 | ТССЦ-204-0022 | Горячекатаная арматурная сталь периодического профиля класса: А-III, диаметром 12 мм | т | 0,5685 | 56166.4247 | Материал | Устройство камер со стенками: из монолитного бетона | Горячекатаная арматурная сталь периодического профиля класса: А-III, диаметром 12 мм | т | 0,5685 | т | 290 |  | 56166.4247 | 56166.4247 |  | 71900 | 40875.15 |  | 40875.15 | 40875.15 | 27.22% | -1558.6527
Тепловые сети | Раздел 10. Камера ТК-408 | 291 | ТССЦ-204-0024 | Горячекатаная арматурная сталь периодического профиля класса: А-III, диаметром 16-18 мм | т | 0,95469 | 94809.9083 | Материал | Устройство камер со стенками: из монолитного бетона | Горячекатаная арматурная сталь периодического профиля класса: А-III, диаметром 16-18 мм | т | 0,95469 | т | 291 |  | 94809.9083 | 94809.9083 |  | 70000 | 66828.3 |  | 66828.3 | 66828.3 | 29.51% | -461.3642
Тепловые сети | Раздел 10. Камера ТК-408 | 292 | 05.1.01.12-0032М | Плиты перекрытия камеры коллектора, марка ВП 31-18 ПРИМ. | шт. | 2 | 47773.7114 | Материал | Устройство камер со стенками: из монолитного бетона | Плиты перекрытия камеры коллектора, марка ВП 31-18 ПРИМ. | шт. | 2 | шт. | 292 |  | 47773.7114 | 0 | [5 empty] | 0 | 0% | #VALUE!
Тепловые сети | Раздел 10. Камера ТК-408 | 293 | ТССЦ-403-0910 | Плиты покрытий и днищ круглые сборные железобетонные (КП-12, 4шт) | м3 | 0,68 | 6860.6598 | Материал | Устройство камер со стенками: из монолитного бетона | Плиты покрытий и днищ круглые сборные железобетонные (КП-12, 4шт) | м3 | 0,68 | м3 | 293 |  | 6860.6598 | 0 | [5 empty] | 0 | 0% | #VALUE!
Тепловые сети | Раздел 10. Камера ТК-408 | 294 | ТССЦ-403-3420 | Кольца железобетонные горловин смотровых колодцев (К -7-0,1, 4шт) | м3 | 0,36 | 3804.156 | Материал | Устройство камер со стенками: из монолитного бетона | Кольца железобетонные горловин смотровых колодцев (К -7-0,1, 4шт) | м3 | 0,36 | м3 | 294 |  | 3804.156 | 0 | [5 empty] | 0 | 0% | #VALUE!
Тепловые сети | Раздел 10. Камера ТК-408 | 295 | 22.2.02.10-0004М | Люки тяжелого типа с запирающим устройством, d=850 мм (корпус и крышка) | компл. | 4 | 33952.2825 | Материал | Устройство камер со стенками: из монолитного бетона | Люки тяжелого типа с запирающим устройством, d=850 мм (корпус и крышка) | компл. | 4 | компл. | 295 |  | 33952.2825 | 0 | [5 empty] | 0 | 0% | #VALUE!
Тепловые сети | Раздел 10. Камера ТК-408 | 296 | ТЕР09-03-029-01 | Монтаж лестниц прямолинейных и криволинейных, пожарных с ограждением | 1 т конструкций | 0,2152 | 10674.9535 | Работа | Монтаж лестниц прямолинейных и криволинейных, пожарных с ограждением |  | 1 т конструкций | 0,2152 | 1 | 296 | 10674.9535 |  | 10674.9535 |  | 34720.0263 | 7471.7497 | 7471.7497 |  | 7471.7497 | 30.01% | 0.71776
Тепловые сети | Раздел 10. Камера ТК-408 | 297 | ТССЦ-201-0650 | Ограждения лестничных проемов, лестничные марши, пожарные лестницы | т | 0,2152 | 28491.8867 | Материал | Монтаж лестниц прямолинейных и криволинейных, пожарных с ограждением | Ограждения лестничных проемов, лестничные марши, пожарные лестницы | т | 0,2152 | т | 297 |  | 28491.8867 | 28491.8867 |  | 0 | 0 |  | 0 | 0 | 100% | 19944.3207
Тепловые сети | Раздел 10. Камера ТК-408 | 298 | ТЕР26-01-041-05 | Изоляция изделиями из пенопласта насухо холодных поверхностей покрытий и перекрытий | 1 м3 изоляции | 0,6783 | 12533.9464 | Работа | Изоляция изделиями из пенопласта насухо холодных поверхностей покрытий и перекрытий |  | 1 м3 изоляции | 0,6783 | 1 | 298 | 12533.9464 |  | 12533.9464 |  | 2000 | 1356.6 | 1356.6 |  | 1356.6 | 89.18% | 7417.1625
Тепловые сети | Раздел 10. Камера ТК-408 | 299 | ТЕР11-01-011-01 | ВЫРАВНИВАЮЩАЯ Устройство стяжек: цементных толщиной 20 мм | 100 м2 стяжки | 0,131 | 6581.8742 | Работа | ВЫРАВНИВАЮЩАЯ Устройство стяжек: цементных толщиной 20 мм |  | 100 м2 стяжки | 0,131 | 100 | 299 | 6581.8742 |  | 0 | [5 empty] | 0 | 0% | #VALUE!
Тепловые сети | Раздел 10. Камера ТК-408 | 300 | ТЕР11-01-011-02 | Устройство стяжек: на каждые 5 мм изменения толщины стяжки добавлять или исключать к расценке 11-01-011-01 (30мм) | 100 м2 стяжки | 0,131 | 845.2272 | Работа | Устройство стяжек: на каждые 5 мм изменения толщины стяжки добавлять или исключать к расценке 11-01-011-01 (30мм) |  | 100 м2 стяжки | 0,131 | 100 | 300 | 845.2272 |  | 0 | [5 empty] | 0 | 0% | #VALUE!
Тепловые сети | Раздел 10. Камера ТК-408 | 301 | ТЕР08-01-003-03 | Гидроизоляция стен, фундаментов: горизонтальная оклеечная в 2 слоя | 100 м2 изолируемой поверхности | 0,21 | 13789.7488 | Работа | Гидроизоляция стен, фундаментов: горизонтальная оклеечная в 2 слоя |  | 100 м2 изолируемой поверхности | 0,21 | 100 | 301 | 13789.7488 |  | 13789.7488 |  | 325 | 6825 | 6825 |  | 6825 | 50.51% | 2827.8241
Тепловые сети | Раздел 10. Камера ТК-408 | 302 | ТССЦ-101-1742 | Толь с крупнозернистой посыпкой гидроизоляционный марки ТГ-350 | м2 | -46,2 | -3105.9248 | Материал | Гидроизоляция стен, фундаментов: горизонтальная оклеечная в 2 слоя | Толь с крупнозернистой посыпкой гидроизоляционный марки ТГ-350 | м2 | -46,2 | м2 | 302 |  | -3105.9248 | -3105.9248 |  | 0 | 0 |  | 0 | 0 | 100% | -2174.1474
Тепловые сети | Раздел 10. Камера ТК-408 | 303 | ТССЦ-101-1962 | Изопласт: П ЭПП-4,0 | м2 | 46,2 | 14058.3967 | Материал | Гидроизоляция стен, фундаментов: горизонтальная оклеечная в 2 слоя | Изопласт: П ЭПП-4,0 | м2 | 46,2 | м2 | 303 |  | 14058.3967 | 14058.3967 |  | 266.92 | 12331.704 |  | 12331.704 | 12331.704 | 12.28% | -2490.8263
Тепловые сети | Раздел 10. Камера ТК-408 | 304 | ТЕР11-01-011-01 | ЗАЩИТНАЯ Устройство стяжек: цементных толщиной 20 мм | 100 м2 стяжки | 0,137 | 6883.4695 | Работа | ЗАЩИТНАЯ Устройство стяжек: цементных толщиной 20 мм |  | 100 м2 стяжки | 0,137 | 100 | 304 | 6883.4695 |  | 0 | [5 empty] | 0 | 0% | #VALUE!
Тепловые сети | Раздел 10. Камера ТК-408 | 305 | ТЕР11-01-011-01 | ВЫРАВНИВАЮЩАЯ Устройство стяжек: цементных толщиной 20 мм | 100 м2 стяжки | 0,1532 | 7697.0165 | Работа | ВЫРАВНИВАЮЩАЯ Устройство стяжек: цементных толщиной 20 мм |  | 100 м2 стяжки | 0,1532 | 100 | 305 | 7697.0165 |  | 0 | [5 empty] | 0 | 0% | #VALUE!
Тепловые сети | Раздел 10. Камера ТК-408 | 306 | ТЕР11-01-011-02 | Устройство стяжек: на каждые 5 мм изменения толщины стяжки добавлять или исключать к расценке 11-01-011-01 (30мм) | 100 м2 стяжки | 0,1532 | 990.956 | Работа | Устройство стяжек: на каждые 5 мм изменения толщины стяжки добавлять или исключать к расценке 11-01-011-01 (30мм) |  | 100 м2 стяжки | 0,1532 | 100 | 306 | 990.956 |  | 0 | [5 empty] | 0 | 0% | #VALUE!
Тепловые сети | Раздел 10. Камера ТК-408 | 307 | ТЕР08-01-003-03 | Гидроизоляция стен, фундаментов: горизонтальная оклеечная в 2 слоя | 100 м2 изолируемой поверхности | 0,1532 | 10062.8924 | Работа | Гидроизоляция стен, фундаментов: горизонтальная оклеечная в 2 слоя |  | 100 м2 изолируемой поверхности | 0,1532 | 100 | 307 | 10062.8924 |  | 10062.8924 |  | 325 | 4979 | 4979 |  | 4979 | 50.52% | 2065.0247
Тепловые сети | Раздел 10. Камера ТК-408 | 308 | ТССЦ-101-1742 | Толь с крупнозернистой посыпкой гидроизоляционный марки ТГ-350 | м2 | -33,704 | -2265.7665 | Материал | Гидроизоляция стен, фундаментов: горизонтальная оклеечная в 2 слоя | Толь с крупнозернистой посыпкой гидроизоляционный марки ТГ-350 | м2 | -33,704 | м2 | 308 |  | -2265.7665 | -2265.7665 |  | 0 | 0 |  | 0 | 0 | 100% | -1586.0365
Тепловые сети | Раздел 10. Камера ТК-408 | 309 | ТССЦ-101-1962 | Изопласт: П ЭПП-4,0 | м2 | 33,704 | 10255.5079 | Материал | Гидроизоляция стен, фундаментов: горизонтальная оклеечная в 2 слоя | Изопласт: П ЭПП-4,0 | м2 | 33,704 | м2 | 309 |  | 10255.5079 | 10255.5079 |  | 266.92 | 8996.2717 |  | 8996.2717 | 8996.2717 | 12.28% | -1817.4162
Тепловые сети | Раздел 10. Камера ТК-408 | 310 | ТЕР11-01-011-01 | ЗАЩИТНАЯ Устройство стяжек: цементных толщиной 20 мм | 100 м2 стяжки | 0,1532 | 7697.0165 | Работа | ЗАЩИТНАЯ Устройство стяжек: цементных толщиной 20 мм |  | 100 м2 стяжки | 0,1532 | 100 | 310 | 7697.0165 |  | 0 | [5 empty] | 0 | 0% | #VALUE!
Тепловые сети | Раздел 10. Камера ТК-408 | 311 | ТЕР11-01-011-01 | РАЗУКЛОНКА Устройство стяжек: цементных толщиной 20 мм | 100 м2 стяжки | 0,088 | 4422.5531 | Работа | РАЗУКЛОНКА Устройство стяжек: цементных толщиной 20 мм |  | 100 м2 стяжки | 0,088 | 100 | 311 | 4422.5531 |  | 0 | [5 empty] | 0 | 0% | #VALUE!
Тепловые сети | Раздел 10. Камера ТК-408 | 312 | ТЕР11-01-011-02 | Устройство стяжек: на каждые 5 мм изменения толщины стяжки добавлять или исключать к расценке 11-01-011-01 (50мм) | 100 м2 стяжки | 0,088 | 1704.3937 | Работа | Устройство стяжек: на каждые 5 мм изменения толщины стяжки добавлять или исключать к расценке 11-01-011-01 (50мм) |  | 100 м2 стяжки | 0,088 | 100 | 312 | 1704.3937 |  | 0 | [5 empty] | 0 | 0% | #VALUE!
Тепловые сети | Раздел 10. Камера ТК-408 | 313 | ТЕР08-01-003-05 | Гидроизоляция стен, фундаментов: боковая оклеечная по выровненной поверхности бутовой кладки, кирпичу и бетону в 2 слоя | 100 м2 изолируемой поверхности | 0,4092 | 36828.8429 | Работа | Гидроизоляция стен, фундаментов: боковая оклеечная по выровненной поверхности бутовой кладки, кирпичу и бетону в 2 слоя |  | 100 м2 изолируемой поверхности | 0,4092 | 100 | 313 | 36828.8429 |  | 36828.8429 |  | 500 | 20460 | 20460 |  | 20460 | 44.45% | 5320.19
Тепловые сети | Раздел 10. Камера ТК-408 | 314 | ТССЦ-101-1742 | Толь с крупнозернистой посыпкой гидроизоляционный марки ТГ-350 | м2 | -94,116 | -6325.8983 | Материал | Гидроизоляция стен, фундаментов: боковая оклеечная по выровненной поверхности бутовой кладки, кирпичу и бетону в 2 слоя | Толь с крупнозернистой посыпкой гидроизоляционный марки ТГ-350 | м2 | -94,116 | м2 | 314 |  | -6325.8983 | -6325.8983 |  | 0 | 0 |  | 0 | 0 | 100% | -4428.1288
Тепловые сети | Раздел 10. Камера ТК-408 | 315 | ТССЦ-101-1962 | Изопласт: П ЭПП-4,0 | м2 | 94,116 | 28638.8827 | Материал | Гидроизоляция стен, фундаментов: боковая оклеечная по выровненной поверхности бутовой кладки, кирпичу и бетону в 2 слоя | Изопласт: П ЭПП-4,0 | м2 | 94,116 | м2 | 315 |  | 28638.8827 | 28638.8827 |  | 266.92 | 25121.4427 |  | 25121.4427 | 25121.4427 | 12.28% | -5074.2248
Тепловые сети | Раздел 10. Камера ТК-408 | 316 | ТЕР(МО9)08-01-007-01 | Устройство прокладочной гидроизоляции фундаментов рулонными материалами в один слой насухо | 100 м2 | 0,494 | 1589.0778 | Работа | Устройство прокладочной гидроизоляции фундаментов рулонными материалами в один слой насухо |  | 100 м2 | 0,494 | 100 | 316 | 1589.0778 |  | 0 | [5 empty] | 0 | 0% | #VALUE!
Тепловые сети | Раздел 10. Камера ТК-408 | 317 | 12.1.02.10-0003М | Мембрана Dorken Дельта-NP-Дрейн с геотекстилем ПРИМ. Профилированная мембрана "Дрениз" с геотекстилем | м2 | 54,34 | 18378.306 | Материал | Устройство прокладочной гидроизоляции фундаментов рулонными материалами в один слой насухо | Мембрана Dorken Дельта-NP-Дрейн с геотекстилем ПРИМ. Профилированная мембрана "Дрениз" с геотекстилем | м2 | 54,34 | м2 | 317 |  | 18378.306 | 0 | [5 empty] | 0 | 0% | #VALUE!
Тепловые сети | Раздел 10. Камера ТК-408 | 318 | ТЕР15-02-019-01 | Сплошное выравнивание внутренних бетонных поверхностей (однослойное оштукатуривание) известковым раствором: стен (побелка) | 100 м2 оштукатуриваемой поверхности | 0,264 | 11522.7151 | Работа | Сплошное выравнивание внутренних бетонных поверхностей (однослойное оштукатуривание) известковым раствором: стен (побелка) |  | 100 м2 оштукатуриваемой поверхности | 0,264 | 100 | 318 | 11522.7151 |  | 0 | [5 empty] | 0 | 0% | #VALUE!
Тепловые сети | Раздел 10. Камера ТК-408 | 319 | ТЕР(МО9)07-05-039-20 | Укладка утеплителя (теплоизоляционного материала в виде жгутов круглого сечения) на мастике с приготовлением грунтовки вручную | 100 м | 0,746 | 9251.8798 | Работа | Укладка утеплителя (теплоизоляционного материала в виде жгутов круглого сечения) на мастике с приготовлением грунтовки вручную |  | 100 м | 0,746 | 100 | 319 | 9251.8798 |  | 0 | [5 empty] | 0 | 0% | #VALUE!
Тепловые сети | Раздел 10. Камера ТК-408 | 320 | ТССЦ-101-4255 | Шнур пенополиэтиленовый теплоизоляционный прокладочный "Вилатерм",: сечение круглое сплошное, диаметр 6 мм | 100 м | -0,7833 | -224.2957 | Материал | Укладка утеплителя (теплоизоляционного материала в виде жгутов круглого сечения) на мастике с приготовлением грунтовки вручную | Шнур пенополиэтиленовый теплоизоляционный прокладочный "Вилатерм",: сечение круглое сплошное, диаметр 6 мм | 100 м | -0,7833 | 100 | 320 |  | -224.2957 | 0 | [5 empty] | 0 | 0% | #VALUE!
Тепловые сети | Раздел 10. Камера ТК-408 | 321 | 12.2.03.15-0003М | Вилатерм сплошного круглого сечения д=50 мм | м | 78,33 | 1648.6366 | Материал | Укладка утеплителя (теплоизоляционного материала в виде жгутов круглого сечения) на мастике с приготовлением грунтовки вручную | Вилатерм сплошного круглого сечения д=50 мм | м | 78,33 | м | 321 |  | 1648.6366 | 0 | [5 empty] | 0 | 0% | #VALUE!
Тепловые сети | Раздел 10. Камера ТК-408 | 322 | ТЕР06-01-015-07 | ФУТЛЯР ДЛЯ ВЕНТШАХТЫ Установка закладных деталей весом: до 4 кг | 1 т | 0,0918 | 30396.4991 | Работа | ФУТЛЯР ДЛЯ ВЕНТШАХТЫ Установка закладных деталей весом: до 4 кг |  | 1 т | 0,0918 | 1 | 322 | 30396.4991 |  | 0 | [5 empty] | 0 | 0% | #VALUE!
Тепловые сети | Раздел 10. Камера ТК-408 | 323 | ТССЦ-204-0064 | Детали закладные и накладные изготовленные: с применением сварки, гнутья, сверления (пробивки) отверстий (при наличии одной из этих операций или всего перечня в любых сочетаниях) поставляемые отдельно | т | -0,0918 | -9658.6533 | Материал | ФУТЛЯР ДЛЯ ВЕНТШАХТЫ Установка закладных деталей весом: до 4 кг | Детали закладные и накладные изготовленные: с применением сварки, гнутья, сверления (пробивки) отверстий (при наличии одной из этих операций или всего перечня в любых сочетаниях) поставляемые отдельно | т | -0,0918 | т | 323 |  | -9658.6533 | -9658.6533 |  | 0 | 0 |  | 0 | 0 | 100% | -6761.0573
Тепловые сети | Раздел 10. Камера ТК-408 | 324 | ТССЦ-103-0238 | Трубы стальные электросварные прямошовные и спирально-шовные группы А и Б с сопротивлением по разрыву 38 кгс/мм2, наружный диаметр: 630 мм, толщина стенки 10 мм (вес 153кг/1м.п.) | м | 0,6 | 11891.4724 | Материал | ФУТЛЯР ДЛЯ ВЕНТШАХТЫ Установка закладных деталей весом: до 4 кг | Трубы стальные электросварные прямошовные и спирально-шовные группы А и Б с сопротивлением по разрыву 38 кгс/мм2, наружный диаметр: 630 мм, толщина стенки 10 мм (вес 153кг/1м.п.) | м | 0,6 | м | 324 |  | 11891.4724 | 0 | [5 empty] | 0 | 0% | #VALUE!
Тепловые сети | Раздел 10. Камера ТК-408 | 325 | ТЕР06-01-015-07 | Установка закладных деталей весом: до 4 кг | 1 т | 0,11568 | 38298.8032 | Работа | Установка закладных деталей весом: до 4 кг |  | 1 т | 0,11568 | 1 | 325 | 38298.8032 |  | 0 | [5 empty] | 0 | 0% | #VALUE!
Тепловые сети | Раздел 10. Камера ТК-408 | 326 | ТССЦ-204-0064 | Детали закладные и накладные изготовленные: с применением сварки, гнутья, сверления (пробивки) отверстий (при наличии одной из этих операций или всего перечня в любых сочетаниях) поставляемые отдельно | т | -0,11568 | -12171.5252 | Материал | Установка закладных деталей весом: до 4 кг | Детали закладные и накладные изготовленные: с применением сварки, гнутья, сверления (пробивки) отверстий (при наличии одной из этих операций или всего перечня в любых сочетаниях) поставляемые отдельно | т | -0,11568 | т | 326 |  | -12171.5252 | -12171.5252 |  | 0 | 0 |  | 0 | 0 | 100% | -8520.0676
Тепловые сети | Раздел 10. Камера ТК-408 | 327 | ТССЦ-103-0218 | Трубы стальные электросварные прямошовные и спирально-шовные группы А и Б с сопротивлением по разрыву 38 кгс/мм2, наружный диаметр: 426 мм, толщина стенки 7 мм (72,3кг/м.п.) | м | 1,6 | 13260.0561 | Материал | Установка закладных деталей весом: до 4 кг | Трубы стальные электросварные прямошовные и спирально-шовные группы А и Б с сопротивлением по разрыву 38 кгс/мм2, наружный диаметр: 426 мм, толщина стенки 7 мм (72,3кг/м.п.) | м | 1,6 | м | 327 |  | 13260.0561 | 0 | [5 empty] | 0 | 0% | #VALUE!
Тепловые сети | Раздел 10. Камера ТК-408 | 328 | ТЕР06-01-001-01 | Устройство бетонной подготовки | 100 м3 бетона, бутобетона и железобетона в деле | 0,001 | 708.3688 | Работа | Устройство бетонной подготовки |  | 100 м3 бетона, бутобетона и железобетона в деле | 0,001 | 100 | 328 | 708.3688 |  | 708.3688 |  | 5050 | 505 | 505 |  | 505 | 28.71% | -9.1418
Тепловые сети | Раздел 10. Камера ТК-408 | 329 | ТССЦ-401-0061 | Бетон тяжелый, крупность заполнителя: 20 мм, класс В3,5 (М50) | м3 | -0,102 | -492.9436 | Материал | Устройство бетонной подготовки | Бетон тяжелый, крупность заполнителя: 20 мм, класс В3,5 (М50) | м3 | -0,102 | м3 | 329 |  | -492.9436 | -492.9436 |  | 0 | 0 |  | 0 | 0 | 100% | -345.0605
Тепловые сети | Раздел 10. Камера ТК-408 | 330 | ТССЦ-401-0063 | Бетон тяжелый, крупность заполнителя: 20 мм, класс В7,5 (М100) | м3 | 0,102 | 524.6238 | Материал | Устройство бетонной подготовки | Бетон тяжелый, крупность заполнителя: 20 мм, класс В7,5 (М100) | м3 | 0,102 | м3 | 330 |  | 524.6238 | 524.6238 |  | 6050 | 617.1 |  | 617.1 | 617.1 | -17.63% | -249.8634
Тепловые сети | Раздел 10. Камера ТК-408 | 331 | ТЕР06-01-062-03 | Устройство стен и плоских днищ при толщине: до 150 мм прямоугольных сооружений | 100 м3 железобетона в деле | 0,0031 | 10495.01 | Работа | Устройство стен и плоских днищ при толщине: до 150 мм прямоугольных сооружений |  | 100 м3 железобетона в деле | 0,0031 | 100 | 331 | 10495.01 |  | 0 | [5 empty] | 0 | 0% | #VALUE!
Тепловые сети | Раздел 10. Камера ТК-408 | 332 | ТССЦ-204-0100 | Горячекатаная арматурная сталь класса: А-I, А-II, А-III | т | -0,03069 | -3032.4268 | Материал | Устройство стен и плоских днищ при толщине: до 150 мм прямоугольных сооружений | Горячекатаная арматурная сталь класса: А-I, А-II, А-III | т | -0,03069 | т | 332 |  | -3032.4268 | -3032.4268 |  | 0 | 0 |  | 0 | 0 | 100% | -2122.6988
Тепловые сети | Раздел 10. Камера ТК-408 | 333 | ТССЦ-401-0246 | Бетон мелкозернистый, класс: В15 (М200) | м3 | -0,31465 | -1587.8106 | Материал | Устройство стен и плоских днищ при толщине: до 150 мм прямоугольных сооружений | Бетон мелкозернистый, класс: В15 (М200) | м3 | -0,31465 | м3 | 333 |  | -1587.8106 | -1587.8106 |  | 0 | 0 |  | 0 | 0 | 100% | -1111.4674
Тепловые сети | Раздел 10. Камера ТК-408 | 334 | ТССЦ-401-0249 | Бетон мелкозернистый, класс: В25 (М350) | м3 | 0,31465 | 1808.3047 | Материал | Устройство стен и плоских днищ при толщине: до 150 мм прямоугольных сооружений | Бетон мелкозернистый, класс: В25 (М350) | м3 | 0,31465 | м3 | 334 |  | 1808.3047 | 1808.3047 |  | 6100 | 1919.365 |  | 1919.365 | 1919.365 | -6.142% | -653.5517
Тепловые сети | Раздел 10. Камера ТК-408 | 335 | ТССЦ-204-0003 | Горячекатаная арматурная сталь гладкая класса А-I, диаметром: 10 мм | т | 0,0296 | 2924.7142 | Материал | Устройство стен и плоских днищ при толщине: до 150 мм прямоугольных сооружений | Горячекатаная арматурная сталь гладкая класса А-I, диаметром: 10 мм | т | 0,0296 | т | 335 |  | 2924.7142 | 2924.7142 |  | 48990 | 1450.104 |  | 1450.104 | 1450.104 | 50.42% | 597.196
Тепловые сети | Раздел 10. Камера ТК-408 | 336 | ТЕР08-02-007-03 | Установка металлических решеток и рамки приямков | 1 т металлических изделий | 0,03688 | 7846.547 | Работа | Установка металлических решеток и рамки приямков |  | 1 т металлических изделий | 0,03688 | 1 | 336 | 7846.547 |  | 0 | [5 empty] | 0 | 0% | #VALUE!
Тепловые сети | Раздел 10. Камера ТК-408 | 337 | ТЕР24-01-003-01 | Прокладка трубопроводов в проходном канале при условном давлении 1,6 МПа, температуре 150°С, диаметр труб: 50 мм | 1 км трубопровода | 0,018 | 27812.6636 | Работа | Прокладка трубопроводов в проходном канале при условном давлении 1,6 МПа, температуре 150°С, диаметр труб: 50 мм |  | 1 км трубопровода | 0,018 | 1 | 337 | 27812.6636 |  | 0 | [5 empty] | 0 | 0% | #VALUE!
Тепловые сети | Раздел 10. Камера ТК-408 | 338 | ТЕР24-01-003-02 | Прокладка трубопроводов в проходном канале при условном давлении 1,6 МПа, температуре 150°С, диаметр труб: 70 мм | 1 км трубопровода | 0,005 | 9168.2441 | Работа | Прокладка трубопроводов в проходном канале при условном давлении 1,6 МПа, температуре 150°С, диаметр труб: 70 мм |  | 1 км трубопровода | 0,005 | 1 | 338 | 9168.2441 |  | 0 | [5 empty] | 0 | 0% | #VALUE!
Тепловые сети | Раздел 10. Камера ТК-408 | 339 | ТЕР24-01-003-04 | Прокладка трубопроводов в проходном канале при условном давлении 1,6 МПа, температуре 150°С, диаметр труб: 100 мм | 1 км трубопровода | 0,007 | 17709.2206 | Работа | Прокладка трубопроводов в проходном канале при условном давлении 1,6 МПа, температуре 150°С, диаметр труб: 100 мм |  | 1 км трубопровода | 0,007 | 1 | 339 | 17709.2206 |  | 0 | [5 empty] | 0 | 0% | #VALUE!
Тепловые сети | Раздел 10. Камера ТК-408 | 340 | ТЕР22-03-001-05 | Установка фасонных частей стальных сварных диаметром: 100-250 мм | 1 т фасонных частей | 0,01613 | 13920.2711 | Работа | Установка фасонных частей стальных сварных диаметром: 100-250 мм |  | 1 т фасонных частей | 0,01613 | 1 | 340 | 13920.2711 |  | 13920.2711 |  | 500000 | 8065 | 8065 |  | 8065 | 42.06% | 1679.1898
Тепловые сети | Раздел 10. Камера ТК-408 | 341 | ТЕР06-01-015-08 | ФУТЛЯР Установка закладных деталей весом: до 20 кг | 1 т | 0,0473 | 8129.1342 | Работа | ФУТЛЯР Установка закладных деталей весом: до 20 кг |  | 1 т | 0,0473 | 1 | 341 | 8129.1342 |  | 0 | [5 empty] | 0 | 0% | #VALUE!
Тепловые сети | Раздел 10. Камера ТК-408 | 342 | ТССЦ-204-0064 | Детали закладные и накладные изготовленные: с применением сварки, гнутья, сверления (пробивки) отверстий (при наличии одной из этих операций или всего перечня в любых сочетаниях) поставляемые отдельно | т | -0,0473 | -4976.3227 | Материал | ФУТЛЯР Установка закладных деталей весом: до 20 кг | Детали закладные и накладные изготовленные: с применением сварки, гнутья, сверления (пробивки) отверстий (при наличии одной из этих операций или всего перечня в любых сочетаниях) поставляемые отдельно | т | -0,0473 | т | 342 |  | -4976.3227 | -4976.3227 |  | 0 | 0 |  | 0 | 0 | 100% | -3483.4259
Тепловые сети | Раздел 10. Камера ТК-408 | 343 | ТССЦ-103-0403 | Трубы стальные бесшовные, горячедеформированные со снятой фаской из стали марок 15, 20, 25, наружным диаметром: 108 мм, толщина стенки 5 мм | м | 2,2 | 3813.0265 | Материал | ФУТЛЯР Установка закладных деталей весом: до 20 кг | Трубы стальные бесшовные, горячедеформированные со снятой фаской из стали марок 15, 20, 25, наружным диаметром: 108 мм, толщина стенки 5 мм | м | 2,2 | м | 343 |  | 3813.0265 | 0 | [5 empty] | 0 | 0% | #VALUE!
Тепловые сети | Раздел 10. Камера ТК-408 | 344 | ТЕРм12-12-005-02 | Арматура приварная с ручным приводом или без привода водопроводная на условное давление до 4 МПа, диаметр условного прохода: 15 мм | 1 шт. | 2 | 7636.1906 | Работа | Арматура приварная с ручным приводом или без привода водопроводная на условное давление до 4 МПа, диаметр условного прохода: 15 мм |  | 1 шт. | 2 | 1 | 344 | 7636.1906 |  | 7636.1906 |  | 2672.6667 | 5345.3334 | 5345.3334 |  | 5345.3334 | 30% | 0
Тепловые сети | Раздел 10. Камера ТК-408 | 345 | ТССЦ-302-0218 | Краны шаровые под приварку "LD" для воды, нефтепродуктов, горюче-смазочных материалов, стандартнопроходные, из стали 20 типа: КШ.Ц.П.015.040.02, давлением 4 МПа (40 кгс/см2), длиной 200 мм, условным диаметром 15 мм | шт. | 2 | 1752.5476 | Материал | Арматура приварная с ручным приводом или без привода водопроводная на условное давление до 4 МПа, диаметр условного прохода: 15 мм | Краны шаровые под приварку "LD" для воды, нефтепродуктов, горюче-смазочных материалов, стандартнопроходные, из стали 20 типа: КШ.Ц.П.015.040.02, давлением 4 МПа (40 кгс/см2), длиной 200 мм, условным диаметром 15 мм | шт. | 2 | шт. | 345 |  | 1752.5476 | 0 | [5 empty] | 0 | 0% | #VALUE!
Тепловые сети | Раздел 10. Камера ТК-408 | 346 | ТЕРм12-12-005-05 | Арматура приварная с ручным приводом или без привода водопроводная на условное давление до 4 МПа, диаметр условного прохода: 32 мм | 1 шт. | 4 | 16226.5882 | Работа | Арматура приварная с ручным приводом или без привода водопроводная на условное давление до 4 МПа, диаметр условного прохода: 32 мм |  | 1 шт. | 4 | 1 | 346 | 16226.5882 |  | 0 | [5 empty] | 0 | 0% | #VALUE!
Тепловые сети | Раздел 10. Камера ТК-408 | 347 | ТССЦ-302-0221 | Краны шаровые под приварку "LD" для воды, нефтепродуктов, горюче-смазочных материалов, стандартнопроходные, из стали 20 типа: КШ.Ц.П.032.040.02, давлением 4 МПа (40 кгс/см2), длиной 230 мм, условным диаметром 32 мм | шт. | 4 | 3995.5043 | Материал | Арматура приварная с ручным приводом или без привода водопроводная на условное давление до 4 МПа, диаметр условного прохода: 32 мм | Краны шаровые под приварку "LD" для воды, нефтепродуктов, горюче-смазочных материалов, стандартнопроходные, из стали 20 типа: КШ.Ц.П.032.040.02, давлением 4 МПа (40 кгс/см2), длиной 230 мм, условным диаметром 32 мм | шт. | 4 | шт. | 347 |  | 3995.5043 | 0 | [5 empty] | 0 | 0% | #VALUE!
Тепловые сети | Раздел 10. Камера ТК-408 | 348 | ТЕРм12-12-005-06 | Арматура приварная с ручным приводом или без привода водопроводная на условное давление до 4 МПа, диаметр условного прохода: 40 мм | 1 шт. | 3 | 12587.1691 | Работа | Арматура приварная с ручным приводом или без привода водопроводная на условное давление до 4 МПа, диаметр условного прохода: 40 мм |  | 1 шт. | 3 | 1 | 348 | 12587.1691 |  | 0 | [5 empty] | 0 | 0% | #VALUE!
Тепловые сети | Раздел 10. Камера ТК-408 | 349 | ТССЦ-302-0222 | Краны шаровые под приварку "LD" для воды, нефтепродуктов, горюче-смазочных материалов, стандартнопроходные, из стали 20 типа: КШ.Ц.П.040.040.02, давлением 4 МПа (40 кгс/см2), длиной 250 мм, условным диаметром 40 мм | шт. | 3 | 3876.3868 | Материал | Арматура приварная с ручным приводом или без привода водопроводная на условное давление до 4 МПа, диаметр условного прохода: 40 мм | Краны шаровые под приварку "LD" для воды, нефтепродуктов, горюче-смазочных материалов, стандартнопроходные, из стали 20 типа: КШ.Ц.П.040.040.02, давлением 4 МПа (40 кгс/см2), длиной 250 мм, условным диаметром 40 мм | шт. | 3 | шт. | 349 |  | 3876.3868 | 0 | [5 empty] | 0 | 0% | #VALUE!
Тепловые сети | Раздел 10. Камера ТК-408 | 350 | ТЕРм12-12-005-10 | Арматура приварная с ручным приводом или без привода водопроводная на условное давление до 4 МПа, диаметр условного прохода: 100 мм | 1 шт. | 2 | 15136.79 | Работа | Арматура приварная с ручным приводом или без привода водопроводная на условное давление до 4 МПа, диаметр условного прохода: 100 мм |  | 1 шт. | 2 | 1 | 350 | 15136.79 |  | 0 | [5 empty] | 0 | 0% | #VALUE!
Тепловые сети | Раздел 10. Камера ТК-408 | 351 | ТССЦ-302-0226 | Краны шаровые под приварку "LD" для воды, нефтепродуктов, горюче-смазочных материалов, стандартнопроходные, из стали 20 типа: КШ.Ц.П.100/080.025.02, давлением 2,5 МПа (40 кгс/см2), длиной 300 мм, условным диаметром 100 мм | шт. | 2 | 5637.8048 | Материал | Арматура приварная с ручным приводом или без привода водопроводная на условное давление до 4 МПа, диаметр условного прохода: 100 мм | Краны шаровые под приварку "LD" для воды, нефтепродуктов, горюче-смазочных материалов, стандартнопроходные, из стали 20 типа: КШ.Ц.П.100/080.025.02, давлением 2,5 МПа (40 кгс/см2), длиной 300 мм, условным диаметром 100 мм | шт. | 2 | шт. | 351 |  | 5637.8048 | 0 | [5 empty] | 0 | 0% | #VALUE!
Тепловые сети | Раздел 10. Камера ТК-408 | 352 | ТЕР26-01-003-01 | Изоляция трубопроводов цилиндрами и полуцилиндрами из минеральной ваты на синтетическом связующем | 1 м3 изоляции | 0,262253 | 8810.8917 | Работа | Изоляция трубопроводов цилиндрами и полуцилиндрами из минеральной ваты на синтетическом связующем |  | 1 м3 изоляции | 0,262253 | 1 | 352 | 8810.8917 |  | 8810.8917 |  | 23514.1842 | 6166.6653 | 6166.6653 |  | 6166.6653 | 30.01% | 0.95882
Тепловые сети | Раздел 10. Камера ТК-408 | 353 | ТССЦ-104-0017 | Цилиндры и полуцилиндры теплоизоляционные из минваты на синтетическом связующем: М-200, внутренний диаметр 76-108 мм | м3 | -0,270645 | -1916.0173 | Материал | Изоляция трубопроводов цилиндрами и полуцилиндрами из минеральной ваты на синтетическом связующем | Цилиндры и полуцилиндры теплоизоляционные из минваты на синтетическом связующем: М-200, внутренний диаметр 76-108 мм | м3 | -0,270645 | м3 | 353 |  | -1916.0173 | -1916.0173 |  | 0 | 0 |  | 0 | 0 | 100% | -1341.2121
Тепловые сети | Раздел 10. Камера ТК-408 | 354 | ТССЦ-104-0933 | Маты теплоизоляционные ламельные из базальтового волокна МТБЛ-35/Ф1 с фольгированным покрытием с одной стороны толщиной: 80 мм ПРИМ. Изоляция СТУ-Ф | м3 | 0,270645 | 2066.8149 | Материал | Изоляция трубопроводов цилиндрами и полуцилиндрами из минеральной ваты на синтетическом связующем | Маты теплоизоляционные ламельные из базальтового волокна МТБЛ-35/Ф1 с фольгированным покрытием с одной стороны толщиной: 80 мм ПРИМ. Изоляция СТУ-Ф | м3 | 0,270645 | м3 | 354 |  | 2066.8149 | 0 | [5 empty] | 0 | 0% | #VALUE!
Тепловые сети | Раздел 10. Камера ТК-408 | 355 | ТССЦ-301-3339 | Накладка декоративная "BAXI": на наружную часть стены для раздельных труб диаметром 100 мм | шт. | 4 | 3060.3054 | Материал | Изоляция трубопроводов цилиндрами и полуцилиндрами из минеральной ваты на синтетическом связующем | Накладка декоративная "BAXI": на наружную часть стены для раздельных труб диаметром 100 мм | шт. | 4 | шт. | 355 |  | 3060.3054 | 0 | [5 empty] | 0 | 0% | #VALUE!
Тепловые сети | Раздел 10. Камера ТК-408 | 356 | ТЕР09-05-004-01 | Ультразвуковой контроль качества сварных соединений, положение шва: нижнее и вертикальное толщиной металла до 10 мм | 1 м шва | 12,45952 | 44567.6772 | Работа | Ультразвуковой контроль качества сварных соединений, положение шва: нижнее и вертикальное толщиной металла до 10 мм |  | 1 м шва | 12,45952 | 1 | 356 | 44567.6772 |  | 0 | [5 empty] | 0 | 0% | #VALUE!
Тепловые сети | Раздел 10. Камера ТК-408 | 357 | ТЕР18-07-001-02 | Установка манометров: с трехходовым краном | 1 компл. | 4 | 4824.2578 | Работа | Установка манометров: с трехходовым краном |  | 1 компл. | 4 | 1 | 357 | 4824.2578 |  | 4824.2578 |  | 844.4669 | 3377.8675 | 3377.8675 |  | 3377.8675 | 29.98% | -0.88705
Тепловые сети | Раздел 10. Камера ТК-408 | 358 | ТЕР18-07-001-04 | Установка термометров в оправе прямых и угловых | 1 компл. | 2 | 3998.0387 | Работа | Установка термометров в оправе прямых и угловых |  | 1 компл. | 2 | 1 | 358 | 3998.0387 |  | 3998.0387 |  | 1399.3136 | 2798.6271 | 2798.6271 |  | 2798.6271 | 30% | 0
Тепловые сети | Раздел 10. Камера ТК-408 | 359 | ТЕР22-03-006-03 | Установка задвижек или клапанов обратных чугунных диаметром: 100 мм | 1 задвижка (или клапан обратный) | 1 | 7811.0652 | Работа | Установка задвижек или клапанов обратных чугунных диаметром: 100 мм |  | 1 задвижка (или клапан обратный) | 1 | 1 | 359 | 7811.0652 |  | 0 | [5 empty] | 0 | 0% | #VALUE!
Тепловые сети | Раздел 10. Камера ТК-408 | 360 | ТЕР06-01-015-08 | Установка закладных деталей весом: до 20 кг | 1 т | 0,0131 | 2253.0944 | Работа | Установка закладных деталей весом: до 20 кг |  | 1 т | 0,0131 | 1 | 360 | 2253.0944 |  | 2253.0944 |  | 120336.0032 | 1576.4016 | 1576.4016 |  | 1576.4016 | 30.03% | 0.76444
Тепловые сети | Раздел 10. Камера ТК-408 | 361 | ТССЦ-204-0064 | Детали закладные и накладные изготовленные: с применением сварки, гнутья, сверления (пробивки) отверстий (при наличии одной из этих операций или всего перечня в любых сочетаниях) поставляемые отдельно | т | -0,0131 | -1378.7214 | Материал | Установка закладных деталей весом: до 20 кг | Детали закладные и накладные изготовленные: с применением сварки, гнутья, сверления (пробивки) отверстий (при наличии одной из этих операций или всего перечня в любых сочетаниях) поставляемые отдельно | т | -0,0131 | т | 361 |  | -1378.7214 | -1378.7214 |  | 0 | 0 |  | 0 | 0 | 100% | -965.105
Тепловые сети | Раздел 10. Камера ТК-408 | 362 | ТССЦ-103-1686 | Патрубок фланец-гладкий конец из высокопрочного чугуна (с внутренним цементно-песчаным покрытием и наружным лаковым покрытием) ПФГ диам.: 100 мм, длиной 350 мм | шт. | 1 | 5146.1284 | Материал | Установка закладных деталей весом: до 20 кг | Патрубок фланец-гладкий конец из высокопрочного чугуна (с внутренним цементно-песчаным покрытием и наружным лаковым покрытием) ПФГ диам.: 100 мм, длиной 350 мм | шт. | 1 | шт. | 362 |  | 5146.1284 | 0 | [5 empty] | 0 | 0% | #VALUE!
Тепловые сети | Раздел 10. Камера ТК-408 | 363 | ТЕР22-01-007-03 | ВЫПУСК ИЗ ПРИЯМКА Укладка водопроводных чугунных напорных труб с заделкой раструбов резиновыми уплотнительными манжетами диаметром: 100 мм | 1 км трубопровода | 0,004 | 11994.1161 | Работа | ВЫПУСК ИЗ ПРИЯМКА Укладка водопроводных чугунных напорных труб с заделкой раструбов резиновыми уплотнительными манжетами диаметром: 100 мм |  | 1 км трубопровода | 0,004 | 1 | 363 | 11994.1161 |  | 0 | [5 empty] | 0 | 0% | #VALUE!
Тепловые сети | Раздел 10. Камера ТК-408 | 364 | ТЕР06-01-001-01 | Устройство бетонной подготовки | 100 м3 бетона, бутобетона и железобетона в деле | 0,007 | 4968.7194 | Работа | Устройство бетонной подготовки |  | 100 м3 бетона, бутобетона и железобетона в деле | 0,007 | 100 | 364 | 4968.7194 |  | 4968.7194 |  | 5050 | 3535 | 3535 |  | 3535 | 28.85% | -56.8964
Тепловые сети | Раздел 10. Камера ТК-408 | 365 | ТССЦ-401-0061 | Бетон тяжелый, крупность заполнителя: 20 мм, класс В3,5 (М50) | м3 | -0,714 | -3453.1396 | Материал | Устройство бетонной подготовки | Бетон тяжелый, крупность заполнителя: 20 мм, класс В3,5 (М50) | м3 | -0,714 | м3 | 365 |  | -3453.1396 | -3453.1396 |  | 0 | 0 |  | 0 | 0 | 100% | -2417.1977
Тепловые сети | Раздел 10. Камера ТК-408 | 366 | ТССЦ-401-0067 | Бетон тяжелый, крупность заполнителя: 20 мм, класс В20 (М250) | м3 | 0,714 | 4141.2331 | Материал | Устройство бетонной подготовки | Бетон тяжелый, крупность заполнителя: 20 мм, класс В20 (М250) | м3 | 0,714 | м3 | 366 |  | 4141.2331 | 4141.2331 |  | 6050 | 4319.7 |  | 4319.7 | 4319.7 | -4.31% | -1420.8368
Тепловые сети | Раздел 10. Камера ТК-408 | 367 | ТЕР23-03-001-05 | Устройство круглых сборных железобетонных канализационных колодцев диаметром: 1,5 м в сухих грунтах | 10 м3 железобетонных и бетонных конструкций колодца | 0,2247 | 57319.5833 | Работа | Устройство круглых сборных железобетонных канализационных колодцев диаметром: 1,5 м в сухих грунтах |  | 10 м3 железобетонных и бетонных конструкций колодца | 0,2247 | 10 | 367 | 57319.5833 |  | 57319.5833 |  | 22000 | 49434 | 49434 |  | 49434 | 13.76% | -9310.2917
Тепловые сети | Раздел 10. Камера ТК-408 | 368 | ТССЦ-408-0122 | Песок природный для строительных: работ средний | м3 | -0,325815 | -258.5103 | Материал | Устройство круглых сборных железобетонных канализационных колодцев диаметром: 1,5 м в сухих грунтах | Песок природный для строительных: работ средний | м3 | -0,325815 | м3 | 368 |  | -258.5103 | -258.5103 |  | 750 | -244.3613 |  | -244.3613 | -244.3613 | 5.473% | 63.4041
Тепловые сети | Раздел 10. Камера ТК-408 | 369 | 22.2.02.10-0004М | Люки тяжелого типа с запирающим устройством, d=850 мм (корпус и крышка) | компл. | 1 | 8487.7538 | Материал | Устройство круглых сборных железобетонных канализационных колодцев диаметром: 1,5 м в сухих грунтах | Люки тяжелого типа с запирающим устройством, d=850 мм (корпус и крышка) | компл. | 1 | компл. | 369 |  | 8487.7538 | 0 | [5 empty] | 0 | 0% | #VALUE!
Тепловые сети | Раздел 10. Камера ТК-408 | 370 | ТССЦ-201-0650 | Ограждения лестничных проемов, лестничные марши, пожарные лестницы (Лестница-стремянка L=4000м, НСТ 62-91-111а, вес 68кг) | т | 0,068 | 9003.5072 | Материал | Устройство круглых сборных железобетонных канализационных колодцев диаметром: 1,5 м в сухих грунтах | Ограждения лестничных проемов, лестничные марши, пожарные лестницы (Лестница-стремянка L=4000м, НСТ 62-91-111а, вес 68кг) | т | 0,068 | т | 370 |  | 9003.5072 | 0 | [5 empty] | 0 | 0% | #VALUE!
Тепловые сети | Раздел 10. Камера ТК-408 | 371 | ТССЦ-509-3906 | Скобы: ходовые | шт. | 12 | 2339.2645 | Материал | Устройство круглых сборных железобетонных канализационных колодцев диаметром: 1,5 м в сухих грунтах | Скобы: ходовые | шт. | 12 | шт. | 371 |  | 2339.2645 | 0 | [5 empty] | 0 | 0% | #VALUE!
Тепловые сети | Раздел 10. Камера ТК-408 | 372 | ТЕР06-01-015-08 | ФУТЛЯР ВВОДА Установка закладных деталей весом: до 20 кг | 1 т | 0,00945 | 1625.8268 | Работа | ФУТЛЯР ВВОДА Установка закладных деталей весом: до 20 кг |  | 1 т | 0,00945 | 1 | 372 | 1625.8268 |  | 0 | [5 empty] | 0 | 0% | #VALUE!
Тепловые сети | Раздел 10. Камера ТК-408 | 373 | ТССЦ-204-0064 | Детали закладные и накладные изготовленные: с применением сварки, гнутья, сверления (пробивки) отверстий (при наличии одной из этих операций или всего перечня в любых сочетаниях) поставляемые отдельно | т | -0,00945 | -994.7577 | Материал | ФУТЛЯР ВВОДА Установка закладных деталей весом: до 20 кг | Детали закладные и накладные изготовленные: с применением сварки, гнутья, сверления (пробивки) отверстий (при наличии одной из этих операций или всего перечня в любых сочетаниях) поставляемые отдельно | т | -0,00945 | т | 373 |  | -994.7577 | -994.7577 |  | 0 | 0 |  | 0 | 0 | 100% | -696.3304
Тепловые сети | Раздел 10. Камера ТК-408 | 374 | ТССЦ-103-0469 | Трубы стальные бесшовные, горячедеформированные со снятой фаской из стали марок 15, 20, 25, наружным диаметром: 219 мм, толщина стенки 6 мм | м | 0,3 | 1388.8591 | Материал | ФУТЛЯР ВВОДА Установка закладных деталей весом: до 20 кг | Трубы стальные бесшовные, горячедеформированные со снятой фаской из стали марок 15, 20, 25, наружным диаметром: 219 мм, толщина стенки 6 мм | м | 0,3 | м | 374 |  | 1388.8591 | 0 | [5 empty] | 0 | 0% | #VALUE!
Тепловые сети | Раздел 10. Камера ТК-408 | 375 | ТЕР09-06-001-02 | Монтаж: лотков, решеток, затворов из полосовой и тонколистовой стали | 1 т конструкций | 0,13 | 6796.0322 | Работа | Монтаж: лотков, решеток, затворов из полосовой и тонколистовой стали |  | 1 т конструкций | 0,13 | 1 | 375 | 6796.0322 |  | 0 | [5 empty] | 0 | 0% | #VALUE!
Тепловые сети | Раздел 10. Камера ТК-408 | 376 | ТССЦ-201-0774 | Конструктивные элементы вспомогательного назначения: массой не более 50 кг с преобладанием толстолистовой стали собираемые из двух и более деталей, с отверстиями и без отверстий, соединяемые на сварке | т | 0,13 | 19264.0839 | Материал | Монтаж: лотков, решеток, затворов из полосовой и тонколистовой стали | Конструктивные элементы вспомогательного назначения: массой не более 50 кг с преобладанием толстолистовой стали собираемые из двух и более деталей, с отверстиями и без отверстий, соединяемые на сварке | т | 0,13 | т | 376 |  | 19264.0839 | 19264.0839 |  | 0 | 0 |  | 0 | 0 | 100% | 13484.8587
Тепловые сети | Раздел 10. Камера ТК-408 | 377 | ТЕР08-01-003-05 | Гидроизоляция стен, фундаментов: боковая оклеечная по выровненной поверхности бутовой кладки, кирпичу и бетону в 2 слоя | 100 м2 изолируемой поверхности | 0,1467 | 13204.299 | Работа | Гидроизоляция стен, фундаментов: боковая оклеечная по выровненной поверхности бутовой кладки, кирпичу и бетону в 2 слоя |  | 100 м2 изолируемой поверхности | 0,1467 | 100 | 377 | 13204.299 |  | 13204.299 |  | 500 | 7335 | 7335 |  | 7335 | 44.45% | 1908.0093
Тепловые сети | Раздел 10. Камера ТК-408 | 378 | ТССЦ-101-1742 | Толь с крупнозернистой посыпкой гидроизоляционный марки ТГ-350 | м2 | -33,741 | -2268.3009 | Материал | Гидроизоляция стен, фундаментов: боковая оклеечная по выровненной поверхности бутовой кладки, кирпичу и бетону в 2 слоя | Толь с крупнозернистой посыпкой гидроизоляционный марки ТГ-350 | м2 | -33,741 | м2 | 378 |  | -2268.3009 | -2268.3009 |  | 0 | 0 |  | 0 | 0 | 100% | -1587.8106
Тепловые сети | Раздел 10. Камера ТК-408 | 379 | ТССЦ-101-0307 | Изол | м2 | 33,741 | 5854.4973 | Материал | Гидроизоляция стен, фундаментов: боковая оклеечная по выровненной поверхности бутовой кладки, кирпичу и бетону в 2 слоя | Изол | м2 | 33,741 | м2 | 379 |  | 5854.4973 | 0 | [5 empty] | 0 | 0% | #VALUE!
Тепловые сети | Раздел 11. Реконструируемая тепловая камера ТК-404 | 380 | ТЕР24-01-003-05 | Прокладка трубопроводов в проходном канале при условном давлении 1,6 МПа, температуре 150°С, диаметр труб: 125 мм | 1 км трубопровода | 0,005 | 14518.3929 | Работа | Прокладка трубопроводов в проходном канале при условном давлении 1,6 МПа, температуре 150°С, диаметр труб: 125 мм |  | 1 км трубопровода | 0,005 | 1 | 380 | 14518.3929 |  | 0 | [5 empty] | 0 | 0% | #VALUE!
Тепловые сети | Раздел 11. Реконструируемая тепловая камера ТК-404 | 381 | ТЕР24-01-003-01 | Прокладка трубопроводов в проходном канале при условном давлении 1,6 МПа, температуре 150°С, диаметр труб: 50 мм | 1 км трубопровода | 0,016 | 24720.6781 | Работа | Прокладка трубопроводов в проходном канале при условном давлении 1,6 МПа, температуре 150°С, диаметр труб: 50 мм |  | 1 км трубопровода | 0,016 | 1 | 381 | 24720.6781 |  | 0 | [5 empty] | 0 | 0% | #VALUE!
Тепловые сети | Раздел 11. Реконструируемая тепловая камера ТК-404 | 382 | ТЕР22-03-001-05 | Установка фасонных частей стальных сварных диаметром: 100-250 мм | 1 т фасонных частей | 0,01613 | 13920.2711 | Работа | Установка фасонных частей стальных сварных диаметром: 100-250 мм |  | 1 т фасонных частей | 0,01613 | 1 | 382 | 13920.2711 |  | 13920.2711 |  | 500000 | 8065 | 8065 |  | 8065 | 42.06% | 1679.1898
Тепловые сети | Раздел 11. Реконструируемая тепловая камера ТК-404 | 383 | ТЕР06-01-015-08 | ФУТЛЯР Установка закладных деталей весом: до 20 кг | 1 т | 0,03225 | 5542.7643 | Работа | ФУТЛЯР Установка закладных деталей весом: до 20 кг |  | 1 т | 0,03225 | 1 | 383 | 5542.7643 |  | 0 | [5 empty] | 0 | 0% | #VALUE!
Тепловые сети | Раздел 11. Реконструируемая тепловая камера ТК-404 | 384 | ТССЦ-204-0064 | Детали закладные и накладные изготовленные: с применением сварки, гнутья, сверления (пробивки) отверстий (при наличии одной из этих операций или всего перечня в любых сочетаниях) поставляемые отдельно | т | -0,03225 | -3393.5809 | Материал | ФУТЛЯР Установка закладных деталей весом: до 20 кг | Детали закладные и накладные изготовленные: с применением сварки, гнутья, сверления (пробивки) отверстий (при наличии одной из этих операций или всего перечня в любых сочетаниях) поставляемые отдельно | т | -0,03225 | т | 384 |  | -3393.5809 | -3393.5809 |  | 0 | 0 |  | 0 | 0 | 100% | -2375.5066
Тепловые сети | Раздел 11. Реконструируемая тепловая камера ТК-404 | 385 | ТССЦ-103-0403 | Трубы стальные бесшовные, горячедеформированные со снятой фаской из стали марок 15, 20, 25, наружным диаметром: 108 мм, толщина стенки 5 мм | м | 1,5 | 2600.3092 | Материал | ФУТЛЯР Установка закладных деталей весом: до 20 кг | Трубы стальные бесшовные, горячедеформированные со снятой фаской из стали марок 15, 20, 25, наружным диаметром: 108 мм, толщина стенки 5 мм | м | 1,5 | м | 385 |  | 2600.3092 | 0 | [5 empty] | 0 | 0% | #VALUE!
Тепловые сети | Раздел 11. Реконструируемая тепловая камера ТК-404 | 386 | ТЕРм12-12-005-05 | Арматура приварная с ручным приводом или без привода водопроводная на условное давление до 4 МПа, диаметр условного прохода: 32 мм | 1 шт. | 2 | 8113.9277 | Работа | Арматура приварная с ручным приводом или без привода водопроводная на условное давление до 4 МПа, диаметр условного прохода: 32 мм |  | 1 шт. | 2 | 1 | 386 | 8113.9277 |  | 0 | [5 empty] | 0 | 0% | #VALUE!
Тепловые сети | Раздел 11. Реконструируемая тепловая камера ТК-404 | 387 | ТССЦ-302-0221 | Краны шаровые под приварку "LD" для воды, нефтепродуктов, горюче-смазочных материалов, стандартнопроходные, из стали 20 типа: КШ.Ц.П.032.040.02, давлением 4 МПа (40 кгс/см2), длиной 230 мм, условным диаметром 32 мм | шт. | 2 | 1998.3858 | Материал | Арматура приварная с ручным приводом или без привода водопроводная на условное давление до 4 МПа, диаметр условного прохода: 32 мм | Краны шаровые под приварку "LD" для воды, нефтепродуктов, горюче-смазочных материалов, стандартнопроходные, из стали 20 типа: КШ.Ц.П.032.040.02, давлением 4 МПа (40 кгс/см2), длиной 230 мм, условным диаметром 32 мм | шт. | 2 | шт. | 387 |  | 1998.3858 | 0 | [5 empty] | 0 | 0% | #VALUE!
Тепловые сети | Раздел 11. Реконструируемая тепловая камера ТК-404 | 388 | ТЕРм12-12-005-06 | Арматура приварная с ручным приводом или без привода водопроводная на условное давление до 4 МПа, диаметр условного прохода: 40 мм | 1 шт. | 3 | 12587.1691 | Работа | Арматура приварная с ручным приводом или без привода водопроводная на условное давление до 4 МПа, диаметр условного прохода: 40 мм |  | 1 шт. | 3 | 1 | 388 | 12587.1691 |  | 0 | [5 empty] | 0 | 0% | #VALUE!
Тепловые сети | Раздел 11. Реконструируемая тепловая камера ТК-404 | 389 | ТССЦ-302-0222 | Краны шаровые под приварку "LD" для воды, нефтепродуктов, горюче-смазочных материалов, стандартнопроходные, из стали 20 типа: КШ.Ц.П.040.040.02, давлением 4 МПа (40 кгс/см2), длиной 250 мм, условным диаметром 40 мм | шт. | 3 | 3876.3868 | Материал | Арматура приварная с ручным приводом или без привода водопроводная на условное давление до 4 МПа, диаметр условного прохода: 40 мм | Краны шаровые под приварку "LD" для воды, нефтепродуктов, горюче-смазочных материалов, стандартнопроходные, из стали 20 типа: КШ.Ц.П.040.040.02, давлением 4 МПа (40 кгс/см2), длиной 250 мм, условным диаметром 40 мм | шт. | 3 | шт. | 389 |  | 3876.3868 | 0 | [5 empty] | 0 | 0% | #VALUE!
Тепловые сети | Раздел 11. Реконструируемая тепловая камера ТК-404 | 390 | ТЕРм12-12-005-11 | Арматура приварная с ручным приводом или без привода водопроводная на условное давление до 4 МПа, диаметр условного прохода: 125 мм | 1 шт. | 2 | 20015.5377 | Работа | Арматура приварная с ручным приводом или без привода водопроводная на условное давление до 4 МПа, диаметр условного прохода: 125 мм |  | 1 шт. | 2 | 1 | 390 | 20015.5377 |  | 0 | [5 empty] | 0 | 0% | #VALUE!
Тепловые сети | Раздел 11. Реконструируемая тепловая камера ТК-404 | 391 | ТССЦ-302-0227 | Краны шаровые под приварку "LD" для воды, нефтепродуктов, горюче-смазочных материалов, стандартнопроходные, из стали 20 типа: КШ.Ц.П.125/100.025.02, давлением 2,5 МПа (40 кгс/см2), длиной 300 мм, условным диаметром 125 мм | шт. | 2 | 11981.4441 | Материал | Арматура приварная с ручным приводом или без привода водопроводная на условное давление до 4 МПа, диаметр условного прохода: 125 мм | Краны шаровые под приварку "LD" для воды, нефтепродуктов, горюче-смазочных материалов, стандартнопроходные, из стали 20 типа: КШ.Ц.П.125/100.025.02, давлением 2,5 МПа (40 кгс/см2), длиной 300 мм, условным диаметром 125 мм | шт. | 2 | шт. | 391 |  | 11981.4441 | 0 | [5 empty] | 0 | 0% | #VALUE!
Тепловые сети | Раздел 11. Реконструируемая тепловая камера ТК-404 | 392 | ТЕР26-01-003-01 | Изоляция трубопроводов цилиндрами и полуцилиндрами из минеральной ваты на синтетическом связующем | 1 м3 изоляции | 0,490091 | 16463.5559 | Работа | Изоляция трубопроводов цилиндрами и полуцилиндрами из минеральной ваты на синтетическом связующем |  | 1 м3 изоляции | 0,490091 | 1 | 392 | 16463.5559 |  | 16463.5559 |  | 23514.1842 | 11524.09 | 11524.09 |  | 11524.09 | 30% | 0.39913
Тепловые сети | Раздел 11. Реконструируемая тепловая камера ТК-404 | 393 | ТССЦ-104-0017 | Цилиндры и полуцилиндры теплоизоляционные из минваты на синтетическом связующем: М-200, внутренний диаметр 76-108 мм | м3 | -0,505774 | -3579.8603 | Материал | Изоляция трубопроводов цилиндрами и полуцилиндрами из минеральной ваты на синтетическом связующем | Цилиндры и полуцилиндры теплоизоляционные из минваты на синтетическом связующем: М-200, внутренний диаметр 76-108 мм | м3 | -0,505774 | м3 | 393 |  | -3579.8603 | -3579.8603 |  | 0 | 0 |  | 0 | 0 | 100% | -2505.9022
Тепловые сети | Раздел 11. Реконструируемая тепловая камера ТК-404 | 394 | ТССЦ-104-0933 | Маты теплоизоляционные ламельные из базальтового волокна МТБЛ-35/Ф1 с фольгированным покрытием с одной стороны толщиной: 80 мм ПРИМ. Изоляция СТУ-Ф | м3 | 0,505774 | 3862.4475 | Материал | Изоляция трубопроводов цилиндрами и полуцилиндрами из минеральной ваты на синтетическом связующем | Маты теплоизоляционные ламельные из базальтового волокна МТБЛ-35/Ф1 с фольгированным покрытием с одной стороны толщиной: 80 мм ПРИМ. Изоляция СТУ-Ф | м3 | 0,505774 | м3 | 394 |  | 3862.4475 | 0 | [5 empty] | 0 | 0% | #VALUE!
Тепловые сети | Раздел 11. Реконструируемая тепловая камера ТК-404 | 395 | ТССЦ-301-3339 | Накладка декоративная "BAXI": на наружную часть стены для раздельных труб диаметром 100 мм | шт. | 6 | 4591.0917 | Материал | Изоляция трубопроводов цилиндрами и полуцилиндрами из минеральной ваты на синтетическом связующем | Накладка декоративная "BAXI": на наружную часть стены для раздельных труб диаметром 100 мм | шт. | 6 | шт. | 395 |  | 4591.0917 | 0 | [5 empty] | 0 | 0% | #VALUE!
Тепловые сети | Раздел 11. Реконструируемая тепловая камера ТК-404 | 396 | ТЕР09-05-004-01 | Ультразвуковой контроль качества сварных соединений, положение шва: нижнее и вертикальное толщиной металла до 10 мм | 1 м шва | 14,23676 | 50921.4541 | Работа | Ультразвуковой контроль качества сварных соединений, положение шва: нижнее и вертикальное толщиной металла до 10 мм |  | 1 м шва | 14,23676 | 1 | 396 | 50921.4541 |  | 0 | [5 empty] | 0 | 0% | #VALUE!
Тепловые сети | Раздел 11. Реконструируемая тепловая камера ТК-404 | 397 | ТЕР18-07-001-02 | Установка манометров: с трехходовым краном | 1 компл. | 2 | 2411.4953 | Работа | Установка манометров: с трехходовым краном |  | 1 компл. | 2 | 1 | 397 | 2411.4953 |  | 2411.4953 |  | 844.4669 | 1688.9338 | 1688.9338 |  | 1688.9338 | 29.96% | -0.88705
Тепловые сети | Раздел 11. Реконструируемая тепловая камера ТК-404 | 398 | ТЕР18-07-001-04 | Установка термометров в оправе прямых и угловых | 1 компл. | 1 | 1999.653 | Работа | Установка термометров в оправе прямых и угловых |  | 1 компл. | 1 | 1 | 398 | 1999.653 |  | 1999.653 |  | 1399.3136 | 1399.3136 | 1399.3136 |  | 1399.3136 | 30.02% | 0.44352
Тепловые сети | Раздел 11. Реконструируемая тепловая камера ТК-404 | 399 | ТЕР22-03-006-03 | Установка задвижек или клапанов обратных чугунных диаметром: 100 мм | 1 задвижка (или клапан обратный) | 1 | 7811.0652 | Работа | Установка задвижек или клапанов обратных чугунных диаметром: 100 мм |  | 1 задвижка (или клапан обратный) | 1 | 1 | 399 | 7811.0652 |  | 0 | [5 empty] | 0 | 0% | #VALUE!
Тепловые сети | Раздел 11. Реконструируемая тепловая камера ТК-404 | 400 | ТЕР06-01-015-08 | Установка закладных деталей весом: до 20 кг | 1 т | 0,0131 | 2253.0944 | Работа | Установка закладных деталей весом: до 20 кг |  | 1 т | 0,0131 | 1 | 400 | 2253.0944 |  | 2253.0944 |  | 120336.0032 | 1576.4016 | 1576.4016 |  | 1576.4016 | 30.03% | 0.76444
Тепловые сети | Раздел 11. Реконструируемая тепловая камера ТК-404 | 401 | ТССЦ-103-1686 | Патрубок фланец-гладкий конец из высокопрочного чугуна (с внутренним цементно-песчаным покрытием и наружным лаковым покрытием) ПФГ диам.: 100 мм, длиной 350 мм | шт. | 1 | 5146.1284 | Материал | Установка закладных деталей весом: до 20 кг | Патрубок фланец-гладкий конец из высокопрочного чугуна (с внутренним цементно-песчаным покрытием и наружным лаковым покрытием) ПФГ диам.: 100 мм, длиной 350 мм | шт. | 1 | шт. | 401 |  | 5146.1284 | 0 | [5 empty] | 0 | 0% | #VALUE!
Тепловые сети | Раздел 11. Реконструируемая тепловая камера ТК-404 | 402 | ТЕР22-01-007-03 | ВЫПУСК ИЗ ПРИЯМКА Укладка водопроводных чугунных напорных труб с заделкой раструбов резиновыми уплотнительными манжетами диаметром: 100 мм | 1 км трубопровода | 0,004 | 11994.1161 | Работа | ВЫПУСК ИЗ ПРИЯМКА Укладка водопроводных чугунных напорных труб с заделкой раструбов резиновыми уплотнительными манжетами диаметром: 100 мм |  | 1 км трубопровода | 0,004 | 1 | 402 | 11994.1161 |  | 0 | [5 empty] | 0 | 0% | #VALUE!
Тепловые сети | Раздел 11. Реконструируемая тепловая камера ТК-404 | 403 | ТЕР09-03-029-01 | Монтаж лестниц прямолинейных и криволинейных, пожарных с ограждением ПРИМ. Площадка для обслуживания арматуры Н=600мм НСТ 62-91-113 вес 47кг | 1 т конструкций | 0,047 | 2331.6612 | Работа | Монтаж лестниц прямолинейных и криволинейных, пожарных с ограждением ПРИМ. Площадка для обслуживания арматуры Н=600мм НСТ 62-91-113 вес 47кг |  | 1 т конструкций | 0,047 | 1 | 403 | 2331.6612 |  | 0 | [5 empty] | 0 | 0% | #VALUE!
Тепловые сети | Раздел 11. Реконструируемая тепловая камера ТК-404 | 404 | ТССЦ-201-0650 | Ограждения лестничных проемов, лестничные марши, пожарные лестницы | т | 0,047 | 6223.2546 | Материал | Монтаж лестниц прямолинейных и криволинейных, пожарных с ограждением ПРИМ. Площадка для обслуживания арматуры Н=600мм НСТ 62-91-113 вес 47кг | Ограждения лестничных проемов, лестничные марши, пожарные лестницы | т | 0,047 | т | 404 |  | 6223.2546 | 6223.2546 |  | 0 | 0 |  | 0 | 0 | 100% | 4356.2782
Тепловые сети | Раздел 11. Реконструируемая тепловая камера ТК-404 | 405 | ТЕР06-01-001-01 | Устройство бетонной подготовки | 100 м3 бетона, бутобетона и железобетона в деле | 0,007 | 4968.7194 | Работа | Устройство бетонной подготовки |  | 100 м3 бетона, бутобетона и железобетона в деле | 0,007 | 100 | 405 | 4968.7194 |  | 4968.7194 |  | 5050 | 3535 | 3535 |  | 3535 | 28.85% | -56.8964
Тепловые сети | Раздел 11. Реконструируемая тепловая камера ТК-404 | 406 | ТССЦ-401-0061 | Бетон тяжелый, крупность заполнителя: 20 мм, класс В3,5 (М50) | м3 | -0,714 | -3453.1396 | Материал | Устройство бетонной подготовки | Бетон тяжелый, крупность заполнителя: 20 мм, класс В3,5 (М50) | м3 | -0,714 | м3 | 406 |  | -3453.1396 | -3453.1396 |  | 0 | 0 |  | 0 | 0 | 100% | -2417.1977
Тепловые сети | Раздел 11. Реконструируемая тепловая камера ТК-404 | 407 | ТССЦ-401-0067 | Бетон тяжелый, крупность заполнителя: 20 мм, класс В20 (М250) | м3 | 0,714 | 4141.2331 | Материал | Устройство бетонной подготовки | Бетон тяжелый, крупность заполнителя: 20 мм, класс В20 (М250) | м3 | 0,714 | м3 | 407 |  | 4141.2331 | 4141.2331 |  | 6050 | 4319.7 |  | 4319.7 | 4319.7 | -4.31% | -1420.8368
Тепловые сети | Раздел 11. Реконструируемая тепловая камера ТК-404 | 408 | ТЕР23-03-001-05 | Устройство круглых сборных железобетонных канализационных колодцев диаметром: 1,5 м в сухих грунтах | 10 м3 железобетонных и бетонных конструкций колодца | 0,2247 | 57319.5833 | Работа | Устройство круглых сборных железобетонных канализационных колодцев диаметром: 1,5 м в сухих грунтах |  | 10 м3 железобетонных и бетонных конструкций колодца | 0,2247 | 10 | 408 | 57319.5833 |  | 57319.5833 |  | 22000 | 49434 | 49434 |  | 49434 | 13.76% | -9310.2917
Тепловые сети | Раздел 11. Реконструируемая тепловая камера ТК-404 | 409 | ТССЦ-408-0122 | Песок природный для строительных: работ средний | м3 | -0,325815 | -258.5103 | Материал | Устройство круглых сборных железобетонных канализационных колодцев диаметром: 1,5 м в сухих грунтах | Песок природный для строительных: работ средний | м3 | -0,325815 | м3 | 409 |  | -258.5103 | -258.5103 |  | 750 | -244.3613 |  | -244.3613 | -244.3613 | 5.473% | 63.4041
Тепловые сети | Раздел 11. Реконструируемая тепловая камера ТК-404 | 410 | 22.2.02.10-0002М | Люки легкого типа с запирающим устройством, d=780 мм (корпус и крышка) | компл. | 1 | 3080.5807 | Материал | Устройство круглых сборных железобетонных канализационных колодцев диаметром: 1,5 м в сухих грунтах | Люки легкого типа с запирающим устройством, d=780 мм (корпус и крышка) | компл. | 1 | компл. | 410 |  | 3080.5807 | 0 | [5 empty] | 0 | 0% | #VALUE!
Тепловые сети | Раздел 11. Реконструируемая тепловая камера ТК-404 | 411 | ТССЦ-201-0650 | Ограждения лестничных проемов, лестничные марши, пожарные лестницы (Лестница-стремянка L=4000м, НСТ 62-91-111а, вес 68кг) | т | 0,068 | 9003.5072 | Материал | Устройство круглых сборных железобетонных канализационных колодцев диаметром: 1,5 м в сухих грунтах | Ограждения лестничных проемов, лестничные марши, пожарные лестницы (Лестница-стремянка L=4000м, НСТ 62-91-111а, вес 68кг) | т | 0,068 | т | 411 |  | 9003.5072 | 0 | [5 empty] | 0 | 0% | #VALUE!
Тепловые сети | Раздел 11. Реконструируемая тепловая камера ТК-404 | 412 | ТССЦ-509-3906 | Скобы: ходовые | шт. | 16 | 3118.5969 | Материал | Устройство круглых сборных железобетонных канализационных колодцев диаметром: 1,5 м в сухих грунтах | Скобы: ходовые | шт. | 16 | шт. | 412 |  | 3118.5969 | 0 | [5 empty] | 0 | 0% | #VALUE!
Тепловые сети | Раздел 11. Реконструируемая тепловая камера ТК-404 | 413 | ТЕР06-01-015-08 | ФУТЛЯР ВВОДА Установка закладных деталей весом: до 20 кг | 1 т | 0,01425 | 2449.5115 | Работа | ФУТЛЯР ВВОДА Установка закладных деталей весом: до 20 кг |  | 1 т | 0,01425 | 1 | 413 | 2449.5115 |  | 0 | [5 empty] | 0 | 0% | #VALUE!
Тепловые сети | Раздел 11. Реконструируемая тепловая камера ТК-404 | 414 | ТССЦ-204-0064 | Детали закладные и накладные изготовленные: с применением сварки, гнутья, сверления (пробивки) отверстий (при наличии одной из этих операций или всего перечня в любых сочетаниях) поставляемые отдельно | т | -0,01425 | -1499.1061 | Материал | ФУТЛЯР ВВОДА Установка закладных деталей весом: до 20 кг | Детали закладные и накладные изготовленные: с применением сварки, гнутья, сверления (пробивки) отверстий (при наличии одной из этих операций или всего перечня в любых сочетаниях) поставляемые отдельно | т | -0,01425 | т | 414 |  | -1499.1061 | -1499.1061 |  | 0 | 0 |  | 0 | 0 | 100% | -1049.3743
Тепловые сети | Раздел 11. Реконструируемая тепловая камера ТК-404 | 415 | ТССЦ-103-0475 | Трубы стальные бесшовные, горячедеформированные со снятой фаской из стали марок 15, 20, 25, наружным диаметром: 273 мм, толщина стенки 8 мм | м | 0,3 | 2184.6652 | Материал | ФУТЛЯР ВВОДА Установка закладных деталей весом: до 20 кг | Трубы стальные бесшовные, горячедеформированные со снятой фаской из стали марок 15, 20, 25, наружным диаметром: 273 мм, толщина стенки 8 мм | м | 0,3 | м | 415 |  | 2184.6652 | 0 | [5 empty] | 0 | 0% | #VALUE!
Тепловые сети | Раздел 11. Реконструируемая тепловая камера ТК-404 | 416 | ТЕР09-06-001-02 | Монтаж: лотков, решеток, затворов из полосовой и тонколистовой стали | 1 т конструкций | 0,13 | 6796.0322 | Работа | Монтаж: лотков, решеток, затворов из полосовой и тонколистовой стали |  | 1 т конструкций | 0,13 | 1 | 416 | 6796.0322 |  | 0 | [5 empty] | 0 | 0% | #VALUE!
Тепловые сети | Раздел 11. Реконструируемая тепловая камера ТК-404 | 417 | ТССЦ-201-0774 | Конструктивные элементы вспомогательного назначения: массой не более 50 кг с преобладанием толстолистовой стали собираемые из двух и более деталей, с отверстиями и без отверстий, соединяемые на сварке | т | 0,13 | 19264.0839 | Материал | Монтаж: лотков, решеток, затворов из полосовой и тонколистовой стали | Конструктивные элементы вспомогательного назначения: массой не более 50 кг с преобладанием толстолистовой стали собираемые из двух и более деталей, с отверстиями и без отверстий, соединяемые на сварке | т | 0,13 | т | 417 |  | 19264.0839 | 19264.0839 |  | 0 | 0 |  | 0 | 0 | 100% | 13484.8587
Тепловые сети | Раздел 11. Реконструируемая тепловая камера ТК-404 | 418 | ТЕР08-01-003-05 | Гидроизоляция стен, фундаментов: боковая оклеечная по выровненной поверхности бутовой кладки, кирпичу и бетону в 2 слоя | 100 м2 изолируемой поверхности | 0,1167 | 10502.6133 | Работа | Гидроизоляция стен, фундаментов: боковая оклеечная по выровненной поверхности бутовой кладки, кирпичу и бетону в 2 слоя |  | 100 м2 изолируемой поверхности | 0,1167 | 100 | 418 | 10502.6133 |  | 10502.6133 |  | 500 | 5835 | 5835 |  | 5835 | 44.44% | 1516.8293
Тепловые сети | Раздел 11. Реконструируемая тепловая камера ТК-404 | 419 | ТССЦ-101-1742 | Толь с крупнозернистой посыпкой гидроизоляционный марки ТГ-350 | м2 | -26,841 | -1804.5031 | Материал | Гидроизоляция стен, фундаментов: боковая оклеечная по выровненной поверхности бутовой кладки, кирпичу и бетону в 2 слоя | Толь с крупнозернистой посыпкой гидроизоляционный марки ТГ-350 | м2 | -26,841 | м2 | 419 |  | -1804.5031 | -1804.5031 |  | 0 | 0 |  | 0 | 0 | 100% | -1263.1521
Тепловые сети | Раздел 11. Реконструируемая тепловая камера ТК-404 | 420 | ТССЦ-101-0307 | Изол | м2 | 26,841 | 4656.9865 | Материал | Гидроизоляция стен, фундаментов: боковая оклеечная по выровненной поверхности бутовой кладки, кирпичу и бетону в 2 слоя | Изол | м2 | 26,841 | м2 | 420 |  | 4656.9865 | 0 | [5 empty] | 0 | 0% | #VALUE!
Тепловые сети | Раздел 12. Конструкция вент.шахты 3шт для камер 404, 408, 408/1. | 421 | ТЕР06-01-001-01 | Устройство бетонной подготовки | 100 м3 бетона, бутобетона и железобетона в деле | 0,009 | 6389.2587 | Работа | Устройство бетонной подготовки |  | 100 м3 бетона, бутобетона и железобетона в деле | 0,009 | 100 | 421 | 6389.2587 |  | 6389.2587 |  | 5050 | 4545 | 4545 |  | 4545 | 28.86% | -72.5189
Тепловые сети | Раздел 12. Конструкция вент.шахты 3шт для камер 404, 408, 408/1. | 422 | ТССЦ-401-0061 | Бетон тяжелый, крупность заполнителя: 20 мм, класс В3,5 (М50) | м3 | -0,918 | -4440.294 | Материал | Устройство бетонной подготовки | Бетон тяжелый, крупность заполнителя: 20 мм, класс В3,5 (М50) | м3 | -0,918 | м3 | 422 |  | -4440.294 | -4440.294 |  | 0 | 0 |  | 0 | 0 | 100% | -3108.2058
Тепловые сети | Раздел 12. Конструкция вент.шахты 3шт для камер 404, 408, 408/1. | 423 | ТССЦ-401-0066 | Бетон тяжелый, крупность заполнителя: 20 мм, класс В15 (М200) | м3 | 0,918 | 5152.4645 | Материал | Устройство бетонной подготовки | Бетон тяжелый, крупность заполнителя: 20 мм, класс В15 (М200) | м3 | 0,918 | м3 | 423 |  | 5152.4645 | 5152.4645 |  | 6050 | 5553.9 |  | 5553.9 | 5553.9 | -7.791% | -1947.1749
Тепловые сети | Раздел 12. Конструкция вент.шахты 3шт для камер 404, 408, 408/1. | 424 | ТЕР23-01-001-04 | Устройство основания под трубопроводы: бетонного | 10 м3 основания | 0,33 | 29845.264 | Работа | Устройство основания под трубопроводы: бетонного |  | 10 м3 основания | 0,33 | 10 | 424 | 29845.264 |  | 0 | [5 empty] | 0 | 0% | #VALUE!
Тепловые сети | Раздел 12. Конструкция вент.шахты 3шт для камер 404, 408, 408/1. | 425 | ТССЦ-401-0003 | Бетон тяжелый, класс: В7,5 (М100) | м3 | -3,366 | -17317.6536 | Материал | Устройство основания под трубопроводы: бетонного | Бетон тяжелый, класс: В7,5 (М100) | м3 | -3,366 | м3 | 425 |  | -17317.6536 | -17317.6536 |  | 0 | 0 |  | 0 | 0 | 100% | -12122.3575
Тепловые сети | Раздел 12. Конструкция вент.шахты 3шт для камер 404, 408, 408/1. | 426 | ТССЦ-401-0009 | Бетон тяжелый, класс: В25 (М350) | м3 | 3,366 | 20513.5502 | Материал | Устройство основания под трубопроводы: бетонного | Бетон тяжелый, класс: В25 (М350) | м3 | 3,366 | м3 | 426 |  | 20513.5502 | 20513.5502 |  | 6100 | 20532.6 |  | 20532.6 | 20532.6 | -0.09286% | -6173.1149
Тепловые сети | Раздел 12. Конструкция вент.шахты 3шт для камер 404, 408, 408/1. | 427 | ТЕР22-01-011-10 | Укладка стальных водопроводных труб с гидравлическим испытанием диаметром: 400 мм | 1 км трубопровода | 0,009 | 88984.5568 | Работа | Укладка стальных водопроводных труб с гидравлическим испытанием диаметром: 400 мм |  | 1 км трубопровода | 0,009 | 1 | 427 | 88984.5568 |  | 0 | [5 empty] | 0 | 0% | #VALUE!
Тепловые сети | Раздел 12. Конструкция вент.шахты 3шт для камер 404, 408, 408/1. | 428 | ТЕР22-03-001-05 | Установка фасонных частей стальных сварных диаметром: 100-250 мм | 1 т фасонных частей | 0,2901 | 250326.6447 | Работа | Установка фасонных частей стальных сварных диаметром: 100-250 мм |  | 1 т фасонных частей | 0,2901 | 1 | 428 | 250326.6447 |  | 250326.6447 |  | 500000 | 145050 | 145050 |  | 145050 | 42.06% | 30178.6513
Тепловые сети | Раздел 12. Конструкция вент.шахты 3шт для камер 404, 408, 408/1. | 429 | ТЕР09-06-001-02 | Монтаж: лотков, решеток, затворов из полосовой и тонколистовой стали | 1 т конструкций | 0,135 | 7055.8097 | Работа | Монтаж: лотков, решеток, затворов из полосовой и тонколистовой стали |  | 1 т конструкций | 0,135 | 1 | 429 | 7055.8097 |  | 0 | [5 empty] | 0 | 0% | #VALUE!
Тепловые сети | Раздел 12. Конструкция вент.шахты 3шт для камер 404, 408, 408/1. | 430 | ТССЦ-201-0774 | Конструктивные элементы вспомогательного назначения: массой не более 50 кг с преобладанием толстолистовой стали собираемые из двух и более деталей, с отверстиями и без отверстий, соединяемые на сварке | т | 0,135 | 20005.4001 | Материал | Монтаж: лотков, решеток, затворов из полосовой и тонколистовой стали | Конструктивные элементы вспомогательного назначения: массой не более 50 кг с преобладанием толстолистовой стали собираемые из двух и более деталей, с отверстиями и без отверстий, соединяемые на сварке | т | 0,135 | т | 430 |  | 20005.4001 | 20005.4001 |  | 0 | 0 |  | 0 | 0 | 100% | 14003.78
Тепловые сети | Раздел 12. Конструкция вент.шахты 3шт для камер 404, 408, 408/1. | 431 | ТЕР08-01-003-07 | Гидроизоляция боковая обмазочная битумная в 2 слоя по выровненной поверхности бутовой кладки, кирпичу, бетону | 100 м2 изолируемой поверхности | 0,135 | 4885.0838 | Работа | Гидроизоляция боковая обмазочная битумная в 2 слоя по выровненной поверхности бутовой кладки, кирпичу, бетону |  | 100 м2 изолируемой поверхности | 0,135 | 100 | 431 | 4885.0838 |  | 4885.0838 |  | 350 | 4725 | 4725 |  | 4725 | 3.277% | -1305.4414
Тепловые сети | Раздел 13. Конструкция свободного прохода ППУ через стену | 432 | ТЕР06-01-015-08 | ФУТЛЯР Установка закладных деталей весом: до 20 кг | 1 т | 0,032265 | 5547.8331 | Работа | ФУТЛЯР Установка закладных деталей весом: до 20 кг |  | 1 т | 0,032265 | 1 | 432 | 5547.8331 |  | 0 | [5 empty] | 0 | 0% | #VALUE!
Тепловые сети | Раздел 13. Конструкция свободного прохода ППУ через стену | 433 | ТССЦ-204-0064 | Детали закладные и накладные изготовленные: с применением сварки, гнутья, сверления (пробивки) отверстий (при наличии одной из этих операций или всего перечня в любых сочетаниях) поставляемые отдельно | т | -0,032265 | -3394.8481 | Материал | ФУТЛЯР Установка закладных деталей весом: до 20 кг | Детали закладные и накладные изготовленные: с применением сварки, гнутья, сверления (пробивки) отверстий (при наличии одной из этих операций или всего перечня в любых сочетаниях) поставляемые отдельно | т | -0,032265 | т | 433 |  | -3394.8481 | -3394.8481 |  | 0 | 0 |  | 0 | 0 | 100% | -2376.3937
Тепловые сети | Раздел 13. Конструкция свободного прохода ППУ через стену | 434 | ТССЦ-103-0474 | ГИЛЬЗЫ Трубы стальные бесшовные, горячедеформированные со снятой фаской из стали марок 15, 20, 25, наружным диаметром: 273 мм, толщина стенки 7 мм (вес 45,9кг/м.п.) | м | 0,6 | 3837.1034 | Материал | ФУТЛЯР Установка закладных деталей весом: до 20 кг | ГИЛЬЗЫ Трубы стальные бесшовные, горячедеформированные со снятой фаской из стали марок 15, 20, 25, наружным диаметром: 273 мм, толщина стенки 7 мм (вес 45,9кг/м.п.) | м | 0,6 | м | 434 |  | 3837.1034 | 0 | [5 empty] | 0 | 0% | #VALUE!
Тепловые сети | Раздел 13. Конструкция свободного прохода ППУ через стену | 435 | ТССЦ-103-0469 | ГИЛЬЗЫ Трубы стальные бесшовные, горячедеформированные со снятой фаской из стали марок 15, 20, 25, наружным диаметром: 219 мм, толщина стенки 6 мм (вес 31,5кг/м.п.) | м | 0,15 | 694.4295 | Материал | ФУТЛЯР Установка закладных деталей весом: до 20 кг | ГИЛЬЗЫ Трубы стальные бесшовные, горячедеформированные со снятой фаской из стали марок 15, 20, 25, наружным диаметром: 219 мм, толщина стенки 6 мм (вес 31,5кг/м.п.) | м | 0,15 | м | 435 |  | 694.4295 | 0 | [5 empty] | 0 | 0% | #VALUE!
Тепловые сети | Раздел 13. Конструкция свободного прохода ППУ через стену | 436 | ТССЦ-101-4259 | Шнур пенополиэтиленовый теплоизоляционный прокладочный "Вилатерм": сечение круглое сплошное, диаметр 40 мм | 100 м | 0,618 | 987.1544 | Материал | ФУТЛЯР Установка закладных деталей весом: до 20 кг | Шнур пенополиэтиленовый теплоизоляционный прокладочный "Вилатерм": сечение круглое сплошное, диаметр 40 мм | 100 м | 0,618 | 100 | 436 |  | 987.1544 | 0 | [5 empty] | 0 | 0% | #VALUE!
Тепловые сети | Раздел 13. Конструкция свободного прохода ППУ через стену | 437 | ТЕР07-01-039-01 | Заделка деформационных швов плит-оболочек цементным раствором 1:3 на глубину 30 мм | 100 п.м | 0,06 | 4612.6342 | Работа | Заделка деформационных швов плит-оболочек цементным раствором 1:3 на глубину 30 мм |  | 100 п.м | 0,06 | 100 | 437 | 4612.6342 |  | 4612.6342 |  | 500 | 3000 | 3000 |  | 3000 | 34.96% | 228.8439
Технологические решения | Раздел 1. Новый раздел | 0 |  | Компьютер, 1Ф/230В, 0.5 кВт, 594x180x468(h) | шт. | 1 | 433691.5265 | Работа | Технологические решения |  | шт
Технологические решения | Раздел 1. Новый раздел | 1 | ПЗ №1 | Компьютер, 1Ф/230В, 0.5 кВт, 594x180x468(h) | шт. | 1 | 433691.5265 | Материал | Технологические решения | Компьютер, 1Ф/230В, 0.5 кВт, 594x180x468(h) | шт. | 1 | шт. | 1 |  | 423124.2765 | 423124.2765 |  | 143287.1563 | 143287.1563 |  | 143287.1563 | 143287.1563 | 66.14% | 152899.8373
Технологические решения | Раздел 1. Новый раздел | 2 | ПЗ №2 | МФУ лазерное, 1Ф/230В, 0.260 кВт, 288х398х231(h) | шт. | 1 | 72648.9888 | Материал | Технологические решения | МФУ лазерное, 1Ф/230В, 0.260 кВт, 288х398х231(h) | шт. | 1 | шт. | 2 |  | 72648.9888 | 0 | [5 empty] | 0 | 0% | #VALUE!
Технологические решения | Раздел 1. Новый раздел | 3 | ПЗ №3 | Облучатель УФ бактерицидный, настенный, 1Ф/230В, 0.15 кВт, 1090х150х100(h) | шт. | 1 | 30600.5195 | Материал | Технологические решения | Облучатель УФ бактерицидный, настенный, 1Ф/230В, 0.15 кВт, 1090х150х100(h) | шт. | 1 | шт. | 3 |  | 30600.5195 | 0 | [5 empty] | 0 | 0% | #VALUE!
Технологические решения | Раздел 1. Новый раздел | 4 | ПЗ №4 | Телевизор, 1Ф/230В, 0.15 кВт, 1095х63х633(h) | Шт. | 1 | 129666.9767 | Материал | Технологические решения | Телевизор, 1Ф/230В, 0.15 кВт, 1095х63х633(h) | Шт. | 1 | Шт. | 4 |  | 129666.9767 | 0 | [5 empty] | 0 | 0% | #VALUE!
Технологические решения | Раздел 1. Новый раздел | 5 | ПЗ №5 | Стол детский, 4-х местный, 800х800х400(h) | шт. | 4 | 29059.5955 | Материал | Технологические решения | Стол детский, 4-х местный, 800х800х400(h) | шт. | 4 | шт. | 5 |  | 29059.5955 | 0 | [5 empty] | 0 | 0% | #VALUE!
Технологические решения | Раздел 1. Новый раздел | 6 | ПЗ №6 | Стол для преподавателя, 1200х600х750(h) | шт. | 1 | 14529.7978 | Материал | Технологические решения | Стол для преподавателя, 1200х600х750(h) | шт. | 1 | шт. | 6 |  | 14529.7978 | 0 | [5 empty] | 0 | 0% | #VALUE!
Технологические решения | Раздел 1. Новый раздел | 7 | ПЗ №7 | Стул детский, ростовая группа 0, высота сидения 220 мм, 230х255х440(h) | шт. | 15 | 34013.1085 | Материал | Технологические решения | Стул детский, ростовая группа 0, высота сидения 220 мм, 230х255х440(h) | шт. | 15 | шт. | 7 |  | 34013.1085 | 0 | [5 empty] | 0 | 0% | #VALUE!
Технологические решения | Раздел 1. Новый раздел | 8 | ПЗ №8 | Стул офисный,570х580х1175(h) | шт. | 1 | 32119.9009 | Материал | Технологические решения | Стул офисный,570х580х1175(h) | шт. | 1 | шт. | 8 |  | 32119.9009 | 0 | [5 empty] | 0 | 0% | #VALUE!
Технологические решения | Раздел 1. Новый раздел | 9 | ПЗ №9 | Тумба подкатная с 3 ящиками, 449х596х750(h) | шт. | 1 | 20693.4936 | Материал | Технологические решения | Тумба подкатная с 3 ящиками, 449х596х750(h) | шт. | 1 | шт. | 9 |  | 20693.4936 | 0 | [5 empty] | 0 | 0% | #VALUE!
Технологические решения | Раздел 1. Новый раздел | 10 | ПЗ №10 | Cтеллаж 770х370х2000(h) | шт. | 2 | 49929.2309 | Материал | Технологические решения | Cтеллаж 770х370х2000(h) | шт. | 2 | шт. | 10 |  | 49929.2309 | 0 | [5 empty] | 0 | 0% | #VALUE!
Технологические решения | Раздел 1. Новый раздел | 11 | ПЗ №11 | Скамья для детского сада, 1100х280х250(h) | шт | 3 | 13869.5828 | Материал | Технологические решения | Скамья для детского сада, 1100х280х250(h) | шт | 3 | шт | 11 |  | 13869.5828 | 0 | [5 empty] | 0 | 0% | #VALUE!
Технологические решения | Раздел 1. Новый раздел | 12 | ПЗ №12 | Стенка детская с горкой: Горка со ступеньками 1 шт., Домик- стеллаж для игрушек 700x250x1200(h) 1 шт., Тумба 826х234х616(h) 2 шт.,Меловая доска 800х600(h) 1 шт.,Выкатной ящик для игрушек на колесиках 500х300х200(h) 1 шт., Держатель для рисования с рулоном бумаги 1 шт., Полка для книг и журналов 700х70х70(h) 3 шт., | шт. | 1 | 151461.6734 | Материал | Технологические решения | Стенка детская с горкой: Горка со ступеньками 1 шт., Домик- стеллаж для игрушек 700x250x1200(h) 1 шт., Тумба 826х234х616(h) 2 шт.,Меловая доска 800х600(h) 1 шт.,Выкатной ящик для игрушек на колесиках 500х300х200(h) 1 шт., Держатель для рисования с рулоном бумаги 1 шт., Полка для книг и журналов 700х70х70(h) 3 шт., | шт. | 1 | шт. | 12 |  | 151461.6734 | 0 | [5 empty] | 0 | 0% | #VALUE!
Технологические решения | Раздел 1. Новый раздел | 13 | ПЗ №13 | Тумба для документов 1800x300x650(h) | шт. | 1 | 16951.4307 | Материал | Технологические решения | Тумба для документов 1800x300x650(h) | шт. | 1 | шт. | 13 |  | 16951.4307 | 0 | [5 empty] | 0 | 0% | #VALUE!
Технологические решения | Раздел 1. Новый раздел | 14 | ПЗ №14 | Шкаф 770х370x2000 (h) | шт. | 1 | 21574.2026 | Материал | Технологические решения | Шкаф 770х370x2000 (h) | шт. | 1 | шт. | 14 |  | 21574.2026 | 0 | [5 empty] | 0 | 0% | #VALUE!
Технологические решения | Раздел 1. Новый раздел | 15 | ПЗ №15 | Шкаф для хранения частей разборного манежа, глубина нижней полки 600мм (с открытыми полками) 770х370x2000 (h) | шт. | 1 | 21574.2026 | Материал | Технологические решения | Шкаф для хранения частей разборного манежа, глубина нижней полки 600мм (с открытыми полками) 770х370x2000 (h) | шт. | 1 | шт. | 15 |  | 21574.2026 | 0 | [5 empty] | 0 | 0% | #VALUE!
Технологические решения | Раздел 1. Новый раздел | 16 | ПЗ №16 | Шкаф для хранения частей разборного манежа, глубина нижней полки 600мм, 770х370x2000 (h) | шт. | 1 | 21574.2026 | Материал | Технологические решения | Шкаф для хранения частей разборного манежа, глубина нижней полки 600мм, 770х370x2000 (h) | шт. | 1 | шт. | 16 |  | 21574.2026 | 0 | [5 empty] | 0 | 0% | #VALUE!
Технологические решения | Раздел 1. Новый раздел | 17 | ПЗ №17 | Стенка детская: Стеллаж для хранения с пластиковыми контейнерами 826x350x650(h) 1 шт., Стеллаж для игрушек 600х234х950 (h) 1шт. |  | 0 | 10567.2408 | Материал | Технологические решения | Стенка детская: Стеллаж для хранения с пластиковыми контейнерами 826x350x650(h) 1 шт., Стеллаж для игрушек 600х234х950 (h) 1шт. |  | 0 | #VALUE! | 17 |  | 10567.2408 | 0 | [5 empty] | 0 | 0% | #VALUE!
Технологические решения | Раздел 1. Новый раздел | 18 | ПЗ №18 | Доска пробковая, 1000х1000(h) | шт. | 1 | 10567.2408 | Материал | Технологические решения | Доска пробковая, 1000х1000(h) | шт. | 1 | шт. | 18 |  | 10567.2408 | 0 | [5 empty] | 0 | 0% | #VALUE!
Технологические решения | Раздел 1. Новый раздел | 19 | ПЗ №19 | Доска настенная магнитно-маркерная, одноэлементная, 20х1500х1000(h) | Шт. | 1 | 14309.3037 | Материал | Технологические решения | Доска настенная магнитно-маркерная, одноэлементная, 20х1500х1000(h) | Шт. | 1 | Шт. | 19 |  | 14309.3037 | 0 | [5 empty] | 0 | 0% | #VALUE!
Технологические решения | Раздел 1. Новый раздел | 20 | ПЗ №20 | Контейнер для отходов, с педалью, объём 13 л, d260х345(h) | шт. | 1 | 16951.4307 | Материал | Технологические решения | Контейнер для отходов, с педалью, объём 13 л, d260х345(h) | шт. | 1 | шт. | 20 |  | 16951.4307 | 0 | [5 empty] | 0 | 0% | #VALUE!
Технологические решения | Раздел 1. Новый раздел | 21 | ПЗ №21 | Аудиозаписи со звуками природы | компл. | 1 | 1320.4299 | Материал | Технологические решения | Аудиозаписи со звуками природы | компл. | 1 | компл. | 21 |  | 1320.4299 | 0 | [5 empty] | 0 | 0% | #VALUE!
Технологические решения | Раздел 1. Новый раздел | 22 | ПЗ №22 | Бумага (белая, цветная, для обследования, игры и экспериментирования) | компл. | 1 | 13869.5828 | Материал | Технологические решения | Бумага (белая, цветная, для обследования, игры и экспериментирования) | компл. | 1 | компл. | 22 |  | 13869.5828 | 0 | [5 empty] | 0 | 0% | #VALUE!
Технологические решения | Раздел 1. Новый раздел | 23 | ПЗ №23 | Бумага разного цвета и формата | компл. | 1 | 13869.5828 | Материал | Технологические решения | Бумага разного цвета и формата | компл. | 1 | компл. | 23 |  | 13869.5828 | 0 | [5 empty] | 0 | 0% | #VALUE!
Технологические решения | Раздел 1. Новый раздел | 24 | ПЗ №24 | Дидактические игры на освоение цвета, формы, размера | компл. | 1 | 26417.4685 | Материал | Технологические решения | Дидактические игры на освоение цвета, формы, размера | компл. | 1 | компл. | 24 |  | 26417.4685 | 0 | [5 empty] | 0 | 0% | #VALUE!
Технологические решения | Раздел 1. Новый раздел | 25 | ПЗ №25 | Защитные покрытия для столов | компл. | 1 | 22015.1907 | Материал | Технологические решения | Защитные покрытия для столов | компл. | 1 | компл. | 25 |  | 22015.1907 | 0 | [5 empty] | 0 | 0% | #VALUE!
Технологические решения | Раздел 1. Новый раздел | 26 | ПЗ №26 | Игровая мебель "Машина 2х местная" | компл. | 1 | 46011.0262 | Материал | Технологические решения | Игровая мебель "Машина 2х местная" | компл. | 1 | компл. | 26 |  | 46011.0262 | 0 | [5 empty] | 0 | 0% | #VALUE!
Технологические решения | Раздел 1. Новый раздел | 27 | ПЗ №27 | Игровой модуль "Мастерская" | компл. | 1 | 12108.1648 | Материал | Технологические решения | Игровой модуль "Мастерская" | компл. | 1 | компл. | 27 |  | 12108.1648 | 0 | [5 empty] | 0 | 0% | #VALUE!
Технологические решения | Раздел 1. Новый раздел | 28 | ПЗ №28 | Игрушки с фиксированной мелодией | компл. | 1 | 15410.5068 | Материал | Технологические решения | Игрушки с фиксированной мелодией | компл. | 1 | компл. | 28 |  | 15410.5068 | 0 | [5 empty] | 0 | 0% | #VALUE!
Технологические решения | Раздел 1. Новый раздел | 29 | ПЗ №29 | Карандаши цветные утолщенные (основные цвета) | компл. | 1 | 9466.0378 | Материал | Технологические решения | Карандаши цветные утолщенные (основные цвета) | компл. | 1 | компл. | 29 |  | 9466.0378 | 0 | [5 empty] | 0 | 0% | #VALUE!
Технологические решения | Раздел 1. Новый раздел | 30 | ПЗ №30 | Качалка или каталка | компл. | 1 | 13869.5828 | Материал | Технологические решения | Качалка или каталка | компл. | 1 | компл. | 30 |  | 13869.5828 | 0 | [5 empty] | 0 | 0% | #VALUE!
Технологические решения | Раздел 1. Новый раздел | 31 | ПЗ №31 | Книжки-забавы | компл. | 1 | 9245.5437 | Материал | Технологические решения | Книжки-забавы | компл. | 1 | компл. | 31 |  | 9245.5437 | 0 | [5 empty] | 0 | 0% | #VALUE!
Технологические решения | Раздел 1. Новый раздел | 32 | ПЗ №32 | Книжки-игрушки | компл. | 1 | 18492.3547 | Материал | Технологические решения | Книжки-игрушки | компл. | 1 | компл. | 32 |  | 18492.3547 | 0 | [5 empty] | 0 | 0% | #VALUE!
Технологические решения | Раздел 1. Новый раздел | 33 | ПЗ №33 | Книжки-раскладушки | компл. | 1 | 12328.6588 | Материал | Технологические решения | Книжки-раскладушки | компл. | 1 | компл. | 33 |  | 12328.6588 | 0 | [5 empty] | 0 | 0% | #VALUE!
Технологические решения | Раздел 1. Новый раздел | 34 | ПЗ №34 | Коврик-трансформер из мягкого полимера | компл. | 1 | 21574.2026 | Материал | Технологические решения | Коврик-трансформер из мягкого полимера | компл. | 1 | компл. | 34 |  | 21574.2026 | 0 | [5 empty] | 0 | 0% | #VALUE!
Технологические решения | Раздел 1. Новый раздел | 35 | ПЗ №35 | Комплект больших мягких модулей | компл. | 1 | 92461.7733 | Материал | Технологические решения | Комплект больших мягких модулей | компл. | 1 | компл. | 35 |  | 92461.7733 | 0 | [5 empty] | 0 | 0% | #VALUE!
Технологические решения | Раздел 1. Новый раздел | 36 | ПЗ №36 | Конструктор напольный с набором геометрических тел (мягких) | компл. | 1 | 50633.7981 | Материал | Технологические решения | Конструктор напольный с набором геометрических тел (мягких) | компл. | 1 | компл. | 36 |  | 50633.7981 | 0 | [5 empty] | 0 | 0% | #VALUE!
Технологические решения | Раздел 1. Новый раздел | 37 | ПЗ №37 | Крупная мягко набивная игрушка | компл. | 1 | 16510.4426 | Материал | Технологические решения | Крупная мягко набивная игрушка | компл. | 1 | компл. | 37 |  | 16510.4426 | 0 | [5 empty] | 0 | 0% | #VALUE!
Технологические решения | Раздел 1. Новый раздел | 38 | ПЗ №38 | Манеж 2,75*2,75 м | компл. | 1 | 63843.1659 | Материал | Технологические решения | Манеж 2,75*2,75 м | компл. | 1 | компл. | 38 |  | 63843.1659 | 0 | [5 empty] | 0 | 0% | #VALUE!
Технологические решения | Раздел 1. Новый раздел | 39 | ПЗ №39 | Музыкальные игрушки с различными мелодиями и звуками для повторения | компл. | 1 | 23115.1265 | Материал | Технологические решения | Музыкальные игрушки с различными мелодиями и звуками для повторения | компл. | 1 | компл. | 39 |  | 23115.1265 | 0 | [5 empty] | 0 | 0% | #VALUE!
Технологические решения | Раздел 1. Новый раздел | 40 | ПЗ №40 | Музыкальные пластиковые молоточки | компл. | 1 | 3962.5569 | Материал | Технологические решения | Музыкальные пластиковые молоточки | компл. | 1 | компл. | 40 |  | 3962.5569 | 0 | [5 empty] | 0 | 0% | #VALUE!
Технологические решения | Раздел 1. Новый раздел | 41 | ПЗ №41 | Набор волчков | компл. | 1 | 7044.4048 | Материал | Технологические решения | Набор волчков | компл. | 1 | компл. | 41 |  | 7044.4048 | 0 | [5 empty] | 0 | 0% | #VALUE!
Технологические решения | Раздел 1. Новый раздел | 42 | ПЗ №42 | Набор восковых карандашей | компл. | 1 | 7704.6198 | Материал | Технологические решения | Набор восковых карандашей | компл. | 1 | компл. | 42 |  | 7704.6198 | 0 | [5 empty] | 0 | 0% | #VALUE!
Технологические решения | Раздел 1. Новый раздел | 43 | ПЗ №43 | Набор для забивания: молоточек и основа с втулочками | компл. | 1 | 8585.3288 | Материал | Технологические решения | Набор для забивания: молоточек и основа с втулочками | компл. | 1 | компл. | 43 |  | 8585.3288 | 0 | [5 empty] | 0 | 0% | #VALUE!
Технологические решения | Раздел 1. Новый раздел | 44 | ПЗ №44 | Набор плоскостных геометрических форм | компл. | 1 | 18052.6338 | Материал | Технологические решения | Набор плоскостных геометрических форм | компл. | 1 | компл. | 44 |  | 18052.6338 | 0 | [5 empty] | 0 | 0% | #VALUE!
Технологические решения | Раздел 1. Новый раздел | 45 | ПЗ №45 | Набор фигур из мягкого полимера для плоскостного конструирования | компл. | 1 | 14177.5142 | Материал | Технологические решения | Набор фигур из мягкого полимера для плоскостного конструирования | компл. | 1 | компл. | 45 |  | 14177.5142 | 0 | [5 empty] | 0 | 0% | #VALUE!
Технологические решения | Раздел 1. Новый раздел | 46 | ПЗ №46 | Наборы объемных и плоских игрушек: дикие животные, домашние животные, овощи, фрукты | компл. | 1 | 19812.7846 | Материал | Технологические решения | Наборы объемных и плоских игрушек: дикие животные, домашние животные, овощи, фрукты | компл. | 1 | компл. | 46 |  | 19812.7846 | 0 | [5 empty] | 0 | 0% | #VALUE!
Технологические решения | Раздел 1. Новый раздел | 47 | ПЗ №47 | Народная игрушка - забава (например неваляшка, волчок, крутящиеся гимнасты и пр.) | компл. | 1 | 9907.0259 | Материал | Технологические решения | Народная игрушка - забава (например неваляшка, волчок, крутящиеся гимнасты и пр.) | компл. | 1 | компл. | 47 |  | 9907.0259 | 0 | [5 empty] | 0 | 0% | #VALUE!
Технологические решения | Раздел 1. Новый раздел | 48 | ПЗ №48 | Озвученные игрушки, издающие звукоподражания голосом животных или музыкальные звуки | компл. | 1 | 20913.9876 | Материал | Технологические решения | Озвученные игрушки, издающие звукоподражания голосом животных или музыкальные звуки | компл. | 1 | компл. | 48 |  | 20913.9876 | 0 | [5 empty] | 0 | 0% | #VALUE!
Технологические решения | Раздел 1. Новый раздел | 49 | ПЗ №49 | Пазлы из различных материалов, изображающие природу, растения, времена года (с количеством элементов до 10) | компл. | 1 | 9686.5318 | Материал | Технологические решения | Пазлы из различных материалов, изображающие природу, растения, времена года (с количеством элементов до 10) | компл. | 1 | компл. | 49 |  | 9686.5318 | 0 | [5 empty] | 0 | 0% | #VALUE!
Технологические решения | Раздел 1. Новый раздел | 50 | ПЗ №50 | Пальчиковые краски | компл. | 1 | 6163.6958 | Материал | Технологические решения | Пальчиковые краски | компл. | 1 | компл. | 50 |  | 6163.6958 | 0 | [5 empty] | 0 | 0% | #VALUE!
Технологические решения | Раздел 1. Новый раздел | 51 | ПЗ №51 | Парные картинки и карточки разной тематики (животные, птицы, овощи, фрукты), позволяющие сравнивать, сопоставлять, находить похожие, организовывать игру нескольких детей | компл. | 1 | 7704.6198 | Материал | Технологические решения | Парные картинки и карточки разной тематики (животные, птицы, овощи, фрукты), позволяющие сравнивать, сопоставлять, находить похожие, организовывать игру нескольких детей | компл. | 1 | компл. | 51 |  | 7704.6198 | 0 | [5 empty] | 0 | 0% | #VALUE!
Технологические решения | Раздел 1. Новый раздел | 52 | ПЗ №52 | Печатные наглядные пособия для развития различных навыков для детей до 3-х лет | компл. | 1 | 9907.0259 | Материал | Технологические решения | Печатные наглядные пособия для развития различных навыков для детей до 3-х лет | компл. | 1 | компл. | 52 |  | 9907.0259 | 0 | [5 empty] | 0 | 0% | #VALUE!
Технологические решения | Раздел 1. Новый раздел | 53 | ПЗ №53 | Подставка-держатель для дисков | компл. | 1 | 16730.9367 | Материал | Технологические решения | Подставка-держатель для дисков | компл. | 1 | компл. | 53 |  | 16730.9367 | 0 | [5 empty] | 0 | 0% | #VALUE!
Технологические решения | Раздел 1. Новый раздел | 54 | ПЗ №54 | Подставки для карандашей, фломастеров | компл. | 1 | 4953.5129 | Материал | Технологические решения | Подставки для карандашей, фломастеров | компл. | 1 | компл. | 54 |  | 4953.5129 | 0 | [5 empty] | 0 | 0% | #VALUE!
Технологические решения | Раздел 1. Новый раздел | 55 | ПЗ №55 | Развивающие игры на объемное моделирование (игрушки- емкости с предметами объемных тел для вкладывания, перекладывания, группировки, сортировки, обследования, сравнения по размерам, форме и цвету) | компл. | 1 | 43148.4052 | Материал | Технологические решения | Развивающие игры на объемное моделирование (игрушки- емкости с предметами объемных тел для вкладывания, перекладывания, группировки, сортировки, обследования, сравнения по размерам, форме и цвету) | компл. | 1 | компл. | 55 |  | 43148.4052 | 0 | [5 empty] | 0 | 0% | #VALUE!
Технологические решения | Раздел 1. Новый раздел | 56 | ПЗ №56 | Разрезные картинки, демонстрирующие природу, времена года, стихии, растения, животных, разделенные на две части по прямой | компл. | 1 | 6163.6958 | Материал | Технологические решения | Разрезные картинки, демонстрирующие природу, времена года, стихии, растения, животных, разделенные на две части по прямой | компл. | 1 | компл. | 56 |  | 6163.6958 | 0 | [5 empty] | 0 | 0% | #VALUE!
Технологические решения | Раздел 1. Новый раздел | 57 | ПЗ №57 | Рамки-вкладыши с геометрическими формами | компл. | 1 | 7044.4048 | Материал | Технологические решения | Рамки-вкладыши с геометрическими формами | компл. | 1 | компл. | 57 |  | 7044.4048 | 0 | [5 empty] | 0 | 0% | #VALUE!
Технологические решения | Раздел 1. Новый раздел | 58 | ПЗ №58 | Рамки-вкладыши с фигурами животных | компл. | 1 | 7044.4048 | Материал | Технологические решения | Рамки-вкладыши с фигурами животных | компл. | 1 | компл. | 58 |  | 7044.4048 | 0 | [5 empty] | 0 | 0% | #VALUE!
Технологические решения | Раздел 1. Новый раздел | 59 | ПЗ №59 | Салфетки бумажные, тканевые | компл. | 1 | 3962.5569 | Материал | Технологические решения | Салфетки бумажные, тканевые | компл. | 1 | компл. | 59 |  | 3962.5569 | 0 | [5 empty] | 0 | 0% | #VALUE!
Технологические решения | Раздел 1. Новый раздел | 60 | ПЗ №60 | Сетевой фильтр | компл. | 1 | 2642.127 | Материал | Технологические решения | Сетевой фильтр | компл. | 1 | компл. | 60 |  | 2642.127 | 0 | [5 empty] | 0 | 0% | #VALUE!
Технологические решения | Раздел 1. Новый раздел | 61 | ПЗ №61 | Сметки/совок/веник | компл. | 1 | 3522.836 | Материал | Технологические решения | Сметки/совок/веник | компл. | 1 | компл. | 61 |  | 3522.836 | 0 | [5 empty] | 0 | 0% | #VALUE!
Технологические решения | Раздел 1. Новый раздел | 62 | ПЗ №62 | Сортировочный ящик с прорезями разной формы | компл. | 1 | 2642.127 | Материал | Технологические решения | Сортировочный ящик с прорезями разной формы | компл. | 1 | компл. | 62 |  | 2642.127 | 0 | [5 empty] | 0 | 0% | #VALUE!
Технологические решения | Раздел 1. Новый раздел | 63 | ПЗ №63 | Стенды | компл. | 1 | 44029.1142 | Материал | Технологические решения | Стенды | компл. | 1 | компл. | 63 |  | 44029.1142 | 0 | [5 empty] | 0 | 0% | #VALUE!
Технологические решения | Раздел 1. Новый раздел | 64 | ПЗ №64 | Столик со звуковыми, световыми и механическими эффектами | компл. | 1 | 34563.0764 | Материал | Технологические решения | Столик со звуковыми, световыми и механическими эффектами | компл. | 1 | компл. | 64 |  | 34563.0764 | 0 | [5 empty] | 0 | 0% | #VALUE!
Технологические решения | Раздел 1. Новый раздел | 65 | ПЗ №65 | Тактильная панель | компл. | 1 | 55477.064 | Материал | Технологические решения | Тактильная панель | компл. | 1 | компл. | 65 |  | 55477.064 | 0 | [5 empty] | 0 | 0% | #VALUE!
Технологические решения | Раздел 1. Новый раздел | 66 | ПЗ №66 | Телефонный аппарат | компл. | 1 | 4843.2659 | Материал | Технологические решения | Телефонный аппарат | компл. | 1 | компл. | 66 |  | 4843.2659 | 0 | [5 empty] | 0 | 0% | #VALUE!
Технологические решения | Раздел 1. Новый раздел | 67 | ПЗ №67 | Точилка для карандашей | компл. | 1 | 1320.4299 | Материал | Технологические решения | Точилка для карандашей | компл. | 1 | компл. | 67 |  | 1320.4299 | 0 | [5 empty] | 0 | 0% | #VALUE!
Технологические решения | Раздел 1. Новый раздел | 68 | ПЗ №68 | Уголок для театральной деятельности | компл. | 1 | 33022.1524 | Материал | Технологические решения | Уголок для театральной деятельности | компл. | 1 | компл. | 68 |  | 33022.1524 | 0 | [5 empty] | 0 | 0% | #VALUE!
Технологические решения | Раздел 1. Новый раздел | 69 | ПЗ №69 | Указка | компл. | 1 | 5723.9749 | Материал | Технологические решения | Указка | компл. | 1 | компл. | 69 |  | 5723.9749 | 0 | [5 empty] | 0 | 0% | #VALUE!
Технологические решения | Раздел 1. Новый раздел | 70 | ПЗ №70 | Фартук и нарукавники для детей | компл. | 1 | 8585.3288 | Материал | Технологические решения | Фартук и нарукавники для детей | компл. | 1 | компл. | 70 |  | 8585.3288 | 0 | [5 empty] | 0 | 0% | #VALUE!
Технологические решения | Раздел 1. Новый раздел | 71 | ПЗ №71 | Фломастеры утолщенные | компл. | 1 | 9907.0259 | Материал | Технологические решения | Фломастеры утолщенные | компл. | 1 | компл. | 71 |  | 9907.0259 | 0 | [5 empty] | 0 | 0% | #VALUE!
Технологические решения | Раздел 1. Новый раздел | 72 | ПЗ №72 | Цветные восковые мелки | компл. | 1 | 4183.051 | Материал | Технологические решения | Цветные восковые мелки | компл. | 1 | компл. | 72 |  | 4183.051 | 0 | [5 empty] | 0 | 0% | #VALUE!
Технологические решения | Раздел 1. Новый раздел | 73 | ПЗ №73 | Кровать детская, с бортиками, 1200х600х820(h) | шт | 15 | 145297.9776 | Материал | Технологические решения | Кровать детская, с бортиками, 1200х600х820(h) | шт | 15 | шт | 73 |  | 145297.9776 | 0 | [5 empty] | 0 | 0% | #VALUE!
Технологические решения | Раздел 1. Новый раздел | 74 | ПЗ №74 | Стол прямой офисный, 1200x600x760 (h) | шт. | 1 | 8366.1019 | Материал | Технологические решения | Стол прямой офисный, 1200x600x760 (h) | шт. | 1 | шт. | 74 |  | 8366.1019 | 0 | [5 empty] | 0 | 0% | #VALUE!
Технологические решения | Раздел 1. Новый раздел | 75 | ПЗ №75 | Стул детский, ростовая группа 0, высота сидения 220 мм, 230х255х440(h) | шт. | 15 | 34013.1085 | Материал | Технологические решения | Стул детский, ростовая группа 0, высота сидения 220 мм, 230х255х440(h) | шт. | 15 | шт. | 75 |  | 34013.1085 | 0 | [5 empty] | 0 | 0% | #VALUE!
Технологические решения | Раздел 1. Новый раздел | 76 | ПЗ №76 | Стул, 535x580x820(h) | шт. | 1 | 11447.9498 | Материал | Технологические решения | Стул, 535x580x820(h) | шт. | 1 | шт. | 76 |  | 11447.9498 | 0 | [5 empty] | 0 | 0% | #VALUE!
Технологические решения | Раздел 1. Новый раздел | 77 | ПЗ №77 | Шкаф для хранения постельного белья, 800х400х1910(h) | шт. | 1 | 29719.8105 | Материал | Технологические решения | Шкаф для хранения постельного белья, 800х400х1910(h) | шт. | 1 | шт. | 77 |  | 29719.8105 | 0 | [5 empty] | 0 | 0% | #VALUE!
Технологические решения | Раздел 1. Новый раздел | 78 | ПЗ №78 | Контейнер для отходов, с педалью, объём 13 л, d260х345(h) | шт. | 1 | 16951.4307 | Материал | Технологические решения | Контейнер для отходов, с педалью, объём 13 л, d260х345(h) | шт. | 1 | шт. | 78 |  | 16951.4307 | 0 | [5 empty] | 0 | 0% | #VALUE!
Технологические решения | Раздел 1. Новый раздел | 79 | ПЗ №79 | Аптечка | компл. | 1 | 13209.3679 | Материал | Технологические решения | Аптечка | компл. | 1 | компл. | 79 |  | 13209.3679 | 0 | [5 empty] | 0 | 0% | #VALUE!
Технологические решения | Раздел 1. Новый раздел | 80 | ПЗ №80 | Клеенки | компл. | 1 | 7704.6198 | Материал | Технологические решения | Клеенки | компл. | 1 | компл. | 80 |  | 7704.6198 | 0 | [5 empty] | 0 | 0% | #VALUE!
Технологические решения | Раздел 1. Новый раздел | 81 | ПЗ №81 | Ковровое покрытие | компл. | 1 | 71327.2917 | Материал | Технологические решения | Ковровое покрытие | компл. | 1 | компл. | 81 |  | 71327.2917 | 0 | [5 empty] | 0 | 0% | #VALUE!
Технологические решения | Раздел 1. Новый раздел | 82 | ПЗ №82 | Комплект полотенец | компл. | 1 | 26417.4685 | Материал | Технологические решения | Комплект полотенец | компл. | 1 | компл. | 82 |  | 26417.4685 | 0 | [5 empty] | 0 | 0% | #VALUE!
Технологические решения | Раздел 1. Новый раздел | 83 | ПЗ №83 | Комплект постельного белья | компл. | 1 | 39626.8364 | Материал | Технологические решения | Комплект постельного белья | компл. | 1 | компл. | 83 |  | 39626.8364 | 0 | [5 empty] | 0 | 0% | #VALUE!
Технологические решения | Раздел 1. Новый раздел | 84 | ПЗ №84 | Матрац детский пружинный | компл. | 1 | 158506.0782 | Материал | Технологические решения | Матрац детский пружинный | компл. | 1 | компл. | 84 |  | 158506.0782 | 0 | [5 empty] | 0 | 0% | #VALUE!
Технологические решения | Раздел 1. Новый раздел | 85 | ПЗ №85 | Наматрасник (2 смены) | компл. | 1 | 39626.8364 | Материал | Технологические решения | Наматрасник (2 смены) | компл. | 1 | компл. | 85 |  | 39626.8364 | 0 | [5 empty] | 0 | 0% | #VALUE!
Технологические решения | Раздел 1. Новый раздел | 86 | ПЗ №86 | Одеяло детское | компл. | 1 | 29719.8105 | Материал | Технологические решения | Одеяло детское | компл. | 1 | компл. | 86 |  | 29719.8105 | 0 | [5 empty] | 0 | 0% | #VALUE!
Технологические решения | Раздел 1. Новый раздел | 87 | ПЗ №87 | Подушка детская | компл. | 1 | 24766.2975 | Материал | Технологические решения | Подушка детская | компл. | 1 | компл. | 87 |  | 24766.2975 | 0 | [5 empty] | 0 | 0% | #VALUE!
Технологические решения | Раздел 1. Новый раздел | 88 | ПЗ №88 | Сортировщик с объемными вкладышами различной тематики, формы и цветов | компл. | 1 | 8585.3288 | Материал | Технологические решения | Сортировщик с объемными вкладышами различной тематики, формы и цветов | компл. | 1 | компл. | 88 |  | 8585.3288 | 0 | [5 empty] | 0 | 0% | #VALUE!
Технологические решения | Раздел 1. Новый раздел | 89 | ПЗ №89 | Шкаф сушильный. 1524х373х1641(h), 230В/3Ф, 2 кВт | шт. | 1 | 176117.7239 | Материал | Технологические решения | Шкаф сушильный. 1524х373х1641(h), 230В/3Ф, 2 кВт | шт. | 1 | шт. | 89 |  | 176117.7239 | 0 | [5 empty] | 0 | 0% | #VALUE!
Технологические решения | Раздел 1. Новый раздел | 90 | ПЗ №90 | Банкетка регулируемая по высоте №0-№3, 1100х300х260/340(h) | шт. | 3 | 41607.4812 | Материал | Технологические решения | Банкетка регулируемая по высоте №0-№3, 1100х300х260/340(h) | шт. | 3 | шт. | 90 |  | 41607.4812 | 0 | [5 empty] | 0 | 0% | #VALUE!
Технологические решения | Раздел 1. Новый раздел | 91 | ПЗ №91 | Вешалка напольная Verdone 335x335х1780(h) | шт. | 1 | 26417.4685 | Материал | Технологические решения | Вешалка напольная Verdone 335x335х1780(h) | шт. | 1 | шт. | 91 |  | 26417.4685 | 0 | [5 empty] | 0 | 0% | #VALUE!
Технологические решения | Раздел 1. Новый раздел | 92 | ПЗ №92 | Столик пеленальный, 840х580х925(h) | шт. | 1 | 19593.5577 | Материал | Технологические решения | Столик пеленальный, 840х580х925(h) | шт. | 1 | шт. | 92 |  | 19593.5577 | 0 | [5 empty] | 0 | 0% | #VALUE!
Технологические решения | Раздел 1. Новый раздел | 93 | ПЗ №93 | Шкаф для одежды, двухдверный, 700х400х2050(h) | шт. | 1 | 35223.2913 | Материал | Технологические решения | Шкаф для одежды, двухдверный, 700х400х2050(h) | шт. | 1 | шт. | 93 |  | 35223.2913 | 0 | [5 empty] | 0 | 0% | #VALUE!
Технологические решения | Раздел 1. Новый раздел | 94 | ПЗ №94 | Шкаф для одежды, детский, 5 секционный, 1350х350х1500(h) | шт. | 3 | 89159.4314 | Материал | Технологические решения | Шкаф для одежды, детский, 5 секционный, 1350х350х1500(h) | шт. | 3 | шт. | 94 |  | 89159.4314 | 0 | [5 empty] | 0 | 0% | #VALUE!
Технологические решения | Раздел 1. Новый раздел | 95 | ПЗ №95 | Стол для грудного кормления 900х600х850(h) | шт. | 1 | 19593.5577 | Материал | Технологические решения | Стол для грудного кормления 900х600х850(h) | шт. | 1 | шт. | 95 |  | 19593.5577 | 0 | [5 empty] | 0 | 0% | #VALUE!
Технологические решения | Раздел 1. Новый раздел | 96 | ПЗ №96 | Доска пробковая, 700х500(h) | шт. | 1 | 6163.6958 | Материал | Технологические решения | Доска пробковая, 700х500(h) | шт. | 1 | шт. | 96 |  | 6163.6958 | 0 | [5 empty] | 0 | 0% | #VALUE!
Технологические решения | Раздел 1. Новый раздел | 97 | ПЗ №97 | Стул для грудного кормления, 330х330х260/350 (h) | шт. | 1 | 2267.0337 | Материал | Технологические решения | Стул для грудного кормления, 330х330х260/350 (h) | шт. | 1 | шт. | 97 |  | 2267.0337 | 0 | [5 empty] | 0 | 0% | #VALUE!
Технологические решения | Раздел 1. Новый раздел | 98 | ПЗ №98 | Зеркало настенное, 400х1500(h) | шт | 1 | 12108.1648 | Материал | Технологические решения | Зеркало настенное, 400х1500(h) | шт | 1 | шт | 98 |  | 12108.1648 | 0 | [5 empty] | 0 | 0% | #VALUE!
Технологические решения | Раздел 1. Новый раздел | 99 | ПЗ №99 | Бак для отходов герметичный | шт | 1 | 16951.4307 | Материал | Технологические решения | Бак для отходов герметичный | шт | 1 | шт | 99 |  | 16951.4307 | 0 | [5 empty] | 0 | 0% | #VALUE!
Технологические решения | Раздел 1. Новый раздел | 100 | ПЗ №1 | Компьютер, 1Ф/230В, 0.5 кВт, 594x180x468(h) | шт. | 1 | 433691.5265 | Материал | Технологические решения | Компьютер, 1Ф/230В, 0.5 кВт, 594x180x468(h) | шт. | 1 | шт. | 100 |  | 433691.5265 | 433691.5265 |  | 143287.1563 | 143287.1563 |  | 143287.1563 | 143287.1563 | 66.96% | 160296.9123
Технологические решения | Раздел 1. Новый раздел | 101 | ПЗ №2 | МФУ лазерное, 1Ф/230В, 0.260 кВт, 288х398х231(h) | шт. | 1 | 72648.9888 | Материал | Технологические решения | МФУ лазерное, 1Ф/230В, 0.260 кВт, 288х398х231(h) | шт. | 1 | шт. | 101 |  | 72648.9888 | 0 | [5 empty] | 0 | 0% | #VALUE!
Технологические решения | Раздел 1. Новый раздел | 102 | ПЗ №3 | Облучатель УФ бактерицидный, настенный, 1Ф/230В, 0.15 кВт, 1090х150х100(h) | шт. | 1 | 30600.5195 | Материал | Технологические решения | Облучатель УФ бактерицидный, настенный, 1Ф/230В, 0.15 кВт, 1090х150х100(h) | шт. | 1 | шт. | 102 |  | 30600.5195 | 0 | [5 empty] | 0 | 0% | #VALUE!
Технологические решения | Раздел 1. Новый раздел | 103 | ПЗ №4 | Телевизор, 1Ф/230В, 0.15 кВт, 1095х63х633(h) | Шт. | 1 | 129666.9767 | Материал | Технологические решения | Телевизор, 1Ф/230В, 0.15 кВт, 1095х63х633(h) | Шт. | 1 | Шт. | 103 |  | 129666.9767 | 0 | [5 empty] | 0 | 0% | #VALUE!
Технологические решения | Раздел 1. Новый раздел | 104 | ПЗ №104 | Стол детский, 4-х местный, 800х800х400(h) | шт. | 4 | 29059.5955 | Материал | Технологические решения | Стол детский, 4-х местный, 800х800х400(h) | шт. | 4 | шт. | 104 |  | 29059.5955 | 0 | [5 empty] | 0 | 0% | #VALUE!
Технологические решения | Раздел 1. Новый раздел | 105 | ПЗ №105 | Стол для преподавателя, 1200х600х750(h) | шт. | 1 | 14529.7978 | Материал | Технологические решения | Стол для преподавателя, 1200х600х750(h) | шт. | 1 | шт. | 105 |  | 14529.7978 | 0 | [5 empty] | 0 | 0% | #VALUE!
Технологические решения | Раздел 1. Новый раздел | 106 | ПЗ №106 | Стул детский, ростовая группа 0, высота сидения 220 мм, 230х255х440(h) | шт. | 15 | 34013.1085 | Материал | Технологические решения | Стул детский, ростовая группа 0, высота сидения 220 мм, 230х255х440(h) | шт. | 15 | шт. | 106 |  | 34013.1085 | 0 | [5 empty] | 0 | 0% | #VALUE!
Технологические решения | Раздел 1. Новый раздел | 107 | ПЗ №107 | Стул офисный,570х580х1175(h) | шт. | 1 | 32119.9009 | Материал | Технологические решения | Стул офисный,570х580х1175(h) | шт. | 1 | шт. | 107 |  | 32119.9009 | 0 | [5 empty] | 0 | 0% | #VALUE!
Технологические решения | Раздел 1. Новый раздел | 108 | ПЗ №108 | Тумба подкатная с 3 ящиками, 449х596х750(h) | шт. | 1 | 20693.4936 | Материал | Технологические решения | Тумба подкатная с 3 ящиками, 449х596х750(h) | шт. | 1 | шт. | 108 |  | 20693.4936 | 0 | [5 empty] | 0 | 0% | #VALUE!
Технологические решения | Раздел 1. Новый раздел | 109 | ПЗ №109 | Cтеллаж 770х370х2000(h) | шт. | 2 | 49929.2309 | Материал | Технологические решения | Cтеллаж 770х370х2000(h) | шт. | 2 | шт. | 109 |  | 49929.2309 | 0 | [5 empty] | 0 | 0% | #VALUE!
Технологические решения | Раздел 1. Новый раздел | 110 | ПЗ №110 | Скамья для детского сада, 1100х280х250(h) | шт | 3 | 13869.5828 | Материал | Технологические решения | Скамья для детского сада, 1100х280х250(h) | шт | 3 | шт | 110 |  | 13869.5828 | 0 | [5 empty] | 0 | 0% | #VALUE!
Технологические решения | Раздел 1. Новый раздел | 111 | ПЗ №111 | Стенка детская с горкой: Горка со ступеньками 1 шт., Домик- стеллаж для игрушек 700x250x1200(h) 1 шт., Тумба 826х234х616(h) 2 шт.,Меловая доска 800х600(h) 1 шт.,Выкатной ящик для игрушек на колесиках 500х300х200(h) 1 шт., Держатель для рисования с рулоном бумаги 1 шт., Полка для книг и журналов 700х70х70(h) 3 шт., | шт. | 1 | 151461.6734 | Материал | Технологические решения | Стенка детская с горкой: Горка со ступеньками 1 шт., Домик- стеллаж для игрушек 700x250x1200(h) 1 шт., Тумба 826х234х616(h) 2 шт.,Меловая доска 800х600(h) 1 шт.,Выкатной ящик для игрушек на колесиках 500х300х200(h) 1 шт., Держатель для рисования с рулоном бумаги 1 шт., Полка для книг и журналов 700х70х70(h) 3 шт., | шт. | 1 | шт. | 111 |  | 151461.6734 | 0 | [5 empty] | 0 | 0% | #VALUE!
Технологические решения | Раздел 1. Новый раздел | 112 | ПЗ №112 | Тумба для документов 1800x300x650(h) | шт. | 1 | 16951.4307 | Материал | Технологические решения | Тумба для документов 1800x300x650(h) | шт. | 1 | шт. | 112 |  | 16951.4307 | 0 | [5 empty] | 0 | 0% | #VALUE!
Технологические решения | Раздел 1. Новый раздел | 113 | ПЗ №113 | Шкаф 770х370x2000 (h) | шт. | 1 | 2158.0539 | Материал | Технологические решения | Шкаф 770х370x2000 (h) | шт. | 1 | шт. | 113 |  | 2158.0539 | 0 | [5 empty] | 0 | 0% | #VALUE!
Технологические решения | Раздел 1. Новый раздел | 114 | ПЗ №114 | Шкаф для хранения частей разборного манежа, глубина нижней полки 600мм (с открытыми полками) 770х370x2000 (h) | шт. | 1 | 21574.2026 | Материал | Технологические решения | Шкаф для хранения частей разборного манежа, глубина нижней полки 600мм (с открытыми полками) 770х370x2000 (h) | шт. | 1 | шт. | 114 |  | 21574.2026 | 0 | [5 empty] | 0 | 0% | #VALUE!
Технологические решения | Раздел 1. Новый раздел | 115 | ПЗ №115 | Шкаф для хранения частей разборного манежа, глубина нижней полки 600мм, 770х370x2000 (h) | шт. | 1 | 21574.2026 | Материал | Технологические решения | Шкаф для хранения частей разборного манежа, глубина нижней полки 600мм, 770х370x2000 (h) | шт. | 1 | шт. | 115 |  | 21574.2026 | 0 | [5 empty] | 0 | 0% | #VALUE!
Технологические решения | Раздел 1. Новый раздел | 116 | ПЗ №116 | Доска пробковая, 1000х1000(h) | шт. | 1 | 10567.2408 | Материал | Технологические решения | Доска пробковая, 1000х1000(h) | шт. | 1 | шт. | 116 |  | 10567.2408 | 0 | [5 empty] | 0 | 0% | #VALUE!
Технологические решения | Раздел 1. Новый раздел | 117 | ПЗ №117 | Доска настенная магнитно-маркерная, одноэлементная, 20х1500х1000(h) | Шт. | 1 | 14309.3037 | Материал | Технологические решения | Доска настенная магнитно-маркерная, одноэлементная, 20х1500х1000(h) | Шт. | 1 | Шт. | 117 |  | 14309.3037 | 0 | [5 empty] | 0 | 0% | #VALUE!
Технологические решения | Раздел 1. Новый раздел | 118 | ПЗ №118 | Контейнер для отходов, с педалью, объём 13 л, d260х345(h) | шт. | 1 | 16951.4307 | Материал | Технологические решения | Контейнер для отходов, с педалью, объём 13 л, d260х345(h) | шт. | 1 | шт. | 118 |  | 16951.4307 | 0 | [5 empty] | 0 | 0% | #VALUE!
Технологические решения | Раздел 1. Новый раздел | 119 | ПЗ №119 | Аудиозаписи со звуками природы | компл. | 1 | 1320.4299 | Материал | Технологические решения | Аудиозаписи со звуками природы | компл. | 1 | компл. | 119 |  | 1320.4299 | 0 | [5 empty] | 0 | 0% | #VALUE!
Технологические решения | Раздел 1. Новый раздел | 120 | ПЗ №120 | Бумага (белая, цветная, для обследования, игры и экспериментирования) | компл. | 1 | 13869.5828 | Материал | Технологические решения | Бумага (белая, цветная, для обследования, игры и экспериментирования) | компл. | 1 | компл. | 120 |  | 13869.5828 | 0 | [5 empty] | 0 | 0% | #VALUE!
Технологические решения | Раздел 1. Новый раздел | 121 | ПЗ №121 | Бумага разного цвета и формата | компл. | 1 | 13869.5828 | Материал | Технологические решения | Бумага разного цвета и формата | компл. | 1 | компл. | 121 |  | 13869.5828 | 0 | [5 empty] | 0 | 0% | #VALUE!
Технологические решения | Раздел 1. Новый раздел | 122 | ПЗ №122 | Дидактические игры на освоение цвета, формы, размера | компл. | 1 | 26417.4685 | Материал | Технологические решения | Дидактические игры на освоение цвета, формы, размера | компл. | 1 | компл. | 122 |  | 26417.4685 | 0 | [5 empty] | 0 | 0% | #VALUE!
Технологические решения | Раздел 1. Новый раздел | 123 | ПЗ №123 | Защитные покрытия для столов | компл. | 1 | 22015.1907 | Материал | Технологические решения | Защитные покрытия для столов | компл. | 1 | компл. | 123 |  | 22015.1907 | 0 | [5 empty] | 0 | 0% | #VALUE!
Технологические решения | Раздел 1. Новый раздел | 124 | ПЗ №124 | Игровой модуль "Мастерская" | компл. | 1 | 12108.1648 | Материал | Технологические решения | Игровой модуль "Мастерская" | компл. | 1 | компл. | 124 |  | 12108.1648 | 0 | [5 empty] | 0 | 0% | #VALUE!
Технологические решения | Раздел 1. Новый раздел | 125 | ПЗ №125 | Игрушки с фиксированной мелодией | компл. | 1 | 15410.5068 | Материал | Технологические решения | Игрушки с фиксированной мелодией | компл. | 1 | компл. | 125 |  | 15410.5068 | 0 | [5 empty] | 0 | 0% | #VALUE!
Технологические решения | Раздел 1. Новый раздел | 126 | ПЗ №126 | Карандаши цветные утолщенные (основные цвета) | компл. | 1 | 9466.0378 | Материал | Технологические решения | Карандаши цветные утолщенные (основные цвета) | компл. | 1 | компл. | 126 |  | 9466.0378 | 0 | [5 empty] | 0 | 0% | #VALUE!
Технологические решения | Раздел 1. Новый раздел | 127 | ПЗ №127 | Качалка или каталка | компл. | 1 | 13869.5828 | Материал | Технологические решения | Качалка или каталка | компл. | 1 | компл. | 127 |  | 13869.5828 | 0 | [5 empty] | 0 | 0% | #VALUE!
Технологические решения | Раздел 1. Новый раздел | 128 | ПЗ №128 | Книжки-забавы | компл. | 1 | 9245.5437 | Материал | Технологические решения | Книжки-забавы | компл. | 1 | компл. | 128 |  | 9245.5437 | 0 | [5 empty] | 0 | 0% | #VALUE!
Технологические решения | Раздел 1. Новый раздел | 129 | ПЗ №129 | Книжки-игрушки | компл. | 1 | 18492.3547 | Материал | Технологические решения | Книжки-игрушки | компл. | 1 | компл. | 129 |  | 18492.3547 | 0 | [5 empty] | 0 | 0% | #VALUE!
Технологические решения | Раздел 1. Новый раздел | 130 | ПЗ №130 | Книжки-раскладушки | компл. | 1 | 12328.6588 | Материал | Технологические решения | Книжки-раскладушки | компл. | 1 | компл. | 130 |  | 12328.6588 | 0 | [5 empty] | 0 | 0% | #VALUE!
Технологические решения | Раздел 1. Новый раздел | 131 | ПЗ №131 | Коврик-трансформер из мягкого полимера | компл. | 1 | 21574.2026 | Материал | Технологические решения | Коврик-трансформер из мягкого полимера | компл. | 1 | компл. | 131 |  | 21574.2026 | 0 | [5 empty] | 0 | 0% | #VALUE!
Технологические решения | Раздел 1. Новый раздел | 132 | ПЗ №132 | Комплект больших мягких модулей | компл. | 1 | 92461.7733 | Материал | Технологические решения | Комплект больших мягких модулей | компл. | 1 | компл. | 132 |  | 92461.7733 | 0 | [5 empty] | 0 | 0% | #VALUE!
Технологические решения | Раздел 1. Новый раздел | 133 | ПЗ №133 | Конструктор напольный с набором геометрических тел (мягких) | компл. | 1 | 50633.7981 | Материал | Технологические решения | Конструктор напольный с набором геометрических тел (мягких) | компл. | 1 | компл. | 133 |  | 50633.7981 | 0 | [5 empty] | 0 | 0% | #VALUE!
Технологические решения | Раздел 1. Новый раздел | 134 | ПЗ №134 | Крупная мягко набивная игрушка | компл. | 1 | 165110.7621 | Материал | Технологические решения | Крупная мягко набивная игрушка | компл. | 1 | компл. | 134 |  | 165110.7621 | 0 | [5 empty] | 0 | 0% | #VALUE!
Технологические решения | Раздел 1. Новый раздел | 135 | ПЗ №135 | Манеж 2,75*2,75 м | компл. | 1 | 63843.1659 | Материал | Технологические решения | Манеж 2,75*2,75 м | компл. | 1 | компл. | 135 |  | 63843.1659 | 0 | [5 empty] | 0 | 0% | #VALUE!
Технологические решения | Раздел 1. Новый раздел | 136 | ПЗ №136 | Музыкальные игрушки с различными мелодиями и звуками для повторения | компл. | 1 | 23115.1265 | Материал | Технологические решения | Музыкальные игрушки с различными мелодиями и звуками для повторения | компл. | 1 | компл. | 136 |  | 23115.1265 | 0 | [5 empty] | 0 | 0% | #VALUE!
Технологические решения | Раздел 1. Новый раздел | 137 | ПЗ №137 | Музыкальные пластиковые молоточки | компл. | 1 | 3962.5569 | Материал | Технологические решения | Музыкальные пластиковые молоточки | компл. | 1 | компл. | 137 |  | 3962.5569 | 0 | [5 empty] | 0 | 0% | #VALUE!
Технологические решения | Раздел 1. Новый раздел | 138 | ПЗ №138 | Набор волчков | компл. | 1 | 7044.4048 | Материал | Технологические решения | Набор волчков | компл. | 1 | компл. | 138 |  | 7044.4048 | 0 | [5 empty] | 0 | 0% | #VALUE!
Технологические решения | Раздел 1. Новый раздел | 139 | ПЗ №139 | Набор восковых карандашей | компл. | 1 | 7704.6198 | Материал | Технологические решения | Набор восковых карандашей | компл. | 1 | компл. | 139 |  | 7704.6198 | 0 | [5 empty] | 0 | 0% | #VALUE!
Технологические решения | Раздел 1. Новый раздел | 140 | ПЗ №140 | Набор для забивания: молоточек и основа с втулочками | компл. | 1 | 6384.1899 | Материал | Технологические решения | Набор для забивания: молоточек и основа с втулочками | компл. | 1 | компл. | 140 |  | 6384.1899 | 0 | [5 empty] | 0 | 0% | #VALUE!
Технологические решения | Раздел 1. Новый раздел | 141 | ПЗ №141 | Набор плоскостных геометрических форм | компл. | 1 | 18052.6338 | Материал | Технологические решения | Набор плоскостных геометрических форм | компл. | 1 | компл. | 141 |  | 18052.6338 | 0 | [5 empty] | 0 | 0% | #VALUE!
Технологические решения | Раздел 1. Новый раздел | 142 | ПЗ №142 | Набор фигур из мягкого полимера для плоскостного конструирования | компл. | 1 | 14177.5142 | Материал | Технологические решения | Набор фигур из мягкого полимера для плоскостного конструирования | компл. | 1 | компл. | 142 |  | 14177.5142 | 0 | [5 empty] | 0 | 0% | #VALUE!
Технологические решения | Раздел 1. Новый раздел | 143 | ПЗ №143 | Наборы объемных и плоских игрушек: дикие животные, домашние животные, овощи, фрукты | компл. | 1 | 19812.7846 | Материал | Технологические решения | Наборы объемных и плоских игрушек: дикие животные, домашние животные, овощи, фрукты | компл. | 1 | компл. | 143 |  | 19812.7846 | 0 | [5 empty] | 0 | 0% | #VALUE!
Технологические решения | Раздел 1. Новый раздел | 144 | ПЗ №144 | Народная игрушка - забава (например неваляшка, волчок, крутящиеся гимнасты и пр.) | компл. | 1 | 7704.6198 | Материал | Технологические решения | Народная игрушка - забава (например неваляшка, волчок, крутящиеся гимнасты и пр.) | компл. | 1 | компл. | 144 |  | 7704.6198 | 0 | [5 empty] | 0 | 0% | #VALUE!
Технологические решения | Раздел 1. Новый раздел | 145 | ПЗ №145 | Озвученные игрушки, издающие звукоподражания голосом животных или музыкальные звуки | компл. | 1 | 20913.9876 | Материал | Технологические решения | Озвученные игрушки, издающие звукоподражания голосом животных или музыкальные звуки | компл. | 1 | компл. | 145 |  | 20913.9876 | 0 | [5 empty] | 0 | 0% | #VALUE!
Технологические решения | Раздел 1. Новый раздел | 146 | ПЗ №146 | Пазлы из различных материалов, изображающие природу, растения, времена года (с количеством элементов до 10) | компл. | 1 | 9686.5318 | Материал | Технологические решения | Пазлы из различных материалов, изображающие природу, растения, времена года (с количеством элементов до 10) | компл. | 1 | компл. | 146 |  | 9686.5318 | 0 | [5 empty] | 0 | 0% | #VALUE!
Технологические решения | Раздел 1. Новый раздел | 147 | ПЗ №147 | Пальчиковые краски | компл. | 1 | 6163.6958 | Материал | Технологические решения | Пальчиковые краски | компл. | 1 | компл. | 147 |  | 6163.6958 | 0 | [5 empty] | 0 | 0% | #VALUE!
Технологические решения | Раздел 1. Новый раздел | 148 | ПЗ №148 | Парные картинки и карточки разной тематики (животные, птицы, овощи, фрукты), позволяющие сравнивать, сопоставлять, находить похожие, организовывать игру нескольких детей | компл. | 1 | 7704.6198 | Материал | Технологические решения | Парные картинки и карточки разной тематики (животные, птицы, овощи, фрукты), позволяющие сравнивать, сопоставлять, находить похожие, организовывать игру нескольких детей | компл. | 1 | компл. | 148 |  | 7704.6198 | 0 | [5 empty] | 0 | 0% | #VALUE!
Технологические решения | Раздел 1. Новый раздел | 149 | ПЗ №149 | Печатные наглядные пособия для развития различных навыков для детей до 3-х лет | компл. | 1 | 9907.0259 | Материал | Технологические решения | Печатные наглядные пособия для развития различных навыков для детей до 3-х лет | компл. | 1 | компл. | 149 |  | 9907.0259 | 0 | [5 empty] | 0 | 0% | #VALUE!
Технологические решения | Раздел 1. Новый раздел | 150 | ПЗ №150 | Подставка-держатель для дисков | компл. | 1 | 16730.9367 | Материал | Технологические решения | Подставка-держатель для дисков | компл. | 1 | компл. | 150 |  | 16730.9367 | 0 | [5 empty] | 0 | 0% | #VALUE!
Технологические решения | Раздел 1. Новый раздел | 151 | ПЗ №151 | Подставки для карандашей, фломастеров | компл. | 1 | 4953.5129 | Материал | Технологические решения | Подставки для карандашей, фломастеров | компл. | 1 | компл. | 151 |  | 4953.5129 | 0 | [5 empty] | 0 | 0% | #VALUE!
Технологические решения | Раздел 1. Новый раздел | 152 | ПЗ №152 | Развивающие игры на объемное моделирование (игрушки- емкости с предметами объемных тел для вкладывания, перекладывания, группировки, сортировки, обследования, сравнения по размерам, форме и цвету) | компл. | 1 | 43148.4052 | Материал | Технологические решения | Развивающие игры на объемное моделирование (игрушки- емкости с предметами объемных тел для вкладывания, перекладывания, группировки, сортировки, обследования, сравнения по размерам, форме и цвету) | компл. | 1 | компл. | 152 |  | 43148.4052 | 0 | [5 empty] | 0 | 0% | #VALUE!
Технологические решения | Раздел 1. Новый раздел | 153 | ПЗ №153 | Разрезные картинки, демонстрирующие природу, времена года, стихии, растения, животных, разделенные на две части по прямой | компл. | 1 | 6163.6958 | Материал | Технологические решения | Разрезные картинки, демонстрирующие природу, времена года, стихии, растения, животных, разделенные на две части по прямой | компл. | 1 | компл. | 153 |  | 6163.6958 | 0 | [5 empty] | 0 | 0% | #VALUE!
Технологические решения | Раздел 1. Новый раздел | 154 | ПЗ №154 | Рамки-вкладыши с геометрическими формами | компл. | 1 | 7044.4048 | Материал | Технологические решения | Рамки-вкладыши с геометрическими формами | компл. | 1 | компл. | 154 |  | 7044.4048 | 0 | [5 empty] | 0 | 0% | #VALUE!
Технологические решения | Раздел 1. Новый раздел | 155 | ПЗ №155 | Рамки-вкладыши с фигурами животных | компл. | 2 | 14090.0769 | Материал | Технологические решения | Рамки-вкладыши с фигурами животных | компл. | 2 | компл. | 155 |  | 14090.0769 | 0 | [5 empty] | 0 | 0% | #VALUE!
Технологические решения | Раздел 1. Новый раздел | 156 | ПЗ №156 | Репродукции картин художников, посвященные природе, временам года | компл. | 1 | 12108.1648 | Материал | Технологические решения | Репродукции картин художников, посвященные природе, временам года | компл. | 1 | компл. | 156 |  | 12108.1648 | 0 | [5 empty] | 0 | 0% | #VALUE!
Технологические решения | Раздел 1. Новый раздел | 157 | ПЗ №157 | Салфетки бумажные, тканевые | компл. | 1 | 3962.5569 | Материал | Технологические решения | Салфетки бумажные, тканевые | компл. | 1 | компл. | 157 |  | 3962.5569 | 0 | [5 empty] | 0 | 0% | #VALUE!
Технологические решения | Раздел 1. Новый раздел | 158 | ПЗ №158 | Сетевой фильтр | компл. | 1 | 2642.127 | Материал | Технологические решения | Сетевой фильтр | компл. | 1 | компл. | 158 |  | 2642.127 | 0 | [5 empty] | 0 | 0% | #VALUE!
Технологические решения | Раздел 1. Новый раздел | 159 | ПЗ №159 | Сметки/совок/веник | компл. | 1 | 3522.836 | Материал | Технологические решения | Сметки/совок/веник | компл. | 1 | компл. | 159 |  | 3522.836 | 0 | [5 empty] | 0 | 0% | #VALUE!
Технологические решения | Раздел 1. Новый раздел | 160 | ПЗ №160 | Сортировочный ящик с прорезями разной формы | компл. | 1 | 2642.127 | Материал | Технологические решения | Сортировочный ящик с прорезями разной формы | компл. | 1 | компл. | 160 |  | 2642.127 | 0 | [5 empty] | 0 | 0% | #VALUE!
Технологические решения | Раздел 1. Новый раздел | 161 | ПЗ №161 | Сортировщик с объемными вкладышами различной тематики, формы и цветов | компл. | 1 | 8585.3288 | Материал | Технологические решения | Сортировщик с объемными вкладышами различной тематики, формы и цветов | компл. | 1 | компл. | 161 |  | 8585.3288 | 0 | [5 empty] | 0 | 0% | #VALUE!
Технологические решения | Раздел 1. Новый раздел | 162 | ПЗ №162 | Стенды | компл. | 1 | 44029.1142 | Материал | Технологические решения | Стенды | компл. | 1 | компл. | 162 |  | 44029.1142 | 0 | [5 empty] | 0 | 0% | #VALUE!
Технологические решения | Раздел 1. Новый раздел | 163 | ПЗ №163 | Столик со звуковыми, световыми и механическими эффектами | компл. | 1 | 12547.8857 | Материал | Технологические решения | Столик со звуковыми, световыми и механическими эффектами | компл. | 1 | компл. | 163 |  | 12547.8857 | 0 | [5 empty] | 0 | 0% | #VALUE!
Технологические решения | Раздел 1. Новый раздел | 164 | ПЗ №164 | Тактильная панель | компл. | 1 | 55477.064 | Материал | Технологические решения | Тактильная панель | компл. | 1 | компл. | 164 |  | 55477.064 | 0 | [5 empty] | 0 | 0% | #VALUE!
Технологические решения | Раздел 1. Новый раздел | 165 | ПЗ №66 | Телефонный аппарат | компл. | 1 | 4843.2659 | Материал | Технологические решения | Телефонный аппарат | компл. | 1 | компл. | 165 |  | 4843.2659 | 0 | [5 empty] | 0 | 0% | #VALUE!
Технологические решения | Раздел 1. Новый раздел | 166 | ПЗ №166 | Точилка для карандашей | компл. | 1 | 1320.4299 | Материал | Технологические решения | Точилка для карандашей | компл. | 1 | компл. | 166 |  | 1320.4299 | 0 | [5 empty] | 0 | 0% | #VALUE!
Технологические решения | Раздел 1. Новый раздел | 167 | ПЗ №167 | Уголок для театральной деятельности | компл. | 1 | 33022.1524 | Материал | Технологические решения | Уголок для театральной деятельности | компл. | 1 | компл. | 167 |  | 33022.1524 | 0 | [5 empty] | 0 | 0% | #VALUE!
Технологические решения | Раздел 1. Новый раздел | 168 | ПЗ №168 | Указка | компл. | 1 | 5723.9749 | Материал | Технологические решения | Указка | компл. | 1 | компл. | 168 |  | 5723.9749 | 0 | [5 empty] | 0 | 0% | #VALUE!
Технологические решения | Раздел 1. Новый раздел | 169 | ПЗ №169 | Фартук и нарукавники для детей | компл. | 1 | 8585.3288 | Материал | Технологические решения | Фартук и нарукавники для детей | компл. | 1 | компл. | 169 |  | 8585.3288 | 0 | [5 empty] | 0 | 0% | #VALUE!
Технологические решения | Раздел 1. Новый раздел | 170 | ПЗ №170 | Фломастеры утолщенные | компл. | 1 | 9907.0259 | Материал | Технологические решения | Фломастеры утолщенные | компл. | 1 | компл. | 170 |  | 9907.0259 | 0 | [5 empty] | 0 | 0% | #VALUE!
Технологические решения | Раздел 1. Новый раздел | 171 | ПЗ №171 | Цветные восковые мелки | компл. | 1 | 4183.051 | Материал | Технологические решения | Цветные восковые мелки | компл. | 1 | компл. | 171 |  | 4183.051 | 0 | [5 empty] | 0 | 0% | #VALUE!
Технологические решения | Раздел 1. Новый раздел | 172 | ПЗ №172 | Кровать детская, с бортиками, 1200х600х820(h) | шт | 15 | 145297.9776 | Материал | Технологические решения | Кровать детская, с бортиками, 1200х600х820(h) | шт | 15 | шт | 172 |  | 145297.9776 | 0 | [5 empty] | 0 | 0% | #VALUE!
Технологические решения | Раздел 1. Новый раздел | 173 | ПЗ №173 | Стол прямой офисный, 1600х700х750(h) | шт. | 1 | 8366.1019 | Материал | Технологические решения | Стол прямой офисный, 1600х700х750(h) | шт. | 1 | шт. | 173 |  | 8366.1019 | 0 | [5 empty] | 0 | 0% | #VALUE!
Технологические решения | Раздел 1. Новый раздел | 174 | ПЗ №174 | Стул детский, ростовая группа 0, высота сидения 220 мм, 230х255х440(h) | шт. | 15 | 34013.1085 | Материал | Технологические решения | Стул детский, ростовая группа 0, высота сидения 220 мм, 230х255х440(h) | шт. | 15 | шт. | 174 |  | 34013.1085 | 0 | [5 empty] | 0 | 0% | #VALUE!
Технологические решения | Раздел 1. Новый раздел | 175 | ПЗ №175 | Стул, 535x580x820(h) | шт. | 1 | 11447.9498 | Материал | Технологические решения | Стул, 535x580x820(h) | шт. | 1 | шт. | 175 |  | 11447.9498 | 0 | [5 empty] | 0 | 0% | #VALUE!
Технологические решения | Раздел 1. Новый раздел | 176 | ПЗ №176 | Шкаф для хранения постельного белья, 800х400х1910(h) | шт. | 1 | 29719.8105 | Материал | Технологические решения | Шкаф для хранения постельного белья, 800х400х1910(h) | шт. | 1 | шт. | 176 |  | 29719.8105 | 0 | [5 empty] | 0 | 0% | #VALUE!
Технологические решения | Раздел 1. Новый раздел | 177 | ПЗ №177 | Контейнер для отходов, с педалью, объём 13 л, d260х345(h) | шт. | 1 | 16951.4307 | Материал | Технологические решения | Контейнер для отходов, с педалью, объём 13 л, d260х345(h) | шт. | 1 | шт. | 177 |  | 16951.4307 | 0 | [5 empty] | 0 | 0% | #VALUE!
Технологические решения | Раздел 1. Новый раздел | 178 | ПЗ №178 | Аптечка | компл. | 1 | 13209.3679 | Материал | Технологические решения | Аптечка | компл. | 1 | компл. | 178 |  | 13209.3679 | 0 | [5 empty] | 0 | 0% | #VALUE!
Технологические решения | Раздел 1. Новый раздел | 179 | ПЗ №179 | Клеенки | компл. | 1 | 7704.6198 | Материал | Технологические решения | Клеенки | компл. | 1 | компл. | 179 |  | 7704.6198 | 0 | [5 empty] | 0 | 0% | #VALUE!
Технологические решения | Раздел 1. Новый раздел | 180 | ПЗ №180 | Ковровое покрытие | компл. | 1 | 71327.2917 | Материал | Технологические решения | Ковровое покрытие | компл. | 1 | компл. | 180 |  | 71327.2917 | 0 | [5 empty] | 0 | 0% | #VALUE!
Технологические решения | Раздел 1. Новый раздел | 181 | ПЗ №181 | Комплект полотенец | компл. | 1 | 26417.4685 | Материал | Технологические решения | Комплект полотенец | компл. | 1 | компл. | 181 |  | 26417.4685 | 0 | [5 empty] | 0 | 0% | #VALUE!
Технологические решения | Раздел 1. Новый раздел | 182 | ПЗ №182 | Комплект постельного белья | компл. | 1 | 39626.8364 | Материал | Технологические решения | Комплект постельного белья | компл. | 1 | компл. | 182 |  | 39626.8364 | 0 | [5 empty] | 0 | 0% | #VALUE!
Технологические решения | Раздел 1. Новый раздел | 183 | ПЗ №183 | Комплект посуды и столовых приборов | компл. | 1 | 21904.9437 | Материал | Технологические решения | Комплект посуды и столовых приборов | компл. | 1 | компл. | 183 |  | 21904.9437 | 0 | [5 empty] | 0 | 0% | #VALUE!
Технологические решения | Раздел 1. Новый раздел | 184 | ПЗ №184 | Матрац детский пружинный | компл. | 1 | 158506.0782 | Материал | Технологические решения | Матрац детский пружинный | компл. | 1 | компл. | 184 |  | 158506.0782 | 0 | [5 empty] | 0 | 0% | #VALUE!
Технологические решения | Раздел 1. Новый раздел | 185 | ПЗ №185 | Наматрасник (2 смены) | компл. | 1 | 39626.8364 | Материал | Технологические решения | Наматрасник (2 смены) | компл. | 1 | компл. | 185 |  | 39626.8364 | 0 | [5 empty] | 0 | 0% | #VALUE!
Технологические решения | Раздел 1. Новый раздел | 186 | ПЗ №186 | Одеяло детское | компл. | 1 | 29719.8105 | Материал | Технологические решения | Одеяло детское | компл. | 1 | компл. | 186 |  | 29719.8105 | 0 | [5 empty] | 0 | 0% | #VALUE!
Технологические решения | Раздел 1. Новый раздел | 187 | ПЗ №187 | Подушка детская | компл. | 1 | 24766.2975 | Материал | Технологические решения | Подушка детская | компл. | 1 | компл. | 187 |  | 24766.2975 | 0 | [5 empty] | 0 | 0% | #VALUE!
Технологические решения | Раздел 1. Новый раздел | 188 | ПЗ №188 | Шкаф сушильный. 1524х373х1641(h), 230В/3Ф, 2 кВт | шт. | 1 | 176117.7239 | Материал | Технологические решения | Шкаф сушильный. 1524х373х1641(h), 230В/3Ф, 2 кВт | шт. | 1 | шт. | 188 |  | 176117.7239 | 0 | [5 empty] | 0 | 0% | #VALUE!
Технологические решения | Раздел 1. Новый раздел | 189 | ПЗ №189 | Банкетка регулируемая по высоте №0-№3, 1100х300х260/340(h) | шт. | 3 | 41607.4812 | Материал | Технологические решения | Банкетка регулируемая по высоте №0-№3, 1100х300х260/340(h) | шт. | 3 | шт. | 189 |  | 41607.4812 | 0 | [5 empty] | 0 | 0% | #VALUE!
Технологические решения | Раздел 1. Новый раздел | 190 | ПЗ №190 | Вешалка напольная Verdone 335x335х1780(h) | шт. | 1 | 26417.4685 | Материал | Технологические решения | Вешалка напольная Verdone 335x335х1780(h) | шт. | 1 | шт. | 190 |  | 26417.4685 | 0 | [5 empty] | 0 | 0% | #VALUE!
Технологические решения | Раздел 1. Новый раздел | 191 | ПЗ №191 | Столик пеленальный, 840х580х925(h) | шт. | 1 | 19593.5577 | Материал | Технологические решения | Столик пеленальный, 840х580х925(h) | шт. | 1 | шт. | 191 |  | 19593.5577 | 0 | [5 empty] | 0 | 0% | #VALUE!
Технологические решения | Раздел 1. Новый раздел | 192 | ПЗ №192 | Шкаф для одежды, двухдверный, 700х400х2050(h) | шт. | 1 | 35223.2913 | Материал | Технологические решения | Шкаф для одежды, двухдверный, 700х400х2050(h) | шт. | 1 | шт. | 192 |  | 35223.2913 | 0 | [5 empty] | 0 | 0% | #VALUE!
Технологические решения | Раздел 1. Новый раздел | 193 | ПЗ №193 | Шкаф для одежды, детский, 5 секционный, 1350х350х1500(h) | шт. | 3 | 89159.4314 | Материал | Технологические решения | Шкаф для одежды, детский, 5 секционный, 1350х350х1500(h) | шт. | 3 | шт. | 193 |  | 89159.4314 | 0 | [5 empty] | 0 | 0% | #VALUE!
Технологические решения | Раздел 1. Новый раздел | 194 | ПЗ №194 | Доска пробковая, 700х500(h) | шт. | 1 | 6163.6958 | Материал | Технологические решения | Доска пробковая, 700х500(h) | шт. | 1 | шт. | 194 |  | 6163.6958 | 0 | [5 empty] | 0 | 0% | #VALUE!
Технологические решения | Раздел 1. Новый раздел | 195 | ПЗ №195 | Зеркало настенное, 400х1500(h) | шт | 1 | 12108.1648 | Материал | Технологические решения | Зеркало настенное, 400х1500(h) | шт | 1 | шт | 195 |  | 12108.1648 | 0 | [5 empty] | 0 | 0% | #VALUE!
Технологические решения | Раздел 1. Новый раздел | 196 | ПЗ №196 | Стол для грудного кормления 900х600х850(h) | шт. | 1 | 19593.5577 | Материал | Технологические решения | Стол для грудного кормления 900х600х850(h) | шт. | 1 | шт. | 196 |  | 19593.5577 | 0 | [5 empty] | 0 | 0% | #VALUE!
Технологические решения | Раздел 1. Новый раздел | 197 | ПЗ №197 | Стул для грудного кормления, 330х330х260/350 (h) | шт. | 1 | 2267.0337 | Материал | Технологические решения | Стул для грудного кормления, 330х330х260/350 (h) | шт. | 1 | шт. | 197 |  | 2267.0337 | 0 | [5 empty] | 0 | 0% | #VALUE!
Технологические решения | Раздел 1. Новый раздел | 198 | ПЗ №198 | Бак для отходов герметичный | шт | 1 | 16951.4307 | Материал | Технологические решения | Бак для отходов герметичный | шт | 1 | шт | 198 |  | 16951.4307 | 0 | [5 empty] | 0 | 0% | #VALUE!
Технологические решения | Раздел 1. Новый раздел | 199 | ПЗ №1 | Компьютер, 1Ф/230В, 0.5 кВт, 594x180x468(h) | шт. | 1 | 433691.5265 | Материал | Технологические решения | Компьютер, 1Ф/230В, 0.5 кВт, 594x180x468(h) | шт. | 1 | шт. | 199 |  | 433691.5265 | 433691.5265 |  | 143287.1563 | 143287.1563 |  | 143287.1563 | 143287.1563 | 66.96% | 160296.9123
Технологические решения | Раздел 1. Новый раздел | 200 | ПЗ №2 | МФУ лазерное, 1Ф/230В, 0.260 кВт, 288х398х231(h) | шт. | 1 | 72648.9888 | Материал | Технологические решения | МФУ лазерное, 1Ф/230В, 0.260 кВт, 288х398х231(h) | шт. | 1 | шт. | 200 |  | 72648.9888 | 0 | [5 empty] | 0 | 0% | #VALUE!
Технологические решения | Раздел 1. Новый раздел | 201 | ПЗ №3 | Облучатель УФ бактерицидный, настенный, 1Ф/230В, 0.15 кВт, 1090х150х100(h) | шт. | 1 | 30600.5195 | Материал | Технологические решения | Облучатель УФ бактерицидный, настенный, 1Ф/230В, 0.15 кВт, 1090х150х100(h) | шт. | 1 | шт. | 201 |  | 30600.5195 | 0 | [5 empty] | 0 | 0% | #VALUE!
Технологические решения | Раздел 1. Новый раздел | 202 | ПЗ №4 | Телевизор, 1Ф/230В, 0.15 кВт, 1095х63х633(h) | Шт. | 1 | 129666.9767 | Материал | Технологические решения | Телевизор, 1Ф/230В, 0.15 кВт, 1095х63х633(h) | Шт. | 1 | Шт. | 202 |  | 129666.9767 | 0 | [5 empty] | 0 | 0% | #VALUE!
Технологические решения | Раздел 1. Новый раздел | 203 | ПЗ №203 | Стол детский, 4-х местный, 800х800х400(h) | шт. | 4 | 29059.5955 | Материал | Технологические решения | Стол детский, 4-х местный, 800х800х400(h) | шт. | 4 | шт. | 203 |  | 29059.5955 | 0 | [5 empty] | 0 | 0% | #VALUE!
Технологические решения | Раздел 1. Новый раздел | 204 | ПЗ №204 | Стол для преподавателя, 1200х600х750(h) | шт. | 1 | 14529.7978 | Материал | Технологические решения | Стол для преподавателя, 1200х600х750(h) | шт. | 1 | шт. | 204 |  | 14529.7978 | 0 | [5 empty] | 0 | 0% | #VALUE!
Технологические решения | Раздел 1. Новый раздел | 205 | ПЗ №205 | Стул детский, ростовая группа 0, высота сидения 220 мм, 230х255х440(h) | шт. | 15 | 34013.1085 | Материал | Технологические решения | Стул детский, ростовая группа 0, высота сидения 220 мм, 230х255х440(h) | шт. | 15 | шт. | 205 |  | 34013.1085 | 0 | [5 empty] | 0 | 0% | #VALUE!
Технологические решения | Раздел 1. Новый раздел | 206 | ПЗ №206 | Стул офисный,570х580х1175(h) | шт. | 1 | 32119.9009 | Материал | Технологические решения | Стул офисный,570х580х1175(h) | шт. | 1 | шт. | 206 |  | 32119.9009 | 0 | [5 empty] | 0 | 0% | #VALUE!
Технологические решения | Раздел 1. Новый раздел | 207 | ПЗ №207 | Тумба подкатная с 3 ящиками, 449х596х750(h) | шт. | 1 | 20693.4936 | Материал | Технологические решения | Тумба подкатная с 3 ящиками, 449х596х750(h) | шт. | 1 | шт. | 207 |  | 20693.4936 | 0 | [5 empty] | 0 | 0% | #VALUE!
Технологические решения | Раздел 1. Новый раздел | 208 | ПЗ №208 | Cтеллаж 770х370х2000(h) | шт. | 2 | 49929.2309 | Материал | Технологические решения | Cтеллаж 770х370х2000(h) | шт. | 2 | шт. | 208 |  | 49929.2309 | 0 | [5 empty] | 0 | 0% | #VALUE!
Технологические решения | Раздел 1. Новый раздел | 209 | ПЗ №209 | Скамья для детского сада, 1100х280х250(h) | шт | 3 | 13869.5828 | Материал | Технологические решения | Скамья для детского сада, 1100х280х250(h) | шт | 3 | шт | 209 |  | 13869.5828 | 0 | [5 empty] | 0 | 0% | #VALUE!
Технологические решения | Раздел 1. Новый раздел | 210 | ПЗ №210 | Стенка детская с горкой: Горка со ступеньками 1 шт., Домик- стеллаж для игрушек 700x250x1200(h) 1 шт., Тумба 826х234х616(h) 2 шт.,Меловая доска 800х600(h) 1 шт.,Выкатной ящик для игрушек на колесиках 500х300х200(h) 1 шт., Держатель для рисования с рулоном бумаги 1 шт., Полка для книг и журналов 700х70х70(h) 3 шт., | шт. | 1 | 151461.6734 | Материал | Технологические решения | Стенка детская с горкой: Горка со ступеньками 1 шт., Домик- стеллаж для игрушек 700x250x1200(h) 1 шт., Тумба 826х234х616(h) 2 шт.,Меловая доска 800х600(h) 1 шт.,Выкатной ящик для игрушек на колесиках 500х300х200(h) 1 шт., Держатель для рисования с рулоном бумаги 1 шт., Полка для книг и журналов 700х70х70(h) 3 шт., | шт. | 1 | шт. | 210 |  | 151461.6734 | 0 | [5 empty] | 0 | 0% | #VALUE!
Технологические решения | Раздел 1. Новый раздел | 211 | ПЗ №211 | Тумба для документов 1800x300x650(h) | шт. | 1 | 16951.4307 | Материал | Технологические решения | Тумба для документов 1800x300x650(h) | шт. | 1 | шт. | 211 |  | 16951.4307 | 0 | [5 empty] | 0 | 0% | #VALUE!
Технологические решения | Раздел 1. Новый раздел | 212 | ПЗ №212 | Шкаф 770х370x2000 (h) | шт. | 1 | 21574.2026 | Материал | Технологические решения | Шкаф 770х370x2000 (h) | шт. | 1 | шт. | 212 |  | 21574.2026 | 0 | [5 empty] | 0 | 0% | #VALUE!
Технологические решения | Раздел 1. Новый раздел | 213 | ПЗ №213 | Шкаф для хранения частей разборного манежа, глубина нижней полки 600мм (с открытыми полками) 770х370x2000 (h) | шт. | 1 | 21574.2026 | Материал | Технологические решения | Шкаф для хранения частей разборного манежа, глубина нижней полки 600мм (с открытыми полками) 770х370x2000 (h) | шт. | 1 | шт. | 213 |  | 21574.2026 | 0 | [5 empty] | 0 | 0% | #VALUE!
Технологические решения | Раздел 1. Новый раздел | 214 | ПЗ №214 | Шкаф для хранения частей разборного манежа, глубина нижней полки 600мм, 770х370x2000 (h) | шт. | 1 | 21574.2026 | Материал | Технологические решения | Шкаф для хранения частей разборного манежа, глубина нижней полки 600мм, 770х370x2000 (h) | шт. | 1 | шт. | 214 |  | 21574.2026 | 0 | [5 empty] | 0 | 0% | #VALUE!
Технологические решения | Раздел 1. Новый раздел | 215 | ПЗ №215 | Доска пробковая, 1000х1000(h) | шт. | 1 | 10567.2408 | Материал | Технологические решения | Доска пробковая, 1000х1000(h) | шт. | 1 | шт. | 215 |  | 10567.2408 | 0 | [5 empty] | 0 | 0% | #VALUE!
Технологические решения | Раздел 1. Новый раздел | 216 | ПЗ №216 | Доска настенная магнитно-маркерная, одноэлементная, 20х1500х1000(h) | Шт. | 1 | 14309.3037 | Материал | Технологические решения | Доска настенная магнитно-маркерная, одноэлементная, 20х1500х1000(h) | Шт. | 1 | Шт. | 216 |  | 14309.3037 | 0 | [5 empty] | 0 | 0% | #VALUE!
Технологические решения | Раздел 1. Новый раздел | 217 | ПЗ №217 | Контейнер для отходов, с педалью, объём 13 л, d260х345(h) | шт. | 1 | 16951.4307 | Материал | Технологические решения | Контейнер для отходов, с педалью, объём 13 л, d260х345(h) | шт. | 1 | шт. | 217 |  | 16951.4307 | 0 | [5 empty] | 0 | 0% | #VALUE!
Технологические решения | Раздел 1. Новый раздел | 218 | ПЗ №218 | Аудиозаписи со звуками природы | компл. | 2 | 2642.127 | Материал | Технологические решения | Аудиозаписи со звуками природы | компл. | 2 | компл. | 218 |  | 2642.127 | 0 | [5 empty] | 0 | 0% | #VALUE!
Технологические решения | Раздел 1. Новый раздел | 219 | ПЗ №219 | Бумага (белая, цветная, для обследования, игры и экспериментирования) | компл. | 2 | 27739.1656 | Материал | Технологические решения | Бумага (белая, цветная, для обследования, игры и экспериментирования) | компл. | 2 | компл. | 219 |  | 27739.1656 | 0 | [5 empty] | 0 | 0% | #VALUE!
Технологические решения | Раздел 1. Новый раздел | 220 | ПЗ №220 | Бумага разного цвета и формата | компл. | 2 | 27739.1656 | Материал | Технологические решения | Бумага разного цвета и формата | компл. | 2 | компл. | 220 |  | 27739.1656 | 0 | [5 empty] | 0 | 0% | #VALUE!
Технологические решения | Раздел 1. Новый раздел | 221 | ПЗ №221 | Дидактические игры на освоение цвета, формы, размера | компл. | 2 | 52834.937 | Материал | Технологические решения | Дидактические игры на освоение цвета, формы, размера | компл. | 2 | компл. | 221 |  | 52834.937 | 0 | [5 empty] | 0 | 0% | #VALUE!
Технологические решения | Раздел 1. Новый раздел | 222 | ПЗ №222 | Защитные покрытия для столов | компл. | 2 | 44029.1142 | Материал | Технологические решения | Защитные покрытия для столов | компл. | 2 | компл. | 222 |  | 44029.1142 | 0 | [5 empty] | 0 | 0% | #VALUE!
Технологические решения | Раздел 1. Новый раздел | 1900-08-10 | ПЗ №223 | Игровой модуль "Мастерская" | компл. | 1 | 12108.1648 | Материал | Технологические решения | Игровой модуль "Мастерская" | компл. | 1 | компл. | 44783 |  | 12108.1648 | 0 | [5 empty] | 0 | 0% | #VALUE!
Технологические решения | Раздел 1. Новый раздел | 224 | ПЗ №224 | Игрушки с фиксированной мелодией | компл. | 2 | 30821.0135 | Материал | Технологические решения | Игрушки с фиксированной мелодией | компл. | 2 | компл. | 224 |  | 30821.0135 | 0 | [5 empty] | 0 | 0% | #VALUE!
Технологические решения | Раздел 1. Новый раздел | 225 | ПЗ №225 | Карандаши цветные утолщенные (основные цвета) | компл. | 1 | 9466.0378 | Материал | Технологические решения | Карандаши цветные утолщенные (основные цвета) | компл. | 1 | компл. | 225 |  | 9466.0378 | 0 | [5 empty] | 0 | 0% | #VALUE!
Технологические решения | Раздел 1. Новый раздел | 226 | ПЗ №226 | Качалка или каталка | компл. | 2 | 27739.1656 | Материал | Технологические решения | Качалка или каталка | компл. | 2 | компл. | 226 |  | 27739.1656 | 0 | [5 empty] | 0 | 0% | #VALUE!
Технологические решения | Раздел 1. Новый раздел | 227 | ПЗ №227 | Книжки-забавы | компл. | 1 | 9245.5437 | Материал | Технологические решения | Книжки-забавы | компл. | 1 | компл. | 227 |  | 9245.5437 | 0 | [5 empty] | 0 | 0% | #VALUE!
Технологические решения | Раздел 1. Новый раздел | 228 | ПЗ №228 | Книжки-игрушки | компл. | 2 | 36984.7093 | Материал | Технологические решения | Книжки-игрушки | компл. | 2 | компл. | 228 |  | 36984.7093 | 0 | [5 empty] | 0 | 0% | #VALUE!
Технологические решения | Раздел 1. Новый раздел | 229 | ПЗ №229 | Книжки-раскладушки | компл. | 2 | 24656.0505 | Материал | Технологические решения | Книжки-раскладушки | компл. | 2 | компл. | 229 |  | 24656.0505 | 0 | [5 empty] | 0 | 0% | #VALUE!
Технологические решения | Раздел 1. Новый раздел | 230 | ПЗ №230 | Коврик-трансформер из мягкого полимера | компл. | 2 | 43148.4052 | Материал | Технологические решения | Коврик-трансформер из мягкого полимера | компл. | 2 | компл. | 230 |  | 43148.4052 | 0 | [5 empty] | 0 | 0% | #VALUE!
Технологические решения | Раздел 1. Новый раздел | 231 | ПЗ №231 | Комплект больших мягких модулей | компл. | 1 | 92461.7733 | Материал | Технологические решения | Комплект больших мягких модулей | компл. | 1 | компл. | 231 |  | 92461.7733 | 0 | [5 empty] | 0 | 0% | #VALUE!
Технологические решения | Раздел 1. Новый раздел | 232 | ПЗ №232 | Конструктор напольный с набором геометрических тел (мягких) | компл. | 2 | 101267.5962 | Материал | Технологические решения | Конструктор напольный с набором геометрических тел (мягких) | компл. | 2 | компл. | 232 |  | 101267.5962 | 0 | [5 empty] | 0 | 0% | #VALUE!
Технологические решения | Раздел 1. Новый раздел | 233 | ПЗ №233 | Крупная мягко набивная игрушка | компл. | 2 | 33022.1524 | Материал | Технологические решения | Крупная мягко набивная игрушка | компл. | 2 | компл. | 233 |  | 33022.1524 | 0 | [5 empty] | 0 | 0% | #VALUE!
Технологические решения | Раздел 1. Новый раздел | 234 | ПЗ №234 | Манеж 2,75*2,75 м | компл. | 2 | 127685.0647 | Материал | Технологические решения | Манеж 2,75*2,75 м | компл. | 2 | компл. | 234 |  | 127685.0647 | 0 | [5 empty] | 0 | 0% | #VALUE!
Технологические решения | Раздел 1. Новый раздел | 235 | ПЗ №235 | Музыкальные игрушки с различными мелодиями и звуками для повторения | компл. | 1 | 23115.1265 | Материал | Технологические решения | Музыкальные игрушки с различными мелодиями и звуками для повторения | компл. | 1 | компл. | 235 |  | 23115.1265 | 0 | [5 empty] | 0 | 0% | #VALUE!
Технологические решения | Раздел 1. Новый раздел | 236 | ПЗ №236 | Музыкальные пластиковые молоточки | компл. | 1 | 3962.5569 | Материал | Технологические решения | Музыкальные пластиковые молоточки | компл. | 1 | компл. | 236 |  | 3962.5569 | 0 | [5 empty] | 0 | 0% | #VALUE!
Технологические решения | Раздел 1. Новый раздел | 237 | ПЗ №237 | Набор волчков | компл. | 2 | 14090.0769 | Материал | Технологические решения | Набор волчков | компл. | 2 | компл. | 237 |  | 14090.0769 | 0 | [5 empty] | 0 | 0% | #VALUE!
Технологические решения | Раздел 1. Новый раздел | 238 | ПЗ №238 | Набор восковых карандашей | компл. | 2 | 15410.5068 | Материал | Технологические решения | Набор восковых карандашей | компл. | 2 | компл. | 238 |  | 15410.5068 | 0 | [5 empty] | 0 | 0% | #VALUE!
Технологические решения | Раздел 1. Новый раздел | 239 | ПЗ №239 | Набор для забивания: молоточек и основа с втулочками | компл. | 2 | 17171.9248 | Материал | Технологические решения | Набор для забивания: молоточек и основа с втулочками | компл. | 2 | компл. | 239 |  | 17171.9248 | 0 | [5 empty] | 0 | 0% | #VALUE!
Технологические решения | Раздел 1. Новый раздел | 240 | ПЗ №240 | Набор плоскостных геометрических форм | компл. | 2 | 36104.0003 | Материал | Технологические решения | Набор плоскостных геометрических форм | компл. | 2 | компл. | 240 |  | 36104.0003 | 0 | [5 empty] | 0 | 0% | #VALUE!
Технологические решения | Раздел 1. Новый раздел | 241 | ПЗ №241 | Набор фигур из мягкого полимера для плоскостного конструирования | компл. | 2 | 28355.0283 | Материал | Технологические решения | Набор фигур из мягкого полимера для плоскостного конструирования | компл. | 2 | компл. | 241 |  | 28355.0283 | 0 | [5 empty] | 0 | 0% | #VALUE!
Технологические решения | Раздел 1. Новый раздел | 242 | ПЗ №242 | Наборы объемных и плоских игрушек: дикие животные, домашние животные, овощи, фрукты | компл. | 2 | 39626.8364 | Материал | Технологические решения | Наборы объемных и плоских игрушек: дикие животные, домашние животные, овощи, фрукты | компл. | 2 | компл. | 242 |  | 39626.8364 | 0 | [5 empty] | 0 | 0% | #VALUE!
Технологические решения | Раздел 1. Новый раздел | 243 | ПЗ №243 | Народная игрушка - забава (например неваляшка, волчок, крутящиеся гимнасты и пр.) | компл. | 2 | 19812.7846 | Материал | Технологические решения | Народная игрушка - забава (например неваляшка, волчок, крутящиеся гимнасты и пр.) | компл. | 2 | компл. | 243 |  | 19812.7846 | 0 | [5 empty] | 0 | 0% | #VALUE!
Технологические решения | Раздел 1. Новый раздел | 244 | ПЗ №244 | Озвученные игрушки, издающие звукоподражания голосом животных или музыкальные звуки | компл. | 2 | 41827.9753 | Материал | Технологические решения | Озвученные игрушки, издающие звукоподражания голосом животных или музыкальные звуки | компл. | 2 | компл. | 244 |  | 41827.9753 | 0 | [5 empty] | 0 | 0% | #VALUE!
Технологические решения | Раздел 1. Новый раздел | 245 | ПЗ №245 | Пазлы из различных материалов, изображающие природу, растения, времена года (с количеством элементов до 10) | компл. | 2 | 19373.0637 | Материал | Технологические решения | Пазлы из различных материалов, изображающие природу, растения, времена года (с количеством элементов до 10) | компл. | 2 | компл. | 245 |  | 19373.0637 | 0 | [5 empty] | 0 | 0% | #VALUE!
Технологические решения | Раздел 1. Новый раздел | 246 | ПЗ №246 | Пальчиковые краски | компл. | 2 | 12328.6588 | Материал | Технологические решения | Пальчиковые краски | компл. | 2 | компл. | 246 |  | 12328.6588 | 0 | [5 empty] | 0 | 0% | #VALUE!
Технологические решения | Раздел 1. Новый раздел | 247 | ПЗ №247 | Парные картинки и карточки разной тематики (животные, птицы, овощи, фрукты), позволяющие сравнивать, сопоставлять, находить похожие, организовывать игру нескольких детей | компл. | 2 | 15410.5068 | Материал | Технологические решения | Парные картинки и карточки разной тематики (животные, птицы, овощи, фрукты), позволяющие сравнивать, сопоставлять, находить похожие, организовывать игру нескольких детей | компл. | 2 | компл. | 247 |  | 15410.5068 | 0 | [5 empty] | 0 | 0% | #VALUE!
Технологические решения | Раздел 1. Новый раздел | 248 | ПЗ №248 | Печатные наглядные пособия для развития различных навыков для детей до 3-х лет | компл. | 2 | 19812.7846 | Материал | Технологические решения | Печатные наглядные пособия для развития различных навыков для детей до 3-х лет | компл. | 2 | компл. | 248 |  | 19812.7846 | 0 | [5 empty] | 0 | 0% | #VALUE!
Технологические решения | Раздел 1. Новый раздел | 249 | ПЗ №249 | Подставка-держатель для дисков | компл. | 1 | 16730.9367 | Материал | Технологические решения | Подставка-держатель для дисков | компл. | 1 | компл. | 249 |  | 16730.9367 | 0 | [5 empty] | 0 | 0% | #VALUE!
Технологические решения | Раздел 1. Новый раздел | 250 | ПЗ №250 | Подставки для карандашей, фломастеров | компл. | 2 | 9907.0259 | Материал | Технологические решения | Подставки для карандашей, фломастеров | компл. | 2 | компл. | 250 |  | 9907.0259 | 0 | [5 empty] | 0 | 0% | #VALUE!
Технологические решения | Раздел 1. Новый раздел | 251 | ПЗ №251 | Развивающие игры на объемное моделирование (игрушки- емкости с предметами объемных тел для вкладывания, перекладывания, группировки, сортировки, обследования, сравнения по размерам, форме и цвету) | компл. | 2 | 86298.0775 | Материал | Технологические решения | Развивающие игры на объемное моделирование (игрушки- емкости с предметами объемных тел для вкладывания, перекладывания, группировки, сортировки, обследования, сравнения по размерам, форме и цвету) | компл. | 2 | компл. | 251 |  | 86298.0775 | 0 | [5 empty] | 0 | 0% | #VALUE!
Технологические решения | Раздел 1. Новый раздел | 252 | ПЗ №252 | Разрезные картинки, демонстрирующие природу, времена года, стихии, растения, животных, разделенные на две части по прямой | компл. | 2 | 12328.6588 | Материал | Технологические решения | Разрезные картинки, демонстрирующие природу, времена года, стихии, растения, животных, разделенные на две части по прямой | компл. | 2 | компл. | 252 |  | 12328.6588 | 0 | [5 empty] | 0 | 0% | #VALUE!
Технологические решения | Раздел 1. Новый раздел | 253 | ПЗ №253 | Рамки-вкладыши с фигурами животных | компл. | 1 | 7044.4048 | Материал | Технологические решения | Рамки-вкладыши с фигурами животных | компл. | 1 | компл. | 253 |  | 7044.4048 | 0 | [5 empty] | 0 | 0% | #VALUE!
Технологические решения | Раздел 1. Новый раздел | 254 | ПЗ №254 | Репродукции картин художников, посвященные природе, временам года | компл. | 2 | 24216.3296 | Материал | Технологические решения | Репродукции картин художников, посвященные природе, временам года | компл. | 2 | компл. | 254 |  | 24216.3296 | 0 | [5 empty] | 0 | 0% | #VALUE!
Технологические решения | Раздел 1. Новый раздел | 255 | ПЗ №255 | Салфетки бумажные, тканевые | компл. | 2 | 7925.1138 | Материал | Технологические решения | Салфетки бумажные, тканевые | компл. | 2 | компл. | 255 |  | 7925.1138 | 0 | [5 empty] | 0 | 0% | #VALUE!
Технологические решения | Раздел 1. Новый раздел | 256 | ПЗ №256 | Сметки/совок/веник | компл. | 2 | 7044.4048 | Материал | Технологические решения | Сметки/совок/веник | компл. | 2 | компл. | 256 |  | 7044.4048 | 0 | [5 empty] | 0 | 0% | #VALUE!
Технологические решения | Раздел 1. Новый раздел | 257 | ПЗ №257 | Сортировочный ящик с прорезями разной формы | компл. | 2 | 5282.9868 | Материал | Технологические решения | Сортировочный ящик с прорезями разной формы | компл. | 2 | компл. | 257 |  | 5282.9868 | 0 | [5 empty] | 0 | 0% | #VALUE!
Технологические решения | Раздел 1. Новый раздел | 258 | ПЗ №258 | Сортировщик с объемными вкладышами различной тематики, формы и цветов | компл. | 2 | 17171.9248 | Материал | Технологические решения | Сортировщик с объемными вкладышами различной тематики, формы и цветов | компл. | 2 | компл. | 258 |  | 17171.9248 | 0 | [5 empty] | 0 | 0% | #VALUE!
Технологические решения | Раздел 1. Новый раздел | 259 | ПЗ №259 | Стенды | компл. | 2 | 88059.4955 | Материал | Технологические решения | Стенды | компл. | 2 | компл. | 259 |  | 88059.4955 | 0 | [5 empty] | 0 | 0% | #VALUE!
Технологические решения | Раздел 1. Новый раздел | 260 | ПЗ №260 | Столик со звуковыми, световыми и механическими эффектами | компл. | 2 | 25097.0386 | Материал | Технологические решения | Столик со звуковыми, световыми и механическими эффектами | компл. | 2 | компл. | 260 |  | 25097.0386 | 0 | [5 empty] | 0 | 0% | #VALUE!
Технологические решения | Раздел 1. Новый раздел | 261 | ПЗ №261 | Тактильная панель | компл. | 2 | 110954.128 | Материал | Технологические решения | Тактильная панель | компл. | 2 | компл. | 261 |  | 110954.128 | 0 | [5 empty] | 0 | 0% | #VALUE!
Технологические решения | Раздел 1. Новый раздел | 262 | ПЗ №66 | Телефонный аппарат | компл. | 1 | 4843.2659 | Материал | Технологические решения | Телефонный аппарат | компл. | 1 | компл. | 262 |  | 4843.2659 | 0 | [5 empty] | 0 | 0% | #VALUE!
Технологические решения | Раздел 1. Новый раздел | 263 | ПЗ №263 | Точилка для карандашей | компл. | 2 | 2642.127 | Материал | Технологические решения | Точилка для карандашей | компл. | 2 | компл. | 263 |  | 2642.127 | 0 | [5 empty] | 0 | 0% | #VALUE!
Технологические решения | Раздел 1. Новый раздел | 264 | ПЗ №264 | Уголок для театральной деятельности | компл. | 1 | 33022.1524 | Материал | Технологические решения | Уголок для театральной деятельности | компл. | 1 | компл. | 264 |  | 33022.1524 | 0 | [5 empty] | 0 | 0% | #VALUE!
Технологические решения | Раздел 1. Новый раздел | 265 | ПЗ №265 | Указка | компл. | 2 | 11447.9498 | Материал | Технологические решения | Указка | компл. | 2 | компл. | 265 |  | 11447.9498 | 0 | [5 empty] | 0 | 0% | #VALUE!
Технологические решения | Раздел 1. Новый раздел | 266 | ПЗ №266 | Фартук и нарукавники для детей | компл. | 1 | 8585.3288 | Материал | Технологические решения | Фартук и нарукавники для детей | компл. | 1 | компл. | 266 |  | 8585.3288 | 0 | [5 empty] | 0 | 0% | #VALUE!
Технологические решения | Раздел 1. Новый раздел | 267 | ПЗ №267 | Фломастеры утолщенные | компл. | 1 | 9907.0259 | Материал | Технологические решения | Фломастеры утолщенные | компл. | 1 | компл. | 267 |  | 9907.0259 | 0 | [5 empty] | 0 | 0% | #VALUE!
Технологические решения | Раздел 1. Новый раздел | 268 | ПЗ №268 | Цветные восковые мелки | компл. | 2 | 8366.1019 | Материал | Технологические решения | Цветные восковые мелки | компл. | 2 | компл. | 268 |  | 8366.1019 | 0 | [5 empty] | 0 | 0% | #VALUE!
Технологические решения | Раздел 1. Новый раздел | 269 | ПЗ №269 | Кровать детская, с бортиками, 1200х600х820(h) | шт | 15 | 145297.9776 | Материал | Технологические решения | Кровать детская, с бортиками, 1200х600х820(h) | шт | 15 | шт | 269 |  | 145297.9776 | 0 | [5 empty] | 0 | 0% | #VALUE!
Технологические решения | Раздел 1. Новый раздел | 270 | ПЗ №270 | Стол прямой офисный, 1600х700х750(h) | шт. | 1 | 8366.1019 | Материал | Технологические решения | Стол прямой офисный, 1600х700х750(h) | шт. | 1 | шт. | 270 |  | 8366.1019 | 0 | [5 empty] | 0 | 0% | #VALUE!
Технологические решения | Раздел 1. Новый раздел | 271 | ПЗ №271 | Стул детский, ростовая группа 0, высота сидения 220 мм, 230х255х440(h) | шт. | 15 | 34013.1085 | Материал | Технологические решения | Стул детский, ростовая группа 0, высота сидения 220 мм, 230х255х440(h) | шт. | 15 | шт. | 271 |  | 34013.1085 | 0 | [5 empty] | 0 | 0% | #VALUE!
Технологические решения | Раздел 1. Новый раздел | 272 | ПЗ №272 | Стул, 535x580x820(h) | шт. | 1 | 11447.9498 | Материал | Технологические решения | Стул, 535x580x820(h) | шт. | 1 | шт. | 272 |  | 11447.9498 | 0 | [5 empty] | 0 | 0% | #VALUE!
Технологические решения | Раздел 1. Новый раздел | 273 | ПЗ №273 | Шкаф для хранения постельного белья, 800х400х1910(h) | шт. | 1 | 29719.8105 | Материал | Технологические решения | Шкаф для хранения постельного белья, 800х400х1910(h) | шт. | 1 | шт. | 273 |  | 29719.8105 | 0 | [5 empty] | 0 | 0% | #VALUE!
Технологические решения | Раздел 1. Новый раздел | 274 | ПЗ №274 | Контейнер для отходов, с педалью, объём 13 л, d260х345(h) | шт. | 1 | 16951.4307 | Материал | Технологические решения | Контейнер для отходов, с педалью, объём 13 л, d260х345(h) | шт. | 1 | шт. | 274 |  | 16951.4307 | 0 | [5 empty] | 0 | 0% | #VALUE!
Технологические решения | Раздел 1. Новый раздел | 1900-10-01 | ПЗ №275 | Аптечка | компл. | 1 | 13209.3679 | Материал | Технологические решения | Аптечка | компл. | 1 | компл. | 44835 |  | 13209.3679 | 0 | [5 empty] | 0 | 0% | #VALUE!
Технологические решения | Раздел 1. Новый раздел | 276 | ПЗ №276 | Клеенки | компл. | 1 | 7704.6198 | Материал | Технологические решения | Клеенки | компл. | 1 | компл. | 276 |  | 7704.6198 | 0 | [5 empty] | 0 | 0% | #VALUE!
Технологические решения | Раздел 1. Новый раздел | 277 | ПЗ №277 | Ковровое покрытие | компл. | 1 | 71327.2917 | Материал | Технологические решения | Ковровое покрытие | компл. | 1 | компл. | 277 |  | 71327.2917 | 0 | [5 empty] | 0 | 0% | #VALUE!
Технологические решения | Раздел 1. Новый раздел | 278 | ПЗ №278 | Комплект полотенец | компл. | 1 | 26417.4685 | Материал | Технологические решения | Комплект полотенец | компл. | 1 | компл. | 278 |  | 26417.4685 | 0 | [5 empty] | 0 | 0% | #VALUE!
Технологические решения | Раздел 1. Новый раздел | 279 | ПЗ №279 | Комплект постельного белья | компл. | 1 | 39626.8364 | Материал | Технологические решения | Комплект постельного белья | компл. | 1 | компл. | 279 |  | 39626.8364 | 0 | [5 empty] | 0 | 0% | #VALUE!
Технологические решения | Раздел 1. Новый раздел | 280 | ПЗ №280 | Комплект посуды и столовых приборов | компл. | 1 | 21904.9437 | Материал | Технологические решения | Комплект посуды и столовых приборов | компл. | 1 | компл. | 280 |  | 21904.9437 | 0 | [5 empty] | 0 | 0% | #VALUE!
Технологические решения | Раздел 1. Новый раздел | 281 | ПЗ №281 | Матрац детский пружинный | компл. | 1 | 158506.0782 | Материал | Технологические решения | Матрац детский пружинный | компл. | 1 | компл. | 281 |  | 158506.0782 | 0 | [5 empty] | 0 | 0% | #VALUE!
Технологические решения | Раздел 1. Новый раздел | 282 | ПЗ №282 | Наматрасник (2 смены) | компл. | 1 | 39626.8364 | Материал | Технологические решения | Наматрасник (2 смены) | компл. | 1 | компл. | 282 |  | 39626.8364 | 0 | [5 empty] | 0 | 0% | #VALUE!
Технологические решения | Раздел 1. Новый раздел | 283 | ПЗ №283 | Одеяло детское | компл. | 1 | 29719.8105 | Материал | Технологические решения | Одеяло детское | компл. | 1 | компл. | 283 |  | 29719.8105 | 0 | [5 empty] | 0 | 0% | #VALUE!
Технологические решения | Раздел 1. Новый раздел | 284 | ПЗ №284 | Подушка детская | компл. | 1 | 24766.2975 | Материал | Технологические решения | Подушка детская | компл. | 1 | компл. | 284 |  | 24766.2975 | 0 | [5 empty] | 0 | 0% | #VALUE!
Технологические решения | Раздел 1. Новый раздел | 285 | ПЗ №285 | Шкаф сушильный. 1524х373х1641(h), 230В/3Ф, 2 кВт | шт. | 1 | 176117.7239 | Материал | Технологические решения | Шкаф сушильный. 1524х373х1641(h), 230В/3Ф, 2 кВт | шт. | 1 | шт. | 285 |  | 176117.7239 | 0 | [5 empty] | 0 | 0% | #VALUE!
Технологические решения | Раздел 1. Новый раздел | 286 | ПЗ №285 | Банкетка регулируемая по высоте №0-№3, 1100х300х260/340(h) | шт. | 3 | 41607.4812 | Материал | Технологические решения | Банкетка регулируемая по высоте №0-№3, 1100х300х260/340(h) | шт. | 3 | шт. | 286 |  | 41607.4812 | 0 | [5 empty] | 0 | 0% | #VALUE!
Технологические решения | Раздел 1. Новый раздел | 287 | ПЗ №285 | Вешалка напольная Verdone 335x335х1780(h) | шт. | 1 | 26417.4685 | Материал | Технологические решения | Вешалка напольная Verdone 335x335х1780(h) | шт. | 1 | шт. | 287 |  | 26417.4685 | 0 | [5 empty] | 0 | 0% | #VALUE!
Технологические решения | Раздел 1. Новый раздел | 288 | ПЗ №285 | Столик пеленальный, 840х580х925(h) | шт. | 1 | 19593.5577 | Материал | Технологические решения | Столик пеленальный, 840х580х925(h) | шт. | 1 | шт. | 288 |  | 19593.5577 | 0 | [5 empty] | 0 | 0% | #VALUE!
Технологические решения | Раздел 1. Новый раздел | 289 | ПЗ №285 | Шкаф для одежды, двухдверный, 700х400х2050(h) | шт. | 1 | 35223.2913 | Материал | Технологические решения | Шкаф для одежды, двухдверный, 700х400х2050(h) | шт. | 1 | шт. | 289 |  | 35223.2913 | 0 | [5 empty] | 0 | 0% | #VALUE!
Технологические решения | Раздел 1. Новый раздел | 290 | ПЗ №285 | Шкаф для одежды, детский, 5 секционный, 1350х350х1500(h) | шт. | 3 | 89159.4314 | Материал | Технологические решения | Шкаф для одежды, детский, 5 секционный, 1350х350х1500(h) | шт. | 3 | шт. | 290 |  | 89159.4314 | 0 | [5 empty] | 0 | 0% | #VALUE!
Технологические решения | Раздел 1. Новый раздел | 291 | ПЗ №285 | Доска пробковая, 700х500(h) | шт. | 1 | 6163.6958 | Материал | Технологические решения | Доска пробковая, 700х500(h) | шт. | 1 | шт. | 291 |  | 6163.6958 | 0 | [5 empty] | 0 | 0% | #VALUE!
Технологические решения | Раздел 1. Новый раздел | 292 | ПЗ №285 | Зеркало настенное, 400х1500(h) | шт | 1 | 12108.1648 | Материал | Технологические решения | Зеркало настенное, 400х1500(h) | шт | 1 | шт | 292 |  | 12108.1648 | 0 | [5 empty] | 0 | 0% | #VALUE!
Технологические решения | Раздел 1. Новый раздел | 293 | ПЗ №285 | Стол для грудного кормления 900х600х850(h) | шт. | 1 | 19593.5577 | Материал | Технологические решения | Стол для грудного кормления 900х600х850(h) | шт. | 1 | шт. | 293 |  | 19593.5577 | 0 | [5 empty] | 0 | 0% | #VALUE!
Технологические решения | Раздел 1. Новый раздел | 294 | ПЗ №285 | Стул для грудного кормления, 330х330х260/350 (h) | шт. | 1 | 2267.0337 | Материал | Технологические решения | Стул для грудного кормления, 330х330х260/350 (h) | шт. | 1 | шт. | 294 |  | 2267.0337 | 0 | [5 empty] | 0 | 0% | #VALUE!
Технологические решения | Раздел 1. Новый раздел | 295 | ПЗ №285 | Бак для отходов герметичный | шт | 1 | 16951.4307 | Материал | Технологические решения | Бак для отходов герметичный | шт | 1 | шт | 295 |  | 16951.4307 | 0 | [5 empty] | 0 | 0% | #VALUE!
Технологические решения | Раздел 1. Новый раздел | 296 | ПЗ №1 | Компьютер, 1Ф/230В, 0.5 кВт, 594x180x468(h) | шт. | 1 | 433691.5265 | Материал | Технологические решения | Компьютер, 1Ф/230В, 0.5 кВт, 594x180x468(h) | шт. | 1 | шт. | 296 |  | 433691.5265 | 433691.5265 |  | 143287.1563 | 143287.1563 |  | 143287.1563 | 143287.1563 | 66.96% | 160296.9123
Технологические решения | Раздел 1. Новый раздел | 297 | ПЗ №2 | МФУ лазерное, 1Ф/230В, 0.260 кВт, 288х398х231(h) | шт. | 1 | 72648.9888 | Материал | Технологические решения | МФУ лазерное, 1Ф/230В, 0.260 кВт, 288х398х231(h) | шт. | 1 | шт. | 297 |  | 72648.9888 | 0 | [5 empty] | 0 | 0% | #VALUE!
Технологические решения | Раздел 1. Новый раздел | 298 | ПЗ №3 | Облучатель УФ бактерицидный, настенный, 1Ф/230В, 0.15 кВт, 1090х150х100(h) | шт. | 1 | 30600.5195 | Материал | Технологические решения | Облучатель УФ бактерицидный, настенный, 1Ф/230В, 0.15 кВт, 1090х150х100(h) | шт. | 1 | шт. | 298 |  | 30600.5195 | 0 | [5 empty] | 0 | 0% | #VALUE!
Технологические решения | Раздел 1. Новый раздел | 299 | ПЗ №4 | Телевизор, 1Ф/230В, 0.15 кВт, 1095х63х633(h) | Шт. | 1 | 129666.9767 | Материал | Технологические решения | Телевизор, 1Ф/230В, 0.15 кВт, 1095х63х633(h) | Шт. | 1 | Шт. | 299 |  | 129666.9767 | 0 | [5 empty] | 0 | 0% | #VALUE!
Технологические решения | Раздел 1. Новый раздел | 300 | ПЗ №290 | Стол детский, 4-х местный, 800х800х400(h) | шт. | 4 | 29059.5955 | Материал | Технологические решения | Стол детский, 4-х местный, 800х800х400(h) | шт. | 4 | шт. | 300 |  | 29059.5955 | 0 | [5 empty] | 0 | 0% | #VALUE!
Технологические решения | Раздел 1. Новый раздел | 301 | ПЗ №291 | Стол для преподавателя, 1200х600х750(h) | шт. | 1 | 14529.7978 | Материал | Технологические решения | Стол для преподавателя, 1200х600х750(h) | шт. | 1 | шт. | 301 |  | 14529.7978 | 0 | [5 empty] | 0 | 0% | #VALUE!
Технологические решения | Раздел 1. Новый раздел | 302 | ПЗ №292 | Стул детский, ростовая группа 0, высота сидения 220 мм, 230х255х440(h) | шт. | 15 | 34013.1085 | Материал | Технологические решения | Стул детский, ростовая группа 0, высота сидения 220 мм, 230х255х440(h) | шт. | 15 | шт. | 302 |  | 34013.1085 | 0 | [5 empty] | 0 | 0% | #VALUE!
Технологические решения | Раздел 1. Новый раздел | 303 | ПЗ №293 | Стул офисный,570х580х1175(h) | шт. | 1 | 32119.9009 | Материал | Технологические решения | Стул офисный,570х580х1175(h) | шт. | 1 | шт. | 303 |  | 32119.9009 | 0 | [5 empty] | 0 | 0% | #VALUE!
Технологические решения | Раздел 1. Новый раздел | 304 | ПЗ №294 | Тумба подкатная с 3 ящиками, 449х596х750(h) | шт. | 1 | 20693.4936 | Материал | Технологические решения | Тумба подкатная с 3 ящиками, 449х596х750(h) | шт. | 1 | шт. | 304 |  | 20693.4936 | 0 | [5 empty] | 0 | 0% | #VALUE!
Технологические решения | Раздел 1. Новый раздел | 305 | ПЗ №295 | Cтеллаж 770х370х2000(h) | шт. | 2 | 49929.2309 | Материал | Технологические решения | Cтеллаж 770х370х2000(h) | шт. | 2 | шт. | 305 |  | 49929.2309 | 0 | [5 empty] | 0 | 0% | #VALUE!
Технологические решения | Раздел 1. Новый раздел | 306 | ПЗ №296 | Скамья для детского сада, 1100х280х250(h) | шт | 3 | 13869.5828 | Материал | Технологические решения | Скамья для детского сада, 1100х280х250(h) | шт | 3 | шт | 306 |  | 13869.5828 | 0 | [5 empty] | 0 | 0% | #VALUE!
Технологические решения | Раздел 1. Новый раздел | 307 | ПЗ №297 | Стенка детская с горкой: Горка со ступеньками 1 шт., Домик- стеллаж для игрушек 700x250x1200(h) 1 шт., Тумба 826х234х616(h) 2 шт.,Меловая доска 800х600(h) 1 шт.,Выкатной ящик для игрушек на колесиках 500х300х200(h) 1 шт., Держатель для рисования с рулоном бумаги 1 шт., Полка для книг и журналов 700х70х70(h) 3 шт., | шт. | 1 | 151461.6734 | Материал | Технологические решения | Стенка детская с горкой: Горка со ступеньками 1 шт., Домик- стеллаж для игрушек 700x250x1200(h) 1 шт., Тумба 826х234х616(h) 2 шт.,Меловая доска 800х600(h) 1 шт.,Выкатной ящик для игрушек на колесиках 500х300х200(h) 1 шт., Держатель для рисования с рулоном бумаги 1 шт., Полка для книг и журналов 700х70х70(h) 3 шт., | шт. | 1 | шт. | 307 |  | 151461.6734 | 0 | [5 empty] | 0 | 0% | #VALUE!
Технологические решения | Раздел 1. Новый раздел | 308 | ПЗ №298 | Тумба для документов 1800x300x650(h) | шт. | 1 | 16951.4307 | Материал | Технологические решения | Тумба для документов 1800x300x650(h) | шт. | 1 | шт. | 308 |  | 16951.4307 | 0 | [5 empty] | 0 | 0% | #VALUE!
Технологические решения | Раздел 1. Новый раздел | 309 | ПЗ №299 | Шкаф 770х370x2000 (h) | шт. | 1 | 21574.2026 | Материал | Технологические решения | Шкаф 770х370x2000 (h) | шт. | 1 | шт. | 309 |  | 21574.2026 | 0 | [5 empty] | 0 | 0% | #VALUE!
Технологические решения | Раздел 1. Новый раздел | 310 | ПЗ №300 | Шкаф для хранения частей разборного манежа, глубина нижней полки 600мм (с открытыми полками) 770х370x2000 (h) | шт. | 1 | 21574.2026 | Материал | Технологические решения | Шкаф для хранения частей разборного манежа, глубина нижней полки 600мм (с открытыми полками) 770х370x2000 (h) | шт. | 1 | шт. | 310 |  | 21574.2026 | 0 | [5 empty] | 0 | 0% | #VALUE!
Технологические решения | Раздел 1. Новый раздел | 311 | ПЗ №301 | Шкаф для хранения частей разборного манежа, глубина нижней полки 600мм, 770х370x2000 (h) | шт. | 1 | 21574.2026 | Материал | Технологические решения | Шкаф для хранения частей разборного манежа, глубина нижней полки 600мм, 770х370x2000 (h) | шт. | 1 | шт. | 311 |  | 21574.2026 | 0 | [5 empty] | 0 | 0% | #VALUE!
Технологические решения | Раздел 1. Новый раздел | 312 | ПЗ №302 | Доска пробковая, 1000х1000(h) | шт. | 1 | 10567.2408 | Материал | Технологические решения | Доска пробковая, 1000х1000(h) | шт. | 1 | шт. | 312 |  | 10567.2408 | 0 | [5 empty] | 0 | 0% | #VALUE!
Технологические решения | Раздел 1. Новый раздел | 313 | ПЗ №303 | Доска настенная магнитно-маркерная, одноэлементная, 20х1500х1000(h) | Шт. | 1 | 14309.3037 | Материал | Технологические решения | Доска настенная магнитно-маркерная, одноэлементная, 20х1500х1000(h) | Шт. | 1 | Шт. | 313 |  | 14309.3037 | 0 | [5 empty] | 0 | 0% | #VALUE!
Технологические решения | Раздел 1. Новый раздел | 314 | ПЗ №304 | Контейнер для отходов, с педалью, объём 13 л, d260х345(h) | шт. | 1 | 16951.4307 | Материал | Технологические решения | Контейнер для отходов, с педалью, объём 13 л, d260х345(h) | шт. | 1 | шт. | 314 |  | 16951.4307 | 0 | [5 empty] | 0 | 0% | #VALUE!
Технологические решения | Раздел 1. Новый раздел | 315 | ПЗ №305 | Аудиозаписи со звуками природы | компл. | 1 | 1320.4299 | Материал | Технологические решения | Аудиозаписи со звуками природы | компл. | 1 | компл. | 315 |  | 1320.4299 | 0 | [5 empty] | 0 | 0% | #VALUE!
Технологические решения | Раздел 1. Новый раздел | 316 | ПЗ №306 | Бумага (белая, цветная, для обследования, игры и экспериментирования) | компл. | 1 | 13869.5828 | Материал | Технологические решения | Бумага (белая, цветная, для обследования, игры и экспериментирования) | компл. | 1 | компл. | 316 |  | 13869.5828 | 0 | [5 empty] | 0 | 0% | #VALUE!
Технологические решения | Раздел 1. Новый раздел | 317 | ПЗ №307 | Бумага разного цвета и формата | компл. | 1 | 13869.5828 | Материал | Технологические решения | Бумага разного цвета и формата | компл. | 1 | компл. | 317 |  | 13869.5828 | 0 | [5 empty] | 0 | 0% | #VALUE!
Технологические решения | Раздел 1. Новый раздел | 318 | ПЗ №308 | Дидактические игры на освоение цвета, формы, размера | компл. | 1 | 26417.4685 | Материал | Технологические решения | Дидактические игры на освоение цвета, формы, размера | компл. | 1 | компл. | 318 |  | 26417.4685 | 0 | [5 empty] | 0 | 0% | #VALUE!
Технологические решения | Раздел 1. Новый раздел | 319 | ПЗ №309 | Защитные покрытия для столов | компл. | 1 | 22015.1907 | Материал | Технологические решения | Защитные покрытия для столов | компл. | 1 | компл. | 319 |  | 22015.1907 | 0 | [5 empty] | 0 | 0% | #VALUE!
Технологические решения | Раздел 1. Новый раздел | 320 | ПЗ №310 | Игрушки с фиксированной мелодией | компл. | 1 | 15410.5068 | Материал | Технологические решения | Игрушки с фиксированной мелодией | компл. | 1 | компл. | 320 |  | 15410.5068 | 0 | [5 empty] | 0 | 0% | #VALUE!
Технологические решения | Раздел 1. Новый раздел | 321 | ПЗ №311 | Карандаши цветные утолщенные (основные цвета) | компл. | 1 | 9466.0378 | Материал | Технологические решения | Карандаши цветные утолщенные (основные цвета) | компл. | 1 | компл. | 321 |  | 9466.0378 | 0 | [5 empty] | 0 | 0% | #VALUE!
Технологические решения | Раздел 1. Новый раздел | 322 | ПЗ №312 | Качалка или каталка | компл. | 1 | 13869.5828 | Материал | Технологические решения | Качалка или каталка | компл. | 1 | компл. | 322 |  | 13869.5828 | 0 | [5 empty] | 0 | 0% | #VALUE!
Технологические решения | Раздел 1. Новый раздел | 323 | ПЗ №313 | Книжки-забавы | компл. | 1 | 9245.5437 | Материал | Технологические решения | Книжки-забавы | компл. | 1 | компл. | 323 |  | 9245.5437 | 0 | [5 empty] | 0 | 0% | #VALUE!
Технологические решения | Раздел 1. Новый раздел | 324 | ПЗ №314 | Книжки-игрушки | компл. | 1 | 18492.3547 | Материал | Технологические решения | Книжки-игрушки | компл. | 1 | компл. | 324 |  | 18492.3547 | 0 | [5 empty] | 0 | 0% | #VALUE!
Технологические решения | Раздел 1. Новый раздел | 325 | ПЗ №315 | Книжки-раскладушки | компл. | 1 | 12328.6588 | Материал | Технологические решения | Книжки-раскладушки | компл. | 1 | компл. | 325 |  | 12328.6588 | 0 | [5 empty] | 0 | 0% | #VALUE!
Технологические решения | Раздел 1. Новый раздел | 326 | ПЗ №316 | Коврик-трансформер из мягкого полимера | компл. | 1 | 21574.2026 | Материал | Технологические решения | Коврик-трансформер из мягкого полимера | компл. | 1 | компл. | 326 |  | 21574.2026 | 0 | [5 empty] | 0 | 0% | #VALUE!
Технологические решения | Раздел 1. Новый раздел | 327 | ПЗ №317 | Комплект больших мягких модулей | компл. | 1 | 92461.7733 | Материал | Технологические решения | Комплект больших мягких модулей | компл. | 1 | компл. | 327 |  | 92461.7733 | 0 | [5 empty] | 0 | 0% | #VALUE!
Технологические решения | Раздел 1. Новый раздел | 328 | ПЗ №318 | Конструктор напольный с набором геометрических тел (мягких) | компл. | 1 | 50633.7981 | Материал | Технологические решения | Конструктор напольный с набором геометрических тел (мягких) | компл. | 1 | компл. | 328 |  | 50633.7981 | 0 | [5 empty] | 0 | 0% | #VALUE!
Технологические решения | Раздел 1. Новый раздел | 329 | ПЗ №319 | Крупная мягко набивная игрушка | компл. | 1 | 16510.4426 | Материал | Технологические решения | Крупная мягко набивная игрушка | компл. | 1 | компл. | 329 |  | 16510.4426 | 0 | [5 empty] | 0 | 0% | #VALUE!
Технологические решения | Раздел 1. Новый раздел | 330 | ПЗ №320 | Манеж 2,75*2,75 м | компл. | 1 | 63843.1659 | Материал | Технологические решения | Манеж 2,75*2,75 м | компл. | 1 | компл. | 330 |  | 63843.1659 | 0 | [5 empty] | 0 | 0% | #VALUE!
Технологические решения | Раздел 1. Новый раздел | 331 | ПЗ №321 | Музыкальные игрушки с различными мелодиями и звуками для повторения | компл. | 1 | 23115.1265 | Материал | Технологические решения | Музыкальные игрушки с различными мелодиями и звуками для повторения | компл. | 1 | компл. | 331 |  | 23115.1265 | 0 | [5 empty] | 0 | 0% | #VALUE!
Технологические решения | Раздел 1. Новый раздел | 332 | ПЗ №322 | Музыкальные пластиковые молоточки | компл. | 1 | 3962.5569 | Материал | Технологические решения | Музыкальные пластиковые молоточки | компл. | 1 | компл. | 332 |  | 3962.5569 | 0 | [5 empty] | 0 | 0% | #VALUE!
Технологические решения | Раздел 1. Новый раздел | 333 | ПЗ №323 | Набор волчков | компл. | 1 | 7044.4048 | Материал | Технологические решения | Набор волчков | компл. | 1 | компл. | 333 |  | 7044.4048 | 0 | [5 empty] | 0 | 0% | #VALUE!
Технологические решения | Раздел 1. Новый раздел | 334 | ПЗ №324 | Набор восковых карандашей | компл. | 1 | 7704.6198 | Материал | Технологические решения | Набор восковых карандашей | компл. | 1 | компл. | 334 |  | 7704.6198 | 0 | [5 empty] | 0 | 0% | #VALUE!
Технологические решения | Раздел 1. Новый раздел | 335 | ПЗ №325 | Набор для забивания: молоточек и основа с втулочками | компл. | 1 | 8585.3288 | Материал | Технологические решения | Набор для забивания: молоточек и основа с втулочками | компл. | 1 | компл. | 335 |  | 8585.3288 | 0 | [5 empty] | 0 | 0% | #VALUE!
Технологические решения | Раздел 1. Новый раздел | 336 | ПЗ №326 | Набор плоскостных геометрических форм | компл. | 1 | 18052.6338 | Материал | Технологические решения | Набор плоскостных геометрических форм | компл. | 1 | компл. | 336 |  | 18052.6338 | 0 | [5 empty] | 0 | 0% | #VALUE!
Технологические решения | Раздел 1. Новый раздел | 337 | ПЗ №327 | Набор фигур из мягкого полимера для плоскостного конструирования | компл. | 1 | 14177.5142 | Материал | Технологические решения | Набор фигур из мягкого полимера для плоскостного конструирования | компл. | 1 | компл. | 337 |  | 14177.5142 | 0 | [5 empty] | 0 | 0% | #VALUE!
Технологические решения | Раздел 1. Новый раздел | 338 | ПЗ №328 | Наборы объемных и плоских игрушек: дикие животные, домашние животные, овощи, фрукты | компл. | 1 | 19812.7846 | Материал | Технологические решения | Наборы объемных и плоских игрушек: дикие животные, домашние животные, овощи, фрукты | компл. | 1 | компл. | 338 |  | 19812.7846 | 0 | [5 empty] | 0 | 0% | #VALUE!
Технологические решения | Раздел 1. Новый раздел | 1900-12-04 | ПЗ №329 | Народная игрушка - забава (например неваляшка, волчок, крутящиеся гимнасты и пр.) | компл. | 1 | 7704.6198 | Материал | Технологические решения | Народная игрушка - забава (например неваляшка, волчок, крутящиеся гимнасты и пр.) | компл. | 1 | компл. | 44899 |  | 7704.6198 | 0 | [5 empty] | 0 | 0% | #VALUE!
Технологические решения | Раздел 1. Новый раздел | 340 | ПЗ №330 | Озвученные игрушки, издающие звукоподражания голосом животных или музыкальные звуки | компл. | 1 | 20913.9876 | Материал | Технологические решения | Озвученные игрушки, издающие звукоподражания голосом животных или музыкальные звуки | компл. | 1 | компл. | 340 |  | 20913.9876 | 0 | [5 empty] | 0 | 0% | #VALUE!
Технологические решения | Раздел 1. Новый раздел | 341 | ПЗ №331 | Пазлы из различных материалов, изображающие природу, растения, времена года (с количеством элементов до 10) | компл. | 1 | 9686.5318 | Материал | Технологические решения | Пазлы из различных материалов, изображающие природу, растения, времена года (с количеством элементов до 10) | компл. | 1 | компл. | 341 |  | 9686.5318 | 0 | [5 empty] | 0 | 0% | #VALUE!
Технологические решения | Раздел 1. Новый раздел | 342 | ПЗ №332 | Пальчиковые краски | компл. | 1 | 6163.6958 | Материал | Технологические решения | Пальчиковые краски | компл. | 1 | компл. | 342 |  | 6163.6958 | 0 | [5 empty] | 0 | 0% | #VALUE!
Технологические решения | Раздел 1. Новый раздел | 343 | ПЗ №333 | Парные картинки и карточки разной тематики (животные, птицы, овощи, фрукты), позволяющие сравнивать, сопоставлять, находить похожие, организовывать игру нескольких детей | компл. | 1 | 7704.6198 | Материал | Технологические решения | Парные картинки и карточки разной тематики (животные, птицы, овощи, фрукты), позволяющие сравнивать, сопоставлять, находить похожие, организовывать игру нескольких детей | компл. | 1 | компл. | 343 |  | 7704.6198 | 0 | [5 empty] | 0 | 0% | #VALUE!
Технологические решения | Раздел 1. Новый раздел | 344 | ПЗ №334 | Печатные наглядные пособия для развития различных навыков для детей до 3-х лет | компл. | 1 | 9907.0259 | Материал | Технологические решения | Печатные наглядные пособия для развития различных навыков для детей до 3-х лет | компл. | 1 | компл. | 344 |  | 9907.0259 | 0 | [5 empty] | 0 | 0% | #VALUE!
Технологические решения | Раздел 1. Новый раздел | 345 | ПЗ №335 | Подставка-держатель для дисков | компл. | 1 | 16730.9367 | Материал | Технологические решения | Подставка-держатель для дисков | компл. | 1 | компл. | 345 |  | 16730.9367 | 0 | [5 empty] | 0 | 0% | #VALUE!
Технологические решения | Раздел 1. Новый раздел | 346 | ПЗ №336 | Подставки для карандашей, фломастеров | компл. | 1 | 4953.5129 | Материал | Технологические решения | Подставки для карандашей, фломастеров | компл. | 1 | компл. | 346 |  | 4953.5129 | 0 | [5 empty] | 0 | 0% | #VALUE!
Технологические решения | Раздел 1. Новый раздел | 347 | ПЗ №337 | Развивающие игры на объемное моделирование (игрушки- емкости с предметами объемных тел для вкладывания, перекладывания, группировки, сортировки, обследования, сравнения по размерам, форме и цвету) | компл. | 1 | 43148.4052 | Материал | Технологические решения | Развивающие игры на объемное моделирование (игрушки- емкости с предметами объемных тел для вкладывания, перекладывания, группировки, сортировки, обследования, сравнения по размерам, форме и цвету) | компл. | 1 | компл. | 347 |  | 43148.4052 | 0 | [5 empty] | 0 | 0% | #VALUE!
Технологические решения | Раздел 1. Новый раздел | 348 | ПЗ №338 | Разрезные картинки, демонстрирующие природу, времена года, стихии, растения, животных, разделенные на две части по прямой | компл. | 1 | 6163.6958 | Материал | Технологические решения | Разрезные картинки, демонстрирующие природу, времена года, стихии, растения, животных, разделенные на две части по прямой | компл. | 1 | компл. | 348 |  | 6163.6958 | 0 | [5 empty] | 0 | 0% | #VALUE!
Технологические решения | Раздел 1. Новый раздел | 349 | ПЗ №339 | Рамки-вкладыши с фигурами животных | компл. | 1 | 7044.4048 | Материал | Технологические решения | Рамки-вкладыши с фигурами животных | компл. | 1 | компл. | 349 |  | 7044.4048 | 0 | [5 empty] | 0 | 0% | #VALUE!
Технологические решения | Раздел 1. Новый раздел | 350 | ПЗ №340 | Репродукции картин художников, посвященные природе, временам года | компл. | 1 | 12108.1648 | Материал | Технологические решения | Репродукции картин художников, посвященные природе, временам года | компл. | 1 | компл. | 350 |  | 12108.1648 | 0 | [5 empty] | 0 | 0% | #VALUE!
Технологические решения | Раздел 1. Новый раздел | 351 | ПЗ №341 | Салфетки бумажные, тканевые | компл. | 1 | 3962.5569 | Материал | Технологические решения | Салфетки бумажные, тканевые | компл. | 1 | компл. | 351 |  | 3962.5569 | 0 | [5 empty] | 0 | 0% | #VALUE!
Технологические решения | Раздел 1. Новый раздел | 352 | ПЗ №342 | Сетевой фильтр | компл. | 1 | 2642.127 | Материал | Технологические решения | Сетевой фильтр | компл. | 1 | компл. | 352 |  | 2642.127 | 0 | [5 empty] | 0 | 0% | #VALUE!
Технологические решения | Раздел 1. Новый раздел | 353 | ПЗ №343 | Сметки/совок/веник | компл. | 1 | 3522.836 | Материал | Технологические решения | Сметки/совок/веник | компл. | 1 | компл. | 353 |  | 3522.836 | 0 | [5 empty] | 0 | 0% | #VALUE!
Технологические решения | Раздел 1. Новый раздел | 354 | ПЗ №344 | Сортировочный ящик с прорезями разной формы | компл. | 1 | 2642.127 | Материал | Технологические решения | Сортировочный ящик с прорезями разной формы | компл. | 1 | компл. | 354 |  | 2642.127 | 0 | [5 empty] | 0 | 0% | #VALUE!
Технологические решения | Раздел 1. Новый раздел | 355 | ПЗ №345 | Сортировщик с объемными вкладышами различной тематики, формы и цветов | компл. | 1 | 8585.3288 | Материал | Технологические решения | Сортировщик с объемными вкладышами различной тематики, формы и цветов | компл. | 1 | компл. | 355 |  | 8585.3288 | 0 | [5 empty] | 0 | 0% | #VALUE!
Технологические решения | Раздел 1. Новый раздел | 356 | ПЗ №346 | Стенды | компл. | 1 | 44029.1142 | Материал | Технологические решения | Стенды | компл. | 1 | компл. | 356 |  | 44029.1142 | 0 | [5 empty] | 0 | 0% | #VALUE!
Технологические решения | Раздел 1. Новый раздел | 357 | ПЗ №347 | Столик со звуковыми, световыми и механическими эффектами | компл. | 1 | 12547.8857 | Материал | Технологические решения | Столик со звуковыми, световыми и механическими эффектами | компл. | 1 | компл. | 357 |  | 12547.8857 | 0 | [5 empty] | 0 | 0% | #VALUE!
Технологические решения | Раздел 1. Новый раздел | 358 | ПЗ №348 | Тактильная панель | компл. | 1 | 55477.064 | Материал | Технологические решения | Тактильная панель | компл. | 1 | компл. | 358 |  | 55477.064 | 0 | [5 empty] | 0 | 0% | #VALUE!
Технологические решения | Раздел 1. Новый раздел | 359 | ПЗ №349 | Точилка для карандашей | компл. | 1 | 1320.4299 | Материал | Технологические решения | Точилка для карандашей | компл. | 1 | компл. | 359 |  | 1320.4299 | 0 | [5 empty] | 0 | 0% | #VALUE!
Технологические решения | Раздел 1. Новый раздел | 360 | ПЗ №350 | Уголок для театральной деятельности | компл. | 1 | 33022.1524 | Материал | Технологические решения | Уголок для театральной деятельности | компл. | 1 | компл. | 360 |  | 33022.1524 | 0 | [5 empty] | 0 | 0% | #VALUE!
Технологические решения | Раздел 1. Новый раздел | 361 | ПЗ №351 | Указка | компл. | 1 | 5723.9749 | Материал | Технологические решения | Указка | компл. | 1 | компл. | 361 |  | 5723.9749 | 0 | [5 empty] | 0 | 0% | #VALUE!
Технологические решения | Раздел 1. Новый раздел | 362 | ПЗ №352 | Фартук и нарукавники для детей | компл. | 1 | 8585.3288 | Материал | Технологические решения | Фартук и нарукавники для детей | компл. | 1 | компл. | 362 |  | 8585.3288 | 0 | [5 empty] | 0 | 0% | #VALUE!
Технологические решения | Раздел 1. Новый раздел | 363 | ПЗ №353 | Фломастеры утолщенные | компл. | 1 | 9907.0259 | Материал | Технологические решения | Фломастеры утолщенные | компл. | 1 | компл. | 363 |  | 9907.0259 | 0 | [5 empty] | 0 | 0% | #VALUE!
Технологические решения | Раздел 1. Новый раздел | 364 | ПЗ №354 | Цветные восковые мелки | компл. | 1 | 4183.051 | Материал | Технологические решения | Цветные восковые мелки | компл. | 1 | компл. | 364 |  | 4183.051 | 0 | [5 empty] | 0 | 0% | #VALUE!
Технологические решения | Раздел 1. Новый раздел | 365 | ПЗ №355 | Кровать детская, с бортиками, 1200х600х820(h) | шт | 15 | 145297.9776 | Материал | Технологические решения | Кровать детская, с бортиками, 1200х600х820(h) | шт | 15 | шт | 365 |  | 145297.9776 | 0 | [5 empty] | 0 | 0% | #VALUE!
Технологические решения | Раздел 1. Новый раздел | 366 | ПЗ №356 | Стол прямой офисный, 1600х700х750(h) | шт. | 1 | 8366.1019 | Материал | Технологические решения | Стол прямой офисный, 1600х700х750(h) | шт. | 1 | шт. | 366 |  | 8366.1019 | 0 | [5 empty] | 0 | 0% | #VALUE!
Технологические решения | Раздел 1. Новый раздел | 367 | ПЗ №357 | Стул детский, ростовая группа 0, высота сидения 220 мм, 230х255х440(h) | шт. | 15 | 34013.1085 | Материал | Технологические решения | Стул детский, ростовая группа 0, высота сидения 220 мм, 230х255х440(h) | шт. | 15 | шт. | 367 |  | 34013.1085 | 0 | [5 empty] | 0 | 0% | #VALUE!
Технологические решения | Раздел 1. Новый раздел | 368 | ПЗ №358 | Стул, 535x580x820(h) | шт. | 1 | 11447.9498 | Материал | Технологические решения | Стул, 535x580x820(h) | шт. | 1 | шт. | 368 |  | 11447.9498 | 0 | [5 empty] | 0 | 0% | #VALUE!
Технологические решения | Раздел 1. Новый раздел | 369 | ПЗ №359 | Шкаф для хранения постельного белья, 800х400х1910(h) | шт. | 1 | 29719.8105 | Материал | Технологические решения | Шкаф для хранения постельного белья, 800х400х1910(h) | шт. | 1 | шт. | 369 |  | 29719.8105 | 0 | [5 empty] | 0 | 0% | #VALUE!
Технологические решения | Раздел 1. Новый раздел | 370 | ПЗ №360 | Контейнер для отходов, с педалью, объём 13 л, d260х345(h) | шт. | 1 | 16951.4307 | Материал | Технологические решения | Контейнер для отходов, с педалью, объём 13 л, d260х345(h) | шт. | 1 | шт. | 370 |  | 16951.4307 | 0 | [5 empty] | 0 | 0% | #VALUE!
Технологические решения | Раздел 1. Новый раздел | 371 | ПЗ №361 | Аптечка | компл. | 1 | 13209.3679 | Материал | Технологические решения | Аптечка | компл. | 1 | компл. | 371 |  | 13209.3679 | 0 | [5 empty] | 0 | 0% | #VALUE!
Технологические решения | Раздел 1. Новый раздел | 372 | ПЗ №362 | Клеенки | компл. | 1 | 7704.6198 | Материал | Технологические решения | Клеенки | компл. | 1 | компл. | 372 |  | 7704.6198 | 0 | [5 empty] | 0 | 0% | #VALUE!
Технологические решения | Раздел 1. Новый раздел | 373 | ПЗ №363 | Ковровое покрытие | компл. | 1 | 71327.2917 | Материал | Технологические решения | Ковровое покрытие | компл. | 1 | компл. | 373 |  | 71327.2917 | 0 | [5 empty] | 0 | 0% | #VALUE!
Технологические решения | Раздел 1. Новый раздел | 374 | ПЗ №364 | Комплект полотенец | компл. | 1 | 26417.4685 | Материал | Технологические решения | Комплект полотенец | компл. | 1 | компл. | 374 |  | 26417.4685 | 0 | [5 empty] | 0 | 0% | #VALUE!
Технологические решения | Раздел 1. Новый раздел | 375 | ПЗ №365 | Комплект постельного белья | компл. | 1 | 39626.8364 | Материал | Технологические решения | Комплект постельного белья | компл. | 1 | компл. | 375 |  | 39626.8364 | 0 | [5 empty] | 0 | 0% | #VALUE!
Технологические решения | Раздел 1. Новый раздел | 376 | ПЗ №366 | Комплект посуды и столовых приборов | компл. | 1 | 21904.9437 | Материал | Технологические решения | Комплект посуды и столовых приборов | компл. | 1 | компл. | 376 |  | 21904.9437 | 0 | [5 empty] | 0 | 0% | #VALUE!
Технологические решения | Раздел 1. Новый раздел | 377 | ПЗ №367 | Матрац детский пружинный | компл. | 1 | 158506.0782 | Материал | Технологические решения | Матрац детский пружинный | компл. | 1 | компл. | 377 |  | 158506.0782 | 0 | [5 empty] | 0 | 0% | #VALUE!
Технологические решения | Раздел 1. Новый раздел | 378 | ПЗ №368 | Наматрасник (2 смены) | компл. | 1 | 39626.8364 | Материал | Технологические решения | Наматрасник (2 смены) | компл. | 1 | компл. | 378 |  | 39626.8364 | 0 | [5 empty] | 0 | 0% | #VALUE!
Технологические решения | Раздел 1. Новый раздел | 379 | ПЗ №369 | Одеяло детское | компл. | 1 | 29719.8105 | Материал | Технологические решения | Одеяло детское | компл. | 1 | компл. | 379 |  | 29719.8105 | 0 | [5 empty] | 0 | 0% | #VALUE!
Технологические решения | Раздел 1. Новый раздел | 380 | ПЗ №370 | Подушка детская | компл. | 1 | 24766.2975 | Материал | Технологические решения | Подушка детская | компл. | 1 | компл. | 380 |  | 24766.2975 | 0 | [5 empty] | 0 | 0% | #VALUE!
Технологические решения | Раздел 1. Новый раздел | 381 | ПЗ №371 | Шкаф сушильный. 1524х373х1641(h), 230В/3Ф, 2 кВт | шт. | 1 | 176117.7239 | Материал | Технологические решения | Шкаф сушильный. 1524х373х1641(h), 230В/3Ф, 2 кВт | шт. | 1 | шт. | 381 |  | 176117.7239 | 0 | [5 empty] | 0 | 0% | #VALUE!
Технологические решения | Раздел 1. Новый раздел | 382 | ПЗ №372 | Банкетка регулируемая по высоте №0-№3, 1100х300х260/340(h) | шт. | 3 | 41607.4812 | Материал | Технологические решения | Банкетка регулируемая по высоте №0-№3, 1100х300х260/340(h) | шт. | 3 | шт. | 382 |  | 41607.4812 | 0 | [5 empty] | 0 | 0% | #VALUE!
Технологические решения | Раздел 1. Новый раздел | 383 | ПЗ №373 | Вешалка напольная Verdone 335x335х1780(h) | шт. | 1 | 26417.4685 | Материал | Технологические решения | Вешалка напольная Verdone 335x335х1780(h) | шт. | 1 | шт. | 383 |  | 26417.4685 | 0 | [5 empty] | 0 | 0% | #VALUE!
Технологические решения | Раздел 1. Новый раздел | 384 | ПЗ №374 | Столик пеленальный, 840х580х925(h) | шт. | 1 | 19593.5577 | Материал | Технологические решения | Столик пеленальный, 840х580х925(h) | шт. | 1 | шт. | 384 |  | 19593.5577 | 0 | [5 empty] | 0 | 0% | #VALUE!
Технологические решения | Раздел 1. Новый раздел | 385 | ПЗ №375 | Шкаф для одежды, двухдверный, 700х400х2050(h) | шт. | 1 | 35223.2913 | Материал | Технологические решения | Шкаф для одежды, двухдверный, 700х400х2050(h) | шт. | 1 | шт. | 385 |  | 35223.2913 | 0 | [5 empty] | 0 | 0% | #VALUE!
Технологические решения | Раздел 1. Новый раздел | 386 | ПЗ №376 | Шкаф для одежды, детский, 5 секционный, 1350х350х1500(h) | шт. | 3 | 89159.4314 | Материал | Технологические решения | Шкаф для одежды, детский, 5 секционный, 1350х350х1500(h) | шт. | 3 | шт. | 386 |  | 89159.4314 | 0 | [5 empty] | 0 | 0% | #VALUE!
Технологические решения | Раздел 1. Новый раздел | 387 | ПЗ №377 | Доска пробковая, 700х500(h) | шт. | 1 | 6163.6958 | Материал | Технологические решения | Доска пробковая, 700х500(h) | шт. | 1 | шт. | 387 |  | 6163.6958 | 0 | [5 empty] | 0 | 0% | #VALUE!
Технологические решения | Раздел 1. Новый раздел | 388 | ПЗ №378 | Зеркало настенное, 400х1500(h) | шт | 1 | 12108.1648 | Материал | Технологические решения | Зеркало настенное, 400х1500(h) | шт | 1 | шт | 388 |  | 12108.1648 | 0 | [5 empty] | 0 | 0% | #VALUE!
Технологические решения | Раздел 1. Новый раздел | 389 | ПЗ №379 | Стол для грудного кормления 900х600х850(h) | шт. | 1 | 19593.5577 | Материал | Технологические решения | Стол для грудного кормления 900х600х850(h) | шт. | 1 | шт. | 389 |  | 19593.5577 | 0 | [5 empty] | 0 | 0% | #VALUE!
Технологические решения | Раздел 1. Новый раздел | 390 | ПЗ №380 | Стул для грудного кормления, 330х330х260/350 (h) | шт. | 1 | 2267.0337 | Материал | Технологические решения | Стул для грудного кормления, 330х330х260/350 (h) | шт. | 1 | шт. | 390 |  | 2267.0337 | 0 | [5 empty] | 0 | 0% | #VALUE!
Технологические решения | Раздел 1. Новый раздел | 391 | ПЗ №381 | Бак для отходов герметичный | шт | 1 | 16951.4307 | Материал | Технологические решения | Бак для отходов герметичный | шт | 1 | шт | 391 |  | 16951.4307 | 0 | [5 empty] | 0 | 0% | #VALUE!
Технологические решения | Раздел 1. Новый раздел | 392 | ПЗ №1 | Компьютер, 1Ф/230В, 0.5 кВт, 594x180x468(h) | шт. | 1 | 433691.5265 | Материал | Технологические решения | Компьютер, 1Ф/230В, 0.5 кВт, 594x180x468(h) | шт. | 1 | шт. | 392 |  | 433691.5265 | 433691.5265 |  | 143287.1563 | 143287.1563 |  | 143287.1563 | 143287.1563 | 66.96% | 160296.9123
Технологические решения | Раздел 1. Новый раздел | 393 | ПЗ №2 | МФУ лазерное, 1Ф/230В, 0.260 кВт, 288х398х231(h) | шт. | 1 | 72648.9888 | Материал | Технологические решения | МФУ лазерное, 1Ф/230В, 0.260 кВт, 288х398х231(h) | шт. | 1 | шт. | 393 |  | 72648.9888 | 0 | [5 empty] | 0 | 0% | #VALUE!
Технологические решения | Раздел 1. Новый раздел | 394 | ПЗ №3 | Облучатель УФ бактерицидный, настенный, 1Ф/230В, 0.15 кВт, 1090х150х100(h) | шт. | 1 | 30600.5195 | Материал | Технологические решения | Облучатель УФ бактерицидный, настенный, 1Ф/230В, 0.15 кВт, 1090х150х100(h) | шт. | 1 | шт. | 394 |  | 30600.5195 | 0 | [5 empty] | 0 | 0% | #VALUE!
Технологические решения | Раздел 1. Новый раздел | 395 | ПЗ №4 | Телевизор, 1Ф/230В, 0.15 кВт, 1095х63х633(h) | Шт. | 1 | 129666.9767 | Материал | Технологические решения | Телевизор, 1Ф/230В, 0.15 кВт, 1095х63х633(h) | Шт. | 1 | Шт. | 395 |  | 129666.9767 | 0 | [5 empty] | 0 | 0% | #VALUE!
Технологические решения | Раздел 1. Новый раздел | 396 | ПЗ №386 | Стол детский, 600х450х400(h) | шт. | 1 | 11161.561 | Материал | Технологические решения | Стол детский, 600х450х400(h) | шт. | 1 | шт. | 396 |  | 11161.561 | 0 | [5 empty] | 0 | 0% | #VALUE!
Технологические решения | Раздел 1. Новый раздел | 397 | ПЗ №387 | Стол детский, 1200х450х400(h) | шт. | 12 | 105671.1412 | Материал | Технологические решения | Стол детский, 1200х450х400(h) | шт. | 12 | шт. | 397 |  | 105671.1412 | 0 | [5 empty] | 0 | 0% | #VALUE!
Технологические решения | Раздел 1. Новый раздел | 398 | ПЗ №388 | Стол письменный, однотумбовый, 1200х600х700(h) | шт. | 1 | 14529.7978 | Материал | Технологические решения | Стол письменный, однотумбовый, 1200х600х700(h) | шт. | 1 | шт. | 398 |  | 14529.7978 | 0 | [5 empty] | 0 | 0% | #VALUE!
Технологические решения | Раздел 1. Новый раздел | 399 | ПЗ №389 | Стул детский, ростовая группа 0, высота сидения 220 мм, 230х255х440(h) | шт. | 25 | 56687.2469 | Материал | Технологические решения | Стул детский, ростовая группа 0, высота сидения 220 мм, 230х255х440(h) | шт. | 25 | шт. | 399 |  | 56687.2469 | 0 | [5 empty] | 0 | 0% | #VALUE!
Технологические решения | Раздел 1. Новый раздел | 400 | ПЗ №390 | Стул офисный,570х580х1175(h) | шт. | 1 | 32119.9009 | Материал | Технологические решения | Стул офисный,570х580х1175(h) | шт. | 1 | шт. | 400 |  | 32119.9009 | 0 | [5 empty] | 0 | 0% | #VALUE!
Технологические решения | Раздел 1. Новый раздел | 401 | ПЗ №391 | Тумба подкатная с 3 ящиками, 449х596х750(h) | шт. | 1 | 20693.4936 | Материал | Технологические решения | Тумба подкатная с 3 ящиками, 449х596х750(h) | шт. | 1 | шт. | 401 |  | 20693.4936 | 0 | [5 empty] | 0 | 0% | #VALUE!
Технологические решения | Раздел 1. Новый раздел | 402 | ПЗ №392 | Cтеллаж 770х370х2000(h) | шт. | 4 | 99858.4618 | Материал | Технологические решения | Cтеллаж 770х370х2000(h) | шт. | 4 | шт. | 402 |  | 99858.4618 | 0 | [5 empty] | 0 | 0% | #VALUE!
Технологические решения | Раздел 1. Новый раздел | 403 | ПЗ №393 | Доска для развития мелкой моторики, 1000х600(h) | шт. | 3 | 101048.3693 | Материал | Технологические решения | Доска для развития мелкой моторики, 1000х600(h) | шт. | 3 | шт. | 403 |  | 101048.3693 | 0 | [5 empty] | 0 | 0% | #VALUE!
Технологические решения | Раздел 1. Новый раздел | 404 | ПЗ №394 | Настенная полка для книг и журналов 740x70x740(h) | шт. | 3 | 12878.6268 | Материал | Технологические решения | Настенная полка для книг и журналов 740x70x740(h) | шт. | 3 | шт. | 404 |  | 12878.6268 | 0 | [5 empty] | 0 | 0% | #VALUE!
Технологические решения | Раздел 1. Новый раздел | 405 | ПЗ №395 | Стенка детская: Стеллаж для хранения с пластиковыми контейнерами 826x350x650(h) 1 шт., Стеллаж для хранения с пластиковыми контейнерами826x350x300(h) 2 шт., Стеллаж для хранения с пластиковыми контейнерами1136x350x300 (h) 1шт., Стеллаж для игрушек 700x234x950(h) 1шт | шт. | 1 | 132088.6097 | Материал | Технологические решения | Стенка детская: Стеллаж для хранения с пластиковыми контейнерами 826x350x650(h) 1 шт., Стеллаж для хранения с пластиковыми контейнерами826x350x300(h) 2 шт., Стеллаж для хранения с пластиковыми контейнерами1136x350x300 (h) 1шт., Стеллаж для игрушек 700x234x950(h) 1шт | шт. | 1 | шт. | 405 |  | 132088.6097 | 0 | [5 empty] | 0 | 0% | #VALUE!
Технологические решения | Раздел 1. Новый раздел | 406 | ПЗ №396 | Тумба для документов 1800x300x650(h) | шт. | 1 | 16951.4307 | Материал | Технологические решения | Тумба для документов 1800x300x650(h) | шт. | 1 | шт. | 406 |  | 16951.4307 | 0 | [5 empty] | 0 | 0% | #VALUE!
Технологические решения | Раздел 1. Новый раздел | 407 | ПЗ №397 | Тумба с 2 ящиками 826x234x300 (h) | шт. | 4 | 43148.4052 | Материал | Технологические решения | Тумба с 2 ящиками 826x234x300 (h) | шт. | 4 | шт. | 407 |  | 43148.4052 | 0 | [5 empty] | 0 | 0% | #VALUE!
Технологические решения | Раздел 1. Новый раздел | 408 | ПЗ №398 | Шкаф 770х370x2000 (h) | шт. | 1 | 21574.2026 | Материал | Технологические решения | Шкаф 770х370x2000 (h) | шт. | 1 | шт. | 408 |  | 21574.2026 | 0 | [5 empty] | 0 | 0% | #VALUE!
Технологические решения | Раздел 1. Новый раздел | 409 | ПЗ №399 | Доска пробковая, 1000х1000(h) | шт. | 1 | 10567.2408 | Материал | Технологические решения | Доска пробковая, 1000х1000(h) | шт. | 1 | шт. | 409 |  | 10567.2408 | 0 | [5 empty] | 0 | 0% | #VALUE!
Технологические решения | Раздел 1. Новый раздел | 410 | ПЗ №400 | Доска настенная магнитно-маркерная, одноэлементная, 20х1500х1000(h) | Шт. | 1 | 14309.3037 | Материал | Технологические решения | Доска настенная магнитно-маркерная, одноэлементная, 20х1500х1000(h) | Шт. | 1 | Шт. | 410 |  | 14309.3037 | 0 | [5 empty] | 0 | 0% | #VALUE!
Технологические решения | Раздел 1. Новый раздел | 411 | ПЗ №401 | Контейнер для отходов, с педалью, объём 13 л, d260х345(h) | шт. | 1 | 15410.5068 | Материал | Технологические решения | Контейнер для отходов, с педалью, объём 13 л, d260х345(h) | шт. | 1 | шт. | 411 |  | 15410.5068 | 0 | [5 empty] | 0 | 0% | #VALUE!
Технологические решения | Раздел 1. Новый раздел | 412 | ПЗ №402 | Бумага (белая, цветная, для обследования, игры и экспериментирования) | компл. | 1 | 13869.5828 | Материал | Технологические решения | Бумага (белая, цветная, для обследования, игры и экспериментирования) | компл. | 1 | компл. | 412 |  | 13869.5828 | 0 | [5 empty] | 0 | 0% | #VALUE!
Технологические решения | Раздел 1. Новый раздел | 413 | ПЗ №403 | Бумага разного цвета и формата | компл. | 1 | 13869.5828 | Материал | Технологические решения | Бумага разного цвета и формата | компл. | 1 | компл. | 413 |  | 13869.5828 | 0 | [5 empty] | 0 | 0% | #VALUE!
Технологические решения | Раздел 1. Новый раздел | 414 | ПЗ №404 | Ветряная вертушка | компл. | 1 | 7485.3929 | Материал | Технологические решения | Ветряная вертушка | компл. | 1 | компл. | 414 |  | 7485.3929 | 0 | [5 empty] | 0 | 0% | #VALUE!
Технологические решения | Раздел 1. Новый раздел | 415 | ПЗ №405 | Защитные покрытия для столов | компл. | 1 | 22015.1907 | Материал | Технологические решения | Защитные покрытия для столов | компл. | 1 | компл. | 415 |  | 22015.1907 | 0 | [5 empty] | 0 | 0% | #VALUE!
Технологические решения | Раздел 1. Новый раздел | 416 | ПЗ №406 | Зеркало (небьющееся) | компл. | 1 | 34232.3353 | Материал | Технологические решения | Зеркало (небьющееся) | компл. | 1 | компл. | 416 |  | 34232.3353 | 0 | [5 empty] | 0 | 0% | #VALUE!
Технологические решения | Раздел 1. Новый раздел | 417 | ПЗ №407 | Игровая мебель "Магазин" | компл. | 1 | 20913.9876 | Материал | Технологические решения | Игровая мебель "Магазин" | компл. | 1 | компл. | 417 |  | 20913.9876 | 0 | [5 empty] | 0 | 0% | #VALUE!
Технологические решения | Раздел 1. Новый раздел | 418 | ПЗ №408 | Игровая мебель "Уголок ряжения" | компл. | 1 | 31920.9494 | Материал | Технологические решения | Игровая мебель "Уголок ряжения" | компл. | 1 | компл. | 418 |  | 31920.9494 | 0 | [5 empty] | 0 | 0% | #VALUE!
Технологические решения | Раздел 1. Новый раздел | 419 | ПЗ №409 | Игровая мебель "Центр воды и песка" | компл. | 1 | 16291.2158 | Материал | Технологические решения | Игровая мебель "Центр воды и песка" | компл. | 1 | компл. | 419 |  | 16291.2158 | 0 | [5 empty] | 0 | 0% | #VALUE!
Технологические решения | Раздел 1. Новый раздел | 420 | ПЗ №410 | Изображение человеческого лица с изменяющимися элементами для обозначения различных эмоциональных состояний людей | компл. | 1 | 5503.4809 | Материал | Технологические решения | Изображение человеческого лица с изменяющимися элементами для обозначения различных эмоциональных состояний людей | компл. | 1 | компл. | 420 |  | 5503.4809 | 0 | [5 empty] | 0 | 0% | #VALUE!
Технологические решения | Раздел 1. Новый раздел | 421 | ПЗ №411 | Информационные плакаты, которые напоминают ребенку последовательность гигиенических действий | компл. | 1 | 5503.4809 | Материал | Технологические решения | Информационные плакаты, которые напоминают ребенку последовательность гигиенических действий | компл. | 1 | компл. | 421 |  | 5503.4809 | 0 | [5 empty] | 0 | 0% | #VALUE!
Технологические решения | Раздел 1. Новый раздел | 422 | ПЗ №412 | Карандаши цветные утолщенные (основные цвета) | компл. | 1 | 9466.0378 | Материал | Технологические решения | Карандаши цветные утолщенные (основные цвета) | компл. | 1 | компл. | 422 |  | 9466.0378 | 0 | [5 empty] | 0 | 0% | #VALUE!
Технологические решения | Раздел 1. Новый раздел | 423 | ПЗ №413 | Карточки-открытки с изображением полярных эмоциональных состояний | компл. | 1 | 3302.342 | Материал | Технологические решения | Карточки-открытки с изображением полярных эмоциональных состояний | компл. | 1 | компл. | 423 |  | 3302.342 | 0 | [5 empty] | 0 | 0% | #VALUE!
Технологические решения | Раздел 1. Новый раздел | 424 | ПЗ №414 | Кисти | компл. | 1 | 6163.6958 | Материал | Технологические решения | Кисти | компл. | 1 | компл. | 424 |  | 6163.6958 | 0 | [5 empty] | 0 | 0% | #VALUE!
Технологические решения | Раздел 1. Новый раздел | 425 | ПЗ №415 | Книги для детей с различными сюжетами и картинками | компл. | 1 | 4403.545 | Материал | Технологические решения | Книги для детей с различными сюжетами и картинками | компл. | 1 | компл. | 425 |  | 4403.545 | 0 | [5 empty] | 0 | 0% | #VALUE!
Технологические решения | Раздел 1. Новый раздел | 426 | ПЗ №416 | Книжки-раскраски | компл. | 1 | 4403.545 | Материал | Технологические решения | Книжки-раскраски | компл. | 1 | компл. | 426 |  | 4403.545 | 0 | [5 empty] | 0 | 0% | #VALUE!
Технологические решения | Раздел 1. Новый раздел | 427 | ПЗ №417 | Комплект мебели для игры с куклой | компл. | 1 | 27077.6834 | Материал | Технологические решения | Комплект мебели для игры с куклой | компл. | 1 | компл. | 427 |  | 27077.6834 | 0 | [5 empty] | 0 | 0% | #VALUE!
Технологические решения | Раздел 1. Новый раздел | 428 | ПЗ №418 | Конструктор с мягкими, гибкими блоками | компл. | 1 | 11447.9498 | Материал | Технологические решения | Конструктор с мягкими, гибкими блоками | компл. | 1 | компл. | 428 |  | 11447.9498 | 0 | [5 empty] | 0 | 0% | #VALUE!
Технологические решения | Раздел 1. Новый раздел | 429 | ПЗ №419 | Костюмы сказочных персонажей, животных | компл. | 1 | 74850.1277 | Материал | Технологические решения | Костюмы сказочных персонажей, животных | компл. | 1 | компл. | 429 |  | 74850.1277 | 0 | [5 empty] | 0 | 0% | #VALUE!
Технологические решения | Раздел 1. Новый раздел | 430 | ПЗ №420 | Крупная мягко набивная игрушка | компл. | 1 | 16510.4426 | Материал | Технологические решения | Крупная мягко набивная игрушка | компл. | 1 | компл. | 430 |  | 16510.4426 | 0 | [5 empty] | 0 | 0% | #VALUE!
Технологические решения | Раздел 1. Новый раздел | 431 | ПЗ №421 | Крупногабаритный напольный конструктор | компл. | 1 | 102368.7992 | Материал | Технологические решения | Крупногабаритный напольный конструктор | компл. | 1 | компл. | 431 |  | 102368.7992 | 0 | [5 empty] | 0 | 0% | #VALUE!
Технологические решения | Раздел 1. Новый раздел | 432 | ПЗ №422 | Кубики разрезные (складные) | компл. | 1 | 5723.9749 | Материал | Технологические решения | Кубики разрезные (складные) | компл. | 1 | компл. | 432 |  | 5723.9749 | 0 | [5 empty] | 0 | 0% | #VALUE!
Технологические решения | Раздел 1. Новый раздел | 433 | ПЗ №423 | Матрешка | компл. | 1 | 5944.469 | Материал | Технологические решения | Матрешка | компл. | 1 | компл. | 433 |  | 5944.469 | 0 | [5 empty] | 0 | 0% | #VALUE!
Технологические решения | Раздел 1. Новый раздел | 434 | ПЗ №424 | Мозаика | компл. | 1 | 5944.469 | Материал | Технологические решения | Мозаика | компл. | 1 | компл. | 434 |  | 5944.469 | 0 | [5 empty] | 0 | 0% | #VALUE!
Технологические решения | Раздел 1. Новый раздел | 435 | ПЗ №425 | Набор (дидактическая кукла, одежда, предметы, аксессуары) с методическим пособием | компл. | 1 | 15850.2277 | Материал | Технологические решения | Набор (дидактическая кукла, одежда, предметы, аксессуары) с методическим пособием | компл. | 1 | компл. | 435 |  | 15850.2277 | 0 | [5 empty] | 0 | 0% | #VALUE!
Технологические решения | Раздел 1. Новый раздел | 436 | ПЗ №426 | Набор для игр с песком | компл. | 1 | 13209.3679 | Материал | Технологические решения | Набор для игр с песком | компл. | 1 | компл. | 436 |  | 13209.3679 | 0 | [5 empty] | 0 | 0% | #VALUE!
Технологические решения | Раздел 1. Новый раздел | 437 | ПЗ №427 | Набор для экспериментирования с водой | компл. | 1 | 13209.3679 | Материал | Технологические решения | Набор для экспериментирования с водой | компл. | 1 | компл. | 437 |  | 13209.3679 | 0 | [5 empty] | 0 | 0% | #VALUE!
Технологические решения | Раздел 1. Новый раздел | 438 | ПЗ №428 | Набор игровой кухонной посуды | компл. | 1 | 9245.5437 | Материал | Технологические решения | Набор игровой кухонной посуды | компл. | 1 | компл. | 438 |  | 9245.5437 | 0 | [5 empty] | 0 | 0% | #VALUE!
Технологические решения | Раздел 1. Новый раздел | 439 | ПЗ №429 | Набор игровых медицинских принадлежностей | компл. | 1 | 11887.6707 | Материал | Технологические решения | Набор игровых медицинских принадлежностей | компл. | 1 | компл. | 439 |  | 11887.6707 | 0 | [5 empty] | 0 | 0% | #VALUE!
Технологические решения | Раздел 1. Новый раздел | 440 | ПЗ №430 | Набор игрушек-забав (игрушки-пищалки, игрушки со звуковыми эффектами) | компл. | 1 | 4403.545 | Материал | Технологические решения | Набор игрушек-забав (игрушки-пищалки, игрушки со звуковыми эффектами) | компл. | 1 | компл. | 440 |  | 4403.545 | 0 | [5 empty] | 0 | 0% | #VALUE!
Технологические решения | Раздел 1. Новый раздел | 441 | ПЗ №431 | Набор из шнурков и крупных элементов разных форм и цветов для нанизывания | компл. | 1 | 5503.4809 | Материал | Технологические решения | Набор из шнурков и крупных элементов разных форм и цветов для нанизывания | компл. | 1 | компл. | 441 |  | 5503.4809 | 0 | [5 empty] | 0 | 0% | #VALUE!
Технологические решения | Раздел 1. Новый раздел | 442 | ПЗ №432 | Набор овощей и фруктов | компл. | 1 | 5503.4809 | Материал | Технологические решения | Набор овощей и фруктов | компл. | 1 | компл. | 442 |  | 5503.4809 | 0 | [5 empty] | 0 | 0% | #VALUE!
Технологические решения | Раздел 1. Новый раздел | 443 | ПЗ №433 | Набор продуктов для завтрака - обеда | компл. | 1 | 5503.4809 | Материал | Технологические решения | Набор продуктов для завтрака - обеда | компл. | 1 | компл. | 443 |  | 5503.4809 | 0 | [5 empty] | 0 | 0% | #VALUE!
Технологические решения | Раздел 1. Новый раздел | 444 | ПЗ №434 | Набор фигурок человечков | компл. | 1 | 5503.4809 | Материал | Технологические решения | Набор фигурок человечков | компл. | 1 | компл. | 444 |  | 5503.4809 | 0 | [5 empty] | 0 | 0% | #VALUE!
Технологические решения | Раздел 1. Новый раздел | 445 | ПЗ №435 | Набор цветных кубиков с прозрачными гранями | компл. | 1 | 16730.9367 | Материал | Технологические решения | Набор цветных кубиков с прозрачными гранями | компл. | 1 | компл. | 445 |  | 16730.9367 | 0 | [5 empty] | 0 | 0% | #VALUE!
Технологические решения | Раздел 1. Новый раздел | 446 | ПЗ №436 | Наборы картинок с изображениями предметов, животных с детенышами, одежды, транспорта, мебели, игрушек, посуды | компл. | 1 | 5063.76 | Материал | Технологические решения | Наборы картинок с изображениями предметов, животных с детенышами, одежды, транспорта, мебели, игрушек, посуды | компл. | 1 | компл. | 446 |  | 5063.76 | 0 | [5 empty] | 0 | 0% | #VALUE!
Технологические решения | Раздел 1. Новый раздел | 447 | ПЗ №437 | Наборы объемных и плоских игрушек: дикие животные, домашние животные, овощи, фрукты | компл. | 1 | 19812.7846 | Материал | Технологические решения | Наборы объемных и плоских игрушек: дикие животные, домашние животные, овощи, фрукты | компл. | 1 | компл. | 447 |  | 19812.7846 | 0 | [5 empty] | 0 | 0% | #VALUE!
Технологические решения | Раздел 1. Новый раздел | 448 | ПЗ №438 | Народная игрушка - забава (например неваляшка, волчок, крутящиеся гимнасты и пр.) | компл. | 1 | 7704.6198 | Материал | Технологические решения | Народная игрушка - забава (например неваляшка, волчок, крутящиеся гимнасты и пр.) | компл. | 1 | компл. | 448 |  | 7704.6198 | 0 | [5 empty] | 0 | 0% | #VALUE!
Технологические решения | Раздел 1. Новый раздел | 449 | ПЗ №439 | Пазлы из различных материалов, изображающие природу, растения, времена года (с количеством элементов до 10) | компл. | 1 | 9686.5318 | Материал | Технологические решения | Пазлы из различных материалов, изображающие природу, растения, времена года (с количеством элементов до 10) | компл. | 1 | компл. | 449 |  | 9686.5318 | 0 | [5 empty] | 0 | 0% | #VALUE!
Технологические решения | Раздел 1. Новый раздел | 450 | ПЗ №440 | Пирамидка среднего размера | компл. | 1 | 4843.2659 | Материал | Технологические решения | Пирамидка среднего размера | компл. | 1 | компл. | 450 |  | 4843.2659 | 0 | [5 empty] | 0 | 0% | #VALUE!
Технологические решения | Раздел 1. Новый раздел | 451 | ПЗ №441 | Подставка-держатель для дисков | компл. | 1 | 16730.9367 | Материал | Технологические решения | Подставка-держатель для дисков | компл. | 1 | компл. | 451 |  | 16730.9367 | 0 | [5 empty] | 0 | 0% | #VALUE!
Технологические решения | Раздел 1. Новый раздел | 452 | ПЗ №442 | Подставки для карандашей, фломастеров | компл. | 1 | 4953.5129 | Материал | Технологические решения | Подставки для карандашей, фломастеров | компл. | 1 | компл. | 452 |  | 4953.5129 | 0 | [5 empty] | 0 | 0% | #VALUE!
Технологические решения | Раздел 1. Новый раздел | 453 | ПЗ №443 | Подставки для кисточек | компл. | 1 | 3302.342 | Материал | Технологические решения | Подставки для кисточек | компл. | 1 | компл. | 453 |  | 3302.342 | 0 | [5 empty] | 0 | 0% | #VALUE!
Технологические решения | Раздел 1. Новый раздел | 454 | ПЗ №444 | Развивающие игры на объемное моделирование (игрушки- емкости с предметами объемных тел для вкладывания, перекладывания, группировки, сортировки, обследования, сравнения по размерам, форме и цвету) | компл. | 1 | 43148.4052 | Материал | Технологические решения | Развивающие игры на объемное моделирование (игрушки- емкости с предметами объемных тел для вкладывания, перекладывания, группировки, сортировки, обследования, сравнения по размерам, форме и цвету) | компл. | 1 | компл. | 454 |  | 43148.4052 | 0 | [5 empty] | 0 | 0% | #VALUE!
Технологические решения | Раздел 1. Новый раздел | 455 | ПЗ №445 | Разрезные картинки, демонстрирующие природу, времена года, стихии, растения, животных, разделенные на две части по прямой | компл. | 1 | 6163.6958 | Материал | Технологические решения | Разрезные картинки, демонстрирующие природу, времена года, стихии, растения, животных, разделенные на две части по прямой | компл. | 1 | компл. | 455 |  | 6163.6958 | 0 | [5 empty] | 0 | 0% | #VALUE!
Технологические решения | Раздел 1. Новый раздел | 456 | ПЗ №446 | Рамки с 2 - 3 видами застежек | компл. | 1 | 9245.5437 | Материал | Технологические решения | Рамки с 2 - 3 видами застежек | компл. | 1 | компл. | 456 |  | 9245.5437 | 0 | [5 empty] | 0 | 0% | #VALUE!
Технологические решения | Раздел 1. Новый раздел | 457 | ПЗ №447 | Салфетки бумажные, тканевые | компл. | 1 | 3962.5569 | Материал | Технологические решения | Салфетки бумажные, тканевые | компл. | 1 | компл. | 457 |  | 3962.5569 | 0 | [5 empty] | 0 | 0% | #VALUE!
Технологические решения | Раздел 1. Новый раздел | 458 | ПЗ №448 | Сетевой фильтр | компл. | 1 | 2642.127 | Материал | Технологические решения | Сетевой фильтр | компл. | 1 | компл. | 458 |  | 2642.127 | 0 | [5 empty] | 0 | 0% | #VALUE!
Технологические решения | Раздел 1. Новый раздел | 459 | ПЗ №449 | Сметки/совок/веник | компл. | 1 | 3522.836 | Материал | Технологические решения | Сметки/совок/веник | компл. | 1 | компл. | 459 |  | 3522.836 | 0 | [5 empty] | 0 | 0% | #VALUE!
Технологические решения | Раздел 1. Новый раздел | 460 | ПЗ №450 | Сортировщик с объемными вкладышами различной тематики, формы и цветов | компл. | 1 | 8585.3288 | Материал | Технологические решения | Сортировщик с объемными вкладышами различной тематики, формы и цветов | компл. | 1 | компл. | 460 |  | 8585.3288 | 0 | [5 empty] | 0 | 0% | #VALUE!
Технологические решения | Раздел 1. Новый раздел | 461 | ПЗ №451 | Стаканчик-непроливайка | компл. | 1 | 1981.9121 | Материал | Технологические решения | Стаканчик-непроливайка | компл. | 1 | компл. | 461 |  | 1981.9121 | 0 | [5 empty] | 0 | 0% | #VALUE!
Технологические решения | Раздел 1. Новый раздел | 462 | ПЗ №452 | Стенды | компл. | 1 | 44029.1142 | Материал | Технологические решения | Стенды | компл. | 1 | компл. | 462 |  | 44029.1142 | 0 | [5 empty] | 0 | 0% | #VALUE!
Технологические решения | Раздел 1. Новый раздел | 463 | ПЗ №453 | Стержни на платформе с набором цветных колец, шаров, катушек, полусфер для нанизывания | компл. | 1 | 8366.1019 | Материал | Технологические решения | Стержни на платформе с набором цветных колец, шаров, катушек, полусфер для нанизывания | компл. | 1 | компл. | 463 |  | 8366.1019 | 0 | [5 empty] | 0 | 0% | #VALUE!
Технологические решения | Раздел 1. Новый раздел | 464 | ПЗ №454 | Тележка-ящик (крупная) | компл. | 1 | 3302.342 | Материал | Технологические решения | Тележка-ящик (крупная) | компл. | 1 | компл. | 464 |  | 3302.342 | 0 | [5 empty] | 0 | 0% | #VALUE!
Технологические решения | Раздел 1. Новый раздел | 465 | ПЗ №66 | Телефонный аппарат | компл. | 1 | 4843.2659 | Материал | Технологические решения | Телефонный аппарат | компл. | 1 | компл. | 465 |  | 4843.2659 | 0 | [5 empty] | 0 | 0% | #VALUE!
Технологические решения | Раздел 1. Новый раздел | 466 | ПЗ №456 | Тематический набор сказочных персонажей | компл. | 1 | 4403.545 | Материал | Технологические решения | Тематический набор сказочных персонажей | компл. | 1 | компл. | 466 |  | 4403.545 | 0 | [5 empty] | 0 | 0% | #VALUE!
Технологические решения | Раздел 1. Новый раздел | 467 | ПЗ №457 | Точилка для карандашей | компл. | 1 | 1320.4299 | Материал | Технологические решения | Точилка для карандашей | компл. | 1 | компл. | 467 |  | 1320.4299 | 0 | [5 empty] | 0 | 0% | #VALUE!
Технологические решения | Раздел 1. Новый раздел | 468 | ПЗ №458 | Уголок для театральной деятельности | компл. | 1 | 30821.0135 | Материал | Технологические решения | Уголок для театральной деятельности | компл. | 1 | компл. | 468 |  | 30821.0135 | 0 | [5 empty] | 0 | 0% | #VALUE!
Технологические решения | Раздел 1. Новый раздел | 469 | ПЗ №459 | Указка | компл. | 1 | 5723.9749 | Материал | Технологические решения | Указка | компл. | 1 | компл. | 469 |  | 5723.9749 | 0 | [5 empty] | 0 | 0% | #VALUE!
Технологические решения | Раздел 1. Новый раздел | 470 | ПЗ №460 | Фартук и нарукавники для детей | компл. | 1 | 8585.3288 | Материал | Технологические решения | Фартук и нарукавники для детей | компл. | 1 | компл. | 470 |  | 8585.3288 | 0 | [5 empty] | 0 | 0% | #VALUE!
Технологические решения | Раздел 1. Новый раздел | 471 | ПЗ №461 | Фломастеры утолщенные | компл. | 1 | 9907.0259 | Материал | Технологические решения | Фломастеры утолщенные | компл. | 1 | компл. | 471 |  | 9907.0259 | 0 | [5 empty] | 0 | 0% | #VALUE!
Технологические решения | Раздел 1. Новый раздел | 472 | ПЗ №462 | Шапочки-маски/маски сказочных персонажей, животных | компл. | 1 | 16510.4426 | Материал | Технологические решения | Шапочки-маски/маски сказочных персонажей, животных | компл. | 1 | компл. | 472 |  | 16510.4426 | 0 | [5 empty] | 0 | 0% | #VALUE!
Технологические решения | Раздел 1. Новый раздел | 473 | ПЗ №463 | Ширма настольная или напольная для театрализованных игр | компл. | 1 | 45130.3172 | Материал | Технологические решения | Ширма настольная или напольная для театрализованных игр | компл. | 1 | компл. | 473 |  | 45130.3172 | 0 | [5 empty] | 0 | 0% | #VALUE!
Технологические решения | Раздел 1. Новый раздел | 474 | ПЗ №464 | Элементы костюмов и украшений | компл. | 1 | 16510.4426 | Материал | Технологические решения | Элементы костюмов и украшений | компл. | 1 | компл. | 474 |  | 16510.4426 | 0 | [5 empty] | 0 | 0% | #VALUE!
Технологические решения | Раздел 1. Новый раздел | 475 | ПЗ №465 | Кровать детская, 1400х600х820 (h) | шт. | 25 | 412776.2717 | Материал | Технологические решения | Кровать детская, 1400х600х820 (h) | шт. | 25 | шт. | 475 |  | 412776.2717 | 0 | [5 empty] | 0 | 0% | #VALUE!
Технологические решения | Раздел 1. Новый раздел | 476 | ПЗ №466 | Стул детский, ростовая группа 0, высота сидения 220 мм, 230х255х440(h) | шт. | 26 | 58955.5478 | Материал | Технологические решения | Стул детский, ростовая группа 0, высота сидения 220 мм, 230х255х440(h) | шт. | 26 | шт. | 476 |  | 58955.5478 | 0 | [5 empty] | 0 | 0% | #VALUE!
Технологические решения | Раздел 1. Новый раздел | 477 | ПЗ №467 | Шкаф для хранения постельного белья, 800х400х1910(h) | шт. | 1 | 29719.8105 | Материал | Технологические решения | Шкаф для хранения постельного белья, 800х400х1910(h) | шт. | 1 | шт. | 477 |  | 29719.8105 | 0 | [5 empty] | 0 | 0% | #VALUE!
Технологические решения | Раздел 1. Новый раздел | 478 | ПЗ №468 | Аптечка | компл. | 1 | 13209.3679 | Материал | Технологические решения | Аптечка | компл. | 1 | компл. | 478 |  | 13209.3679 | 0 | [5 empty] | 0 | 0% | #VALUE!
Технологические решения | Раздел 1. Новый раздел | 479 | ПЗ №469 | Клеенки | компл. | 1 | 15410.5068 | Материал | Технологические решения | Клеенки | компл. | 1 | компл. | 479 |  | 15410.5068 | 0 | [5 empty] | 0 | 0% | #VALUE!
Технологические решения | Раздел 1. Новый раздел | 480 | ПЗ №470 | Ковровое покрытие | компл. | 1 | 71327.2917 | Материал | Технологические решения | Ковровое покрытие | компл. | 1 | компл. | 480 |  | 71327.2917 | 0 | [5 empty] | 0 | 0% | #VALUE!
Технологические решения | Раздел 1. Новый раздел | 481 | ПЗ №471 | Комплект полотенец | компл. | 1 | 44029.1142 | Материал | Технологические решения | Комплект полотенец | компл. | 1 | компл. | 481 |  | 44029.1142 | 0 | [5 empty] | 0 | 0% | #VALUE!
Технологические решения | Раздел 1. Новый раздел | 482 | ПЗ №472 | Комплект постельного белья | компл. | 1 | 59439.6209 | Материал | Технологические решения | Комплект постельного белья | компл. | 1 | компл. | 482 |  | 59439.6209 | 0 | [5 empty] | 0 | 0% | #VALUE!
Технологические решения | Раздел 1. Новый раздел | 483 | ПЗ №473 | Комплект посуды и столовых приборов | компл. | 1 | 43809.8873 | Материал | Технологические решения | Комплект посуды и столовых приборов | компл. | 1 | компл. | 483 |  | 43809.8873 | 0 | [5 empty] | 0 | 0% | #VALUE!
Технологические решения | Раздел 1. Новый раздел | 484 | ПЗ №474 | Матрац детский пружинный | компл. | 1 | 274744.4602 | Материал | Технологические решения | Матрац детский пружинный | компл. | 1 | компл. | 484 |  | 274744.4602 | 0 | [5 empty] | 0 | 0% | #VALUE!
Технологические решения | Раздел 1. Новый раздел | 485 | ПЗ №475 | Наматрасник (2 смены) | компл. | 1 | 66044.3048 | Материал | Технологические решения | Наматрасник (2 смены) | компл. | 1 | компл. | 485 |  | 66044.3048 | 0 | [5 empty] | 0 | 0% | #VALUE!
Технологические решения | Раздел 1. Новый раздел | 486 | ПЗ №476 | Одеяло детское | компл. | 1 | 41827.9753 | Материал | Технологические решения | Одеяло детское | компл. | 1 | компл. | 486 |  | 41827.9753 | 0 | [5 empty] | 0 | 0% | #VALUE!
Технологические решения | Раздел 1. Новый раздел | 487 | ПЗ №477 | Подушка детская | компл. | 1 | 39626.8364 | Материал | Технологические решения | Подушка детская | компл. | 1 | компл. | 487 |  | 39626.8364 | 0 | [5 empty] | 0 | 0% | #VALUE!
Технологические решения | Раздел 1. Новый раздел | 488 | ПЗ №478 | Шкаф сушильный. 1524х373х1641(h), 230В/3Ф, 2 кВт | шт. | 1 | 176117.7239 | Материал | Технологические решения | Шкаф сушильный. 1524х373х1641(h), 230В/3Ф, 2 кВт | шт. | 1 | шт. | 488 |  | 176117.7239 | 0 | [5 empty] | 0 | 0% | #VALUE!
Технологические решения | Раздел 1. Новый раздел | 489 | ПЗ №479 | Банкетка регулируемая по высоте №0-№3, 1100х300х260/340(h) | шт. | 3 | 416078.6137 | Материал | Технологические решения | Банкетка регулируемая по высоте №0-№3, 1100х300х260/340(h) | шт. | 3 | шт. | 489 |  | 416078.6137 | 0 | [5 empty] | 0 | 0% | #VALUE!
Технологические решения | Раздел 1. Новый раздел | 490 | ПЗ №480 | Вешалка напольная Verdone 335x335х1780(h) | шт. | 1 | 26417.4685 | Материал | Технологические решения | Вешалка напольная Verdone 335x335х1780(h) | шт. | 1 | шт. | 490 |  | 26417.4685 | 0 | [5 empty] | 0 | 0% | #VALUE!
Технологические решения | Раздел 1. Новый раздел | 491 | ПЗ №481 | Шкаф для одежды, двухдверный, 700х400х2050(h) | шт. | 1 | 35223.2913 | Материал | Технологические решения | Шкаф для одежды, двухдверный, 700х400х2050(h) | шт. | 1 | шт. | 491 |  | 35223.2913 | 0 | [5 empty] | 0 | 0% | #VALUE!
Технологические решения | Раздел 1. Новый раздел | 492 | ПЗ №482 | Шкаф для одежды, детский, 5 секционный, 1350х350х1500(h) | шт. | 4 | 118879.2418 | Материал | Технологические решения | Шкаф для одежды, детский, 5 секционный, 1350х350х1500(h) | шт. | 4 | шт. | 492 |  | 118879.2418 | 0 | [5 empty] | 0 | 0% | #VALUE!
Технологические решения | Раздел 1. Новый раздел | 493 | ПЗ №483 | Шкаф для одежды, детский, 5 секционный, 1350х350х1500(h) | шт. | 1 | 29719.8105 | Материал | Технологические решения | Шкаф для одежды, детский, 5 секционный, 1350х350х1500(h) | шт. | 1 | шт. | 493 |  | 29719.8105 | 0 | [5 empty] | 0 | 0% | #VALUE!
Технологические решения | Раздел 1. Новый раздел | 494 | ПЗ №484 | Зеркало настенное, 400х1500(h) | шт | 1 | 12108.1648 | Материал | Технологические решения | Зеркало настенное, 400х1500(h) | шт | 1 | шт | 494 |  | 12108.1648 | 0 | [5 empty] | 0 | 0% | #VALUE!
Технологические решения | Раздел 1. Новый раздел | 495 | ПЗ №1 | Компьютер, 1Ф/230В, 0.5 кВт, 594x180x468(h) | шт. | 1 | 433691.5265 | Материал | Технологические решения | Компьютер, 1Ф/230В, 0.5 кВт, 594x180x468(h) | шт. | 1 | шт. | 495 |  | 433691.5265 | 433691.5265 |  | 143287.1563 | 143287.1563 |  | 143287.1563 | 143287.1563 | 66.96% | 160296.9123
Технологические решения | Раздел 1. Новый раздел | 496 | ПЗ №2 | МФУ лазерное, 1Ф/230В, 0.260 кВт, 288х398х231(h) | шт. | 1 | 72648.9888 | Материал | Технологические решения | МФУ лазерное, 1Ф/230В, 0.260 кВт, 288х398х231(h) | шт. | 1 | шт. | 496 |  | 72648.9888 | 0 | [5 empty] | 0 | 0% | #VALUE!
Технологические решения | Раздел 1. Новый раздел | 497 | ПЗ №3 | Облучатель УФ бактерицидный, настенный, 1Ф/230В, 0.15 кВт, 1090х150х100(h) | шт. | 1 | 30600.5195 | Материал | Технологические решения | Облучатель УФ бактерицидный, настенный, 1Ф/230В, 0.15 кВт, 1090х150х100(h) | шт. | 1 | шт. | 497 |  | 30600.5195 | 0 | [5 empty] | 0 | 0% | #VALUE!
Технологические решения | Раздел 1. Новый раздел | 498 | ПЗ №4 | Телевизор, 1Ф/230В, 0.15 кВт, 1095х63х633(h) | Шт. | 1 | 129666.9767 | Материал | Технологические решения | Телевизор, 1Ф/230В, 0.15 кВт, 1095х63х633(h) | Шт. | 1 | Шт. | 498 |  | 129666.9767 | 0 | [5 empty] | 0 | 0% | #VALUE!
Технологические решения | Раздел 1. Новый раздел | 499 | ПЗ №489 | Стол детский, 600х450х400(h) | шт. | 1 | 11161.561 | Материал | Технологические решения | Стол детский, 600х450х400(h) | шт. | 1 | шт. | 499 |  | 11161.561 | 0 | [5 empty] | 0 | 0% | #VALUE!
Технологические решения | Раздел 1. Новый раздел | 500 | ПЗ №490 | Стол детский, 1200х450х400(h) | шт. | 12 | 105671.1412 | Материал | Технологические решения | Стол детский, 1200х450х400(h) | шт. | 12 | шт. | 500 |  | 105671.1412 | 0 | [5 empty] | 0 | 0% | #VALUE!
Технологические решения | Раздел 1. Новый раздел | 501 | ПЗ №491 | Стол письменный, однотумбовый, 1200х600х700(h) | шт. | 1 | 14529.7978 | Материал | Технологические решения | Стол письменный, однотумбовый, 1200х600х700(h) | шт. | 1 | шт. | 501 |  | 14529.7978 | 0 | [5 empty] | 0 | 0% | #VALUE!
Технологические решения | Раздел 1. Новый раздел | 502 | ПЗ №492 | Стул детский, ростовая группа 0, высота сидения 220 мм, 230х255х440(h) | шт. | 25 | 56687.2469 | Материал | Технологические решения | Стул детский, ростовая группа 0, высота сидения 220 мм, 230х255х440(h) | шт. | 25 | шт. | 502 |  | 56687.2469 | 0 | [5 empty] | 0 | 0% | #VALUE!
Технологические решения | Раздел 1. Новый раздел | 503 | ПЗ №493 | Стул офисный,570х580х1175(h) | шт. | 1 | 32119.9009 | Материал | Технологические решения | Стул офисный,570х580х1175(h) | шт. | 1 | шт. | 503 |  | 32119.9009 | 0 | [5 empty] | 0 | 0% | #VALUE!
Технологические решения | Раздел 1. Новый раздел | 504 | ПЗ №494 | Тумба подкатная с 3 ящиками, 449х596х750(h) | шт. | 1 | 20693.4936 | Материал | Технологические решения | Тумба подкатная с 3 ящиками, 449х596х750(h) | шт. | 1 | шт. | 504 |  | 20693.4936 | 0 | [5 empty] | 0 | 0% | #VALUE!
Технологические решения | Раздел 1. Новый раздел | 505 | ПЗ №495 | Cтеллаж 770х370х2000(h) | шт. | 4 | 99858.4618 | Материал | Технологические решения | Cтеллаж 770х370х2000(h) | шт. | 4 | шт. | 505 |  | 99858.4618 | 0 | [5 empty] | 0 | 0% | #VALUE!
Технологические решения | Раздел 1. Новый раздел | 506 | ПЗ №496 | Доска для развития мелкой моторики, 1000х600(h) | шт. | 3 | 101048.3693 | Материал | Технологические решения | Доска для развития мелкой моторики, 1000х600(h) | шт. | 3 | шт. | 506 |  | 101048.3693 | 0 | [5 empty] | 0 | 0% | #VALUE!
Технологические решения | Раздел 1. Новый раздел | 507 | ПЗ №497 | Настенная полка для книг и журналов 740x70x740(h) | шт. | 3 | 12878.6268 | Материал | Технологические решения | Настенная полка для книг и журналов 740x70x740(h) | шт. | 3 | шт. | 507 |  | 12878.6268 | 0 | [5 empty] | 0 | 0% | #VALUE!
Технологические решения | Раздел 1. Новый раздел | 508 | ПЗ №498 | Стенка детская: Стеллаж для хранения с пластиковыми контейнерами 826x350x650(h) 1 шт., Стеллаж для хранения с пластиковыми контейнерами826x350x300(h) 2 шт., Стеллаж для хранения с пластиковыми контейнерами1136x350x300 (h) 1шт., Стеллаж для игрушек 700x234x950(h) 1шт. | шт. | 1 | 176117.7239 | Материал | Технологические решения | Стенка детская: Стеллаж для хранения с пластиковыми контейнерами 826x350x650(h) 1 шт., Стеллаж для хранения с пластиковыми контейнерами826x350x300(h) 2 шт., Стеллаж для хранения с пластиковыми контейнерами1136x350x300 (h) 1шт., Стеллаж для игрушек 700x234x950(h) 1шт. | шт. | 1 | шт. | 508 |  | 176117.7239 | 0 | [5 empty] | 0 | 0% | #VALUE!
Технологические решения | Раздел 1. Новый раздел | 509 | ПЗ №499 | Тумба для документов 1800x300x650(h) | шт. | 1 | 16951.4307 | Материал | Технологические решения | Тумба для документов 1800x300x650(h) | шт. | 1 | шт. | 509 |  | 16951.4307 | 0 | [5 empty] | 0 | 0% | #VALUE!
Технологические решения | Раздел 1. Новый раздел | 510 | ПЗ №500 | Тумба с 2 ящиками 826x234x300 (h) | шт. | 4 | 43148.4052 | Материал | Технологические решения | Тумба с 2 ящиками 826x234x300 (h) | шт. | 4 | шт. | 510 |  | 43148.4052 | 0 | [5 empty] | 0 | 0% | #VALUE!
Технологические решения | Раздел 1. Новый раздел | 511 | ПЗ №501 | Шкаф 770х370x2000 (h) | шт. | 1 | 21574.2026 | Материал | Технологические решения | Шкаф 770х370x2000 (h) | шт. | 1 | шт. | 511 |  | 21574.2026 | 0 | [5 empty] | 0 | 0% | #VALUE!
Технологические решения | Раздел 1. Новый раздел | 512 | ПЗ №502 | Доска пробковая, 1000х1000(h) | шт. | 1 | 10567.2408 | Материал | Технологические решения | Доска пробковая, 1000х1000(h) | шт. | 1 | шт. | 512 |  | 10567.2408 | 0 | [5 empty] | 0 | 0% | #VALUE!
Технологические решения | Раздел 1. Новый раздел | 513 | ПЗ №503 | Доска настенная магнитно-маркерная, одноэлементная, 20х1500х1000(h) | Шт. | 1 | 14309.3037 | Материал | Технологические решения | Доска настенная магнитно-маркерная, одноэлементная, 20х1500х1000(h) | Шт. | 1 | Шт. | 513 |  | 14309.3037 | 0 | [5 empty] | 0 | 0% | #VALUE!
Технологические решения | Раздел 1. Новый раздел | 514 | ПЗ №504 | Контейнер для отходов, с педалью, объём 13 л, d260х345(h) | шт. | 1 | 15410.5068 | Материал | Технологические решения | Контейнер для отходов, с педалью, объём 13 л, d260х345(h) | шт. | 1 | шт. | 514 |  | 15410.5068 | 0 | [5 empty] | 0 | 0% | #VALUE!
Технологические решения | Раздел 1. Новый раздел | 515 | ПЗ №505 | Бумага (белая, цветная, для обследования, игры и экспериментирования) | компл. | 1 | 13869.5828 | Материал | Технологические решения | Бумага (белая, цветная, для обследования, игры и экспериментирования) | компл. | 1 | компл. | 515 |  | 13869.5828 | 0 | [5 empty] | 0 | 0% | #VALUE!
Технологические решения | Раздел 1. Новый раздел | 516 | ПЗ №506 | Бумага разного цвета и формата | компл. | 1 | 13869.5828 | Материал | Технологические решения | Бумага разного цвета и формата | компл. | 1 | компл. | 516 |  | 13869.5828 | 0 | [5 empty] | 0 | 0% | #VALUE!
Технологические решения | Раздел 1. Новый раздел | 517 | ПЗ №507 | Ветряная вертушка | компл. | 1 | 7485.3929 | Материал | Технологические решения | Ветряная вертушка | компл. | 1 | компл. | 517 |  | 7485.3929 | 0 | [5 empty] | 0 | 0% | #VALUE!
Технологические решения | Раздел 1. Новый раздел | 518 | ПЗ №508 | Защитные покрытия для столов | компл. | 1 | 22015.1907 | Материал | Технологические решения | Защитные покрытия для столов | компл. | 1 | компл. | 518 |  | 22015.1907 | 0 | [5 empty] | 0 | 0% | #VALUE!
Технологические решения | Раздел 1. Новый раздел | 519 | ПЗ №509 | Зеркало (небьющееся) | компл. | 1 | 34232.3353 | Материал | Технологические решения | Зеркало (небьющееся) | компл. | 1 | компл. | 519 |  | 34232.3353 | 0 | [5 empty] | 0 | 0% | #VALUE!
Технологические решения | Раздел 1. Новый раздел | 520 | ПЗ №510 | Игровая мебель "Магазин" | компл. | 1 | 20913.9876 | Материал | Технологические решения | Игровая мебель "Магазин" | компл. | 1 | компл. | 520 |  | 20913.9876 | 0 | [5 empty] | 0 | 0% | #VALUE!
Технологические решения | Раздел 1. Новый раздел | 521 | ПЗ №511 | Игровая мебель "Уголок ряжения" | компл. | 1 | 31920.9494 | Материал | Технологические решения | Игровая мебель "Уголок ряжения" | компл. | 1 | компл. | 521 |  | 31920.9494 | 0 | [5 empty] | 0 | 0% | #VALUE!
Технологические решения | Раздел 1. Новый раздел | 522 | ПЗ №512 | Игровая мебель "Центр воды и песка" | компл. | 1 | 16291.2158 | Материал | Технологические решения | Игровая мебель "Центр воды и песка" | компл. | 1 | компл. | 522 |  | 16291.2158 | 0 | [5 empty] | 0 | 0% | #VALUE!
Технологические решения | Раздел 1. Новый раздел | 523 | ПЗ №513 | Изображение человеческого лица с изменяющимися элементами для обозначения различных эмоциональных состояний людей | компл. | 1 | 5503.4809 | Материал | Технологические решения | Изображение человеческого лица с изменяющимися элементами для обозначения различных эмоциональных состояний людей | компл. | 1 | компл. | 523 |  | 5503.4809 | 0 | [5 empty] | 0 | 0% | #VALUE!
Технологические решения | Раздел 1. Новый раздел | 524 | ПЗ №514 | Информационные плакаты, которые напоминают ребенку последовательность гигиенических действий | компл. | 1 | 5503.4809 | Материал | Технологические решения | Информационные плакаты, которые напоминают ребенку последовательность гигиенических действий | компл. | 1 | компл. | 524 |  | 5503.4809 | 0 | [5 empty] | 0 | 0% | #VALUE!
Технологические решения | Раздел 1. Новый раздел | 525 | ПЗ №515 | Карандаши цветные утолщенные (основные цвета) | компл. | 1 | 9466.0378 | Материал | Технологические решения | Карандаши цветные утолщенные (основные цвета) | компл. | 1 | компл. | 525 |  | 9466.0378 | 0 | [5 empty] | 0 | 0% | #VALUE!
Технологические решения | Раздел 1. Новый раздел | 526 | ПЗ №516 | Карточки-открытки с изображением полярных эмоциональных состояний | компл. | 1 | 3302.342 | Материал | Технологические решения | Карточки-открытки с изображением полярных эмоциональных состояний | компл. | 1 | компл. | 526 |  | 3302.342 | 0 | [5 empty] | 0 | 0% | #VALUE!
Технологические решения | Раздел 1. Новый раздел | 527 | ПЗ №517 | Кисти | компл. | 1 | 6163.6958 | Материал | Технологические решения | Кисти | компл. | 1 | компл. | 527 |  | 6163.6958 | 0 | [5 empty] | 0 | 0% | #VALUE!
Технологические решения | Раздел 1. Новый раздел | 528 | ПЗ №518 | Книги для детей с различными сюжетами и картинками | компл. | 1 | 4403.545 | Материал | Технологические решения | Книги для детей с различными сюжетами и картинками | компл. | 1 | компл. | 528 |  | 4403.545 | 0 | [5 empty] | 0 | 0% | #VALUE!
Технологические решения | Раздел 1. Новый раздел | 529 | ПЗ №519 | Книжки-раскраски | компл. | 1 | 4403.545 | Материал | Технологические решения | Книжки-раскраски | компл. | 1 | компл. | 529 |  | 4403.545 | 0 | [5 empty] | 0 | 0% | #VALUE!
Технологические решения | Раздел 1. Новый раздел | 530 | ПЗ №520 | Комплект мебели для игры с куклой | компл. | 1 | 27077.6834 | Материал | Технологические решения | Комплект мебели для игры с куклой | компл. | 1 | компл. | 530 |  | 27077.6834 | 0 | [5 empty] | 0 | 0% | #VALUE!
Технологические решения | Раздел 1. Новый раздел | 531 | ПЗ №521 | Конструктор с мягкими, гибкими блоками | компл. | 1 | 11447.9498 | Материал | Технологические решения | Конструктор с мягкими, гибкими блоками | компл. | 1 | компл. | 531 |  | 11447.9498 | 0 | [5 empty] | 0 | 0% | #VALUE!
Технологические решения | Раздел 1. Новый раздел | 532 | ПЗ №522 | Костюмы сказочных персонажей, животных | компл. | 1 | 74850.1277 | Материал | Технологические решения | Костюмы сказочных персонажей, животных | компл. | 1 | компл. | 532 |  | 74850.1277 | 0 | [5 empty] | 0 | 0% | #VALUE!
Технологические решения | Раздел 1. Новый раздел | 533 | ПЗ №523 | Крупная мягко набивная игрушка | компл. | 1 | 16510.4426 | Материал | Технологические решения | Крупная мягко набивная игрушка | компл. | 1 | компл. | 533 |  | 16510.4426 | 0 | [5 empty] | 0 | 0% | #VALUE!
Технологические решения | Раздел 1. Новый раздел | 534 | ПЗ №524 | Крупногабаритный напольный конструктор | компл. | 1 | 102368.7992 | Материал | Технологические решения | Крупногабаритный напольный конструктор | компл. | 1 | компл. | 534 |  | 102368.7992 | 0 | [5 empty] | 0 | 0% | #VALUE!
Технологические решения | Раздел 1. Новый раздел | 535 | ПЗ №525 | Кубики разрезные (складные) | компл. | 1 | 5723.9749 | Материал | Технологические решения | Кубики разрезные (складные) | компл. | 1 | компл. | 535 |  | 5723.9749 | 0 | [5 empty] | 0 | 0% | #VALUE!
Технологические решения | Раздел 1. Новый раздел | 536 | ПЗ №526 | Матрешка | компл. | 1 | 5944.469 | Материал | Технологические решения | Матрешка | компл. | 1 | компл. | 536 |  | 5944.469 | 0 | [5 empty] | 0 | 0% | #VALUE!
Технологические решения | Раздел 1. Новый раздел | 537 | ПЗ №527 | Мозаика | компл. | 1 | 5944.469 | Материал | Технологические решения | Мозаика | компл. | 1 | компл. | 537 |  | 5944.469 | 0 | [5 empty] | 0 | 0% | #VALUE!
Технологические решения | Раздел 1. Новый раздел | 538 | ПЗ №528 | Набор (дидактическая кукла, одежда, предметы, аксессуары) с методическим пособием | компл. | 1 | 15850.2277 | Материал | Технологические решения | Набор (дидактическая кукла, одежда, предметы, аксессуары) с методическим пособием | компл. | 1 | компл. | 538 |  | 15850.2277 | 0 | [5 empty] | 0 | 0% | #VALUE!
Технологические решения | Раздел 1. Новый раздел | 539 | ПЗ №529 | Набор для игр с песком | компл. | 1 | 13209.3679 | Материал | Технологические решения | Набор для игр с песком | компл. | 1 | компл. | 539 |  | 13209.3679 | 0 | [5 empty] | 0 | 0% | #VALUE!
Технологические решения | Раздел 1. Новый раздел | 540 | ПЗ №530 | Набор для экспериментирования с водой | компл. | 1 | 13209.3679 | Материал | Технологические решения | Набор для экспериментирования с водой | компл. | 1 | компл. | 540 |  | 13209.3679 | 0 | [5 empty] | 0 | 0% | #VALUE!
Технологические решения | Раздел 1. Новый раздел | 541 | ПЗ №531 | Набор игровой кухонной посуды | компл. | 1 | 9245.5437 | Материал | Технологические решения | Набор игровой кухонной посуды | компл. | 1 | компл. | 541 |  | 9245.5437 | 0 | [5 empty] | 0 | 0% | #VALUE!
Технологические решения | Раздел 1. Новый раздел | 542 | ПЗ №532 | Набор игровых медицинских принадлежностей | компл. | 1 | 11887.6707 | Материал | Технологические решения | Набор игровых медицинских принадлежностей | компл. | 1 | компл. | 542 |  | 11887.6707 | 0 | [5 empty] | 0 | 0% | #VALUE!
Технологические решения | Раздел 1. Новый раздел | 543 | ПЗ №533 | Набор игрушек-забав (игрушки-пищалки, игрушки со звуковыми эффектами) | компл. | 1 | 4403.545 | Материал | Технологические решения | Набор игрушек-забав (игрушки-пищалки, игрушки со звуковыми эффектами) | компл. | 1 | компл. | 543 |  | 4403.545 | 0 | [5 empty] | 0 | 0% | #VALUE!
Технологические решения | Раздел 1. Новый раздел | 544 | ПЗ №534 | Набор из шнурков и крупных элементов разных форм и цветов для нанизывания | компл. | 1 | 5503.4809 | Материал | Технологические решения | Набор из шнурков и крупных элементов разных форм и цветов для нанизывания | компл. | 1 | компл. | 544 |  | 5503.4809 | 0 | [5 empty] | 0 | 0% | #VALUE!
Технологические решения | Раздел 1. Новый раздел | 545 | ПЗ №535 | Набор овощей и фруктов | компл. | 1 | 5503.4809 | Материал | Технологические решения | Набор овощей и фруктов | компл. | 1 | компл. | 545 |  | 5503.4809 | 0 | [5 empty] | 0 | 0% | #VALUE!
Технологические решения | Раздел 1. Новый раздел | 546 | ПЗ №536 | Набор продуктов для завтрака - обеда | компл. | 1 | 5503.4809 | Материал | Технологические решения | Набор продуктов для завтрака - обеда | компл. | 1 | компл. | 546 |  | 5503.4809 | 0 | [5 empty] | 0 | 0% | #VALUE!
Технологические решения | Раздел 1. Новый раздел | 547 | ПЗ №537 | Набор фигурок человечков | компл. | 1 | 5503.4809 | Материал | Технологические решения | Набор фигурок человечков | компл. | 1 | компл. | 547 |  | 5503.4809 | 0 | [5 empty] | 0 | 0% | #VALUE!
Технологические решения | Раздел 1. Новый раздел | 548 | ПЗ №538 | Наборы картинок с изображениями предметов, животных с детенышами, одежды, транспорта, мебели, игрушек, посуды | компл. | 1 | 5063.76 | Материал | Технологические решения | Наборы картинок с изображениями предметов, животных с детенышами, одежды, транспорта, мебели, игрушек, посуды | компл. | 1 | компл. | 548 |  | 5063.76 | 0 | [5 empty] | 0 | 0% | #VALUE!
Технологические решения | Раздел 1. Новый раздел | 549 | ПЗ №539 | Наборы объемных и плоских игрушек: дикие животные, домашние животные, овощи, фрукты | компл. | 1 | 19812.7846 | Материал | Технологические решения | Наборы объемных и плоских игрушек: дикие животные, домашние животные, овощи, фрукты | компл. | 1 | компл. | 549 |  | 19812.7846 | 0 | [5 empty] | 0 | 0% | #VALUE!
Технологические решения | Раздел 1. Новый раздел | 550 | ПЗ №540 | Народная игрушка - забава (например неваляшка, волчок, крутящиеся гимнасты и пр.) | компл. | 1 | 7704.6198 | Материал | Технологические решения | Народная игрушка - забава (например неваляшка, волчок, крутящиеся гимнасты и пр.) | компл. | 1 | компл. | 550 |  | 7704.6198 | 0 | [5 empty] | 0 | 0% | #VALUE!
Технологические решения | Раздел 1. Новый раздел | 551 | ПЗ №541 | Пазлы из различных материалов, изображающие природу, растения, времена года (с количеством элементов до 10) | компл. | 1 | 9686.5318 | Материал | Технологические решения | Пазлы из различных материалов, изображающие природу, растения, времена года (с количеством элементов до 10) | компл. | 1 | компл. | 551 |  | 9686.5318 | 0 | [5 empty] | 0 | 0% | #VALUE!
Технологические решения | Раздел 1. Новый раздел | 552 | ПЗ №542 | Парные картинки и карточки разной тематики (животные, птицы, овощи, фрукты), позволяющие сравнивать, сопоставлять, находить похожие, организовывать игру нескольких детей | компл. | 1 | 4403.545 | Материал | Технологические решения | Парные картинки и карточки разной тематики (животные, птицы, овощи, фрукты), позволяющие сравнивать, сопоставлять, находить похожие, организовывать игру нескольких детей | компл. | 1 | компл. | 552 |  | 4403.545 | 0 | [5 empty] | 0 | 0% | #VALUE!
Технологические решения | Раздел 1. Новый раздел | 553 | ПЗ №543 | Пирамидка среднего размера | компл. | 1 | 4843.2659 | Материал | Технологические решения | Пирамидка среднего размера | компл. | 1 | компл. | 553 |  | 4843.2659 | 0 | [5 empty] | 0 | 0% | #VALUE!
Технологические решения | Раздел 1. Новый раздел | 554 | ПЗ №544 | Подставка-держатель для дисков | компл. | 1 | 16730.9367 | Материал | Технологические решения | Подставка-держатель для дисков | компл. | 1 | компл. | 554 |  | 16730.9367 | 0 | [5 empty] | 0 | 0% | #VALUE!
Технологические решения | Раздел 1. Новый раздел | 555 | ПЗ №545 | Подставки для карандашей, фломастеров | компл. | 1 | 4953.5129 | Материал | Технологические решения | Подставки для карандашей, фломастеров | компл. | 1 | компл. | 555 |  | 4953.5129 | 0 | [5 empty] | 0 | 0% | #VALUE!
Технологические решения | Раздел 1. Новый раздел | 556 | ПЗ №546 | Подставки для кисточек | компл. | 1 | 33022.1524 | Материал | Технологические решения | Подставки для кисточек | компл. | 1 | компл. | 556 |  | 33022.1524 | 0 | [5 empty] | 0 | 0% | #VALUE!
Технологические решения | Раздел 1. Новый раздел | 557 | ПЗ №547 | Развивающие игры на объемное моделирование (игрушки- емкости с предметами объемных тел для вкладывания, перекладывания, группировки, сортировки, обследования, сравнения по размерам, форме и цвету) | компл. | 1 | 43148.4052 | Материал | Технологические решения | Развивающие игры на объемное моделирование (игрушки- емкости с предметами объемных тел для вкладывания, перекладывания, группировки, сортировки, обследования, сравнения по размерам, форме и цвету) | компл. | 1 | компл. | 557 |  | 43148.4052 | 0 | [5 empty] | 0 | 0% | #VALUE!
Технологические решения | Раздел 1. Новый раздел | 558 | ПЗ №548 | Разрезные картинки, демонстрирующие природу, времена года, стихии, растения, животных, разделенные на две части по прямой | компл. | 1 | 6163.6958 | Материал | Технологические решения | Разрезные картинки, демонстрирующие природу, времена года, стихии, растения, животных, разделенные на две части по прямой | компл. | 1 | компл. | 558 |  | 6163.6958 | 0 | [5 empty] | 0 | 0% | #VALUE!
Технологические решения | Раздел 1. Новый раздел | 559 | ПЗ №549 | Рамки с 2 - 3 видами застежек | компл. | 1 | 9245.5437 | Материал | Технологические решения | Рамки с 2 - 3 видами застежек | компл. | 1 | компл. | 559 |  | 9245.5437 | 0 | [5 empty] | 0 | 0% | #VALUE!
Технологические решения | Раздел 1. Новый раздел | 560 | ПЗ №550 | Салфетки бумажные, тканевые | компл. | 1 | 3962.5569 | Материал | Технологические решения | Салфетки бумажные, тканевые | компл. | 1 | компл. | 560 |  | 3962.5569 | 0 | [5 empty] | 0 | 0% | #VALUE!
Технологические решения | Раздел 1. Новый раздел | 561 | ПЗ №551 | Сетевой фильтр | компл. | 1 | 2642.127 | Материал | Технологические решения | Сетевой фильтр | компл. | 1 | компл. | 561 |  | 2642.127 | 0 | [5 empty] | 0 | 0% | #VALUE!
Технологические решения | Раздел 1. Новый раздел | 562 | ПЗ №552 | Сметки/совок/веник | компл. | 1 | 3522.836 | Материал | Технологические решения | Сметки/совок/веник | компл. | 1 | компл. | 562 |  | 3522.836 | 0 | [5 empty] | 0 | 0% | #VALUE!
Технологические решения | Раздел 1. Новый раздел | 563 | ПЗ №553 | Сортировщик с объемными вкладышами различной тематики, формы и цветов | компл. | 1 | 8585.3288 | Материал | Технологические решения | Сортировщик с объемными вкладышами различной тематики, формы и цветов | компл. | 1 | компл. | 563 |  | 8585.3288 | 0 | [5 empty] | 0 | 0% | #VALUE!
Технологические решения | Раздел 1. Новый раздел | 564 | ПЗ №554 | Стаканчик-непроливайка | компл. | 1 | 1981.9121 | Материал | Технологические решения | Стаканчик-непроливайка | компл. | 1 | компл. | 564 |  | 1981.9121 | 0 | [5 empty] | 0 | 0% | #VALUE!
Технологические решения | Раздел 1. Новый раздел | 565 | ПЗ №555 | Стенды | компл. | 1 | 44029.1142 | Материал | Технологические решения | Стенды | компл. | 1 | компл. | 565 |  | 44029.1142 | 0 | [5 empty] | 0 | 0% | #VALUE!
Технологические решения | Раздел 1. Новый раздел | 566 | ПЗ №556 | Стержни на платформе с набором цветных колец, шаров, катушек, полусфер для нанизывания | компл. | 1 | 8366.1019 | Материал | Технологические решения | Стержни на платформе с набором цветных колец, шаров, катушек, полусфер для нанизывания | компл. | 1 | компл. | 566 |  | 8366.1019 | 0 | [5 empty] | 0 | 0% | #VALUE!
Технологические решения | Раздел 1. Новый раздел | 567 | ПЗ №557 | Тележка-ящик (крупная) | компл. | 1 | 3302.342 | Материал | Технологические решения | Тележка-ящик (крупная) | компл. | 1 | компл. | 567 |  | 3302.342 | 0 | [5 empty] | 0 | 0% | #VALUE!
Технологические решения | Раздел 1. Новый раздел | 568 | ПЗ №66 | Телефонный аппарат | компл. | 1 | 4843.2659 | Материал | Технологические решения | Телефонный аппарат | компл. | 1 | компл. | 568 |  | 4843.2659 | 0 | [5 empty] | 0 | 0% | #VALUE!
Технологические решения | Раздел 1. Новый раздел | 569 | ПЗ №559 | Тематический набор сказочных персонажей | компл. | 1 | 4403.545 | Материал | Технологические решения | Тематический набор сказочных персонажей | компл. | 1 | компл. | 569 |  | 4403.545 | 0 | [5 empty] | 0 | 0% | #VALUE!
Технологические решения | Раздел 1. Новый раздел | 570 | ПЗ №560 | Точилка для карандашей | компл. | 1 | 1320.4299 | Материал | Технологические решения | Точилка для карандашей | компл. | 1 | компл. | 570 |  | 1320.4299 | 0 | [5 empty] | 0 | 0% | #VALUE!
Технологические решения | Раздел 1. Новый раздел | 571 | ПЗ №561 | Указка | компл. | 1 | 5723.9749 | Материал | Технологические решения | Указка | компл. | 1 | компл. | 571 |  | 5723.9749 | 0 | [5 empty] | 0 | 0% | #VALUE!
Технологические решения | Раздел 1. Новый раздел | 572 | ПЗ №562 | Фартук и нарукавники для детей | компл. | 1 | 8585.3288 | Материал | Технологические решения | Фартук и нарукавники для детей | компл. | 1 | компл. | 572 |  | 8585.3288 | 0 | [5 empty] | 0 | 0% | #VALUE!
Технологические решения | Раздел 1. Новый раздел | 573 | ПЗ №563 | Фломастеры утолщенные | компл. | 1 | 9907.0259 | Материал | Технологические решения | Фломастеры утолщенные | компл. | 1 | компл. | 573 |  | 9907.0259 | 0 | [5 empty] | 0 | 0% | #VALUE!
Технологические решения | Раздел 1. Новый раздел | 574 | ПЗ №564 | Шапочки-маски/маски сказочных персонажей, животных | компл. | 1 | 16510.4426 | Материал | Технологические решения | Шапочки-маски/маски сказочных персонажей, животных | компл. | 1 | компл. | 574 |  | 16510.4426 | 0 | [5 empty] | 0 | 0% | #VALUE!
Технологические решения | Раздел 1. Новый раздел | 575 | ПЗ №565 | Ширма настольная или напольная для театрализованных игр | компл. | 1 | 45130.3172 | Материал | Технологические решения | Ширма настольная или напольная для театрализованных игр | компл. | 1 | компл. | 575 |  | 45130.3172 | 0 | [5 empty] | 0 | 0% | #VALUE!
Технологические решения | Раздел 1. Новый раздел | 576 | ПЗ №566 | Элементы костюмов и украшений | компл. | 1 | 16510.4426 | Материал | Технологические решения | Элементы костюмов и украшений | компл. | 1 | компл. | 576 |  | 16510.4426 | 0 | [5 empty] | 0 | 0% | #VALUE!
Технологические решения | Раздел 1. Новый раздел | 577 | ПЗ №567 | Кровать детская, 1400х600х820 (h) | шт. | 25 | 412776.2717 | Материал | Технологические решения | Кровать детская, 1400х600х820 (h) | шт. | 25 | шт. | 577 |  | 412776.2717 | 0 | [5 empty] | 0 | 0% | #VALUE!
Технологические решения | Раздел 1. Новый раздел | 578 | ПЗ №568 | Стул детский, ростовая группа 0, высота сидения 220 мм, 230х255х440(h) | шт. | 14 | 31744.8076 | Материал | Технологические решения | Стул детский, ростовая группа 0, высота сидения 220 мм, 230х255х440(h) | шт. | 14 | шт. | 578 |  | 31744.8076 | 0 | [5 empty] | 0 | 0% | #VALUE!
Технологические решения | Раздел 1. Новый раздел | 579 | ПЗ №569 | Стул детский, ростовая группа 1,высота сидения 260 мм, 250х260х510(h) | шт. | 11 | 27122.0357 | Материал | Технологические решения | Стул детский, ростовая группа 1,высота сидения 260 мм, 250х260х510(h) | шт. | 11 | шт. | 579 |  | 27122.0357 | 0 | [5 empty] | 0 | 0% | #VALUE!
Технологические решения | Раздел 1. Новый раздел | 580 | ПЗ №570 | Шкаф для хранения постельного белья, 800х400х1910(h) | шт. | 1 | 29719.8105 | Материал | Технологические решения | Шкаф для хранения постельного белья, 800х400х1910(h) | шт. | 1 | шт. | 580 |  | 29719.8105 | 0 | [5 empty] | 0 | 0% | #VALUE!
Технологические решения | Раздел 1. Новый раздел | 581 | ПЗ №571 | Аптечка | компл. | 1 | 13209.3679 | Материал | Технологические решения | Аптечка | компл. | 1 | компл. | 581 |  | 13209.3679 | 0 | [5 empty] | 0 | 0% | #VALUE!
Технологические решения | Раздел 1. Новый раздел | 582 | ПЗ №572 | Клеенки | компл. | 1 | 15410.5068 | Материал | Технологические решения | Клеенки | компл. | 1 | компл. | 582 |  | 15410.5068 | 0 | [5 empty] | 0 | 0% | #VALUE!
Технологические решения | Раздел 1. Новый раздел | 583 | ПЗ №573 | Ковровое покрытие | компл. | 1 | 71327.2917 | Материал | Технологические решения | Ковровое покрытие | компл. | 1 | компл. | 583 |  | 71327.2917 | 0 | [5 empty] | 0 | 0% | #VALUE!
Технологические решения | Раздел 1. Новый раздел | 584 | ПЗ №574 | Комплект полотенец | компл. | 1 | 44029.1142 | Материал | Технологические решения | Комплект полотенец | компл. | 1 | компл. | 584 |  | 44029.1142 | 0 | [5 empty] | 0 | 0% | #VALUE!
Технологические решения | Раздел 1. Новый раздел | 585 | ПЗ №575 | Комплект постельного белья | компл. | 1 | 59439.6209 | Материал | Технологические решения | Комплект постельного белья | компл. | 1 | компл. | 585 |  | 59439.6209 | 0 | [5 empty] | 0 | 0% | #VALUE!
Технологические решения | Раздел 1. Новый раздел | 586 | ПЗ №576 | Комплект посуды и столовых приборов | компл. | 1 | 43809.8873 | Материал | Технологические решения | Комплект посуды и столовых приборов | компл. | 1 | компл. | 586 |  | 43809.8873 | 0 | [5 empty] | 0 | 0% | #VALUE!
Технологические решения | Раздел 1. Новый раздел | 587 | ПЗ №577 | Матрац детский пружинный | компл. | 1 | 274744.4602 | Материал | Технологические решения | Матрац детский пружинный | компл. | 1 | компл. | 587 |  | 274744.4602 | 0 | [5 empty] | 0 | 0% | #VALUE!
Технологические решения | Раздел 1. Новый раздел | 588 | ПЗ №578 | Наматрасник (2 смены) | компл. | 1 | 66044.3048 | Материал | Технологические решения | Наматрасник (2 смены) | компл. | 1 | компл. | 588 |  | 66044.3048 | 0 | [5 empty] | 0 | 0% | #VALUE!
Технологические решения | Раздел 1. Новый раздел | 589 | ПЗ №579 | Одеяло детское | компл. | 1 | 41827.9753 | Материал | Технологические решения | Одеяло детское | компл. | 1 | компл. | 589 |  | 41827.9753 | 0 | [5 empty] | 0 | 0% | #VALUE!
Технологические решения | Раздел 1. Новый раздел | 590 | ПЗ №580 | Подушка детская | компл. | 1 | 39626.8364 | Материал | Технологические решения | Подушка детская | компл. | 1 | компл. | 590 |  | 39626.8364 | 0 | [5 empty] | 0 | 0% | #VALUE!
Технологические решения | Раздел 1. Новый раздел | 591 | ПЗ №581 | Шкаф сушильный. 1524х373х1641(h), 230В/3Ф, 2 кВт | шт. | 1 | 176117.7239 | Материал | Технологические решения | Шкаф сушильный. 1524х373х1641(h), 230В/3Ф, 2 кВт | шт. | 1 | шт. | 591 |  | 176117.7239 | 0 | [5 empty] | 0 | 0% | #VALUE!
Технологические решения | Раздел 1. Новый раздел | 592 | ПЗ №582 | Банкетка регулируемая по высоте №0-№3, 1100х300х260/340(h) | шт. | 3 | 41607.4812 | Материал | Технологические решения | Банкетка регулируемая по высоте №0-№3, 1100х300х260/340(h) | шт. | 3 | шт. | 592 |  | 41607.4812 | 0 | [5 empty] | 0 | 0% | #VALUE!
Технологические решения | Раздел 1. Новый раздел | 593 | ПЗ №583 | Вешалка напольная Verdone 335x335х1780(h) | шт. | 1 | 26417.4685 | Материал | Технологические решения | Вешалка напольная Verdone 335x335х1780(h) | шт. | 1 | шт. | 593 |  | 26417.4685 | 0 | [5 empty] | 0 | 0% | #VALUE!
Технологические решения | Раздел 1. Новый раздел | 594 | ПЗ №584 | Шкаф для одежды, двухдверный, 700х400х2050(h) | шт. | 1 | 35223.2913 | Материал | Технологические решения | Шкаф для одежды, двухдверный, 700х400х2050(h) | шт. | 1 | шт. | 594 |  | 35223.2913 | 0 | [5 empty] | 0 | 0% | #VALUE!
Технологические решения | Раздел 1. Новый раздел | 595 | ПЗ №585 | Шкаф для одежды, детский, 5 секционный, 1350х350х1500(h) | шт. | 5 | 148600.3195 | Материал | Технологические решения | Шкаф для одежды, детский, 5 секционный, 1350х350х1500(h) | шт. | 5 | шт. | 595 |  | 148600.3195 | 0 | [5 empty] | 0 | 0% | #VALUE!
Технологические решения | Раздел 1. Новый раздел | 596 | ПЗ №586 | Зеркало настенное, 400х1500(h) | шт | 1 | 12108.1648 | Материал | Технологические решения | Зеркало настенное, 400х1500(h) | шт | 1 | шт | 596 |  | 12108.1648 | 0 | [5 empty] | 0 | 0% | #VALUE!
Технологические решения | Раздел 1. Новый раздел | 597 | ПЗ №1 | Компьютер, 1Ф/230В, 0.5 кВт, 594x180x468(h) | шт. | 1 | 433691.5265 | Материал | Технологические решения | Компьютер, 1Ф/230В, 0.5 кВт, 594x180x468(h) | шт. | 1 | шт. | 597 |  | 433691.5265 | 433691.5265 |  | 143287.1563 | 143287.1563 |  | 143287.1563 | 143287.1563 | 66.96% | 160296.9123
Технологические решения | Раздел 1. Новый раздел | 598 | ПЗ №2 | МФУ лазерное, 1Ф/230В, 0.260 кВт, 288х398х231(h) | шт. | 1 | 72648.9888 | Материал | Технологические решения | МФУ лазерное, 1Ф/230В, 0.260 кВт, 288х398х231(h) | шт. | 1 | шт. | 598 |  | 72648.9888 | 0 | [5 empty] | 0 | 0% | #VALUE!
Технологические решения | Раздел 1. Новый раздел | 599 | ПЗ №3 | Облучатель УФ бактерицидный, настенный, 1Ф/230В, 0.15 кВт, 1090х150х100(h) | шт. | 1 | 30600.5195 | Материал | Технологические решения | Облучатель УФ бактерицидный, настенный, 1Ф/230В, 0.15 кВт, 1090х150х100(h) | шт. | 1 | шт. | 599 |  | 30600.5195 | 0 | [5 empty] | 0 | 0% | #VALUE!
Технологические решения | Раздел 1. Новый раздел | 600 | ПЗ №4 | Телевизор, 1Ф/230В, 0.15 кВт, 1095х63х633(h) | Шт. | 1 | 129666.9767 | Материал | Технологические решения | Телевизор, 1Ф/230В, 0.15 кВт, 1095х63х633(h) | Шт. | 1 | Шт. | 600 |  | 129666.9767 | 0 | [5 empty] | 0 | 0% | #VALUE!
Технологические решения | Раздел 1. Новый раздел | 601 | ПЗ №591 | Стол детский, 600х450х460(h) | шт. | 1 | 11161.561 | Материал | Технологические решения | Стол детский, 600х450х460(h) | шт. | 1 | шт. | 601 |  | 11161.561 | 0 | [5 empty] | 0 | 0% | #VALUE!
Технологические решения | Раздел 1. Новый раздел | 602 | ПЗ №592 | Стол детский, 1200х450х460(h) | шт. | 12 | 105671.1412 | Материал | Технологические решения | Стол детский, 1200х450х460(h) | шт. | 12 | шт. | 602 |  | 105671.1412 | 0 | [5 empty] | 0 | 0% | #VALUE!
Технологические решения | Раздел 1. Новый раздел | 603 | ПЗ №593 | Стол письменный, однотумбовый, 1200х600х700(h) | шт. | 1 | 14529.7978 | Материал | Технологические решения | Стол письменный, однотумбовый, 1200х600х700(h) | шт. | 1 | шт. | 603 |  | 14529.7978 | 0 | [5 empty] | 0 | 0% | #VALUE!
Технологические решения | Раздел 1. Новый раздел | 604 | ПЗ №594 | Стул детский, ростовая группа 1,высота сидения 260 мм, 250х260х510(h) | шт. | 25 | 61640.7598 | Материал | Технологические решения | Стул детский, ростовая группа 1,высота сидения 260 мм, 250х260х510(h) | шт. | 25 | шт. | 604 |  | 61640.7598 | 0 | [5 empty] | 0 | 0% | #VALUE!
Технологические решения | Раздел 1. Новый раздел | 605 | ПЗ №595 | Стул офисный,570х580х1175(h) | шт. | 1 | 32119.9009 | Материал | Технологические решения | Стул офисный,570х580х1175(h) | шт. | 1 | шт. | 605 |  | 32119.9009 | 0 | [5 empty] | 0 | 0% | #VALUE!
Технологические решения | Раздел 1. Новый раздел | 606 | ПЗ №596 | Тумба подкатная с 3 ящиками, 449х596х750(h) | шт. | 1 | 20693.4936 | Материал | Технологические решения | Тумба подкатная с 3 ящиками, 449х596х750(h) | шт. | 1 | шт. | 606 |  | 20693.4936 | 0 | [5 empty] | 0 | 0% | #VALUE!
Технологические решения | Раздел 1. Новый раздел | 607 | ПЗ №597 | Cтеллаж 770х370х2000(h) | шт. | 4 | 99858.4618 | Материал | Технологические решения | Cтеллаж 770х370х2000(h) | шт. | 4 | шт. | 607 |  | 99858.4618 | 0 | [5 empty] | 0 | 0% | #VALUE!
Технологические решения | Раздел 1. Новый раздел | 608 | ПЗ №598 | Доска для развития мелкой моторики, 1000х600(h) | шт. | 3 | 101048.3693 | Материал | Технологические решения | Доска для развития мелкой моторики, 1000х600(h) | шт. | 3 | шт. | 608 |  | 101048.3693 | 0 | [5 empty] | 0 | 0% | #VALUE!
Технологические решения | Раздел 1. Новый раздел | 609 | ПЗ №599 | Настенная полка для книг и журналов 740x70x740(h) | шт. | 3 | 12878.6268 | Материал | Технологические решения | Настенная полка для книг и журналов 740x70x740(h) | шт. | 3 | шт. | 609 |  | 12878.6268 | 0 | [5 empty] | 0 | 0% | #VALUE!
Технологические решения | Раздел 1. Новый раздел | 610 | ПЗ №600 | Стенка детская: Стеллаж для хранения с пластиковыми контейнерами 826x350x650(h) 1 шт., Стеллаж для хранения с пластиковыми контейнерами826x350x300(h) 2 шт., Стеллаж для хранения с пластиковыми контейнерами1136x350x300 (h) 1шт., Стеллаж для игрушек 700x234x950(h) 1шт. | шт. | 1 | 176117.7239 | Материал | Технологические решения | Стенка детская: Стеллаж для хранения с пластиковыми контейнерами 826x350x650(h) 1 шт., Стеллаж для хранения с пластиковыми контейнерами826x350x300(h) 2 шт., Стеллаж для хранения с пластиковыми контейнерами1136x350x300 (h) 1шт., Стеллаж для игрушек 700x234x950(h) 1шт. | шт. | 1 | шт. | 610 |  | 176117.7239 | 0 | [5 empty] | 0 | 0% | #VALUE!
Технологические решения | Раздел 1. Новый раздел | 611 | ПЗ №601 | Тумба для документов 1800x300x650(h) | шт. | 1 | 16951.4307 | Материал | Технологические решения | Тумба для документов 1800x300x650(h) | шт. | 1 | шт. | 611 |  | 16951.4307 | 0 | [5 empty] | 0 | 0% | #VALUE!
Технологические решения | Раздел 1. Новый раздел | 612 | ПЗ №602 | Тумба с 2 ящиками 826x234x300 (h) | шт. | 4 | 43148.4052 | Материал | Технологические решения | Тумба с 2 ящиками 826x234x300 (h) | шт. | 4 | шт. | 612 |  | 43148.4052 | 0 | [5 empty] | 0 | 0% | #VALUE!
Технологические решения | Раздел 1. Новый раздел | 613 | ПЗ №603 | Шкаф 770х370x2000 (h) | шт. | 1 | 21574.2026 | Материал | Технологические решения | Шкаф 770х370x2000 (h) | шт. | 1 | шт. | 613 |  | 21574.2026 | 0 | [5 empty] | 0 | 0% | #VALUE!
Технологические решения | Раздел 1. Новый раздел | 614 | ПЗ №604 | Доска пробковая, 1000х1000(h) | шт. | 1 | 10567.2408 | Материал | Технологические решения | Доска пробковая, 1000х1000(h) | шт. | 1 | шт. | 614 |  | 10567.2408 | 0 | [5 empty] | 0 | 0% | #VALUE!
Технологические решения | Раздел 1. Новый раздел | 615 | ПЗ №605 | Доска настенная магнитно-маркерная, одноэлементная, 20х1500х1000(h) | Шт. | 1 | 14309.3037 | Материал | Технологические решения | Доска настенная магнитно-маркерная, одноэлементная, 20х1500х1000(h) | Шт. | 1 | Шт. | 615 |  | 14309.3037 | 0 | [5 empty] | 0 | 0% | #VALUE!
Технологические решения | Раздел 1. Новый раздел | 616 | ПЗ №606 | Контейнер для отходов, с педалью, объём 13 л, d260х345(h) | шт. | 1 | 15410.5068 | Материал | Технологические решения | Контейнер для отходов, с педалью, объём 13 л, d260х345(h) | шт. | 1 | шт. | 616 |  | 15410.5068 | 0 | [5 empty] | 0 | 0% | #VALUE!
Технологические решения | Раздел 1. Новый раздел | 617 | ПЗ №607 | Бумага (белая, цветная, для обследования, игры и экспериментирования) | компл. | 1 | 13869.5828 | Материал | Технологические решения | Бумага (белая, цветная, для обследования, игры и экспериментирования) | компл. | 1 | компл. | 617 |  | 13869.5828 | 0 | [5 empty] | 0 | 0% | #VALUE!
Технологические решения | Раздел 1. Новый раздел | 618 | ПЗ №608 | Бумага разного цвета и формата | компл. | 1 | 13869.5828 | Материал | Технологические решения | Бумага разного цвета и формата | компл. | 1 | компл. | 618 |  | 13869.5828 | 0 | [5 empty] | 0 | 0% | #VALUE!
Технологические решения | Раздел 1. Новый раздел | 619 | ПЗ №609 | Весы игровые | компл. | 1 | 4622.7719 | Материал | Технологические решения | Весы игровые | компл. | 1 | компл. | 619 |  | 4622.7719 | 0 | [5 empty] | 0 | 0% | #VALUE!
Технологические решения | Раздел 1. Новый раздел | 620 | ПЗ №610 | Гуашевые краски | компл. | 1 | 9026.3169 | Материал | Технологические решения | Гуашевые краски | компл. | 1 | компл. | 620 |  | 9026.3169 | 0 | [5 empty] | 0 | 0% | #VALUE!
Технологические решения | Раздел 1. Новый раздел | 621 | ПЗ №611 | Дидактический набор для отработки правильного произнесения звуков, музыкального восприятия | компл. | 1 | 9907.0259 | Материал | Технологические решения | Дидактический набор для отработки правильного произнесения звуков, музыкального восприятия | компл. | 1 | компл. | 621 |  | 9907.0259 | 0 | [5 empty] | 0 | 0% | #VALUE!
Технологические решения | Раздел 1. Новый раздел | 622 | ПЗ №612 | Защитные покрытия для столов | компл. | 1 | 22015.1907 | Материал | Технологические решения | Защитные покрытия для столов | компл. | 1 | компл. | 622 |  | 22015.1907 | 0 | [5 empty] | 0 | 0% | #VALUE!
Технологические решения | Раздел 1. Новый раздел | 623 | ПЗ №613 | Игровая мебель "Магазин" | компл. | 1 | 20913.9876 | Материал | Технологические решения | Игровая мебель "Магазин" | компл. | 1 | компл. | 623 |  | 20913.9876 | 0 | [5 empty] | 0 | 0% | #VALUE!
Технологические решения | Раздел 1. Новый раздел | 624 | ПЗ №614 | Игровая мебель "Парикмахерская" | компл. | 1 | 18271.8606 | Материал | Технологические решения | Игровая мебель "Парикмахерская" | компл. | 1 | компл. | 624 |  | 18271.8606 | 0 | [5 empty] | 0 | 0% | #VALUE!
Технологические решения | Раздел 1. Новый раздел | 625 | ПЗ №615 | Игровая мебель "Уголок доктора" | компл. | 1 | 18271.8606 | Материал | Технологические решения | Игровая мебель "Уголок доктора" | компл. | 1 | компл. | 625 |  | 18271.8606 | 0 | [5 empty] | 0 | 0% | #VALUE!
Технологические решения | Раздел 1. Новый раздел | 626 | ПЗ №616 | Игровая мебель "Уголок ряжения" | компл. | 1 | 31920.9494 | Материал | Технологические решения | Игровая мебель "Уголок ряжения" | компл. | 1 | компл. | 626 |  | 31920.9494 | 0 | [5 empty] | 0 | 0% | #VALUE!
Технологические решения | Раздел 1. Новый раздел | 627 | ПЗ №617 | Информационные плакаты, которые напоминают ребенку последовательность гигиенических действий | компл. | 1 | 5503.4809 | Материал | Технологические решения | Информационные плакаты, которые напоминают ребенку последовательность гигиенических действий | компл. | 1 | компл. | 627 |  | 5503.4809 | 0 | [5 empty] | 0 | 0% | #VALUE!
Технологические решения | Раздел 1. Новый раздел | 628 | ПЗ №618 | Календарь погоды настенный | компл. | 1 | 8145.6079 | Материал | Технологические решения | Календарь погоды настенный | компл. | 1 | компл. | 628 |  | 8145.6079 | 0 | [5 empty] | 0 | 0% | #VALUE!
Технологические решения | Раздел 1. Новый раздел | 629 | ПЗ №619 | Карандаши цветные утолщенные (основные цвета) | компл. | 1 | 9466.0378 | Материал | Технологические решения | Карандаши цветные утолщенные (основные цвета) | компл. | 1 | компл. | 629 |  | 9466.0378 | 0 | [5 empty] | 0 | 0% | #VALUE!
Технологические решения | Раздел 1. Новый раздел | 630 | ПЗ №620 | Картинки с изображением объектов в действии. | компл. | 1 | 3302.342 | Материал | Технологические решения | Картинки с изображением объектов в действии. | компл. | 1 | компл. | 630 |  | 3302.342 | 0 | [5 empty] | 0 | 0% | #VALUE!
Технологические решения | Раздел 1. Новый раздел | 631 | ПЗ №621 | Кисти | компл. | 1 | 6163.6958 | Материал | Технологические решения | Кисти | компл. | 1 | компл. | 631 |  | 6163.6958 | 0 | [5 empty] | 0 | 0% | #VALUE!
Технологические решения | Раздел 1. Новый раздел | 632 | ПЗ №622 | Кисти для клея | компл. | 1 | 1981.9121 | Материал | Технологические решения | Кисти для клея | компл. | 1 | компл. | 632 |  | 1981.9121 | 0 | [5 empty] | 0 | 0% | #VALUE!
Технологические решения | Раздел 1. Новый раздел | 633 | ПЗ №623 | Клей ПВА (безопасный для детей) | компл. | 1 | 5944.469 | Материал | Технологические решения | Клей ПВА (безопасный для детей) | компл. | 1 | компл. | 633 |  | 5944.469 | 0 | [5 empty] | 0 | 0% | #VALUE!
Технологические решения | Раздел 1. Новый раздел | 634 | ПЗ №624 | Книги для детей с различными сюжетами и картинками | компл. | 1 | 4403.545 | Материал | Технологические решения | Книги для детей с различными сюжетами и картинками | компл. | 1 | компл. | 634 |  | 4403.545 | 0 | [5 empty] | 0 | 0% | #VALUE!
Технологические решения | Раздел 1. Новый раздел | 635 | ПЗ №625 | Книжки-раскраски | компл. | 1 | 4403.545 | Материал | Технологические решения | Книжки-раскраски | компл. | 1 | компл. | 635 |  | 4403.545 | 0 | [5 empty] | 0 | 0% | #VALUE!
Технологические решения | Раздел 1. Новый раздел | 636 | ПЗ №626 | Комплект мебели для игры с куклой | компл. | 1 | 27077.6834 | Материал | Технологические решения | Комплект мебели для игры с куклой | компл. | 1 | компл. | 636 |  | 27077.6834 | 0 | [5 empty] | 0 | 0% | #VALUE!
Технологические решения | Раздел 1. Новый раздел | 637 | ПЗ №627 | Комплекты аудиозаписей спектаклей, аудиосказок | компл. | 1 | 9907.0259 | Материал | Технологические решения | Комплекты аудиозаписей спектаклей, аудиосказок | компл. | 1 | компл. | 637 |  | 9907.0259 | 0 | [5 empty] | 0 | 0% | #VALUE!
Технологические решения | Раздел 1. Новый раздел | 638 | ПЗ №628 | Костюмы сказочных персонажей, животных | компл. | 1 | 74850.1277 | Материал | Технологические решения | Костюмы сказочных персонажей, животных | компл. | 1 | компл. | 638 |  | 74850.1277 | 0 | [5 empty] | 0 | 0% | #VALUE!
Технологические решения | Раздел 1. Новый раздел | 639 | ПЗ №629 | Крупногабаритный напольный конструктор | компл. | 1 | 102368.7992 | Материал | Технологические решения | Крупногабаритный напольный конструктор | компл. | 1 | компл. | 639 |  | 102368.7992 | 0 | [5 empty] | 0 | 0% | #VALUE!
Технологические решения | Раздел 1. Новый раздел | 640 | ПЗ №630 | Куклы в комплекте с горшком и бутылочкой | компл. | 1 | 16510.4426 | Материал | Технологические решения | Куклы в комплекте с горшком и бутылочкой | компл. | 1 | компл. | 640 |  | 16510.4426 | 0 | [5 empty] | 0 | 0% | #VALUE!
Технологические решения | Раздел 1. Новый раздел | 641 | ПЗ №631 | Кукольнаяколяска | компл. | 1 | 21353.7085 | Материал | Технологические решения | Кукольнаяколяска | компл. | 1 | компл. | 641 |  | 21353.7085 | 0 | [5 empty] | 0 | 0% | #VALUE!
Технологические решения | Раздел 1. Новый раздел | 642 | ПЗ №632 | Логический набор "Блоки Дьенеша" | компл. | 1 | 2861.3539 | Материал | Технологические решения | Логический набор "Блоки Дьенеша" | компл. | 1 | компл. | 642 |  | 2861.3539 | 0 | [5 empty] | 0 | 0% | #VALUE!
Технологические решения | Раздел 1. Новый раздел | 643 | ПЗ №633 | Материалы для аппликации, декорирования и оформления работ, в том числе на клеевой основе | компл. | 1 | 7925.1138 | Материал | Технологические решения | Материалы для аппликации, декорирования и оформления работ, в том числе на клеевой основе | компл. | 1 | компл. | 643 |  | 7925.1138 | 0 | [5 empty] | 0 | 0% | #VALUE!
Технологические решения | Раздел 1. Новый раздел | 644 | ПЗ №634 | Мозаика | компл. | 1 | 5944.469 | Материал | Технологические решения | Мозаика | компл. | 1 | компл. | 644 |  | 5944.469 | 0 | [5 empty] | 0 | 0% | #VALUE!
Технологические решения | Раздел 1. Новый раздел | 645 | ПЗ №635 | Набор для игр с песком | компл. | 1 | 13209.3679 | Материал | Технологические решения | Набор для игр с песком | компл. | 1 | компл. | 645 |  | 13209.3679 | 0 | [5 empty] | 0 | 0% | #VALUE!
Технологические решения | Раздел 1. Новый раздел | 646 | ПЗ №636 | Набор для экспериментирования с водой | компл. | 1 | 13209.3679 | Материал | Технологические решения | Набор для экспериментирования с водой | компл. | 1 | компл. | 646 |  | 13209.3679 | 0 | [5 empty] | 0 | 0% | #VALUE!
Технологические решения | Раздел 1. Новый раздел | 647 | ПЗ №637 | Набор игровых медицинских принадлежностей | компл. | 1 | 11887.6707 | Материал | Технологические решения | Набор игровых медицинских принадлежностей | компл. | 1 | компл. | 647 |  | 11887.6707 | 0 | [5 empty] | 0 | 0% | #VALUE!
Технологические решения | Раздел 1. Новый раздел | 648 | ПЗ №638 | Набор наручных и пальчиковых кукол би-ба-бо: семья | компл. | 1 | 20693.4936 | Материал | Технологические решения | Набор наручных и пальчиковых кукол би-ба-бо: семья | компл. | 1 | компл. | 648 |  | 20693.4936 | 0 | [5 empty] | 0 | 0% | #VALUE!
Технологические решения | Раздел 1. Новый раздел | 649 | ПЗ №639 | Набор наручных и пальчиковых кукол би-ба-бо: сказочные персонажи | компл. | 1 | 15190.0127 | Материал | Технологические решения | Набор наручных и пальчиковых кукол би-ба-бо: сказочные персонажи | компл. | 1 | компл. | 649 |  | 15190.0127 | 0 | [5 empty] | 0 | 0% | #VALUE!
Технологические решения | Раздел 1. Новый раздел | 650 | ПЗ №640 | Набор овощей и фруктов | компл. | 1 | 5503.4809 | Материал | Технологические решения | Набор овощей и фруктов | компл. | 1 | компл. | 650 |  | 5503.4809 | 0 | [5 empty] | 0 | 0% | #VALUE!
Технологические решения | Раздел 1. Новый раздел | 651 | ПЗ №641 | Набор продуктов для завтрака - обеда | компл. | 1 | 5503.4809 | Материал | Технологические решения | Набор продуктов для завтрака - обеда | компл. | 1 | компл. | 651 |  | 5503.4809 | 0 | [5 empty] | 0 | 0% | #VALUE!
Технологические решения | Раздел 1. Новый раздел | 652 | ПЗ №642 | Набор фигурок диких животных | компл. | 1 | 3302.342 | Материал | Технологические решения | Набор фигурок диких животных | компл. | 1 | компл. | 652 |  | 3302.342 | 0 | [5 empty] | 0 | 0% | #VALUE!
Технологические решения | Раздел 1. Новый раздел | 653 | ПЗ №643 | Набор фигурок домашних животных | компл. | 1 | 3302.342 | Материал | Технологические решения | Набор фигурок домашних животных | компл. | 1 | компл. | 653 |  | 3302.342 | 0 | [5 empty] | 0 | 0% | #VALUE!
Технологические решения | Раздел 1. Новый раздел | 654 | ПЗ №644 | Набор фигурок человечков | компл. | 1 | 5503.4809 | Материал | Технологические решения | Набор фигурок человечков | компл. | 1 | компл. | 654 |  | 5503.4809 | 0 | [5 empty] | 0 | 0% | #VALUE!
Технологические решения | Раздел 1. Новый раздел | 655 | ПЗ №645 | Набор цветных кубиков с прозрачными гранями | компл. | 2 | 33461.8733 | Материал | Технологические решения | Набор цветных кубиков с прозрачными гранями | компл. | 2 | компл. | 655 |  | 33461.8733 | 0 | [5 empty] | 0 | 0% | #VALUE!
Технологические решения | Раздел 1. Новый раздел | 656 | ПЗ №646 | Наборы детские (платки, расчески) | компл. | 1 | 5723.9749 | Материал | Технологические решения | Наборы детские (платки, расчески) | компл. | 1 | компл. | 656 |  | 5723.9749 | 0 | [5 empty] | 0 | 0% | #VALUE!
Технологические решения | Раздел 1. Новый раздел | 657 | ПЗ №647 | Наборы картинок с изображениями предметов, животных с детенышами, одежды, транспорта, мебели, игрушек, посуды | компл. | 1 | 5063.76 | Материал | Технологические решения | Наборы картинок с изображениями предметов, животных с детенышами, одежды, транспорта, мебели, игрушек, посуды | компл. | 1 | компл. | 657 |  | 5063.76 | 0 | [5 empty] | 0 | 0% | #VALUE!
Технологические решения | Раздел 1. Новый раздел | 658 | ПЗ №648 | Наборы объемных и плоских игрушек: дикие животные, домашние животные, овощи, фрукты | компл. | 1 | 19812.7846 | Материал | Технологические решения | Наборы объемных и плоских игрушек: дикие животные, домашние животные, овощи, фрукты | компл. | 1 | компл. | 658 |  | 19812.7846 | 0 | [5 empty] | 0 | 0% | #VALUE!
Технологические решения | Раздел 1. Новый раздел | 659 | ПЗ №649 | Пазлы из различных материалов, изображающие природу, растения, времена года (с количеством элементов до 10) | компл. | 1 | 9686.5318 | Материал | Технологические решения | Пазлы из различных материалов, изображающие природу, растения, времена года (с количеством элементов до 10) | компл. | 1 | компл. | 659 |  | 9686.5318 | 0 | [5 empty] | 0 | 0% | #VALUE!
Технологические решения | Раздел 1. Новый раздел | 660 | ПЗ №650 | Парные картинки и карточки разной тематики (животные, птицы, овощи, фрукты), позволяющие сравнивать, сопоставлять, находить похожие, организовывать игру нескольких детей | компл. | 1 | 4403.545 | Материал | Технологические решения | Парные картинки и карточки разной тематики (животные, птицы, овощи, фрукты), позволяющие сравнивать, сопоставлять, находить похожие, организовывать игру нескольких детей | компл. | 1 | компл. | 660 |  | 4403.545 | 0 | [5 empty] | 0 | 0% | #VALUE!
Технологические решения | Раздел 1. Новый раздел | 661 | ПЗ №651 | Подставка-держатель для дисков | компл. | 1 | 16730.9367 | Материал | Технологические решения | Подставка-держатель для дисков | компл. | 1 | компл. | 661 |  | 16730.9367 | 0 | [5 empty] | 0 | 0% | #VALUE!
Технологические решения | Раздел 1. Новый раздел | 662 | ПЗ №652 | Подставки для карандашей, фломастеров | компл. | 1 | 4953.5129 | Материал | Технологические решения | Подставки для карандашей, фломастеров | компл. | 1 | компл. | 662 |  | 4953.5129 | 0 | [5 empty] | 0 | 0% | #VALUE!
Технологические решения | Раздел 1. Новый раздел | 663 | ПЗ №653 | Подставки для кисточек | компл. | 1 | 3302.342 | Материал | Технологические решения | Подставки для кисточек | компл. | 1 | компл. | 663 |  | 3302.342 | 0 | [5 empty] | 0 | 0% | #VALUE!
Технологические решения | Раздел 1. Новый раздел | 664 | ПЗ №654 | Развивающие игры на объемное моделирование (игрушки- емкости с предметами объемных тел для вкладывания, перекладывания, группировки, сортировки, обследования, сравнения по размерам, форме и цвету) | компл. | 1 | 43148.4052 | Материал | Технологические решения | Развивающие игры на объемное моделирование (игрушки- емкости с предметами объемных тел для вкладывания, перекладывания, группировки, сортировки, обследования, сравнения по размерам, форме и цвету) | компл. | 1 | компл. | 664 |  | 43148.4052 | 0 | [5 empty] | 0 | 0% | #VALUE!
Технологические решения | Раздел 1. Новый раздел | 665 | ПЗ №655 | Разные объекты - разные действия (кукла спит, собака ест), одинаковые действия - разные объекты (собака ест, кукла ест), одинаковые объекты - разные действия (собака ест, собака спит) | компл. | 1 | 5503.4809 | Материал | Технологические решения | Разные объекты - разные действия (кукла спит, собака ест), одинаковые действия - разные объекты (собака ест, кукла ест), одинаковые объекты - разные действия (собака ест, собака спит) | компл. | 1 | компл. | 665 |  | 5503.4809 | 0 | [5 empty] | 0 | 0% | #VALUE!
Технологические решения | Раздел 1. Новый раздел | 666 | ПЗ №656 | Разрезные картинки, демонстрирующие природу, времена года, стихии, растения, животных, разделенные на две части по прямой | компл. | 1 | 6163.6958 | Материал | Технологические решения | Разрезные картинки, демонстрирующие природу, времена года, стихии, растения, животных, разделенные на две части по прямой | компл. | 1 | компл. | 666 |  | 6163.6958 | 0 | [5 empty] | 0 | 0% | #VALUE!
Технологические решения | Раздел 1. Новый раздел | 667 | ПЗ №657 | Рамки с 2 - 3 видами застежек | компл. | 1 | 9245.5437 | Материал | Технологические решения | Рамки с 2 - 3 видами застежек | компл. | 1 | компл. | 667 |  | 9245.5437 | 0 | [5 empty] | 0 | 0% | #VALUE!
Технологические решения | Раздел 1. Новый раздел | 668 | ПЗ №658 | Салфетки бумажные, тканевые | компл. | 1 | 3962.5569 | Материал | Технологические решения | Салфетки бумажные, тканевые | компл. | 1 | компл. | 668 |  | 3962.5569 | 0 | [5 empty] | 0 | 0% | #VALUE!
Технологические решения | Раздел 1. Новый раздел | 669 | ПЗ №659 | Сетевой фильтр | компл. | 1 | 2642.127 | Материал | Технологические решения | Сетевой фильтр | компл. | 1 | компл. | 669 |  | 2642.127 | 0 | [5 empty] | 0 | 0% | #VALUE!
Технологические решения | Раздел 1. Новый раздел | 670 | ПЗ №660 | Сметки/совок/веник | компл. | 1 | 3522.836 | Материал | Технологические решения | Сметки/совок/веник | компл. | 1 | компл. | 670 |  | 3522.836 | 0 | [5 empty] | 0 | 0% | #VALUE!
Технологические решения | Раздел 1. Новый раздел | 671 | ПЗ №661 | Сортировщик с объемными вкладышами различной тематики, формы и цветов | компл. | 1 | 8585.3288 | Материал | Технологические решения | Сортировщик с объемными вкладышами различной тематики, формы и цветов | компл. | 1 | компл. | 671 |  | 8585.3288 | 0 | [5 empty] | 0 | 0% | #VALUE!
Технологические решения | Раздел 1. Новый раздел | 672 | ПЗ №662 | Стаканчик-непроливайка | компл. | 1 | 1981.9121 | Материал | Технологические решения | Стаканчик-непроливайка | компл. | 1 | компл. | 672 |  | 1981.9121 | 0 | [5 empty] | 0 | 0% | #VALUE!
Технологические решения | Раздел 1. Новый раздел | 673 | ПЗ №663 | Стенды | компл. | 1 | 44029.1142 | Материал | Технологические решения | Стенды | компл. | 1 | компл. | 673 |  | 44029.1142 | 0 | [5 empty] | 0 | 0% | #VALUE!
Технологические решения | Раздел 1. Новый раздел | 674 | ПЗ №664 | Сумки, корзинки, рюкзачки | компл. | 1 | 6604.6839 | Материал | Технологические решения | Сумки, корзинки, рюкзачки | компл. | 1 | компл. | 674 |  | 6604.6839 | 0 | [5 empty] | 0 | 0% | #VALUE!
Технологические решения | Раздел 1. Новый раздел | 675 | ПЗ №665 | Тележка-ящик (крупная) | компл. | 1 | 3302.342 | Материал | Технологические решения | Тележка-ящик (крупная) | компл. | 1 | компл. | 675 |  | 3302.342 | 0 | [5 empty] | 0 | 0% | #VALUE!
Технологические решения | Раздел 1. Новый раздел | 676 | ПЗ №66 | Телефонный аппарат | компл. | 1 | 4843.2659 | Материал | Технологические решения | Телефонный аппарат | компл. | 1 | компл. | 676 |  | 4843.2659 | 0 | [5 empty] | 0 | 0% | #VALUE!
Технологические решения | Раздел 1. Новый раздел | 677 | ПЗ №66 | Телефонный аппарат | компл. | 1 | 4843.2659 | Материал | Технологические решения | Телефонный аппарат | компл. | 1 | компл. | 677 |  | 4843.2659 | 0 | [5 empty] | 0 | 0% | #VALUE!
Технологические решения | Раздел 1. Новый раздел | 678 | ПЗ №668 | Тематический игровой коврик | компл. | 1 | 8805.8228 | Материал | Технологические решения | Тематический игровой коврик | компл. | 1 | компл. | 678 |  | 8805.8228 | 0 | [5 empty] | 0 | 0% | #VALUE!
Технологические решения | Раздел 1. Новый раздел | 679 | ПЗ №669 | Тематический набор сказочных персонажей | компл. | 1 | 4403.545 | Материал | Технологические решения | Тематический набор сказочных персонажей | компл. | 1 | компл. | 679 |  | 4403.545 | 0 | [5 empty] | 0 | 0% | #VALUE!
Технологические решения | Раздел 1. Новый раздел | 680 | ПЗ №670 | Тематический строительный набор "крестьянское подворье" (ферма) для мелких персонажей | компл. | 1 | 12108.1648 | Материал | Технологические решения | Тематический строительный набор "крестьянское подворье" (ферма) для мелких персонажей | компл. | 1 | компл. | 680 |  | 12108.1648 | 0 | [5 empty] | 0 | 0% | #VALUE!
Технологические решения | Раздел 1. Новый раздел | 681 | ПЗ №671 | Точилка для карандашей | компл. | 1 | 1320.4299 | Материал | Технологические решения | Точилка для карандашей | компл. | 1 | компл. | 681 |  | 1320.4299 | 0 | [5 empty] | 0 | 0% | #VALUE!
Технологические решения | Раздел 1. Новый раздел | 682 | ПЗ №672 | Уголок для театральной деятельности | компл. | 1 | 33022.1524 | Материал | Технологические решения | Уголок для театральной деятельности | компл. | 1 | компл. | 682 |  | 33022.1524 | 0 | [5 empty] | 0 | 0% | #VALUE!
Технологические решения | Раздел 1. Новый раздел | 683 | ПЗ №673 | Указка | компл. | 1 | 5723.9749 | Материал | Технологические решения | Указка | компл. | 1 | компл. | 683 |  | 5723.9749 | 0 | [5 empty] | 0 | 0% | #VALUE!
Технологические решения | Раздел 1. Новый раздел | 684 | ПЗ №674 | Фартук и нарукавники для детей | компл. | 1 | 14309.3037 | Материал | Технологические решения | Фартук и нарукавники для детей | компл. | 1 | компл. | 684 |  | 14309.3037 | 0 | [5 empty] | 0 | 0% | #VALUE!
Технологические решения | Раздел 1. Новый раздел | 685 | ПЗ №675 | Фломастеры утолщенные | компл. | 1 | 9907.0259 | Материал | Технологические решения | Фломастеры утолщенные | компл. | 1 | компл. | 685 |  | 9907.0259 | 0 | [5 empty] | 0 | 0% | #VALUE!
Технологические решения | Раздел 1. Новый раздел | 686 | ПЗ №676 | Формы (прямоугольник, овал, круг, квадрат) | компл. | 1 | 4403.545 | Материал | Технологические решения | Формы (прямоугольник, овал, круг, квадрат) | компл. | 1 | компл. | 686 |  | 4403.545 | 0 | [5 empty] | 0 | 0% | #VALUE!
Технологические решения | Раздел 1. Новый раздел | 687 | ПЗ №677 | Шапочки-маски/маски сказочных персонажей, животных | компл. | 1 | 16510.4426 | Материал | Технологические решения | Шапочки-маски/маски сказочных персонажей, животных | компл. | 1 | компл. | 687 |  | 16510.4426 | 0 | [5 empty] | 0 | 0% | #VALUE!
Технологические решения | Раздел 1. Новый раздел | 688 | ПЗ №678 | Ширма настольная или напольная для театрализованных игр | компл. | 1 | 45130.3172 | Материал | Технологические решения | Ширма настольная или напольная для театрализованных игр | компл. | 1 | компл. | 688 |  | 45130.3172 | 0 | [5 empty] | 0 | 0% | #VALUE!
Технологические решения | Раздел 1. Новый раздел | 689 | ПЗ №679 | Элементы костюмов и украшений | компл. | 1 | 16510.4426 | Материал | Технологические решения | Элементы костюмов и украшений | компл. | 1 | компл. | 689 |  | 16510.4426 | 0 | [5 empty] | 0 | 0% | #VALUE!
Технологические решения | Раздел 1. Новый раздел | 690 | ПЗ №680 | Кровать детская, 1400х600х820 (h) | шт. | 25 | 412776.2717 | Материал | Технологические решения | Кровать детская, 1400х600х820 (h) | шт. | 25 | шт. | 690 |  | 412776.2717 | 0 | [5 empty] | 0 | 0% | #VALUE!
Технологические решения | Раздел 1. Новый раздел | 691 | ПЗ №681 | Стул детский, ростовая группа 1,высота сидения 260 мм, 250х260х510(h) | шт. | 25 | 71547.7857 | Материал | Технологические решения | Стул детский, ростовая группа 1,высота сидения 260 мм, 250х260х510(h) | шт. | 25 | шт. | 691 |  | 71547.7857 | 0 | [5 empty] | 0 | 0% | #VALUE!
Технологические решения | Раздел 1. Новый раздел | 692 | ПЗ №682 | Шкаф для хранения постельного белья, 800х400х1910(h) | шт. | 1 | 29719.8105 | Материал | Технологические решения | Шкаф для хранения постельного белья, 800х400х1910(h) | шт. | 1 | шт. | 692 |  | 29719.8105 | 0 | [5 empty] | 0 | 0% | #VALUE!
Технологические решения | Раздел 1. Новый раздел | 693 | ПЗ №683 | Аптечка | компл. | 1 | 13209.3679 | Материал | Технологические решения | Аптечка | компл. | 1 | компл. | 693 |  | 13209.3679 | 0 | [5 empty] | 0 | 0% | #VALUE!
Технологические решения | Раздел 1. Новый раздел | 694 | ПЗ №684 | Клеенки | компл. | 1 | 15410.5068 | Материал | Технологические решения | Клеенки | компл. | 1 | компл. | 694 |  | 15410.5068 | 0 | [5 empty] | 0 | 0% | #VALUE!
Технологические решения | Раздел 1. Новый раздел | 695 | ПЗ №685 | Ковровое покрытие | компл. | 1 | 71327.2917 | Материал | Технологические решения | Ковровое покрытие | компл. | 1 | компл. | 695 |  | 71327.2917 | 0 | [5 empty] | 0 | 0% | #VALUE!
Технологические решения | Раздел 1. Новый раздел | 696 | ПЗ №686 | Комплект полотенец | компл. | 1 | 44029.1142 | Материал | Технологические решения | Комплект полотенец | компл. | 1 | компл. | 696 |  | 44029.1142 | 0 | [5 empty] | 0 | 0% | #VALUE!
Технологические решения | Раздел 1. Новый раздел | 697 | ПЗ №687 | Комплект постельного белья | компл. | 1 | 59439.6209 | Материал | Технологические решения | Комплект постельного белья | компл. | 1 | компл. | 697 |  | 59439.6209 | 0 | [5 empty] | 0 | 0% | #VALUE!
Технологические решения | Раздел 1. Новый раздел | 698 | ПЗ №688 | Комплект посуды и столовых приборов | компл. | 1 | 43809.8873 | Материал | Технологические решения | Комплект посуды и столовых приборов | компл. | 1 | компл. | 698 |  | 43809.8873 | 0 | [5 empty] | 0 | 0% | #VALUE!
Технологические решения | Раздел 1. Новый раздел | 699 | ПЗ №689 | Матрац детский пружинный | компл. | 1 | 274744.4602 | Материал | Технологические решения | Матрац детский пружинный | компл. | 1 | компл. | 699 |  | 274744.4602 | 0 | [5 empty] | 0 | 0% | #VALUE!
Технологические решения | Раздел 1. Новый раздел | 700 | ПЗ №690 | Наматрасник (2 смены) | компл. | 1 | 66044.3048 | Материал | Технологические решения | Наматрасник (2 смены) | компл. | 1 | компл. | 700 |  | 66044.3048 | 0 | [5 empty] | 0 | 0% | #VALUE!
Технологические решения | Раздел 1. Новый раздел | 701 | ПЗ №691 | Одеяло детское | компл. | 1 | 41827.9753 | Материал | Технологические решения | Одеяло детское | компл. | 1 | компл. | 701 |  | 41827.9753 | 0 | [5 empty] | 0 | 0% | #VALUE!
Технологические решения | Раздел 1. Новый раздел | 702 | ПЗ №692 | Подушка детская | компл. | 1 | 39626.8364 | Материал | Технологические решения | Подушка детская | компл. | 1 | компл. | 702 |  | 39626.8364 | 0 | [5 empty] | 0 | 0% | #VALUE!
Технологические решения | Раздел 1. Новый раздел | 703 | ПЗ №693 | Шкаф сушильный. 1524х373х1641(h), 230В/3Ф, 2 кВт | шт. | 1 | 176117.7239 | Материал | Технологические решения | Шкаф сушильный. 1524х373х1641(h), 230В/3Ф, 2 кВт | шт. | 1 | шт. | 703 |  | 176117.7239 | 0 | [5 empty] | 0 | 0% | #VALUE!
Технологические решения | Раздел 1. Новый раздел | 704 | ПЗ №694 | Банкетка регулируемая по высоте №0-№3, 1100х300х260/340(h) | шт. | 3 | 41607.4812 | Материал | Технологические решения | Банкетка регулируемая по высоте №0-№3, 1100х300х260/340(h) | шт. | 3 | шт. | 704 |  | 41607.4812 | 0 | [5 empty] | 0 | 0% | #VALUE!
Технологические решения | Раздел 1. Новый раздел | 705 | ПЗ №695 | Вешалка напольная Verdone 335x335х1780(h) | шт. | 1 | 26417.4685 | Материал | Технологические решения | Вешалка напольная Verdone 335x335х1780(h) | шт. | 1 | шт. | 705 |  | 26417.4685 | 0 | [5 empty] | 0 | 0% | #VALUE!
Технологические решения | Раздел 1. Новый раздел | 706 | ПЗ №696 | Шкаф для одежды, двухдверный, 700х400х2050(h) | шт. | 1 | 35223.2913 | Материал | Технологические решения | Шкаф для одежды, двухдверный, 700х400х2050(h) | шт. | 1 | шт. | 706 |  | 35223.2913 | 0 | [5 empty] | 0 | 0% | #VALUE!
Технологические решения | Раздел 1. Новый раздел | 707 | ПЗ №697 | Шкаф для одежды, детский, 5 секционный, 1350х350х1500(h) | шт. | 5 | 148600.3195 | Материал | Технологические решения | Шкаф для одежды, детский, 5 секционный, 1350х350х1500(h) | шт. | 5 | шт. | 707 |  | 148600.3195 | 0 | [5 empty] | 0 | 0% | #VALUE!
Технологические решения | Раздел 1. Новый раздел | 708 | ПЗ №698 | Зеркало настенное, 400х1500(h) | шт | 1 | 12108.1648 | Материал | Технологические решения | Зеркало настенное, 400х1500(h) | шт | 1 | шт | 708 |  | 12108.1648 | 0 | [5 empty] | 0 | 0% | #VALUE!
Технологические решения | Раздел 1. Новый раздел | 709 | ПЗ №1 | Компьютер, 1Ф/230В, 0.5 кВт, 594x180x468(h) | шт. | 1 | 433691.5265 | Материал | Технологические решения | Компьютер, 1Ф/230В, 0.5 кВт, 594x180x468(h) | шт. | 1 | шт. | 709 |  | 433691.5265 | 433691.5265 |  | 143287.1563 | 143287.1563 |  | 143287.1563 | 143287.1563 | 66.96% | 160296.9123
Технологические решения | Раздел 1. Новый раздел | 710 | ПЗ №2 | МФУ лазерное, 1Ф/230В, 0.260 кВт, 288х398х231(h) | шт. | 1 | 72648.9888 | Материал | Технологические решения | МФУ лазерное, 1Ф/230В, 0.260 кВт, 288х398х231(h) | шт. | 1 | шт. | 710 |  | 72648.9888 | 0 | [5 empty] | 0 | 0% | #VALUE!
Технологические решения | Раздел 1. Новый раздел | 711 | ПЗ №3 | Облучатель УФ бактерицидный, настенный, 1Ф/230В, 0.15 кВт, 1090х150х100(h) | шт. | 1 | 30600.5195 | Материал | Технологические решения | Облучатель УФ бактерицидный, настенный, 1Ф/230В, 0.15 кВт, 1090х150х100(h) | шт. | 1 | шт. | 711 |  | 30600.5195 | 0 | [5 empty] | 0 | 0% | #VALUE!
Технологические решения | Раздел 1. Новый раздел | 712 | ПЗ №4 | Телевизор, 1Ф/230В, 0.15 кВт, 1095х63х633(h) | Шт. | 1 | 129666.9767 | Материал | Технологические решения | Телевизор, 1Ф/230В, 0.15 кВт, 1095х63х633(h) | Шт. | 1 | Шт. | 712 |  | 129666.9767 | 0 | [5 empty] | 0 | 0% | #VALUE!
Технологические решения | Раздел 1. Новый раздел | 713 | ПЗ №703 | Стол детский, 600х450х460(h) | шт. | 1 | 11161.561 | Материал | Технологические решения | Стол детский, 600х450х460(h) | шт. | 1 | шт. | 713 |  | 11161.561 | 0 | [5 empty] | 0 | 0% | #VALUE!
Технологические решения | Раздел 1. Новый раздел | 714 | ПЗ №704 | Стол детский, 1200х450х460(h) | шт. | 12 | 105671.1412 | Материал | Технологические решения | Стол детский, 1200х450х460(h) | шт. | 12 | шт. | 714 |  | 105671.1412 | 0 | [5 empty] | 0 | 0% | #VALUE!
Технологические решения | Раздел 1. Новый раздел | 715 | ПЗ №705 | Стол письменный, однотумбовый, 1200х600х700(h) | шт. | 1 | 14529.7978 | Материал | Технологические решения | Стол письменный, однотумбовый, 1200х600х700(h) | шт. | 1 | шт. | 715 |  | 14529.7978 | 0 | [5 empty] | 0 | 0% | #VALUE!
Технологические решения | Раздел 1. Новый раздел | 716 | ПЗ №706 | Стул детский, ростовая группа 1,высота сидения 260 мм, 250х260х510(h) | шт. | 25 | 61640.7598 | Материал | Технологические решения | Стул детский, ростовая группа 1,высота сидения 260 мм, 250х260х510(h) | шт. | 25 | шт. | 716 |  | 61640.7598 | 0 | [5 empty] | 0 | 0% | #VALUE!
Технологические решения | Раздел 1. Новый раздел | 717 | ПЗ №707 | Стул офисный,570х580х1175(h) | шт. | 1 | 32119.9009 | Материал | Технологические решения | Стул офисный,570х580х1175(h) | шт. | 1 | шт. | 717 |  | 32119.9009 | 0 | [5 empty] | 0 | 0% | #VALUE!
Технологические решения | Раздел 1. Новый раздел | 718 | ПЗ №708 | Тумба подкатная с 3 ящиками, 449х596х750(h) | шт. | 1 | 5282.9868 | Материал | Технологические решения | Тумба подкатная с 3 ящиками, 449х596х750(h) | шт. | 1 | шт. | 718 |  | 5282.9868 | 0 | [5 empty] | 0 | 0% | #VALUE!
Технологические решения | Раздел 1. Новый раздел | 719 | ПЗ №709 | Cтеллаж 770х370х2000(h) | шт. | 4 | 99858.4618 | Материал | Технологические решения | Cтеллаж 770х370х2000(h) | шт. | 4 | шт. | 719 |  | 99858.4618 | 0 | [5 empty] | 0 | 0% | #VALUE!
Технологические решения | Раздел 1. Новый раздел | 720 | ПЗ №710 | Доска для развития мелкой моторики, 1000х600(h) | шт. | 3 | 101048.3693 | Материал | Технологические решения | Доска для развития мелкой моторики, 1000х600(h) | шт. | 3 | шт. | 720 |  | 101048.3693 | 0 | [5 empty] | 0 | 0% | #VALUE!
Технологические решения | Раздел 1. Новый раздел | 721 | ПЗ №711 | Настенная полка для книг и журналов 740x70x740(h) | шт. | 3 | 12878.6268 | Материал | Технологические решения | Настенная полка для книг и журналов 740x70x740(h) | шт. | 3 | шт. | 721 |  | 12878.6268 | 0 | [5 empty] | 0 | 0% | #VALUE!
Технологические решения | Раздел 1. Новый раздел | 722 | ПЗ №712 | Стенка детская: Стеллаж для хранения с пластиковыми контейнерами 826x350x650(h) 1 шт., Стеллаж для хранения с пластиковыми контейнерами826x350x300(h) 2 шт., Стеллаж для хранения с пластиковыми контейнерами1136x350x300 (h) 1шт., Стеллаж для игрушек 700x234x950(h) 1шт. | шт. | 1 | 176117.7239 | Материал | Технологические решения | Стенка детская: Стеллаж для хранения с пластиковыми контейнерами 826x350x650(h) 1 шт., Стеллаж для хранения с пластиковыми контейнерами826x350x300(h) 2 шт., Стеллаж для хранения с пластиковыми контейнерами1136x350x300 (h) 1шт., Стеллаж для игрушек 700x234x950(h) 1шт. | шт. | 1 | шт. | 722 |  | 176117.7239 | 0 | [5 empty] | 0 | 0% | #VALUE!
Технологические решения | Раздел 1. Новый раздел | 723 | ПЗ №713 | Тумба для документов 1800x300x650(h) | шт. | 1 | 16951.4307 | Материал | Технологические решения | Тумба для документов 1800x300x650(h) | шт. | 1 | шт. | 723 |  | 16951.4307 | 0 | [5 empty] | 0 | 0% | #VALUE!
Технологические решения | Раздел 1. Новый раздел | 724 | ПЗ №714 | Тумба с 2 ящиками 826x234x300 (h) | шт. | 4 | 43148.4052 | Материал | Технологические решения | Тумба с 2 ящиками 826x234x300 (h) | шт. | 4 | шт. | 724 |  | 43148.4052 | 0 | [5 empty] | 0 | 0% | #VALUE!
Технологические решения | Раздел 1. Новый раздел | 725 | ПЗ №715 | Шкаф 770х370x2000 (h) | шт. | 1 | 21574.2026 | Материал | Технологические решения | Шкаф 770х370x2000 (h) | шт. | 1 | шт. | 725 |  | 21574.2026 | 0 | [5 empty] | 0 | 0% | #VALUE!
Технологические решения | Раздел 1. Новый раздел | 726 | ПЗ №716 | Доска пробковая, 1000х1000(h) | шт. | 1 | 10567.2408 | Материал | Технологические решения | Доска пробковая, 1000х1000(h) | шт. | 1 | шт. | 726 |  | 10567.2408 | 0 | [5 empty] | 0 | 0% | #VALUE!
Технологические решения | Раздел 1. Новый раздел | 727 | ПЗ №717 | Доска настенная магнитно-маркерная, одноэлементная, 20х1500х1000(h) | Шт. | 1 | 14309.3037 | Материал | Технологические решения | Доска настенная магнитно-маркерная, одноэлементная, 20х1500х1000(h) | Шт. | 1 | Шт. | 727 |  | 14309.3037 | 0 | [5 empty] | 0 | 0% | #VALUE!
Технологические решения | Раздел 1. Новый раздел | 728 | ПЗ №718 | Контейнер для отходов, с педалью, объём 13 л, d260х345(h) | шт. | 1 | 15410.5068 | Материал | Технологические решения | Контейнер для отходов, с педалью, объём 13 л, d260х345(h) | шт. | 1 | шт. | 728 |  | 15410.5068 | 0 | [5 empty] | 0 | 0% | #VALUE!
Технологические решения | Раздел 1. Новый раздел | 729 | ПЗ №719 | Бумага (белая, цветная, для обследования, игры и экспериментирования) | компл. | 1 | 13869.5828 | Материал | Технологические решения | Бумага (белая, цветная, для обследования, игры и экспериментирования) | компл. | 1 | компл. | 729 |  | 13869.5828 | 0 | [5 empty] | 0 | 0% | #VALUE!
Технологические решения | Раздел 1. Новый раздел | 730 | ПЗ №720 | Бумага разного цвета и формата | компл. | 1 | 13869.5828 | Материал | Технологические решения | Бумага разного цвета и формата | компл. | 1 | компл. | 730 |  | 13869.5828 | 0 | [5 empty] | 0 | 0% | #VALUE!
Технологические решения | Раздел 1. Новый раздел | 731 | ПЗ №721 | Весы игровые | компл. | 1 | 4622.7719 | Материал | Технологические решения | Весы игровые | компл. | 1 | компл. | 731 |  | 4622.7719 | 0 | [5 empty] | 0 | 0% | #VALUE!
Технологические решения | Раздел 1. Новый раздел | 732 | ПЗ №722 | Гуашевые краски | компл. | 1 | 9026.3169 | Материал | Технологические решения | Гуашевые краски | компл. | 1 | компл. | 732 |  | 9026.3169 | 0 | [5 empty] | 0 | 0% | #VALUE!
Технологические решения | Раздел 1. Новый раздел | 733 | ПЗ №723 | Дидактический набор для отработки правильного произнесения звуков, музыкального восприятия | компл. | 1 | 9907.0259 | Материал | Технологические решения | Дидактический набор для отработки правильного произнесения звуков, музыкального восприятия | компл. | 1 | компл. | 733 |  | 9907.0259 | 0 | [5 empty] | 0 | 0% | #VALUE!
Технологические решения | Раздел 1. Новый раздел | 734 | ПЗ №724 | Защитные покрытия для столов | компл. | 1 | 22015.1907 | Материал | Технологические решения | Защитные покрытия для столов | компл. | 1 | компл. | 734 |  | 22015.1907 | 0 | [5 empty] | 0 | 0% | #VALUE!
Технологические решения | Раздел 1. Новый раздел | 735 | ПЗ №725 | Игровая мебель "Магазин" | компл. | 1 | 20913.9876 | Материал | Технологические решения | Игровая мебель "Магазин" | компл. | 1 | компл. | 735 |  | 20913.9876 | 0 | [5 empty] | 0 | 0% | #VALUE!
Технологические решения | Раздел 1. Новый раздел | 736 | ПЗ №726 | Игровая мебель "Парикмахерская" | компл. | 1 | 18271.8606 | Материал | Технологические решения | Игровая мебель "Парикмахерская" | компл. | 1 | компл. | 736 |  | 18271.8606 | 0 | [5 empty] | 0 | 0% | #VALUE!
Технологические решения | Раздел 1. Новый раздел | 737 | ПЗ №727 | Игровая мебель "Уголок доктора" | компл. | 1 | 18271.8606 | Материал | Технологические решения | Игровая мебель "Уголок доктора" | компл. | 1 | компл. | 737 |  | 18271.8606 | 0 | [5 empty] | 0 | 0% | #VALUE!
Технологические решения | Раздел 1. Новый раздел | 738 | ПЗ №728 | Игровая мебель "Уголок ряжения" | компл. | 1 | 31920.9494 | Материал | Технологические решения | Игровая мебель "Уголок ряжения" | компл. | 1 | компл. | 738 |  | 31920.9494 | 0 | [5 empty] | 0 | 0% | #VALUE!
Технологические решения | Раздел 1. Новый раздел | 739 | ПЗ №729 | Информационные плакаты, которые напоминают ребенку последовательность гигиенических действий | компл. | 1 | 5503.4809 | Материал | Технологические решения | Информационные плакаты, которые напоминают ребенку последовательность гигиенических действий | компл. | 1 | компл. | 739 |  | 5503.4809 | 0 | [5 empty] | 0 | 0% | #VALUE!
Технологические решения | Раздел 1. Новый раздел | 740 | ПЗ №730 | Календарь погоды настенный | компл. | 1 | 8145.6079 | Материал | Технологические решения | Календарь погоды настенный | компл. | 1 | компл. | 740 |  | 8145.6079 | 0 | [5 empty] | 0 | 0% | #VALUE!
Технологические решения | Раздел 1. Новый раздел | 741 | ПЗ №731 | Карандаши цветные утолщенные (основные цвета) | компл. | 1 | 9466.0378 | Материал | Технологические решения | Карандаши цветные утолщенные (основные цвета) | компл. | 1 | компл. | 741 |  | 9466.0378 | 0 | [5 empty] | 0 | 0% | #VALUE!
Технологические решения | Раздел 1. Новый раздел | 742 | ПЗ №732 | Картинки с изображением объектов в действии. | компл. | 1 | 3302.342 | Материал | Технологические решения | Картинки с изображением объектов в действии. | компл. | 1 | компл. | 742 |  | 3302.342 | 0 | [5 empty] | 0 | 0% | #VALUE!
Технологические решения | Раздел 1. Новый раздел | 743 | ПЗ №733 | Кисти | компл. | 1 | 6163.6958 | Материал | Технологические решения | Кисти | компл. | 1 | компл. | 743 |  | 6163.6958 | 0 | [5 empty] | 0 | 0% | #VALUE!
Технологические решения | Раздел 1. Новый раздел | 744 | ПЗ №734 | Кисти для клея | компл. | 1 | 1981.9121 | Материал | Технологические решения | Кисти для клея | компл. | 1 | компл. | 744 |  | 1981.9121 | 0 | [5 empty] | 0 | 0% | #VALUE!
Технологические решения | Раздел 1. Новый раздел | 745 | ПЗ №735 | Клей ПВА (безопасный для детей) | компл. | 1 | 5944.469 | Материал | Технологические решения | Клей ПВА (безопасный для детей) | компл. | 1 | компл. | 745 |  | 5944.469 | 0 | [5 empty] | 0 | 0% | #VALUE!
Технологические решения | Раздел 1. Новый раздел | 746 | ПЗ №736 | Книги для детей с различными сюжетами и картинками | компл. | 1 | 4403.545 | Материал | Технологические решения | Книги для детей с различными сюжетами и картинками | компл. | 1 | компл. | 746 |  | 4403.545 | 0 | [5 empty] | 0 | 0% | #VALUE!
Технологические решения | Раздел 1. Новый раздел | 747 | ПЗ №737 | Книжки-раскраски | компл. | 1 | 4403.545 | Материал | Технологические решения | Книжки-раскраски | компл. | 1 | компл. | 747 |  | 4403.545 | 0 | [5 empty] | 0 | 0% | #VALUE!
Технологические решения | Раздел 1. Новый раздел | 748 | ПЗ №738 | Комплект мебели для игры с куклой | компл. | 1 | 27077.6834 | Материал | Технологические решения | Комплект мебели для игры с куклой | компл. | 1 | компл. | 748 |  | 27077.6834 | 0 | [5 empty] | 0 | 0% | #VALUE!
Технологические решения | Раздел 1. Новый раздел | 749 | ПЗ №739 | Комплекты аудиозаписей спектаклей, аудиосказок | компл. | 1 | 9907.0259 | Материал | Технологические решения | Комплекты аудиозаписей спектаклей, аудиосказок | компл. | 1 | компл. | 749 |  | 9907.0259 | 0 | [5 empty] | 0 | 0% | #VALUE!
Технологические решения | Раздел 1. Новый раздел | 750 | ПЗ №740 | Костюмы сказочных персонажей, животных | компл. | 1 | 74850.1277 | Материал | Технологические решения | Костюмы сказочных персонажей, животных | компл. | 1 | компл. | 750 |  | 74850.1277 | 0 | [5 empty] | 0 | 0% | #VALUE!
Технологические решения | Раздел 1. Новый раздел | 751 | ПЗ №741 | Крупногабаритный напольный конструктор | компл. | 1 | 102368.7992 | Материал | Технологические решения | Крупногабаритный напольный конструктор | компл. | 1 | компл. | 751 |  | 102368.7992 | 0 | [5 empty] | 0 | 0% | #VALUE!
Технологические решения | Раздел 1. Новый раздел | 752 | ПЗ №742 | Куклы в комплекте с горшком и бутылочкой | компл. | 1 | 16510.4426 | Материал | Технологические решения | Куклы в комплекте с горшком и бутылочкой | компл. | 1 | компл. | 752 |  | 16510.4426 | 0 | [5 empty] | 0 | 0% | #VALUE!
Технологические решения | Раздел 1. Новый раздел | 753 | ПЗ №743 | Кукольнаяколяска | компл. | 1 | 21353.7085 | Материал | Технологические решения | Кукольнаяколяска | компл. | 1 | компл. | 753 |  | 21353.7085 | 0 | [5 empty] | 0 | 0% | #VALUE!
Технологические решения | Раздел 1. Новый раздел | 754 | ПЗ №744 | Логический набор "Блоки Дьенеша" | компл. | 1 | 2861.3539 | Материал | Технологические решения | Логический набор "Блоки Дьенеша" | компл. | 1 | компл. | 754 |  | 2861.3539 | 0 | [5 empty] | 0 | 0% | #VALUE!
Технологические решения | Раздел 1. Новый раздел | 755 | ПЗ №745 | Материалы для аппликации, декорирования и оформления работ, в том числе на клеевой основе | компл. | 1 | 7925.1138 | Материал | Технологические решения | Материалы для аппликации, декорирования и оформления работ, в том числе на клеевой основе | компл. | 1 | компл. | 755 |  | 7925.1138 | 0 | [5 empty] | 0 | 0% | #VALUE!
Технологические решения | Раздел 1. Новый раздел | 756 | ПЗ №746 | Мозаика | компл. | 1 | 5944.469 | Материал | Технологические решения | Мозаика | компл. | 1 | компл. | 756 |  | 5944.469 | 0 | [5 empty] | 0 | 0% | #VALUE!
Технологические решения | Раздел 1. Новый раздел | 757 | ПЗ №747 | Набор для игр с песком | компл. | 1 | 13209.3679 | Материал | Технологические решения | Набор для игр с песком | компл. | 1 | компл. | 757 |  | 13209.3679 | 0 | [5 empty] | 0 | 0% | #VALUE!
Технологические решения | Раздел 1. Новый раздел | 758 | ПЗ №748 | Набор для экспериментирования с водой | компл. | 1 | 13209.3679 | Материал | Технологические решения | Набор для экспериментирования с водой | компл. | 1 | компл. | 758 |  | 13209.3679 | 0 | [5 empty] | 0 | 0% | #VALUE!
Технологические решения | Раздел 1. Новый раздел | 759 | ПЗ №749 | Набор дорожных знаков и светофор, для мелкого транспорта | компл. | 1 | 5503.4809 | Материал | Технологические решения | Набор дорожных знаков и светофор, для мелкого транспорта | компл. | 1 | компл. | 759 |  | 5503.4809 | 0 | [5 empty] | 0 | 0% | #VALUE!
Технологические решения | Раздел 1. Новый раздел | 760 | ПЗ №750 | Набор игровых медицинских принадлежностей | компл. | 2 | 23775.3415 | Материал | Технологические решения | Набор игровых медицинских принадлежностей | компл. | 2 | компл. | 760 |  | 23775.3415 | 0 | [5 empty] | 0 | 0% | #VALUE!
Технологические решения | Раздел 1. Новый раздел | 761 | ПЗ №751 | Набор наручных и пальчиковых кукол би-ба-бо: сказочные персонажи | компл. | 1 | 15190.0127 | Материал | Технологические решения | Набор наручных и пальчиковых кукол би-ба-бо: сказочные персонажи | компл. | 1 | компл. | 761 |  | 15190.0127 | 0 | [5 empty] | 0 | 0% | #VALUE!
Технологические решения | Раздел 1. Новый раздел | 762 | ПЗ №752 | Набор овощей и фруктов | компл. | 1 | 5503.4809 | Материал | Технологические решения | Набор овощей и фруктов | компл. | 1 | компл. | 762 |  | 5503.4809 | 0 | [5 empty] | 0 | 0% | #VALUE!
Технологические решения | Раздел 1. Новый раздел | 763 | ПЗ №753 | Набор продуктов для завтрака - обеда | компл. | 1 | 5503.4809 | Материал | Технологические решения | Набор продуктов для завтрака - обеда | компл. | 1 | компл. | 763 |  | 5503.4809 | 0 | [5 empty] | 0 | 0% | #VALUE!
Технологические решения | Раздел 1. Новый раздел | 764 | ПЗ №754 | Набор фигурок диких животных | компл. | 1 | 3302.342 | Материал | Технологические решения | Набор фигурок диких животных | компл. | 1 | компл. | 764 |  | 3302.342 | 0 | [5 empty] | 0 | 0% | #VALUE!
Технологические решения | Раздел 1. Новый раздел | 765 | ПЗ №755 | Набор фигурок домашних животных | компл. | 1 | 3302.342 | Материал | Технологические решения | Набор фигурок домашних животных | компл. | 1 | компл. | 765 |  | 3302.342 | 0 | [5 empty] | 0 | 0% | #VALUE!
Технологические решения | Раздел 1. Новый раздел | 766 | ПЗ №756 | Набор фигурок человечков | компл. | 1 | 5503.4809 | Материал | Технологические решения | Набор фигурок человечков | компл. | 1 | компл. | 766 |  | 5503.4809 | 0 | [5 empty] | 0 | 0% | #VALUE!
Технологические решения | Раздел 1. Новый раздел | 767 | ПЗ №757 | Набор цветных кубиков с прозрачными гранями | компл. | 1 | 16730.9367 | Материал | Технологические решения | Набор цветных кубиков с прозрачными гранями | компл. | 1 | компл. | 767 |  | 16730.9367 | 0 | [5 empty] | 0 | 0% | #VALUE!
Технологические решения | Раздел 1. Новый раздел | 768 | ПЗ №758 | Наборы детские (платки, расчески) | компл. | 1 | 5723.9749 | Материал | Технологические решения | Наборы детские (платки, расчески) | компл. | 1 | компл. | 768 |  | 5723.9749 | 0 | [5 empty] | 0 | 0% | #VALUE!
Технологические решения | Раздел 1. Новый раздел | 769 | ПЗ №759 | Наборы картинок с изображениями предметов, животных с детенышами, одежды, транспорта, мебели, игрушек, посуды | компл. | 1 | 5063.76 | Материал | Технологические решения | Наборы картинок с изображениями предметов, животных с детенышами, одежды, транспорта, мебели, игрушек, посуды | компл. | 1 | компл. | 769 |  | 5063.76 | 0 | [5 empty] | 0 | 0% | #VALUE!
Технологические решения | Раздел 1. Новый раздел | 770 | ПЗ №760 | Наборы объемных и плоских игрушек: дикие животные, домашние животные, овощи, фрукты | компл. | 1 | 19812.7846 | Материал | Технологические решения | Наборы объемных и плоских игрушек: дикие животные, домашние животные, овощи, фрукты | компл. | 1 | компл. | 770 |  | 19812.7846 | 0 | [5 empty] | 0 | 0% | #VALUE!
Технологические решения | Раздел 1. Новый раздел | 771 | ПЗ №761 | Пазлы из различных материалов, изображающие природу, растения, времена года (с количеством элементов до 10) | компл. | 1 | 9686.5318 | Материал | Технологические решения | Пазлы из различных материалов, изображающие природу, растения, времена года (с количеством элементов до 10) | компл. | 1 | компл. | 771 |  | 9686.5318 | 0 | [5 empty] | 0 | 0% | #VALUE!
Технологические решения | Раздел 1. Новый раздел | 772 | ПЗ №762 | Парные картинки и карточки разной тематики (животные, птицы, овощи, фрукты), позволяющие сравнивать, сопоставлять, находить похожие, организовывать игру нескольких детей | компл. | 1 | 4403.545 | Материал | Технологические решения | Парные картинки и карточки разной тематики (животные, птицы, овощи, фрукты), позволяющие сравнивать, сопоставлять, находить похожие, организовывать игру нескольких детей | компл. | 1 | компл. | 772 |  | 4403.545 | 0 | [5 empty] | 0 | 0% | #VALUE!
Технологические решения | Раздел 1. Новый раздел | 773 | ПЗ №763 | Подставка-держатель для дисков | компл. | 1 | 16730.9367 | Материал | Технологические решения | Подставка-держатель для дисков | компл. | 1 | компл. | 773 |  | 16730.9367 | 0 | [5 empty] | 0 | 0% | #VALUE!
Технологические решения | Раздел 1. Новый раздел | 774 | ПЗ №764 | Подставки для карандашей, фломастеров | компл. | 1 | 4953.5129 | Материал | Технологические решения | Подставки для карандашей, фломастеров | компл. | 1 | компл. | 774 |  | 4953.5129 | 0 | [5 empty] | 0 | 0% | #VALUE!
Технологические решения | Раздел 1. Новый раздел | 775 | ПЗ №765 | Подставки для кисточек | компл. | 1 | 3302.342 | Материал | Технологические решения | Подставки для кисточек | компл. | 1 | компл. | 775 |  | 3302.342 | 0 | [5 empty] | 0 | 0% | #VALUE!
Технологические решения | Раздел 1. Новый раздел | 776 | ПЗ №766 | Развивающие игры на объемное моделирование (игрушки- емкости с предметами объемных тел для вкладывания, перекладывания, группировки, сортировки, обследования, сравнения по размерам, форме и цвету) | компл. | 1 | 43148.4052 | Материал | Технологические решения | Развивающие игры на объемное моделирование (игрушки- емкости с предметами объемных тел для вкладывания, перекладывания, группировки, сортировки, обследования, сравнения по размерам, форме и цвету) | компл. | 1 | компл. | 776 |  | 43148.4052 | 0 | [5 empty] | 0 | 0% | #VALUE!
Технологические решения | Раздел 1. Новый раздел | 777 | ПЗ №767 | Разные объекты - разные действия (кукла спит, собака ест), одинаковые действия - разные объекты (собака ест, кукла ест), одинаковые объекты - разные действия (собака ест, собака спит) | компл. | 1 | 5503.4809 | Материал | Технологические решения | Разные объекты - разные действия (кукла спит, собака ест), одинаковые действия - разные объекты (собака ест, кукла ест), одинаковые объекты - разные действия (собака ест, собака спит) | компл. | 1 | компл. | 777 |  | 5503.4809 | 0 | [5 empty] | 0 | 0% | #VALUE!
Технологические решения | Раздел 1. Новый раздел | 778 | ПЗ №768 | Разрезные картинки, демонстрирующие природу, времена года, стихии, растения, животных, разделенные на две части по прямой | компл. | 1 | 6163.6958 | Материал | Технологические решения | Разрезные картинки, демонстрирующие природу, времена года, стихии, растения, животных, разделенные на две части по прямой | компл. | 1 | компл. | 778 |  | 6163.6958 | 0 | [5 empty] | 0 | 0% | #VALUE!
Технологические решения | Раздел 1. Новый раздел | 779 | ПЗ №769 | Рамки с 2 - 3 видами застежек | компл. | 1 | 9245.5437 | Материал | Технологические решения | Рамки с 2 - 3 видами застежек | компл. | 1 | компл. | 779 |  | 9245.5437 | 0 | [5 empty] | 0 | 0% | #VALUE!
Технологические решения | Раздел 1. Новый раздел | 780 | ПЗ №770 | Салфетки бумажные, тканевые | компл. | 1 | 3962.5569 | Материал | Технологические решения | Салфетки бумажные, тканевые | компл. | 1 | компл. | 780 |  | 3962.5569 | 0 | [5 empty] | 0 | 0% | #VALUE!
Технологические решения | Раздел 1. Новый раздел | 781 | ПЗ №771 | Сетевой фильтр | компл. | 1 | 2642.127 | Материал | Технологические решения | Сетевой фильтр | компл. | 1 | компл. | 781 |  | 2642.127 | 0 | [5 empty] | 0 | 0% | #VALUE!
Технологические решения | Раздел 1. Новый раздел | 782 | ПЗ №772 | Сметки/совок/веник | компл. | 1 | 3522.836 | Материал | Технологические решения | Сметки/совок/веник | компл. | 1 | компл. | 782 |  | 3522.836 | 0 | [5 empty] | 0 | 0% | #VALUE!
Технологические решения | Раздел 1. Новый раздел | 783 | ПЗ №773 | Сортировщик с объемными вкладышами различной тематики, формы и цветов | компл. | 1 | 8585.3288 | Материал | Технологические решения | Сортировщик с объемными вкладышами различной тематики, формы и цветов | компл. | 1 | компл. | 783 |  | 8585.3288 | 0 | [5 empty] | 0 | 0% | #VALUE!
Технологические решения | Раздел 1. Новый раздел | 784 | ПЗ №774 | Стаканчик-непроливайка | компл. | 1 | 1981.9121 | Материал | Технологические решения | Стаканчик-непроливайка | компл. | 1 | компл. | 784 |  | 1981.9121 | 0 | [5 empty] | 0 | 0% | #VALUE!
Технологические решения | Раздел 1. Новый раздел | 785 | ПЗ №775 | Стенды | компл. | 1 | 44029.1142 | Материал | Технологические решения | Стенды | компл. | 1 | компл. | 785 |  | 44029.1142 | 0 | [5 empty] | 0 | 0% | #VALUE!
Технологические решения | Раздел 1. Новый раздел | 786 | ПЗ №776 | Сумки, корзинки, рюкзачки | компл. | 1 | 6604.6839 | Материал | Технологические решения | Сумки, корзинки, рюкзачки | компл. | 1 | компл. | 786 |  | 6604.6839 | 0 | [5 empty] | 0 | 0% | #VALUE!
Технологические решения | Раздел 1. Новый раздел | 787 | ПЗ №777 | Тележка-ящик (крупная) | компл. | 1 | 3302.342 | Материал | Технологические решения | Тележка-ящик (крупная) | компл. | 1 | компл. | 787 |  | 3302.342 | 0 | [5 empty] | 0 | 0% | #VALUE!
Технологические решения | Раздел 1. Новый раздел | 788 | ПЗ №66 | Телефонный аппарат | компл. | 1 | 4843.2659 | Материал | Технологические решения | Телефонный аппарат | компл. | 1 | компл. | 788 |  | 4843.2659 | 0 | [5 empty] | 0 | 0% | #VALUE!
Технологические решения | Раздел 1. Новый раздел | 789 | ПЗ №66 | Телефонный аппарат | компл. | 1 | 4843.2659 | Материал | Технологические решения | Телефонный аппарат | компл. | 1 | компл. | 789 |  | 4843.2659 | 0 | [5 empty] | 0 | 0% | #VALUE!
Технологические решения | Раздел 1. Новый раздел | 790 | ПЗ №780 | Тематический игровой коврик | компл. | 1 | 8805.8228 | Материал | Технологические решения | Тематический игровой коврик | компл. | 1 | компл. | 790 |  | 8805.8228 | 0 | [5 empty] | 0 | 0% | #VALUE!
Технологические решения | Раздел 1. Новый раздел | 791 | ПЗ №781 | Тематический набор сказочных персонажей | компл. | 1 | 4403.545 | Материал | Технологические решения | Тематический набор сказочных персонажей | компл. | 1 | компл. | 791 |  | 4403.545 | 0 | [5 empty] | 0 | 0% | #VALUE!
Технологические решения | Раздел 1. Новый раздел | 792 | ПЗ №782 | Тематический строительный набор "крестьянское подворье" (ферма) для мелких персонажей | компл. | 1 | 12108.1648 | Материал | Технологические решения | Тематический строительный набор "крестьянское подворье" (ферма) для мелких персонажей | компл. | 1 | компл. | 792 |  | 12108.1648 | 0 | [5 empty] | 0 | 0% | #VALUE!
Технологические решения | Раздел 1. Новый раздел | 793 | ПЗ №783 | Точилка для карандашей | компл. | 1 | 1320.4299 | Материал | Технологические решения | Точилка для карандашей | компл. | 1 | компл. | 793 |  | 1320.4299 | 0 | [5 empty] | 0 | 0% | #VALUE!
Технологические решения | Раздел 1. Новый раздел | 794 | ПЗ №784 | Уголок для театральной деятельности | компл. | 1 | 33022.1524 | Материал | Технологические решения | Уголок для театральной деятельности | компл. | 1 | компл. | 794 |  | 33022.1524 | 0 | [5 empty] | 0 | 0% | #VALUE!
Технологические решения | Раздел 1. Новый раздел | 795 | ПЗ №785 | Указка | компл. | 1 | 5723.9749 | Материал | Технологические решения | Указка | компл. | 1 | компл. | 795 |  | 5723.9749 | 0 | [5 empty] | 0 | 0% | #VALUE!
Технологические решения | Раздел 1. Новый раздел | 796 | ПЗ №786 | Фартук и нарукавники для детей | компл. | 1 | 14309.3037 | Материал | Технологические решения | Фартук и нарукавники для детей | компл. | 1 | компл. | 796 |  | 14309.3037 | 0 | [5 empty] | 0 | 0% | #VALUE!
Технологические решения | Раздел 1. Новый раздел | 797 | ПЗ №787 | Фломастеры утолщенные | компл. | 1 | 9907.0259 | Материал | Технологические решения | Фломастеры утолщенные | компл. | 1 | компл. | 797 |  | 9907.0259 | 0 | [5 empty] | 0 | 0% | #VALUE!
Технологические решения | Раздел 1. Новый раздел | 798 | ПЗ №788 | Формы (прямоугольник, овал, круг, квадрат) | компл. | 1 | 4403.545 | Материал | Технологические решения | Формы (прямоугольник, овал, круг, квадрат) | компл. | 1 | компл. | 798 |  | 4403.545 | 0 | [5 empty] | 0 | 0% | #VALUE!
Технологические решения | Раздел 1. Новый раздел | 799 | ПЗ №789 | Шапочки-маски/маски сказочных персонажей, животных | компл. | 1 | 16510.4426 | Материал | Технологические решения | Шапочки-маски/маски сказочных персонажей, животных | компл. | 1 | компл. | 799 |  | 16510.4426 | 0 | [5 empty] | 0 | 0% | #VALUE!
Технологические решения | Раздел 1. Новый раздел | 800 | ПЗ №790 | Ширма настольная или напольная для театрализованных игр | компл. | 1 | 45130.3172 | Материал | Технологические решения | Ширма настольная или напольная для театрализованных игр | компл. | 1 | компл. | 800 |  | 45130.3172 | 0 | [5 empty] | 0 | 0% | #VALUE!
Технологические решения | Раздел 1. Новый раздел | 801 | ПЗ №791 | Элементы костюмов и украшений | компл. | 1 | 16510.4426 | Материал | Технологические решения | Элементы костюмов и украшений | компл. | 1 | компл. | 801 |  | 16510.4426 | 0 | [5 empty] | 0 | 0% | #VALUE!
Технологические решения | Раздел 1. Новый раздел | 802 | ПЗ №792 | Кровать детская, 1400х600х820 (h) | шт. | 25 | 412776.2717 | Материал | Технологические решения | Кровать детская, 1400х600х820 (h) | шт. | 25 | шт. | 802 |  | 412776.2717 | 0 | [5 empty] | 0 | 0% | #VALUE!
Технологические решения | Раздел 1. Новый раздел | 803 | ПЗ №793 | Стул детский, ростовая группа 1,высота сидения 260 мм, 250х260х510(h) | шт. | 25 | 61640.7598 | Материал | Технологические решения | Стул детский, ростовая группа 1,высота сидения 260 мм, 250х260х510(h) | шт. | 25 | шт. | 803 |  | 61640.7598 | 0 | [5 empty] | 0 | 0% | #VALUE!
Технологические решения | Раздел 1. Новый раздел | 804 | ПЗ №794 | Шкаф для хранения постельного белья, 800х400х1910(h) | шт. | 1 | 29719.8105 | Материал | Технологические решения | Шкаф для хранения постельного белья, 800х400х1910(h) | шт. | 1 | шт. | 804 |  | 29719.8105 | 0 | [5 empty] | 0 | 0% | #VALUE!
Технологические решения | Раздел 1. Новый раздел | 805 | ПЗ №795 | Аптечка | компл. | 1 | 13209.3679 | Материал | Технологические решения | Аптечка | компл. | 1 | компл. | 805 |  | 13209.3679 | 0 | [5 empty] | 0 | 0% | #VALUE!
Технологические решения | Раздел 1. Новый раздел | 806 | ПЗ №796 | Клеенки | компл. | 1 | 15410.5068 | Материал | Технологические решения | Клеенки | компл. | 1 | компл. | 806 |  | 15410.5068 | 0 | [5 empty] | 0 | 0% | #VALUE!
Технологические решения | Раздел 1. Новый раздел | 807 | ПЗ №797 | Ковровое покрытие | компл. | 1 | 71327.2917 | Материал | Технологические решения | Ковровое покрытие | компл. | 1 | компл. | 807 |  | 71327.2917 | 0 | [5 empty] | 0 | 0% | #VALUE!
Технологические решения | Раздел 1. Новый раздел | 808 | ПЗ №798 | Комплект полотенец | компл. | 1 | 44029.1142 | Материал | Технологические решения | Комплект полотенец | компл. | 1 | компл. | 808 |  | 44029.1142 | 0 | [5 empty] | 0 | 0% | #VALUE!
Технологические решения | Раздел 1. Новый раздел | 809 | ПЗ №799 | Комплект постельного белья | компл. | 1 | 59439.6209 | Материал | Технологические решения | Комплект постельного белья | компл. | 1 | компл. | 809 |  | 59439.6209 | 0 | [5 empty] | 0 | 0% | #VALUE!
Технологические решения | Раздел 1. Новый раздел | 810 | ПЗ №800 | Комплект посуды и столовых приборов | компл. | 1 | 43809.8873 | Материал | Технологические решения | Комплект посуды и столовых приборов | компл. | 1 | компл. | 810 |  | 43809.8873 | 0 | [5 empty] | 0 | 0% | #VALUE!
Технологические решения | Раздел 1. Новый раздел | 811 | ПЗ №801 | Матрац детский пружинный | компл. | 1 | 274744.4602 | Материал | Технологические решения | Матрац детский пружинный | компл. | 1 | компл. | 811 |  | 274744.4602 | 0 | [5 empty] | 0 | 0% | #VALUE!
Технологические решения | Раздел 1. Новый раздел | 812 | ПЗ №802 | Наматрасник (2 смены) | компл. | 1 | 66044.3048 | Материал | Технологические решения | Наматрасник (2 смены) | компл. | 1 | компл. | 812 |  | 66044.3048 | 0 | [5 empty] | 0 | 0% | #VALUE!
Технологические решения | Раздел 1. Новый раздел | 813 | ПЗ №803 | Одеяло детское | компл. | 1 | 41827.9753 | Материал | Технологические решения | Одеяло детское | компл. | 1 | компл. | 813 |  | 41827.9753 | 0 | [5 empty] | 0 | 0% | #VALUE!
Технологические решения | Раздел 1. Новый раздел | 814 | ПЗ №804 | Подушка детская | компл. | 1 | 39626.8364 | Материал | Технологические решения | Подушка детская | компл. | 1 | компл. | 814 |  | 39626.8364 | 0 | [5 empty] | 0 | 0% | #VALUE!
Технологические решения | Раздел 1. Новый раздел | 815 | ПЗ №805 | Шкаф сушильный. 1524х373х1641(h), 230В/3Ф, 2 кВт | шт. | 1 | 176117.7239 | Материал | Технологические решения | Шкаф сушильный. 1524х373х1641(h), 230В/3Ф, 2 кВт | шт. | 1 | шт. | 815 |  | 176117.7239 | 0 | [5 empty] | 0 | 0% | #VALUE!
Технологические решения | Раздел 1. Новый раздел | 816 | ПЗ №806 | Банкетка регулируемая по высоте №0-№3, 1100х300х260/340(h) | шт. | 3 | 41607.4812 | Материал | Технологические решения | Банкетка регулируемая по высоте №0-№3, 1100х300х260/340(h) | шт. | 3 | шт. | 816 |  | 41607.4812 | 0 | [5 empty] | 0 | 0% | #VALUE!
Технологические решения | Раздел 1. Новый раздел | 817 | ПЗ №807 | Вешалка напольная Verdone 335x335х1780(h) | шт. | 1 | 26417.4685 | Материал | Технологические решения | Вешалка напольная Verdone 335x335х1780(h) | шт. | 1 | шт. | 817 |  | 26417.4685 | 0 | [5 empty] | 0 | 0% | #VALUE!
Технологические решения | Раздел 1. Новый раздел | 818 | ПЗ №808 | Шкаф для одежды, двухдверный, 700х400х2050(h) | шт. | 1 | 35223.2913 | Материал | Технологические решения | Шкаф для одежды, двухдверный, 700х400х2050(h) | шт. | 1 | шт. | 818 |  | 35223.2913 | 0 | [5 empty] | 0 | 0% | #VALUE!
Технологические решения | Раздел 1. Новый раздел | 819 | ПЗ №809 | Шкаф для одежды, детский, 5 секционный, 1350х350х1500(h) | шт. | 5 | 148600.3195 | Материал | Технологические решения | Шкаф для одежды, детский, 5 секционный, 1350х350х1500(h) | шт. | 5 | шт. | 819 |  | 148600.3195 | 0 | [5 empty] | 0 | 0% | #VALUE!
Технологические решения | Раздел 1. Новый раздел | 820 | ПЗ №810 | Зеркало настенное, 400х1500(h) | шт | 1 | 12108.1648 | Материал | Технологические решения | Зеркало настенное, 400х1500(h) | шт | 1 | шт | 820 |  | 12108.1648 | 0 | [5 empty] | 0 | 0% | #VALUE!
Технологические решения | Раздел 1. Новый раздел | 821 | ПЗ №1 | Компьютер, 1Ф/230В, 0.5 кВт, 594x180x468(h) | шт. | 1 | 433691.5265 | Материал | Технологические решения | Компьютер, 1Ф/230В, 0.5 кВт, 594x180x468(h) | шт. | 1 | шт. | 821 |  | 433691.5265 | 433691.5265 |  | 143287.1563 | 143287.1563 |  | 143287.1563 | 143287.1563 | 66.96% | 160296.9123
Технологические решения | Раздел 1. Новый раздел | 822 | ПЗ №2 | МФУ лазерное, 1Ф/230В, 0.260 кВт, 288х398х231(h) | шт. | 1 | 72648.9888 | Материал | Технологические решения | МФУ лазерное, 1Ф/230В, 0.260 кВт, 288х398х231(h) | шт. | 1 | шт. | 822 |  | 72648.9888 | 0 | [5 empty] | 0 | 0% | #VALUE!
Технологические решения | Раздел 1. Новый раздел | 823 | ПЗ №3 | Облучатель УФ бактерицидный, настенный, 1Ф/230В, 0.15 кВт, 1090х150х100(h) | шт. | 1 | 30600.5195 | Материал | Технологические решения | Облучатель УФ бактерицидный, настенный, 1Ф/230В, 0.15 кВт, 1090х150х100(h) | шт. | 1 | шт. | 823 |  | 30600.5195 | 0 | [5 empty] | 0 | 0% | #VALUE!
Технологические решения | Раздел 1. Новый раздел | 824 | ПЗ №4 | Телевизор, 1Ф/230В, 0.15 кВт, 1095х63х633(h) | Шт. | 1 | 129666.9767 | Материал | Технологические решения | Телевизор, 1Ф/230В, 0.15 кВт, 1095х63х633(h) | Шт. | 1 | Шт. | 824 |  | 129666.9767 | 0 | [5 empty] | 0 | 0% | #VALUE!
Технологические решения | Раздел 1. Новый раздел | 825 | ПЗ №815 | Стол детский, 600х450х460(h) | шт. | 1 | 11161.561 | Материал | Технологические решения | Стол детский, 600х450х460(h) | шт. | 1 | шт. | 825 |  | 11161.561 | 0 | [5 empty] | 0 | 0% | #VALUE!
Технологические решения | Раздел 1. Новый раздел | 826 | ПЗ №816 | Стол детский, 1200х450х460(h) | шт. | 12 | 105671.1412 | Материал | Технологические решения | Стол детский, 1200х450х460(h) | шт. | 12 | шт. | 826 |  | 105671.1412 | 0 | [5 empty] | 0 | 0% | #VALUE!
Технологические решения | Раздел 1. Новый раздел | 827 | ПЗ №817 | Стол письменный, однотумбовый, 1200х600х700(h) | шт. | 1 | 14529.7978 | Материал | Технологические решения | Стол письменный, однотумбовый, 1200х600х700(h) | шт. | 1 | шт. | 827 |  | 14529.7978 | 0 | [5 empty] | 0 | 0% | #VALUE!
Технологические решения | Раздел 1. Новый раздел | 828 | ПЗ №818 | Стул детский, ростовая группа 1,высота сидения 260 мм, 250х260х510(h) | шт. | 25 | 61640.7598 | Материал | Технологические решения | Стул детский, ростовая группа 1,высота сидения 260 мм, 250х260х510(h) | шт. | 25 | шт. | 828 |  | 61640.7598 | 0 | [5 empty] | 0 | 0% | #VALUE!
Технологические решения | Раздел 1. Новый раздел | 829 | ПЗ №819 | Стул офисный,570х580х1175(h) | шт. | 1 | 32119.9009 | Материал | Технологические решения | Стул офисный,570х580х1175(h) | шт. | 1 | шт. | 829 |  | 32119.9009 | 0 | [5 empty] | 0 | 0% | #VALUE!
Технологические решения | Раздел 1. Новый раздел | 830 | ПЗ №820 | Тумба подкатная с 3 ящиками, 449х596х750(h) | шт. | 1 | 20693.4936 | Материал | Технологические решения | Тумба подкатная с 3 ящиками, 449х596х750(h) | шт. | 1 | шт. | 830 |  | 20693.4936 | 0 | [5 empty] | 0 | 0% | #VALUE!
Технологические решения | Раздел 1. Новый раздел | 831 | ПЗ №821 | Cтеллаж 770х370х2000(h) | шт. | 4 | 99858.4618 | Материал | Технологические решения | Cтеллаж 770х370х2000(h) | шт. | 4 | шт. | 831 |  | 99858.4618 | 0 | [5 empty] | 0 | 0% | #VALUE!
Технологические решения | Раздел 1. Новый раздел | 832 | ПЗ №822 | Доска для развития мелкой моторики, 1000х600(h) | шт. | 3 | 101048.3693 | Материал | Технологические решения | Доска для развития мелкой моторики, 1000х600(h) | шт. | 3 | шт. | 832 |  | 101048.3693 | 0 | [5 empty] | 0 | 0% | #VALUE!
Технологические решения | Раздел 1. Новый раздел | 833 | ПЗ №823 | Настенная полка для книг и журналов 740x70x740(h) | шт. | 3 | 12878.6268 | Материал | Технологические решения | Настенная полка для книг и журналов 740x70x740(h) | шт. | 3 | шт. | 833 |  | 12878.6268 | 0 | [5 empty] | 0 | 0% | #VALUE!
Технологические решения | Раздел 1. Новый раздел | 834 | ПЗ №824 | Стенка детская: Стеллаж для хранения с пластиковыми контейнерами 826x350x650(h) 1 шт., Стеллаж для хранения с пластиковыми контейнерами826x350x300(h) 2 шт., Стеллаж для хранения с пластиковыми контейнерами1136x350x300 (h) 1шт., Стеллаж для игрушек 700x234x950(h) 1шт. | шт. | 1 | 176117.7239 | Материал | Технологические решения | Стенка детская: Стеллаж для хранения с пластиковыми контейнерами 826x350x650(h) 1 шт., Стеллаж для хранения с пластиковыми контейнерами826x350x300(h) 2 шт., Стеллаж для хранения с пластиковыми контейнерами1136x350x300 (h) 1шт., Стеллаж для игрушек 700x234x950(h) 1шт. | шт. | 1 | шт. | 834 |  | 176117.7239 | 0 | [5 empty] | 0 | 0% | #VALUE!
Технологические решения | Раздел 1. Новый раздел | 835 | ПЗ №825 | Тумба для документов 1800x300x650(h) | шт. | 1 | 16951.4307 | Материал | Технологические решения | Тумба для документов 1800x300x650(h) | шт. | 1 | шт. | 835 |  | 16951.4307 | 0 | [5 empty] | 0 | 0% | #VALUE!
Технологические решения | Раздел 1. Новый раздел | 836 | ПЗ №826 | Тумба с 2 ящиками 826x234x300 (h) | шт. | 4 | 43148.4052 | Материал | Технологические решения | Тумба с 2 ящиками 826x234x300 (h) | шт. | 4 | шт. | 836 |  | 43148.4052 | 0 | [5 empty] | 0 | 0% | #VALUE!
Технологические решения | Раздел 1. Новый раздел | 837 | ПЗ №827 | Шкаф 770х370x2000 (h) | шт. | 1 | 21574.2026 | Материал | Технологические решения | Шкаф 770х370x2000 (h) | шт. | 1 | шт. | 837 |  | 21574.2026 | 0 | [5 empty] | 0 | 0% | #VALUE!
Технологические решения | Раздел 1. Новый раздел | 838 | ПЗ №828 | Доска пробковая, 1000х1000(h) | шт. | 1 | 10567.2408 | Материал | Технологические решения | Доска пробковая, 1000х1000(h) | шт. | 1 | шт. | 838 |  | 10567.2408 | 0 | [5 empty] | 0 | 0% | #VALUE!
Технологические решения | Раздел 1. Новый раздел | 839 | ПЗ №829 | Доска настенная магнитно-маркерная, одноэлементная, 20х1500х1000(h) | Шт. | 1 | 14309.3037 | Материал | Технологические решения | Доска настенная магнитно-маркерная, одноэлементная, 20х1500х1000(h) | Шт. | 1 | Шт. | 839 |  | 14309.3037 | 0 | [5 empty] | 0 | 0% | #VALUE!
Технологические решения | Раздел 1. Новый раздел | 840 | ПЗ №830 | Контейнер для отходов, с педалью, объём 13 л, d260х345(h) | шт. | 1 | 15410.5068 | Материал | Технологические решения | Контейнер для отходов, с педалью, объём 13 л, d260х345(h) | шт. | 1 | шт. | 840 |  | 15410.5068 | 0 | [5 empty] | 0 | 0% | #VALUE!
Технологические решения | Раздел 1. Новый раздел | 841 | ПЗ №831 | Бумага (белая, цветная, для обследования, игры и экспериментирования) | компл. | 1 | 13869.5828 | Материал | Технологические решения | Бумага (белая, цветная, для обследования, игры и экспериментирования) | компл. | 1 | компл. | 841 |  | 13869.5828 | 0 | [5 empty] | 0 | 0% | #VALUE!
Технологические решения | Раздел 1. Новый раздел | 842 | ПЗ №832 | Бумага разного цвета и формата | компл. | 1 | 13869.5828 | Материал | Технологические решения | Бумага разного цвета и формата | компл. | 1 | компл. | 842 |  | 13869.5828 | 0 | [5 empty] | 0 | 0% | #VALUE!
Технологические решения | Раздел 1. Новый раздел | 843 | ПЗ №833 | Горка (наклонная плоскость) для прокатывания шариков | компл. | 1 | 8585.3288 | Материал | Технологические решения | Горка (наклонная плоскость) для прокатывания шариков | компл. | 1 | компл. | 843 |  | 8585.3288 | 0 | [5 empty] | 0 | 0% | #VALUE!
Технологические решения | Раздел 1. Новый раздел | 844 | ПЗ №834 | Гуашевые краски | компл. | 1 | 9026.3169 | Материал | Технологические решения | Гуашевые краски | компл. | 1 | компл. | 844 |  | 9026.3169 | 0 | [5 empty] | 0 | 0% | #VALUE!
Технологические решения | Раздел 1. Новый раздел | 845 | ПЗ №835 | Доски для лепки | компл. | 1 | 3302.342 | Материал | Технологические решения | Доски для лепки | компл. | 1 | компл. | 845 |  | 3302.342 | 0 | [5 empty] | 0 | 0% | #VALUE!
Технологические решения | Раздел 1. Новый раздел | 846 | ПЗ №836 | Защитные покрытия для столов | компл. | 1 | 22015.1907 | Материал | Технологические решения | Защитные покрытия для столов | компл. | 1 | компл. | 846 |  | 22015.1907 | 0 | [5 empty] | 0 | 0% | #VALUE!
Технологические решения | Раздел 1. Новый раздел | 847 | ПЗ №837 | Игра настольная: "Поймай рыбку" | компл. | 1 | 3962.5569 | Материал | Технологические решения | Игра настольная: "Поймай рыбку" | компл. | 1 | компл. | 847 |  | 3962.5569 | 0 | [5 empty] | 0 | 0% | #VALUE!
Технологические решения | Раздел 1. Новый раздел | 848 | ПЗ №838 | Игровая мебель "Кухня" | компл. | 1 | 34783.5704 | Материал | Технологические решения | Игровая мебель "Кухня" | компл. | 1 | компл. | 848 |  | 34783.5704 | 0 | [5 empty] | 0 | 0% | #VALUE!
Технологические решения | Раздел 1. Новый раздел | 849 | ПЗ №839 | Игровая мебель "Магазин" | компл. | 1 | 20913.9876 | Материал | Технологические решения | Игровая мебель "Магазин" | компл. | 1 | компл. | 849 |  | 20913.9876 | 0 | [5 empty] | 0 | 0% | #VALUE!
Технологические решения | Раздел 1. Новый раздел | 850 | ПЗ №840 | Игровая мебель "Парикмахерская" | компл. | 1 | 18271.8606 | Материал | Технологические решения | Игровая мебель "Парикмахерская" | компл. | 1 | компл. | 850 |  | 18271.8606 | 0 | [5 empty] | 0 | 0% | #VALUE!
Технологические решения | Раздел 1. Новый раздел | 851 | ПЗ №841 | Игровой руль | компл. | 1 | 3962.5569 | Материал | Технологические решения | Игровой руль | компл. | 1 | компл. | 851 |  | 3962.5569 | 0 | [5 empty] | 0 | 0% | #VALUE!
Технологические решения | Раздел 1. Новый раздел | 852 | ПЗ №842 | Календарь погоды настенный | компл. | 1 | 8145.6079 | Материал | Технологические решения | Календарь погоды настенный | компл. | 1 | компл. | 852 |  | 8145.6079 | 0 | [5 empty] | 0 | 0% | #VALUE!
Технологические решения | Раздел 1. Новый раздел | 853 | ПЗ №843 | Карандаши цветные утолщенные (основные цвета) | компл. | 1 | 9466.0378 | Материал | Технологические решения | Карандаши цветные утолщенные (основные цвета) | компл. | 1 | компл. | 853 |  | 9466.0378 | 0 | [5 empty] | 0 | 0% | #VALUE!
Технологические решения | Раздел 1. Новый раздел | 854 | ПЗ №844 | Картинки с изображением объектов в действии. | компл. | 1 | 3302.342 | Материал | Технологические решения | Картинки с изображением объектов в действии. | компл. | 1 | компл. | 854 |  | 3302.342 | 0 | [5 empty] | 0 | 0% | #VALUE!
Технологические решения | Раздел 1. Новый раздел | 855 | ПЗ №845 | Кисти | компл. | 1 | 6163.6958 | Материал | Технологические решения | Кисти | компл. | 1 | компл. | 855 |  | 6163.6958 | 0 | [5 empty] | 0 | 0% | #VALUE!
Технологические решения | Раздел 1. Новый раздел | 856 | ПЗ №846 | Кисти для клея | компл. | 1 | 1981.9121 | Материал | Технологические решения | Кисти для клея | компл. | 1 | компл. | 856 |  | 1981.9121 | 0 | [5 empty] | 0 | 0% | #VALUE!
Технологические решения | Раздел 1. Новый раздел | 857 | ПЗ №847 | Клей ПВА (безопасный для детей) | компл. | 1 | 5944.469 | Материал | Технологические решения | Клей ПВА (безопасный для детей) | компл. | 1 | компл. | 857 |  | 5944.469 | 0 | [5 empty] | 0 | 0% | #VALUE!
Технологические решения | Раздел 1. Новый раздел | 858 | ПЗ №848 | Книги для детей с различными сюжетами и картинками | компл. | 1 | 4403.545 | Материал | Технологические решения | Книги для детей с различными сюжетами и картинками | компл. | 1 | компл. | 858 |  | 4403.545 | 0 | [5 empty] | 0 | 0% | #VALUE!
Технологические решения | Раздел 1. Новый раздел | 859 | ПЗ №849 | Книги с литературными примерами в соответствии с возрастом | компл. | 1 | 4403.545 | Материал | Технологические решения | Книги с литературными примерами в соответствии с возрастом | компл. | 1 | компл. | 859 |  | 4403.545 | 0 | [5 empty] | 0 | 0% | #VALUE!
Технологические решения | Раздел 1. Новый раздел | 860 | ПЗ №850 | Книжки-раскраски | компл. | 1 | 4403.545 | Материал | Технологические решения | Книжки-раскраски | компл. | 1 | компл. | 860 |  | 4403.545 | 0 | [5 empty] | 0 | 0% | #VALUE!
Технологические решения | Раздел 1. Новый раздел | 861 | ПЗ №851 | Комплект мебели для игры с куклой | компл. | 1 | 27077.6834 | Материал | Технологические решения | Комплект мебели для игры с куклой | компл. | 1 | компл. | 861 |  | 27077.6834 | 0 | [5 empty] | 0 | 0% | #VALUE!
Технологические решения | Раздел 1. Новый раздел | 862 | ПЗ №852 | Комплект полотенец | компл. | 1 | 44029.1142 | Материал | Технологические решения | Комплект полотенец | компл. | 1 | компл. | 862 |  | 44029.1142 | 0 | [5 empty] | 0 | 0% | #VALUE!
Технологические решения | Раздел 1. Новый раздел | 863 | ПЗ №853 | Комплекты аудиозаписей спектаклей, аудиосказок | компл. | 1 | 9907.0259 | Материал | Технологические решения | Комплекты аудиозаписей спектаклей, аудиосказок | компл. | 1 | компл. | 863 |  | 9907.0259 | 0 | [5 empty] | 0 | 0% | #VALUE!
Технологические решения | Раздел 1. Новый раздел | 864 | ПЗ №854 | Конструктор для сборки моделей животных | компл. | 1 | 15850.2277 | Материал | Технологические решения | Конструктор для сборки моделей животных | компл. | 1 | компл. | 864 |  | 15850.2277 | 0 | [5 empty] | 0 | 0% | #VALUE!
Технологические решения | Раздел 1. Новый раздел | 865 | ПЗ №855 | Конструктор скрупными болтами и гайками | компл. | 1 | 7044.4048 | Материал | Технологические решения | Конструктор скрупными болтами и гайками | компл. | 1 | компл. | 865 |  | 7044.4048 | 0 | [5 empty] | 0 | 0% | #VALUE!
Технологические решения | Раздел 1. Новый раздел | 866 | ПЗ №856 | Костюмы сказочных персонажей, животных | компл. | 1 | 74850.1277 | Материал | Технологические решения | Костюмы сказочных персонажей, животных | компл. | 1 | компл. | 866 |  | 74850.1277 | 0 | [5 empty] | 0 | 0% | #VALUE!
Технологические решения | Раздел 1. Новый раздел | 867 | ПЗ №857 | Куклы в комплекте с горшком и бутылочкой | компл. | 1 | 16510.4426 | Материал | Технологические решения | Куклы в комплекте с горшком и бутылочкой | компл. | 1 | компл. | 867 |  | 16510.4426 | 0 | [5 empty] | 0 | 0% | #VALUE!
Технологические решения | Раздел 1. Новый раздел | 868 | ПЗ №858 | Материалы для аппликации, декорирования и оформления работ, в том числе на клеевой основе | компл. | 1 | 7925.1138 | Материал | Технологические решения | Материалы для аппликации, декорирования и оформления работ, в том числе на клеевой основе | компл. | 1 | компл. | 868 |  | 7925.1138 | 0 | [5 empty] | 0 | 0% | #VALUE!
Технологические решения | Раздел 1. Новый раздел | 869 | ПЗ №859 | Материалы для оформления группы к праздникам | компл. | 1 | 110073.419 | Материал | Технологические решения | Материалы для оформления группы к праздникам | компл. | 1 | компл. | 869 |  | 110073.419 | 0 | [5 empty] | 0 | 0% | #VALUE!
Технологические решения | Раздел 1. Новый раздел | 870 | ПЗ №860 | Модель механических часов | компл. | 1 | 10787.7349 | Материал | Технологические решения | Модель механических часов | компл. | 1 | компл. | 870 |  | 10787.7349 | 0 | [5 empty] | 0 | 0% | #VALUE!
Технологические решения | Раздел 1. Новый раздел | 871 | ПЗ №861 | Мозаика | компл. | 1 | 5944.469 | Материал | Технологические решения | Мозаика | компл. | 1 | компл. | 871 |  | 5944.469 | 0 | [5 empty] | 0 | 0% | #VALUE!
Технологические решения | Раздел 1. Новый раздел | 872 | ПЗ №862 | Музыкальная шкатулка | компл. | 1 | 3742.0629 | Материал | Технологические решения | Музыкальная шкатулка | компл. | 1 | компл. | 872 |  | 3742.0629 | 0 | [5 empty] | 0 | 0% | #VALUE!
Технологические решения | Раздел 1. Новый раздел | 873 | ПЗ №863 | Набор для игры в шары с воротцами | компл. | 1 | 8805.8228 | Материал | Технологические решения | Набор для игры в шары с воротцами | компл. | 1 | компл. | 873 |  | 8805.8228 | 0 | [5 empty] | 0 | 0% | #VALUE!
Технологические решения | Раздел 1. Новый раздел | 874 | ПЗ №864 | Набор для игры в шары с желобом для прокатывания | компл. | 1 | 8805.8228 | Материал | Технологические решения | Набор для игры в шары с желобом для прокатывания | компл. | 1 | компл. | 874 |  | 8805.8228 | 0 | [5 empty] | 0 | 0% | #VALUE!
Технологические решения | Раздел 1. Новый раздел | 875 | ПЗ №865 | Набор игровой чайной посуды | компл. | 1 | 3522.836 | Материал | Технологические решения | Набор игровой чайной посуды | компл. | 1 | компл. | 875 |  | 3522.836 | 0 | [5 empty] | 0 | 0% | #VALUE!
Технологические решения | Раздел 1. Новый раздел | 876 | ПЗ №866 | Набор игровых медицинских принадлежностей | компл. | 1 | 11887.6707 | Материал | Технологические решения | Набор игровых медицинских принадлежностей | компл. | 1 | компл. | 876 |  | 11887.6707 | 0 | [5 empty] | 0 | 0% | #VALUE!
Технологические решения | Раздел 1. Новый раздел | 877 | ПЗ №867 | Набор мелкого строительного материала | компл. | 1 | 3962.5569 | Материал | Технологические решения | Набор мелкого строительного материала | компл. | 1 | компл. | 877 |  | 3962.5569 | 0 | [5 empty] | 0 | 0% | #VALUE!
Технологические решения | Раздел 1. Новый раздел | 878 | ПЗ №868 | Набор принадлежностей для ухода за куклой | компл. | 1 | 8366.1019 | Материал | Технологические решения | Набор принадлежностей для ухода за куклой | компл. | 1 | компл. | 878 |  | 8366.1019 | 0 | [5 empty] | 0 | 0% | #VALUE!
Технологические решения | Раздел 1. Новый раздел | 879 | ПЗ №869 | Набор разноцветных палочек | компл. | 1 | 2642.127 | Материал | Технологические решения | Набор разноцветных палочек | компл. | 1 | компл. | 879 |  | 2642.127 | 0 | [5 empty] | 0 | 0% | #VALUE!
Технологические решения | Раздел 1. Новый раздел | 880 | ПЗ №870 | Набор счетного материала | компл. | 1 | 3962.5569 | Материал | Технологические решения | Набор счетного материала | компл. | 1 | компл. | 880 |  | 3962.5569 | 0 | [5 empty] | 0 | 0% | #VALUE!
Технологические решения | Раздел 1. Новый раздел | 881 | ПЗ №871 | Набор фигурок диких животных | компл. | 1 | 3302.342 | Материал | Технологические решения | Набор фигурок диких животных | компл. | 1 | компл. | 881 |  | 3302.342 | 0 | [5 empty] | 0 | 0% | #VALUE!
Технологические решения | Раздел 1. Новый раздел | 882 | ПЗ №872 | Набор фигурок домашних животных | компл. | 1 | 3302.342 | Материал | Технологические решения | Набор фигурок домашних животных | компл. | 1 | компл. | 882 |  | 3302.342 | 0 | [5 empty] | 0 | 0% | #VALUE!
Технологические решения | Раздел 1. Новый раздел | 883 | ПЗ №873 | Набор: доска магнитная настольная с комплектом цифр, знаков, букв и геометрических фигур | компл. | 1 | 16510.4426 | Материал | Технологические решения | Набор: доска магнитная настольная с комплектом цифр, знаков, букв и геометрических фигур | компл. | 1 | компл. | 883 |  | 16510.4426 | 0 | [5 empty] | 0 | 0% | #VALUE!
Технологические решения | Раздел 1. Новый раздел | 884 | ПЗ №874 | Набор: игрушечный утюг и гладильная доска | компл. | 1 | 8366.1019 | Материал | Технологические решения | Набор: игрушечный утюг и гладильная доска | компл. | 1 | компл. | 884 |  | 8366.1019 | 0 | [5 empty] | 0 | 0% | #VALUE!
Технологические решения | Раздел 1. Новый раздел | 885 | ПЗ №875 | Наборы детские (платки, расчески) | компл. | 1 | 5723.9749 | Материал | Технологические решения | Наборы детские (платки, расчески) | компл. | 1 | компл. | 885 |  | 5723.9749 | 0 | [5 empty] | 0 | 0% | #VALUE!
Технологические решения | Раздел 1. Новый раздел | 886 | ПЗ №876 | Наборы объемных и плоских игрушек: дикие животные, домашние животные, овощи, фрукты | компл. | 1 | 19812.7846 | Материал | Технологические решения | Наборы объемных и плоских игрушек: дикие животные, домашние животные, овощи, фрукты | компл. | 1 | компл. | 886 |  | 19812.7846 | 0 | [5 empty] | 0 | 0% | #VALUE!
Технологические решения | Раздел 1. Новый раздел | 887 | ПЗ №877 | Объемные вкладыши | компл. | 1 | 7044.4048 | Материал | Технологические решения | Объемные вкладыши | компл. | 1 | компл. | 887 |  | 7044.4048 | 0 | [5 empty] | 0 | 0% | #VALUE!
Технологические решения | Раздел 1. Новый раздел | 888 | ПЗ №878 | Органайзеры/подносы для размещения мелкого материала | компл. | 1 | 6604.6839 | Материал | Технологические решения | Органайзеры/подносы для размещения мелкого материала | компл. | 1 | компл. | 888 |  | 6604.6839 | 0 | [5 empty] | 0 | 0% | #VALUE!
Технологические решения | Раздел 1. Новый раздел | 889 | ПЗ №879 | Пазлы из различных материалов, изображающие природу, растения, времена года (с количеством элементов до 10) | компл. | 1 | 9686.5318 | Материал | Технологические решения | Пазлы из различных материалов, изображающие природу, растения, времена года (с количеством элементов до 10) | компл. | 1 | компл. | 889 |  | 9686.5318 | 0 | [5 empty] | 0 | 0% | #VALUE!
Технологические решения | Раздел 1. Новый раздел | 890 | ПЗ №880 | Парные картинки и карточки разной тематики (животные, птицы, овощи, фрукты), позволяющие сравнивать, сопоставлять, находить похожие, организовывать игру нескольких детей | компл. | 1 | 4403.545 | Материал | Технологические решения | Парные картинки и карточки разной тематики (животные, птицы, овощи, фрукты), позволяющие сравнивать, сопоставлять, находить похожие, организовывать игру нескольких детей | компл. | 1 | компл. | 890 |  | 4403.545 | 0 | [5 empty] | 0 | 0% | #VALUE!
Технологические решения | Раздел 1. Новый раздел | 891 | ПЗ №881 | Печати, трафареты, штампики, валики для рисования | компл. | 1 | 4403.545 | Материал | Технологические решения | Печати, трафареты, штампики, валики для рисования | компл. | 1 | компл. | 891 |  | 4403.545 | 0 | [5 empty] | 0 | 0% | #VALUE!
Технологические решения | Раздел 1. Новый раздел | 892 | ПЗ №882 | Поднос детский для раздаточных материалов | компл. | 1 | 1981.9121 | Материал | Технологические решения | Поднос детский для раздаточных материалов | компл. | 1 | компл. | 892 |  | 1981.9121 | 0 | [5 empty] | 0 | 0% | #VALUE!
Технологические решения | Раздел 1. Новый раздел | 893 | ПЗ №883 | Подставка-держатель для дисков | компл. | 1 | 16730.9367 | Материал | Технологические решения | Подставка-держатель для дисков | компл. | 1 | компл. | 893 |  | 16730.9367 | 0 | [5 empty] | 0 | 0% | #VALUE!
Технологические решения | Раздел 1. Новый раздел | 894 | ПЗ №884 | Подставки для карандашей, фломастеров | компл. | 1 | 4953.5129 | Материал | Технологические решения | Подставки для карандашей, фломастеров | компл. | 1 | компл. | 894 |  | 4953.5129 | 0 | [5 empty] | 0 | 0% | #VALUE!
Технологические решения | Раздел 1. Новый раздел | 895 | ПЗ №885 | Подставки для кисточек | компл. | 1 | 3302.342 | Материал | Технологические решения | Подставки для кисточек | компл. | 1 | компл. | 895 |  | 3302.342 | 0 | [5 empty] | 0 | 0% | #VALUE!
Технологические решения | Раздел 1. Новый раздел | 896 | ПЗ №886 | Развивающие игры на объемное моделирование (игрушки- емкости с предметами объемных тел для вкладывания, перекладывания, группировки, сортировки, обследования, сравнения по размерам, форме и цвету) | компл. | 1 | 43148.4052 | Материал | Технологические решения | Развивающие игры на объемное моделирование (игрушки- емкости с предметами объемных тел для вкладывания, перекладывания, группировки, сортировки, обследования, сравнения по размерам, форме и цвету) | компл. | 1 | компл. | 896 |  | 43148.4052 | 0 | [5 empty] | 0 | 0% | #VALUE!
Технологические решения | Раздел 1. Новый раздел | 897 | ПЗ №887 | Разные объекты - разные действия (кукла спит, собака ест), одинаковые действия - разные объекты (собака ест, кукла ест), одинаковые объекты - разные действия (собака ест, собака спит) | компл. | 1 | 5503.4809 | Материал | Технологические решения | Разные объекты - разные действия (кукла спит, собака ест), одинаковые действия - разные объекты (собака ест, кукла ест), одинаковые объекты - разные действия (собака ест, собака спит) | компл. | 1 | компл. | 897 |  | 5503.4809 | 0 | [5 empty] | 0 | 0% | #VALUE!
Технологические решения | Раздел 1. Новый раздел | 898 | ПЗ №888 | Разрезные картинки, демонстрирующие природу, времена года, стихии, растения, животных, разделенные на две части по прямой | компл. | 1 | 6163.6958 | Материал | Технологические решения | Разрезные картинки, демонстрирующие природу, времена года, стихии, растения, животных, разделенные на две части по прямой | компл. | 1 | компл. | 898 |  | 6163.6958 | 0 | [5 empty] | 0 | 0% | #VALUE!
Технологические решения | Раздел 1. Новый раздел | 899 | ПЗ №889 | Репродукции картин художников, посвященные природе, временам года | компл. | 1 | 12108.1648 | Материал | Технологические решения | Репродукции картин художников, посвященные природе, временам года | компл. | 1 | компл. | 899 |  | 12108.1648 | 0 | [5 empty] | 0 | 0% | #VALUE!
Технологические решения | Раздел 1. Новый раздел | 900 | ПЗ №890 | Салфетки бумажные, тканевые | компл. | 1 | 3962.5569 | Материал | Технологические решения | Салфетки бумажные, тканевые | компл. | 1 | компл. | 900 |  | 3962.5569 | 0 | [5 empty] | 0 | 0% | #VALUE!
Технологические решения | Раздел 1. Новый раздел | 901 | ПЗ №891 | Сетевой фильтр | компл. | 1 | 2642.127 | Материал | Технологические решения | Сетевой фильтр | компл. | 1 | компл. | 901 |  | 2642.127 | 0 | [5 empty] | 0 | 0% | #VALUE!
Технологические решения | Раздел 1. Новый раздел | 902 | ПЗ №892 | Сметки/совок/веник | компл. | 1 | 3522.836 | Материал | Технологические решения | Сметки/совок/веник | компл. | 1 | компл. | 902 |  | 3522.836 | 0 | [5 empty] | 0 | 0% | #VALUE!
Технологические решения | Раздел 1. Новый раздел | 903 | ПЗ №893 | Стаканчик-непроливайка | компл. | 1 | 1981.9121 | Материал | Технологические решения | Стаканчик-непроливайка | компл. | 1 | компл. | 903 |  | 1981.9121 | 0 | [5 empty] | 0 | 0% | #VALUE!
Технологические решения | Раздел 1. Новый раздел | 904 | ПЗ №894 | Стенды | компл. | 1 | 44029.1142 | Материал | Технологические решения | Стенды | компл. | 1 | компл. | 904 |  | 44029.1142 | 0 | [5 empty] | 0 | 0% | #VALUE!
Технологические решения | Раздел 1. Новый раздел | 905 | ПЗ №895 | Тематический игровой коврик | компл. | 1 | 8805.8228 | Материал | Технологические решения | Тематический игровой коврик | компл. | 1 | компл. | 905 |  | 8805.8228 | 0 | [5 empty] | 0 | 0% | #VALUE!
Технологические решения | Раздел 1. Новый раздел | 906 | ПЗ №896 | Тематический строительный набор "зоопарк" для мелких персонажей | компл. | 1 | 6163.6958 | Материал | Технологические решения | Тематический строительный набор "зоопарк" для мелких персонажей | компл. | 1 | компл. | 906 |  | 6163.6958 | 0 | [5 empty] | 0 | 0% | #VALUE!
Технологические решения | Раздел 1. Новый раздел | 907 | ПЗ №897 | Тесто для лепки/Пластилин растительный для обследования и игры-экспериментирования, детского творчества и развития мелкой моторики и двигательной активности | компл. | 1 | 7044.4048 | Материал | Технологические решения | Тесто для лепки/Пластилин растительный для обследования и игры-экспериментирования, детского творчества и развития мелкой моторики и двигательной активности | компл. | 1 | компл. | 907 |  | 7044.4048 | 0 | [5 empty] | 0 | 0% | #VALUE!
Технологические решения | Раздел 1. Новый раздел | 908 | ПЗ №898 | Точилка для карандашей | компл. | 1 | 1320.4299 | Материал | Технологические решения | Точилка для карандашей | компл. | 1 | компл. | 908 |  | 1320.4299 | 0 | [5 empty] | 0 | 0% | #VALUE!
Технологические решения | Раздел 1. Новый раздел | 909 | ПЗ №899 | Уголок для театральной деятельности | компл. | 1 | 33022.1524 | Материал | Технологические решения | Уголок для театральной деятельности | компл. | 1 | компл. | 909 |  | 33022.1524 | 0 | [5 empty] | 0 | 0% | #VALUE!
Технологические решения | Раздел 1. Новый раздел | 910 | ПЗ №900 | Указка | компл. | 1 | 5723.9749 | Материал | Технологические решения | Указка | компл. | 1 | компл. | 910 |  | 5723.9749 | 0 | [5 empty] | 0 | 0% | #VALUE!
Технологические решения | Раздел 1. Новый раздел | 911 | ПЗ №901 | Фартук и нарукавники для детей | компл. | 1 | 14309.3037 | Материал | Технологические решения | Фартук и нарукавники для детей | компл. | 1 | компл. | 911 |  | 14309.3037 | 0 | [5 empty] | 0 | 0% | #VALUE!
Технологические решения | Раздел 1. Новый раздел | 912 | ПЗ №902 | Флеш-накопитель | компл. | 1 | 1981.9121 | Материал | Технологические решения | Флеш-накопитель | компл. | 1 | компл. | 912 |  | 1981.9121 | 0 | [5 empty] | 0 | 0% | #VALUE!
Технологические решения | Раздел 1. Новый раздел | 913 | ПЗ №903 | Фломастеры утолщенные | компл. | 1 | 9907.0259 | Материал | Технологические решения | Фломастеры утолщенные | компл. | 1 | компл. | 913 |  | 9907.0259 | 0 | [5 empty] | 0 | 0% | #VALUE!
Технологические решения | Раздел 1. Новый раздел | 914 | ПЗ №904 | Формочки/печати/штампики для лепки | компл. | 1 | 6384.1899 | Материал | Технологические решения | Формочки/печати/штампики для лепки | компл. | 1 | компл. | 914 |  | 6384.1899 | 0 | [5 empty] | 0 | 0% | #VALUE!
Технологические решения | Раздел 1. Новый раздел | 915 | ПЗ №905 | Формы (прямоугольник, овал, круг, квадрат) | компл. | 1 | 4403.545 | Материал | Технологические решения | Формы (прямоугольник, овал, круг, квадрат) | компл. | 1 | компл. | 915 |  | 4403.545 | 0 | [5 empty] | 0 | 0% | #VALUE!
Технологические решения | Раздел 1. Новый раздел | 916 | ПЗ №906 | Шапочки-маски/маски сказочных персонажей, животных | компл. | 1 | 16510.4426 | Материал | Технологические решения | Шапочки-маски/маски сказочных персонажей, животных | компл. | 1 | компл. | 916 |  | 16510.4426 | 0 | [5 empty] | 0 | 0% | #VALUE!
Технологические решения | Раздел 1. Новый раздел | 917 | ПЗ №907 | Ширма настольная или напольная для театрализованных игр | компл. | 1 | 45130.3172 | Материал | Технологические решения | Ширма настольная или напольная для театрализованных игр | компл. | 1 | компл. | 917 |  | 45130.3172 | 0 | [5 empty] | 0 | 0% | #VALUE!
Технологические решения | Раздел 1. Новый раздел | 918 | ПЗ №908 | Элементы костюмов и украшений | компл. | 1 | 16510.4426 | Материал | Технологические решения | Элементы костюмов и украшений | компл. | 1 | компл. | 918 |  | 16510.4426 | 0 | [5 empty] | 0 | 0% | #VALUE!
Технологические решения | Раздел 1. Новый раздел | 919 | ПЗ №909 | Кровать детская, 1400х600х820 (h) | шт. | 25 | 412776.2717 | Материал | Технологические решения | Кровать детская, 1400х600х820 (h) | шт. | 25 | шт. | 919 |  | 412776.2717 | 0 | [5 empty] | 0 | 0% | #VALUE!
Технологические решения | Раздел 1. Новый раздел | 920 | ПЗ №910 | Стул детский, ростовая группа 1,высота сидения 260 мм, 250х260х510(h) | шт. | 25 | 71547.7857 | Материал | Технологические решения | Стул детский, ростовая группа 1,высота сидения 260 мм, 250х260х510(h) | шт. | 25 | шт. | 920 |  | 71547.7857 | 0 | [5 empty] | 0 | 0% | #VALUE!
Технологические решения | Раздел 1. Новый раздел | 921 | ПЗ №911 | Шкаф для хранения постельного белья, 800х400х1910(h) | шт. | 1 | 29719.8105 | Материал | Технологические решения | Шкаф для хранения постельного белья, 800х400х1910(h) | шт. | 1 | шт. | 921 |  | 29719.8105 | 0 | [5 empty] | 0 | 0% | #VALUE!
Технологические решения | Раздел 1. Новый раздел | 922 | ПЗ №912 | Аптечка | компл. | 1 | 13209.3679 | Материал | Технологические решения | Аптечка | компл. | 1 | компл. | 922 |  | 13209.3679 | 0 | [5 empty] | 0 | 0% | #VALUE!
Технологические решения | Раздел 1. Новый раздел | 923 | ПЗ №913 | Клеенки | компл. | 1 | 15410.5068 | Материал | Технологические решения | Клеенки | компл. | 1 | компл. | 923 |  | 15410.5068 | 0 | [5 empty] | 0 | 0% | #VALUE!
Технологические решения | Раздел 1. Новый раздел | 924 | ПЗ №914 | Ковровое покрытие | компл. | 1 | 71327.2917 | Материал | Технологические решения | Ковровое покрытие | компл. | 1 | компл. | 924 |  | 71327.2917 | 0 | [5 empty] | 0 | 0% | #VALUE!
Технологические решения | Раздел 1. Новый раздел | 925 | ПЗ №915 | Комплект полотенец | компл. | 1 | 44029.1142 | Материал | Технологические решения | Комплект полотенец | компл. | 1 | компл. | 925 |  | 44029.1142 | 0 | [5 empty] | 0 | 0% | #VALUE!
Технологические решения | Раздел 1. Новый раздел | 926 | ПЗ №916 | Комплект постельного белья | компл. | 1 | 59439.6209 | Материал | Технологические решения | Комплект постельного белья | компл. | 1 | компл. | 926 |  | 59439.6209 | 0 | [5 empty] | 0 | 0% | #VALUE!
Технологические решения | Раздел 1. Новый раздел | 927 | ПЗ №917 | Матрац детский пружинный | компл. | 1 | 274744.4602 | Материал | Технологические решения | Матрац детский пружинный | компл. | 1 | компл. | 927 |  | 274744.4602 | 0 | [5 empty] | 0 | 0% | #VALUE!
Технологические решения | Раздел 1. Новый раздел | 928 | ПЗ №918 | Наматрасник (2 смены) | компл. | 1 | 66044.3048 | Материал | Технологические решения | Наматрасник (2 смены) | компл. | 1 | компл. | 928 |  | 66044.3048 | 0 | [5 empty] | 0 | 0% | #VALUE!
Технологические решения | Раздел 1. Новый раздел | 929 | ПЗ №919 | Одеяло детское | компл. | 1 | 41827.9753 | Материал | Технологические решения | Одеяло детское | компл. | 1 | компл. | 929 |  | 41827.9753 | 0 | [5 empty] | 0 | 0% | #VALUE!
Технологические решения | Раздел 1. Новый раздел | 930 | ПЗ №920 | Подушка детская | компл. | 1 | 39626.8364 | Материал | Технологические решения | Подушка детская | компл. | 1 | компл. | 930 |  | 39626.8364 | 0 | [5 empty] | 0 | 0% | #VALUE!
Технологические решения | Раздел 1. Новый раздел | 931 | ПЗ №921 | Шкаф сушильный. 1524х373х1641(h), 230В/3Ф, 2 кВт | шт. | 1 | 176117.7239 | Материал | Технологические решения | Шкаф сушильный. 1524х373х1641(h), 230В/3Ф, 2 кВт | шт. | 1 | шт. | 931 |  | 176117.7239 | 0 | [5 empty] | 0 | 0% | #VALUE!
Технологические решения | Раздел 1. Новый раздел | 932 | ПЗ №922 | Банкетка регулируемая по высоте №0-№3, 1100х300х260/340(h) | шт. | 3 | 41607.4812 | Материал | Технологические решения | Банкетка регулируемая по высоте №0-№3, 1100х300х260/340(h) | шт. | 3 | шт. | 932 |  | 41607.4812 | 0 | [5 empty] | 0 | 0% | #VALUE!
Технологические решения | Раздел 1. Новый раздел | 933 | ПЗ №923 | Вешалка напольная Verdone 335x335х1780(h) | шт. | 1 | 26417.4685 | Материал | Технологические решения | Вешалка напольная Verdone 335x335х1780(h) | шт. | 1 | шт. | 933 |  | 26417.4685 | 0 | [5 empty] | 0 | 0% | #VALUE!
Технологические решения | Раздел 1. Новый раздел | 934 | ПЗ №924 | Шкаф для одежды, двухдверный, 700х400х2050(h) | шт. | 1 | 35223.2913 | Материал | Технологические решения | Шкаф для одежды, двухдверный, 700х400х2050(h) | шт. | 1 | шт. | 934 |  | 35223.2913 | 0 | [5 empty] | 0 | 0% | #VALUE!
Технологические решения | Раздел 1. Новый раздел | 935 | ПЗ №925 | Шкаф для одежды, детский, 5 секционный, 1350х350х1500(h) | шт. | 5 | 148600.3195 | Материал | Технологические решения | Шкаф для одежды, детский, 5 секционный, 1350х350х1500(h) | шт. | 5 | шт. | 935 |  | 148600.3195 | 0 | [5 empty] | 0 | 0% | #VALUE!
Технологические решения | Раздел 1. Новый раздел | 936 | ПЗ №926 | Зеркало настенное, 400х1500(h) | шт | 1 | 12108.1648 | Материал | Технологические решения | Зеркало настенное, 400х1500(h) | шт | 1 | шт | 936 |  | 12108.1648 | 0 | [5 empty] | 0 | 0% | #VALUE!
Технологические решения | Раздел 1. Новый раздел | 937 | ПЗ №1 | Компьютер, 1Ф/230В, 0.5 кВт, 594x180x468(h) | шт. | 1 | 433691.5265 | Материал | Технологические решения | Компьютер, 1Ф/230В, 0.5 кВт, 594x180x468(h) | шт. | 1 | шт. | 937 |  | 433691.5265 | 433691.5265 |  | 143287.1563 | 143287.1563 |  | 143287.1563 | 143287.1563 | 66.96% | 160296.9123
Технологические решения | Раздел 1. Новый раздел | 938 | ПЗ №2 | МФУ лазерное, 1Ф/230В, 0.260 кВт, 288х398х231(h) | шт. | 1 | 72648.9888 | Материал | Технологические решения | МФУ лазерное, 1Ф/230В, 0.260 кВт, 288х398х231(h) | шт. | 1 | шт. | 938 |  | 72648.9888 | 0 | [5 empty] | 0 | 0% | #VALUE!
Технологические решения | Раздел 1. Новый раздел | 939 | ПЗ №3 | Облучатель УФ бактерицидный, настенный, 1Ф/230В, 0.15 кВт, 1090х150х100(h) | шт. | 1 | 30600.5195 | Материал | Технологические решения | Облучатель УФ бактерицидный, настенный, 1Ф/230В, 0.15 кВт, 1090х150х100(h) | шт. | 1 | шт. | 939 |  | 30600.5195 | 0 | [5 empty] | 0 | 0% | #VALUE!
Технологические решения | Раздел 1. Новый раздел | 940 | ПЗ №4 | Телевизор, 1Ф/230В, 0.15 кВт, 1095х63х633(h) | Шт. | 1 | 129666.9767 | Материал | Технологические решения | Телевизор, 1Ф/230В, 0.15 кВт, 1095х63х633(h) | Шт. | 1 | Шт. | 940 |  | 129666.9767 | 0 | [5 empty] | 0 | 0% | #VALUE!
Технологические решения | Раздел 1. Новый раздел | 941 | ПЗ №931 | Стол детский, 600х450х460(h) | шт. | 1 | 11161.561 | Материал | Технологические решения | Стол детский, 600х450х460(h) | шт. | 1 | шт. | 941 |  | 11161.561 | 0 | [5 empty] | 0 | 0% | #VALUE!
Технологические решения | Раздел 1. Новый раздел | 942 | ПЗ №932 | Стол детский, 1200х450х460(h) | шт. | 12 | 105671.1412 | Материал | Технологические решения | Стол детский, 1200х450х460(h) | шт. | 12 | шт. | 942 |  | 105671.1412 | 0 | [5 empty] | 0 | 0% | #VALUE!
Технологические решения | Раздел 1. Новый раздел | 943 | ПЗ №933 | Стол письменный, однотумбовый, 1200х600х700(h) | шт. | 1 | 14529.7978 | Материал | Технологические решения | Стол письменный, однотумбовый, 1200х600х700(h) | шт. | 1 | шт. | 943 |  | 14529.7978 | 0 | [5 empty] | 0 | 0% | #VALUE!
Технологические решения | Раздел 1. Новый раздел | 944 | ПЗ №934 | Стул детский, ростовая группа 1,высота сидения 260 мм, 250х260х510(h) | шт. | 25 | 61640.7598 | Материал | Технологические решения | Стул детский, ростовая группа 1,высота сидения 260 мм, 250х260х510(h) | шт. | 25 | шт. | 944 |  | 61640.7598 | 0 | [5 empty] | 0 | 0% | #VALUE!
Технологические решения | Раздел 1. Новый раздел | 945 | ПЗ №935 | Стул офисный,570х580х1175(h) | шт. | 1 | 32119.9009 | Материал | Технологические решения | Стул офисный,570х580х1175(h) | шт. | 1 | шт. | 945 |  | 32119.9009 | 0 | [5 empty] | 0 | 0% | #VALUE!
Технологические решения | Раздел 1. Новый раздел | 946 | ПЗ №936 | Тумба подкатная с 3 ящиками, 449х596х750(h) | шт. | 1 | 5282.9868 | Материал | Технологические решения | Тумба подкатная с 3 ящиками, 449х596х750(h) | шт. | 1 | шт. | 946 |  | 5282.9868 | 0 | [5 empty] | 0 | 0% | #VALUE!
Технологические решения | Раздел 1. Новый раздел | 947 | ПЗ №937 | Cтеллаж 770х370х2000(h) | шт. | 4 | 99858.4618 | Материал | Технологические решения | Cтеллаж 770х370х2000(h) | шт. | 4 | шт. | 947 |  | 99858.4618 | 0 | [5 empty] | 0 | 0% | #VALUE!
Технологические решения | Раздел 1. Новый раздел | 948 | ПЗ №938 | Доска для развития мелкой моторики, 1000х600(h) | шт. | 3 | 101048.3693 | Материал | Технологические решения | Доска для развития мелкой моторики, 1000х600(h) | шт. | 3 | шт. | 948 |  | 101048.3693 | 0 | [5 empty] | 0 | 0% | #VALUE!
Технологические решения | Раздел 1. Новый раздел | 949 | ПЗ №939 | Настенная полка для книг и журналов 740x70x740(h) | шт. | 3 | 12878.6268 | Материал | Технологические решения | Настенная полка для книг и журналов 740x70x740(h) | шт. | 3 | шт. | 949 |  | 12878.6268 | 0 | [5 empty] | 0 | 0% | #VALUE!
Технологические решения | Раздел 1. Новый раздел | 950 | ПЗ №940 | Стенка детская: Стеллаж для хранения с пластиковыми контейнерами 826x350x650(h) 1 шт., Стеллаж для хранения с пластиковыми контейнерами826x350x300(h) 2 шт., Стеллаж для хранения с пластиковыми контейнерами1136x350x300 (h) 1шт., Стеллаж для игрушек 700x234x950(h) 1шт. | шт. | 1 | 176117.7239 | Материал | Технологические решения | Стенка детская: Стеллаж для хранения с пластиковыми контейнерами 826x350x650(h) 1 шт., Стеллаж для хранения с пластиковыми контейнерами826x350x300(h) 2 шт., Стеллаж для хранения с пластиковыми контейнерами1136x350x300 (h) 1шт., Стеллаж для игрушек 700x234x950(h) 1шт. | шт. | 1 | шт. | 950 |  | 176117.7239 | 0 | [5 empty] | 0 | 0% | #VALUE!
Технологические решения | Раздел 1. Новый раздел | 951 | ПЗ №941 | Тумба для документов 1800x300x650(h) | шт. | 1 | 16951.4307 | Материал | Технологические решения | Тумба для документов 1800x300x650(h) | шт. | 1 | шт. | 951 |  | 16951.4307 | 0 | [5 empty] | 0 | 0% | #VALUE!
Технологические решения | Раздел 1. Новый раздел | 952 | ПЗ №942 | Тумба с 2 ящиками 826x234x300 (h) | шт. | 4 | 43148.4052 | Материал | Технологические решения | Тумба с 2 ящиками 826x234x300 (h) | шт. | 4 | шт. | 952 |  | 43148.4052 | 0 | [5 empty] | 0 | 0% | #VALUE!
Технологические решения | Раздел 1. Новый раздел | 953 | ПЗ №943 | Шкаф 770х370x2000 (h) | шт. | 1 | 21574.2026 | Материал | Технологические решения | Шкаф 770х370x2000 (h) | шт. | 1 | шт. | 953 |  | 21574.2026 | 0 | [5 empty] | 0 | 0% | #VALUE!
Технологические решения | Раздел 1. Новый раздел | 954 | ПЗ №944 | Доска пробковая, 1000х1000(h) | шт. | 1 | 10567.2408 | Материал | Технологические решения | Доска пробковая, 1000х1000(h) | шт. | 1 | шт. | 954 |  | 10567.2408 | 0 | [5 empty] | 0 | 0% | #VALUE!
Технологические решения | Раздел 1. Новый раздел | 955 | ПЗ №945 | Доска настенная магнитно-маркерная, одноэлементная, 20х1500х1000(h) | Шт. | 1 | 14309.3037 | Материал | Технологические решения | Доска настенная магнитно-маркерная, одноэлементная, 20х1500х1000(h) | Шт. | 1 | Шт. | 955 |  | 14309.3037 | 0 | [5 empty] | 0 | 0% | #VALUE!
Технологические решения | Раздел 1. Новый раздел | 956 | ПЗ №946 | Контейнер для отходов, с педалью, объём 13 л, d260х345(h) | шт. | 1 | 15410.5068 | Материал | Технологические решения | Контейнер для отходов, с педалью, объём 13 л, d260х345(h) | шт. | 1 | шт. | 956 |  | 15410.5068 | 0 | [5 empty] | 0 | 0% | #VALUE!
Технологические решения | Раздел 1. Новый раздел | 957 | ПЗ №947 | Бинокль/подзорная труба | компл. | 1 | 5503.4809 | Материал | Технологические решения | Бинокль/подзорная труба | компл. | 1 | компл. | 957 |  | 5503.4809 | 0 | [5 empty] | 0 | 0% | #VALUE!
Технологические решения | Раздел 1. Новый раздел | 958 | ПЗ №948 | Бумага (белая, цветная, для обследования, игры и экспериментирования) | компл. | 1 | 13869.5828 | Материал | Технологические решения | Бумага (белая, цветная, для обследования, игры и экспериментирования) | компл. | 1 | компл. | 958 |  | 13869.5828 | 0 | [5 empty] | 0 | 0% | #VALUE!
Технологические решения | Раздел 1. Новый раздел | 959 | ПЗ №949 | Бумага разного цвета и формата | компл. | 1 | 13869.5828 | Материал | Технологические решения | Бумага разного цвета и формата | компл. | 1 | компл. | 959 |  | 13869.5828 | 0 | [5 empty] | 0 | 0% | #VALUE!
Технологические решения | Раздел 1. Новый раздел | 960 | ПЗ №950 | Горка (наклонная плоскость) для прокатывания шариков | компл. | 1 | 8585.3288 | Материал | Технологические решения | Горка (наклонная плоскость) для прокатывания шариков | компл. | 1 | компл. | 960 |  | 8585.3288 | 0 | [5 empty] | 0 | 0% | #VALUE!
Технологические решения | Раздел 1. Новый раздел | 961 | ПЗ №951 | Гуашевые краски | компл. | 1 | 9026.3169 | Материал | Технологические решения | Гуашевые краски | компл. | 1 | компл. | 961 |  | 9026.3169 | 0 | [5 empty] | 0 | 0% | #VALUE!
Технологические решения | Раздел 1. Новый раздел | 962 | ПЗ №952 | Доски для лепки | компл. | 1 | 3302.342 | Материал | Технологические решения | Доски для лепки | компл. | 1 | компл. | 962 |  | 3302.342 | 0 | [5 empty] | 0 | 0% | #VALUE!
Технологические решения | Раздел 1. Новый раздел | 963 | ПЗ №953 | Защитные покрытия для столов | компл. | 1 | 22015.1907 | Материал | Технологические решения | Защитные покрытия для столов | компл. | 1 | компл. | 963 |  | 22015.1907 | 0 | [5 empty] | 0 | 0% | #VALUE!
Технологические решения | Раздел 1. Новый раздел | 964 | ПЗ №954 | Игра настольная: "Поймай рыбку" | компл. | 1 | 3962.5569 | Материал | Технологические решения | Игра настольная: "Поймай рыбку" | компл. | 1 | компл. | 964 |  | 3962.5569 | 0 | [5 empty] | 0 | 0% | #VALUE!
Технологические решения | Раздел 1. Новый раздел | 965 | ПЗ №955 | Игровая мебель "Кухня" | компл. | 1 | 34783.5704 | Материал | Технологические решения | Игровая мебель "Кухня" | компл. | 1 | компл. | 965 |  | 34783.5704 | 0 | [5 empty] | 0 | 0% | #VALUE!
Технологические решения | Раздел 1. Новый раздел | 966 | ПЗ №956 | Игровая мебель "Магазин" | компл. | 1 | 20913.9876 | Материал | Технологические решения | Игровая мебель "Магазин" | компл. | 1 | компл. | 966 |  | 20913.9876 | 0 | [5 empty] | 0 | 0% | #VALUE!
Технологические решения | Раздел 1. Новый раздел | 967 | ПЗ №957 | Игровая мебель "Парикмахерская" | компл. | 1 | 18271.8606 | Материал | Технологические решения | Игровая мебель "Парикмахерская" | компл. | 1 | компл. | 967 |  | 18271.8606 | 0 | [5 empty] | 0 | 0% | #VALUE!
Технологические решения | Раздел 1. Новый раздел | 968 | ПЗ №958 | Игровой руль | компл. | 1 | 3962.5569 | Материал | Технологические решения | Игровой руль | компл. | 1 | компл. | 968 |  | 3962.5569 | 0 | [5 empty] | 0 | 0% | #VALUE!
Технологические решения | Раздел 1. Новый раздел | 969 | ПЗ №959 | Календарь погоды настенный | компл. | 1 | 8145.6079 | Материал | Технологические решения | Календарь погоды настенный | компл. | 1 | компл. | 969 |  | 8145.6079 | 0 | [5 empty] | 0 | 0% | #VALUE!
Технологические решения | Раздел 1. Новый раздел | 970 | ПЗ №960 | Карандаши цветные утолщенные (основные цвета) | компл. | 1 | 9466.0378 | Материал | Технологические решения | Карандаши цветные утолщенные (основные цвета) | компл. | 1 | компл. | 970 |  | 9466.0378 | 0 | [5 empty] | 0 | 0% | #VALUE!
Технологические решения | Раздел 1. Новый раздел | 971 | ПЗ №961 | Картинки с изображением объектов в действии. | компл. | 1 | 3302.342 | Материал | Технологические решения | Картинки с изображением объектов в действии. | компл. | 1 | компл. | 971 |  | 3302.342 | 0 | [5 empty] | 0 | 0% | #VALUE!
Технологические решения | Раздел 1. Новый раздел | 972 | ПЗ №962 | Кисти | компл. | 1 | 6163.6958 | Материал | Технологические решения | Кисти | компл. | 1 | компл. | 972 |  | 6163.6958 | 0 | [5 empty] | 0 | 0% | #VALUE!
Технологические решения | Раздел 1. Новый раздел | 973 | ПЗ №963 | Кисти для клея | компл. | 1 | 1981.9121 | Материал | Технологические решения | Кисти для клея | компл. | 1 | компл. | 973 |  | 1981.9121 | 0 | [5 empty] | 0 | 0% | #VALUE!
Технологические решения | Раздел 1. Новый раздел | 974 | ПЗ №964 | Клей ПВА (безопасный для детей) | компл. | 1 | 5944.469 | Материал | Технологические решения | Клей ПВА (безопасный для детей) | компл. | 1 | компл. | 974 |  | 5944.469 | 0 | [5 empty] | 0 | 0% | #VALUE!
Технологические решения | Раздел 1. Новый раздел | 975 | ПЗ №965 | Книги для детей с различными сюжетами и картинками | компл. | 1 | 4403.545 | Материал | Технологические решения | Книги для детей с различными сюжетами и картинками | компл. | 1 | компл. | 975 |  | 4403.545 | 0 | [5 empty] | 0 | 0% | #VALUE!
Технологические решения | Раздел 1. Новый раздел | 976 | ПЗ №966 | Книги с литературными примерами в соответствии с возрастом | компл. | 1 | 4843.2659 | Материал | Технологические решения | Книги с литературными примерами в соответствии с возрастом | компл. | 1 | компл. | 976 |  | 4843.2659 | 0 | [5 empty] | 0 | 0% | #VALUE!
Технологические решения | Раздел 1. Новый раздел | 977 | ПЗ №967 | Книжки-раскраски | компл. | 1 | 4403.545 | Материал | Технологические решения | Книжки-раскраски | компл. | 1 | компл. | 977 |  | 4403.545 | 0 | [5 empty] | 0 | 0% | #VALUE!
Технологические решения | Раздел 1. Новый раздел | 978 | ПЗ №968 | Комплект мебели для игры с куклой | компл. | 1 | 27077.6834 | Материал | Технологические решения | Комплект мебели для игры с куклой | компл. | 1 | компл. | 978 |  | 27077.6834 | 0 | [5 empty] | 0 | 0% | #VALUE!
Технологические решения | Раздел 1. Новый раздел | 979 | ПЗ №969 | Комплекты аудиозаписей спектаклей, аудиосказок | компл. | 1 | 9907.0259 | Материал | Технологические решения | Комплекты аудиозаписей спектаклей, аудиосказок | компл. | 1 | компл. | 979 |  | 9907.0259 | 0 | [5 empty] | 0 | 0% | #VALUE!
Технологические решения | Раздел 1. Новый раздел | 980 | ПЗ №970 | Конструктор для сборки моделей животных | компл. | 1 | 15850.2277 | Материал | Технологические решения | Конструктор для сборки моделей животных | компл. | 1 | компл. | 980 |  | 15850.2277 | 0 | [5 empty] | 0 | 0% | #VALUE!
Технологические решения | Раздел 1. Новый раздел | 981 | ПЗ №971 | Конструктор скрупными болтами и гайками | компл. | 1 | 7044.4048 | Материал | Технологические решения | Конструктор скрупными болтами и гайками | компл. | 1 | компл. | 981 |  | 7044.4048 | 0 | [5 empty] | 0 | 0% | #VALUE!
Технологические решения | Раздел 1. Новый раздел | 982 | ПЗ №972 | Костюмы сказочных персонажей, животных | компл. | 1 | 74850.1277 | Материал | Технологические решения | Костюмы сказочных персонажей, животных | компл. | 1 | компл. | 982 |  | 74850.1277 | 0 | [5 empty] | 0 | 0% | #VALUE!
Технологические решения | Раздел 1. Новый раздел | 983 | ПЗ №973 | Куклы в комплекте с горшком и бутылочкой | компл. | 1 | 16510.4426 | Материал | Технологические решения | Куклы в комплекте с горшком и бутылочкой | компл. | 1 | компл. | 983 |  | 16510.4426 | 0 | [5 empty] | 0 | 0% | #VALUE!
Технологические решения | Раздел 1. Новый раздел | 984 | ПЗ №974 | Материалы для аппликации, декорирования и оформления работ, в том числе на клеевой основе | компл. | 1 | 7925.1138 | Материал | Технологические решения | Материалы для аппликации, декорирования и оформления работ, в том числе на клеевой основе | компл. | 1 | компл. | 984 |  | 7925.1138 | 0 | [5 empty] | 0 | 0% | #VALUE!
Технологические решения | Раздел 1. Новый раздел | 985 | ПЗ №975 | Материалы для оформления группы к праздникам | компл. | 1 | 110073.419 | Материал | Технологические решения | Материалы для оформления группы к праздникам | компл. | 1 | компл. | 985 |  | 110073.419 | 0 | [5 empty] | 0 | 0% | #VALUE!
Технологические решения | Раздел 1. Новый раздел | 986 | ПЗ №976 | Модель механических часов | компл. | 1 | 10787.7349 | Материал | Технологические решения | Модель механических часов | компл. | 1 | компл. | 986 |  | 10787.7349 | 0 | [5 empty] | 0 | 0% | #VALUE!
Технологические решения | Раздел 1. Новый раздел | 987 | ПЗ №977 | Мозаика | компл. | 1 | 5944.469 | Материал | Технологические решения | Мозаика | компл. | 1 | компл. | 987 |  | 5944.469 | 0 | [5 empty] | 0 | 0% | #VALUE!
Технологические решения | Раздел 1. Новый раздел | 988 | ПЗ №978 | Музыкальная шкатулка | компл. | 1 | 3742.0629 | Материал | Технологические решения | Музыкальная шкатулка | компл. | 1 | компл. | 988 |  | 3742.0629 | 0 | [5 empty] | 0 | 0% | #VALUE!
Технологические решения | Раздел 1. Новый раздел | 989 | ПЗ №979 | Набор для игры в шары с воротцами | компл. | 1 | 8805.8228 | Материал | Технологические решения | Набор для игры в шары с воротцами | компл. | 1 | компл. | 989 |  | 8805.8228 | 0 | [5 empty] | 0 | 0% | #VALUE!
Технологические решения | Раздел 1. Новый раздел | 990 | ПЗ №980 | Набор для игры в шары с желобом для прокатывания | компл. | 1 | 8805.8228 | Материал | Технологические решения | Набор для игры в шары с желобом для прокатывания | компл. | 1 | компл. | 990 |  | 8805.8228 | 0 | [5 empty] | 0 | 0% | #VALUE!
Технологические решения | Раздел 1. Новый раздел | 991 | ПЗ №981 | Набор игровой чайной посуды | компл. | 1 | 3522.836 | Материал | Технологические решения | Набор игровой чайной посуды | компл. | 1 | компл. | 991 |  | 3522.836 | 0 | [5 empty] | 0 | 0% | #VALUE!
Технологические решения | Раздел 1. Новый раздел | 992 | ПЗ №982 | Набор игровых медицинских принадлежностей | компл. | 1 | 11887.6707 | Материал | Технологические решения | Набор игровых медицинских принадлежностей | компл. | 1 | компл. | 992 |  | 11887.6707 | 0 | [5 empty] | 0 | 0% | #VALUE!
Технологические решения | Раздел 1. Новый раздел | 993 | ПЗ №983 | Набор мелкого строительного материала | компл. | 1 | 3962.5569 | Материал | Технологические решения | Набор мелкого строительного материала | компл. | 1 | компл. | 993 |  | 3962.5569 | 0 | [5 empty] | 0 | 0% | #VALUE!
Технологические решения | Раздел 1. Новый раздел | 994 | ПЗ №984 | Набор принадлежностей для ухода за куклой | компл. | 1 | 8366.1019 | Материал | Технологические решения | Набор принадлежностей для ухода за куклой | компл. | 1 | компл. | 994 |  | 8366.1019 | 0 | [5 empty] | 0 | 0% | #VALUE!
Технологические решения | Раздел 1. Новый раздел | 995 | ПЗ №985 | Набор разноцветных палочек | компл. | 1 | 2642.127 | Материал | Технологические решения | Набор разноцветных палочек | компл. | 1 | компл. | 995 |  | 2642.127 | 0 | [5 empty] | 0 | 0% | #VALUE!
Технологические решения | Раздел 1. Новый раздел | 996 | ПЗ №986 | Набор счетного материала | компл. | 1 | 3962.5569 | Материал | Технологические решения | Набор счетного материала | компл. | 1 | компл. | 996 |  | 3962.5569 | 0 | [5 empty] | 0 | 0% | #VALUE!
Технологические решения | Раздел 1. Новый раздел | 997 | ПЗ №987 | Набор фигурок диких животных | компл. | 1 | 3302.342 | Материал | Технологические решения | Набор фигурок диких животных | компл. | 1 | компл. | 997 |  | 3302.342 | 0 | [5 empty] | 0 | 0% | #VALUE!
Технологические решения | Раздел 1. Новый раздел | 998 | ПЗ №988 | Набор фигурок домашних животных | компл. | 1 | 3302.342 | Материал | Технологические решения | Набор фигурок домашних животных | компл. | 1 | компл. | 998 |  | 3302.342 | 0 | [5 empty] | 0 | 0% | #VALUE!
Технологические решения | Раздел 1. Новый раздел | 999 | ПЗ №989 | Набор: доска магнитная настольная с комплектом цифр, знаков, букв и геометрических фигур | компл. | 1 | 16510.4426 | Материал | Технологические решения | Набор: доска магнитная настольная с комплектом цифр, знаков, букв и геометрических фигур | компл. | 1 | компл. | 999 |  | 16510.4426 | 0 | [5 empty] | 0 | 0% | #VALUE!
Технологические решения | Раздел 1. Новый раздел | 1000 | ПЗ №990 | Набор: игрушечный утюг и гладильная доска | компл. | 1 | 8366.1019 | Материал | Технологические решения | Набор: игрушечный утюг и гладильная доска | компл. | 1 | компл. | 1000 |  | 8366.1019 | 0 | [5 empty] | 0 | 0% | #VALUE!
Технологические решения | Раздел 1. Новый раздел | 1001 | ПЗ №991 | Наборы детские (платки, расчески) | компл. | 1 | 5723.9749 | Материал | Технологические решения | Наборы детские (платки, расчески) | компл. | 1 | компл. | 1001 |  | 5723.9749 | 0 | [5 empty] | 0 | 0% | #VALUE!
Технологические решения | Раздел 1. Новый раздел | 1002 | ПЗ №992 | Наборы объемных и плоских игрушек: дикие животные, домашние животные, овощи, фрукты | компл. | 1 | 19812.7846 | Материал | Технологические решения | Наборы объемных и плоских игрушек: дикие животные, домашние животные, овощи, фрукты | компл. | 1 | компл. | 1002 |  | 19812.7846 | 0 | [5 empty] | 0 | 0% | #VALUE!
Технологические решения | Раздел 1. Новый раздел | 1003 | ПЗ №993 | Объемные вкладыши | компл. | 1 | 7044.4048 | Материал | Технологические решения | Объемные вкладыши | компл. | 1 | компл. | 1003 |  | 7044.4048 | 0 | [5 empty] | 0 | 0% | #VALUE!
Технологические решения | Раздел 1. Новый раздел | 1004 | ПЗ №994 | Органайзеры/подносы для размещения мелкого материала | компл. | 1 | 6604.6839 | Материал | Технологические решения | Органайзеры/подносы для размещения мелкого материала | компл. | 1 | компл. | 1004 |  | 6604.6839 | 0 | [5 empty] | 0 | 0% | #VALUE!
Технологические решения | Раздел 1. Новый раздел | 1005 | ПЗ №995 | Пазлы из различных материалов, изображающие природу, растения, времена года (с количеством элементов до 10) | компл. | 1 | 9686.5318 | Материал | Технологические решения | Пазлы из различных материалов, изображающие природу, растения, времена года (с количеством элементов до 10) | компл. | 1 | компл. | 1005 |  | 9686.5318 | 0 | [5 empty] | 0 | 0% | #VALUE!
Технологические решения | Раздел 1. Новый раздел | 1006 | ПЗ №996 | Парные картинки и карточки разной тематики (животные, птицы, овощи, фрукты), позволяющие сравнивать, сопоставлять, находить похожие, организовывать игру нескольких детей | компл. | 1 | 4403.545 | Материал | Технологические решения | Парные картинки и карточки разной тематики (животные, птицы, овощи, фрукты), позволяющие сравнивать, сопоставлять, находить похожие, организовывать игру нескольких детей | компл. | 1 | компл. | 1006 |  | 4403.545 | 0 | [5 empty] | 0 | 0% | #VALUE!
Технологические решения | Раздел 1. Новый раздел | 1007 | ПЗ №997 | Печати, трафареты, штампики, валики для рисования | компл. | 1 | 4403.545 | Материал | Технологические решения | Печати, трафареты, штампики, валики для рисования | компл. | 1 | компл. | 1007 |  | 4403.545 | 0 | [5 empty] | 0 | 0% | #VALUE!
Технологические решения | Раздел 1. Новый раздел | 1008 | ПЗ №998 | Поднос детский для раздаточных материалов | компл. | 1 | 1981.9121 | Материал | Технологические решения | Поднос детский для раздаточных материалов | компл. | 1 | компл. | 1008 |  | 1981.9121 | 0 | [5 empty] | 0 | 0% | #VALUE!
Технологические решения | Раздел 1. Новый раздел | 1009 | ПЗ №999 | Подставка-держатель для дисков | компл. | 1 | 16730.9367 | Материал | Технологические решения | Подставка-держатель для дисков | компл. | 1 | компл. | 1009 |  | 16730.9367 | 0 | [5 empty] | 0 | 0% | #VALUE!
Технологические решения | Раздел 1. Новый раздел | 1010 | ПЗ №1000 | Подставки для карандашей, фломастеров | компл. | 1 | 4953.5129 | Материал | Технологические решения | Подставки для карандашей, фломастеров | компл. | 1 | компл. | 1010 |  | 4953.5129 | 0 | [5 empty] | 0 | 0% | #VALUE!
Технологические решения | Раздел 1. Новый раздел | 1011 | ПЗ №1001 | Подставки для кисточек | компл. | 1 | 2311.3859 | Материал | Технологические решения | Подставки для кисточек | компл. | 1 | компл. | 1011 |  | 2311.3859 | 0 | [5 empty] | 0 | 0% | #VALUE!
Технологические решения | Раздел 1. Новый раздел | 1012 | ПЗ №1002 | Посуда и игрушки для раскрашивания, оформления | компл. | 1 | 8255.8549 | Материал | Технологические решения | Посуда и игрушки для раскрашивания, оформления | компл. | 1 | компл. | 1012 |  | 8255.8549 | 0 | [5 empty] | 0 | 0% | #VALUE!
Технологические решения | Раздел 1. Новый раздел | 1013 | ПЗ №1003 | Развивающие игры на объемное моделирование (игрушки- емкости с предметами объемных тел для вкладывания, перекладывания, группировки, сортировки, обследования, сравнения по размерам, форме и цвету) | компл. | 1 | 43148.4052 | Материал | Технологические решения | Развивающие игры на объемное моделирование (игрушки- емкости с предметами объемных тел для вкладывания, перекладывания, группировки, сортировки, обследования, сравнения по размерам, форме и цвету) | компл. | 1 | компл. | 1013 |  | 43148.4052 | 0 | [5 empty] | 0 | 0% | #VALUE!
Технологические решения | Раздел 1. Новый раздел | 1014 | ПЗ №1004 | Разные объекты - разные действия (кукла спит, собака ест), одинаковые действия - разные объекты (собака ест, кукла ест), одинаковые объекты - разные действия (собака ест, собака спит) | компл. | 1 | 5503.4809 | Материал | Технологические решения | Разные объекты - разные действия (кукла спит, собака ест), одинаковые действия - разные объекты (собака ест, кукла ест), одинаковые объекты - разные действия (собака ест, собака спит) | компл. | 1 | компл. | 1014 |  | 5503.4809 | 0 | [5 empty] | 0 | 0% | #VALUE!
Технологические решения | Раздел 1. Новый раздел | 1015 | ПЗ №1005 | Разрезные картинки, демонстрирующие природу, времена года, стихии, растения, животных, разделенные на две части по прямой | компл. | 1 | 6163.6958 | Материал | Технологические решения | Разрезные картинки, демонстрирующие природу, времена года, стихии, растения, животных, разделенные на две части по прямой | компл. | 1 | компл. | 1015 |  | 6163.6958 | 0 | [5 empty] | 0 | 0% | #VALUE!
Технологические решения | Раздел 1. Новый раздел | 1016 | ПЗ №1006 | Репродукции картин художников, посвященные природе, временам года | компл. | 1 | 12108.1648 | Материал | Технологические решения | Репродукции картин художников, посвященные природе, временам года | компл. | 1 | компл. | 1016 |  | 12108.1648 | 0 | [5 empty] | 0 | 0% | #VALUE!
Технологические решения | Раздел 1. Новый раздел | 1017 | ПЗ №1007 | Салфетки бумажные, тканевые | компл. | 1 | 3962.5569 | Материал | Технологические решения | Салфетки бумажные, тканевые | компл. | 1 | компл. | 1017 |  | 3962.5569 | 0 | [5 empty] | 0 | 0% | #VALUE!
Технологические решения | Раздел 1. Новый раздел | 1018 | ПЗ №1008 | Серии картин крупного формата для совместного подгруппового рассматривания и обсуждения | компл. | 1 | 41388.2544 | Материал | Технологические решения | Серии картин крупного формата для совместного подгруппового рассматривания и обсуждения | компл. | 1 | компл. | 1018 |  | 41388.2544 | 0 | [5 empty] | 0 | 0% | #VALUE!
Технологические решения | Раздел 1. Новый раздел | 1019 | ПЗ №1009 | Сетевой фильтр | компл. | 1 | 2642.127 | Материал | Технологические решения | Сетевой фильтр | компл. | 1 | компл. | 1019 |  | 2642.127 | 0 | [5 empty] | 0 | 0% | #VALUE!
Технологические решения | Раздел 1. Новый раздел | 1020 | ПЗ №1010 | Сметки/совок/веник | компл. | 1 | 3522.836 | Материал | Технологические решения | Сметки/совок/веник | компл. | 1 | компл. | 1020 |  | 3522.836 | 0 | [5 empty] | 0 | 0% | #VALUE!
Технологические решения | Раздел 1. Новый раздел | 1021 | ПЗ №1011 | Сортировщик с объемными вкладышами различной тематики, формы и цветов | компл. | 1 | 3522.836 | Материал | Технологические решения | Сортировщик с объемными вкладышами различной тематики, формы и цветов | компл. | 1 | компл. | 1021 |  | 3522.836 | 0 | [5 empty] | 0 | 0% | #VALUE!
Технологические решения | Раздел 1. Новый раздел | 1022 | ПЗ №1012 | Стаканчик-непроливайка | компл. | 1 | 1981.9121 | Материал | Технологические решения | Стаканчик-непроливайка | компл. | 1 | компл. | 1022 |  | 1981.9121 | 0 | [5 empty] | 0 | 0% | #VALUE!
Технологические решения | Раздел 1. Новый раздел | 1023 | ПЗ №1013 | Стенды | компл. | 1 | 44029.1142 | Материал | Технологические решения | Стенды | компл. | 1 | компл. | 1023 |  | 44029.1142 | 0 | [5 empty] | 0 | 0% | #VALUE!
Технологические решения | Раздел 1. Новый раздел | 1024 | ПЗ №1014 | Тематический игровой коврик | компл. | 1 | 8805.8228 | Материал | Технологические решения | Тематический игровой коврик | компл. | 1 | компл. | 1024 |  | 8805.8228 | 0 | [5 empty] | 0 | 0% | #VALUE!
Технологические решения | Раздел 1. Новый раздел | 1025 | ПЗ №1015 | Тематический строительный набор "зоопарк" для мелких персонажей | компл. | 1 | 6163.6958 | Материал | Технологические решения | Тематический строительный набор "зоопарк" для мелких персонажей | компл. | 1 | компл. | 1025 |  | 6163.6958 | 0 | [5 empty] | 0 | 0% | #VALUE!
Технологические решения | Раздел 1. Новый раздел | 1026 | ПЗ №1016 | Тесто для лепки/Пластилин растительный для обследования и игры-экспериментирования, детского творчества и развития мелкой моторики и двигательной активности | компл. | 1 | 7044.4048 | Материал | Технологические решения | Тесто для лепки/Пластилин растительный для обследования и игры-экспериментирования, детского творчества и развития мелкой моторики и двигательной активности | компл. | 1 | компл. | 1026 |  | 7044.4048 | 0 | [5 empty] | 0 | 0% | #VALUE!
Технологические решения | Раздел 1. Новый раздел | 1027 | ПЗ №1017 | Точилка для карандашей | компл. | 1 | 1320.4299 | Материал | Технологические решения | Точилка для карандашей | компл. | 1 | компл. | 1027 |  | 1320.4299 | 0 | [5 empty] | 0 | 0% | #VALUE!
Технологические решения | Раздел 1. Новый раздел | 1028 | ПЗ №1018 | Уголок для театральной деятельности | компл. | 1 | 33022.1524 | Материал | Технологические решения | Уголок для театральной деятельности | компл. | 1 | компл. | 1028 |  | 33022.1524 | 0 | [5 empty] | 0 | 0% | #VALUE!
Технологические решения | Раздел 1. Новый раздел | 1029 | ПЗ №1019 | Указка | компл. | 1 | 5723.9749 | Материал | Технологические решения | Указка | компл. | 1 | компл. | 1029 |  | 5723.9749 | 0 | [5 empty] | 0 | 0% | #VALUE!
Технологические решения | Раздел 1. Новый раздел | 1030 | ПЗ №1020 | Фартук и нарукавники для детей | компл. | 1 | 14309.3037 | Материал | Технологические решения | Фартук и нарукавники для детей | компл. | 1 | компл. | 1030 |  | 14309.3037 | 0 | [5 empty] | 0 | 0% | #VALUE!
Технологические решения | Раздел 1. Новый раздел | 1031 | ПЗ №1021 | Флеш-накопитель | компл. | 1 | 1981.9121 | Материал | Технологические решения | Флеш-накопитель | компл. | 1 | компл. | 1031 |  | 1981.9121 | 0 | [5 empty] | 0 | 0% | #VALUE!
Технологические решения | Раздел 1. Новый раздел | 1032 | ПЗ №1022 | Фломастеры утолщенные | компл. | 1 | 9907.0259 | Материал | Технологические решения | Фломастеры утолщенные | компл. | 1 | компл. | 1032 |  | 9907.0259 | 0 | [5 empty] | 0 | 0% | #VALUE!
Технологические решения | Раздел 1. Новый раздел | 1033 | ПЗ №1023 | Формочки/печати/штампики для лепки | компл. | 1 | 6384.1899 | Материал | Технологические решения | Формочки/печати/штампики для лепки | компл. | 1 | компл. | 1033 |  | 6384.1899 | 0 | [5 empty] | 0 | 0% | #VALUE!
Технологические решения | Раздел 1. Новый раздел | 1034 | ПЗ №1024 | Формы (прямоугольник, овал, круг, квадрат) | компл. | 1 | 4403.545 | Материал | Технологические решения | Формы (прямоугольник, овал, круг, квадрат) | компл. | 1 | компл. | 1034 |  | 4403.545 | 0 | [5 empty] | 0 | 0% | #VALUE!
Технологические решения | Раздел 1. Новый раздел | 1035 | ПЗ №1025 | Шапочки-маски/маски сказочных персонажей, животных | компл. | 1 | 16510.4426 | Материал | Технологические решения | Шапочки-маски/маски сказочных персонажей, животных | компл. | 1 | компл. | 1035 |  | 16510.4426 | 0 | [5 empty] | 0 | 0% | #VALUE!
Технологические решения | Раздел 1. Новый раздел | 1036 | ПЗ №1026 | Ширма настольная или напольная для театрализованных игр | компл. | 1 | 45130.3172 | Материал | Технологические решения | Ширма настольная или напольная для театрализованных игр | компл. | 1 | компл. | 1036 |  | 45130.3172 | 0 | [5 empty] | 0 | 0% | #VALUE!
Технологические решения | Раздел 1. Новый раздел | 1037 | ПЗ №1027 | Элементы костюмов и украшений | компл. | 1 | 16510.4426 | Материал | Технологические решения | Элементы костюмов и украшений | компл. | 1 | компл. | 1037 |  | 16510.4426 | 0 | [5 empty] | 0 | 0% | #VALUE!
Технологические решения | Раздел 1. Новый раздел | 1038 | ПЗ №1028 | Кровать детская, 1400х600х820 (h) | шт. | 25 | 412776.2717 | Материал | Технологические решения | Кровать детская, 1400х600х820 (h) | шт. | 25 | шт. | 1038 |  | 412776.2717 | 0 | [5 empty] | 0 | 0% | #VALUE!
Технологические решения | Раздел 1. Новый раздел | 1039 | ПЗ №1029 | Стул детский, ростовая группа 1,высота сидения 260 мм, 250х260х510(h) | шт. | 25 | 71547.7857 | Материал | Технологические решения | Стул детский, ростовая группа 1,высота сидения 260 мм, 250х260х510(h) | шт. | 25 | шт. | 1039 |  | 71547.7857 | 0 | [5 empty] | 0 | 0% | #VALUE!
Технологические решения | Раздел 1. Новый раздел | 1040 | ПЗ №1030 | Шкаф для хранения постельного белья, 800х400х1910(h) | шт. | 1 | 29719.8105 | Материал | Технологические решения | Шкаф для хранения постельного белья, 800х400х1910(h) | шт. | 1 | шт. | 1040 |  | 29719.8105 | 0 | [5 empty] | 0 | 0% | #VALUE!
Технологические решения | Раздел 1. Новый раздел | 1041 | ПЗ №1031 | Аптечка | компл. | 1 | 13209.3679 | Материал | Технологические решения | Аптечка | компл. | 1 | компл. | 1041 |  | 13209.3679 | 0 | [5 empty] | 0 | 0% | #VALUE!
Технологические решения | Раздел 1. Новый раздел | 1042 | ПЗ №1032 | Клеенки | компл. | 1 | 15410.5068 | Материал | Технологические решения | Клеенки | компл. | 1 | компл. | 1042 |  | 15410.5068 | 0 | [5 empty] | 0 | 0% | #VALUE!
Технологические решения | Раздел 1. Новый раздел | 1043 | ПЗ №1033 | Ковровое покрытие | компл. | 1 | 71327.2917 | Материал | Технологические решения | Ковровое покрытие | компл. | 1 | компл. | 1043 |  | 71327.2917 | 0 | [5 empty] | 0 | 0% | #VALUE!
Технологические решения | Раздел 1. Новый раздел | 1044 | ПЗ №1034 | Комплект полотенец | компл. | 1 | 44029.1142 | Материал | Технологические решения | Комплект полотенец | компл. | 1 | компл. | 1044 |  | 44029.1142 | 0 | [5 empty] | 0 | 0% | #VALUE!
Технологические решения | Раздел 1. Новый раздел | 1045 | ПЗ №1035 | Комплект постельного белья | компл. | 1 | 59439.6209 | Материал | Технологические решения | Комплект постельного белья | компл. | 1 | компл. | 1045 |  | 59439.6209 | 0 | [5 empty] | 0 | 0% | #VALUE!
Технологические решения | Раздел 1. Новый раздел | 1046 | ПЗ №1036 | Матрац детский пружинный | компл. | 1 | 274744.4602 | Материал | Технологические решения | Матрац детский пружинный | компл. | 1 | компл. | 1046 |  | 274744.4602 | 0 | [5 empty] | 0 | 0% | #VALUE!
Технологические решения | Раздел 1. Новый раздел | 1047 | ПЗ №1037 | Наматрасник (2 смены) | компл. | 1 | 66044.3048 | Материал | Технологические решения | Наматрасник (2 смены) | компл. | 1 | компл. | 1047 |  | 66044.3048 | 0 | [5 empty] | 0 | 0% | #VALUE!
Технологические решения | Раздел 1. Новый раздел | 1048 | ПЗ №1038 | Подушка детская | компл. | 1 | 39626.8364 | Материал | Технологические решения | Подушка детская | компл. | 1 | компл. | 1048 |  | 39626.8364 | 0 | [5 empty] | 0 | 0% | #VALUE!
Технологические решения | Раздел 1. Новый раздел | 1049 | ПЗ №1039 | Шкаф сушильный. 1524х373х1641(h), 230В/3Ф, 2 кВт | шт. | 1 | 176117.7239 | Материал | Технологические решения | Шкаф сушильный. 1524х373х1641(h), 230В/3Ф, 2 кВт | шт. | 1 | шт. | 1049 |  | 176117.7239 | 0 | [5 empty] | 0 | 0% | #VALUE!
Технологические решения | Раздел 1. Новый раздел | 1050 | ПЗ №1040 | Банкетка регулируемая по высоте №0-№3, 1100х300х260/340(h) | шт. | 3 | 41607.4812 | Материал | Технологические решения | Банкетка регулируемая по высоте №0-№3, 1100х300х260/340(h) | шт. | 3 | шт. | 1050 |  | 41607.4812 | 0 | [5 empty] | 0 | 0% | #VALUE!
Технологические решения | Раздел 1. Новый раздел | 1051 | ПЗ №1041 | Вешалка напольная Verdone 335x335х1780(h) | шт. | 1 | 26417.4685 | Материал | Технологические решения | Вешалка напольная Verdone 335x335х1780(h) | шт. | 1 | шт. | 1051 |  | 26417.4685 | 0 | [5 empty] | 0 | 0% | #VALUE!
Технологические решения | Раздел 1. Новый раздел | 1052 | ПЗ №1042 | Шкаф для одежды, двухдверный, 700х400х2050(h) | шт. | 1 | 35223.2913 | Материал | Технологические решения | Шкаф для одежды, двухдверный, 700х400х2050(h) | шт. | 1 | шт. | 1052 |  | 35223.2913 | 0 | [5 empty] | 0 | 0% | #VALUE!
Технологические решения | Раздел 1. Новый раздел | 1053 | ПЗ №1043 | Шкаф для одежды, детский, 5 секционный, 1350х350х1500(h) | шт. | 5 | 148600.3195 | Материал | Технологические решения | Шкаф для одежды, детский, 5 секционный, 1350х350х1500(h) | шт. | 5 | шт. | 1053 |  | 148600.3195 | 0 | [5 empty] | 0 | 0% | #VALUE!
Технологические решения | Раздел 1. Новый раздел | 1054 | ПЗ №1044 | Зеркало настенное, 400х1500(h) | шт | 1 | 12108.1648 | Материал | Технологические решения | Зеркало настенное, 400х1500(h) | шт | 1 | шт | 1054 |  | 12108.1648 | 0 | [5 empty] | 0 | 0% | #VALUE!
Технологические решения | Раздел 1. Новый раздел | 1055 | ПЗ №1 | Компьютер, 1Ф/230В, 0.5 кВт, 594x180x468(h) | шт. | 1 | 433691.5265 | Материал | Технологические решения | Компьютер, 1Ф/230В, 0.5 кВт, 594x180x468(h) | шт. | 1 | шт. | 1055 |  | 433691.5265 | 433691.5265 |  | 143287.1563 | 143287.1563 |  | 143287.1563 | 143287.1563 | 66.96% | 160296.9123
Технологические решения | Раздел 1. Новый раздел | 1056 | ПЗ №2 | МФУ лазерное, 1Ф/230В, 0.260 кВт, 288х398х231(h) | шт. | 1 | 72648.9888 | Материал | Технологические решения | МФУ лазерное, 1Ф/230В, 0.260 кВт, 288х398х231(h) | шт. | 1 | шт. | 1056 |  | 72648.9888 | 0 | [5 empty] | 0 | 0% | #VALUE!
Технологические решения | Раздел 1. Новый раздел | 1057 | ПЗ №3 | Облучатель УФ бактерицидный, настенный, 1Ф/230В, 0.15 кВт, 1090х150х100(h) | шт. | 1 | 30600.5195 | Материал | Технологические решения | Облучатель УФ бактерицидный, настенный, 1Ф/230В, 0.15 кВт, 1090х150х100(h) | шт. | 1 | шт. | 1057 |  | 30600.5195 | 0 | [5 empty] | 0 | 0% | #VALUE!
Технологические решения | Раздел 1. Новый раздел | 1058 | ПЗ №4 | Телевизор, 1Ф/230В, 0.15 кВт, 1095х63х633(h) | Шт. | 1 | 129666.9767 | Материал | Технологические решения | Телевизор, 1Ф/230В, 0.15 кВт, 1095х63х633(h) | Шт. | 1 | Шт. | 1058 |  | 129666.9767 | 0 | [5 empty] | 0 | 0% | #VALUE!
Технологические решения | Раздел 1. Новый раздел | 1059 | ПЗ №1049 | Стол детский, 1200х450х520(h) | шт. | 10 | 88059.4955 | Материал | Технологические решения | Стол детский, 1200х450х520(h) | шт. | 10 | шт. | 1059 |  | 88059.4955 | 0 | [5 empty] | 0 | 0% | #VALUE!
Технологические решения | Раздел 1. Новый раздел | 1060 | ПЗ №1050 | Стол письменный, однотумбовый, 1200х600х700(h) | шт. | 1 | 14529.7978 | Материал | Технологические решения | Стол письменный, однотумбовый, 1200х600х700(h) | шт. | 1 | шт. | 1060 |  | 14529.7978 | 0 | [5 empty] | 0 | 0% | #VALUE!
Технологические решения | Раздел 1. Новый раздел | 1061 | ПЗ №1051 | Стул детский, ростовая группа 1,высота сидения 260 мм, 250х260х510(h) | шт. | 2 | 4930.7032 | Материал | Технологические решения | Стул детский, ростовая группа 1,высота сидения 260 мм, 250х260х510(h) | шт. | 2 | шт. | 1061 |  | 4930.7032 | 0 | [5 empty] | 0 | 0% | #VALUE!
Технологические решения | Раздел 1. Новый раздел | 1062 | ПЗ №1052 | Стул детский, ростовая группа 2,высота сидения 300 мм, 270х290х580(h) | шт. | 18 | 51514.5071 | Материал | Технологические решения | Стул детский, ростовая группа 2,высота сидения 300 мм, 270х290х580(h) | шт. | 18 | шт. | 1062 |  | 51514.5071 | 0 | [5 empty] | 0 | 0% | #VALUE!
Технологические решения | Раздел 1. Новый раздел | 1063 | ПЗ №1053 | Стул офисный,570х580х1175(h) | шт. | 1 | 32119.9009 | Материал | Технологические решения | Стул офисный,570х580х1175(h) | шт. | 1 | шт. | 1063 |  | 32119.9009 | 0 | [5 empty] | 0 | 0% | #VALUE!
Технологические решения | Раздел 1. Новый раздел | 1064 | ПЗ №1054 | Тумба подкатная с 3 ящиками, 449х596х750(h) | шт. | 1 | 5282.9868 | Материал | Технологические решения | Тумба подкатная с 3 ящиками, 449х596х750(h) | шт. | 1 | шт. | 1064 |  | 5282.9868 | 0 | [5 empty] | 0 | 0% | #VALUE!
Технологические решения | Раздел 1. Новый раздел | 1065 | ПЗ №1055 | Cтеллаж 770х370х2000(h) | шт. | 4 | 99858.4618 | Материал | Технологические решения | Cтеллаж 770х370х2000(h) | шт. | 4 | шт. | 1065 |  | 99858.4618 | 0 | [5 empty] | 0 | 0% | #VALUE!
Технологические решения | Раздел 1. Новый раздел | 1066 | ПЗ №1056 | Доска для развития мелкой моторики, 1000х600(h) | шт. | 3 | 101048.3693 | Материал | Технологические решения | Доска для развития мелкой моторики, 1000х600(h) | шт. | 3 | шт. | 1066 |  | 101048.3693 | 0 | [5 empty] | 0 | 0% | #VALUE!
Технологические решения | Раздел 1. Новый раздел | 1067 | ПЗ №1057 | Настенная полка для книг и журналов 740x70x740(h) | шт. | 3 | 12878.6268 | Материал | Технологические решения | Настенная полка для книг и журналов 740x70x740(h) | шт. | 3 | шт. | 1067 |  | 12878.6268 | 0 | [5 empty] | 0 | 0% | #VALUE!
Технологические решения | Раздел 1. Новый раздел | 1068 | ПЗ №1058 | Стенка детская: Стеллаж для хранения с пластиковыми контейнерами 826x350x650(h) 1 шт., Стеллаж для хранения с пластиковыми контейнерами826x350x300(h) 2 шт., Стеллаж для хранения с пластиковыми контейнерами1136x350x300 (h) 1шт., Стеллаж для игрушек 700x234x950(h) 1шт. | шт. | 1 | 176117.7239 | Материал | Технологические решения | Стенка детская: Стеллаж для хранения с пластиковыми контейнерами 826x350x650(h) 1 шт., Стеллаж для хранения с пластиковыми контейнерами826x350x300(h) 2 шт., Стеллаж для хранения с пластиковыми контейнерами1136x350x300 (h) 1шт., Стеллаж для игрушек 700x234x950(h) 1шт. | шт. | 1 | шт. | 1068 |  | 176117.7239 | 0 | [5 empty] | 0 | 0% | #VALUE!
Технологические решения | Раздел 1. Новый раздел | 1069 | ПЗ №1059 | Тумба для документов 1800x300x650(h) | шт. | 1 | 16951.4307 | Материал | Технологические решения | Тумба для документов 1800x300x650(h) | шт. | 1 | шт. | 1069 |  | 16951.4307 | 0 | [5 empty] | 0 | 0% | #VALUE!
Технологические решения | Раздел 1. Новый раздел | 1070 | ПЗ №1060 | Тумба с 2 ящиками 826x234x300 (h) | шт. | 4 | 43148.4052 | Материал | Технологические решения | Тумба с 2 ящиками 826x234x300 (h) | шт. | 4 | шт. | 1070 |  | 43148.4052 | 0 | [5 empty] | 0 | 0% | #VALUE!
Технологические решения | Раздел 1. Новый раздел | 1071 | ПЗ №1061 | Шкаф 770х370x2000 (h) | шт. | 1 | 21574.2026 | Материал | Технологические решения | Шкаф 770х370x2000 (h) | шт. | 1 | шт. | 1071 |  | 21574.2026 | 0 | [5 empty] | 0 | 0% | #VALUE!
Технологические решения | Раздел 1. Новый раздел | 1072 | ПЗ №1062 | Доска пробковая, 1000х1000(h) | шт. | 1 | 10567.2408 | Материал | Технологические решения | Доска пробковая, 1000х1000(h) | шт. | 1 | шт. | 1072 |  | 10567.2408 | 0 | [5 empty] | 0 | 0% | #VALUE!
Технологические решения | Раздел 1. Новый раздел | 1073 | ПЗ №1063 | Доска настенная магнитно-маркерная, одноэлементная, 20х1500х1000(h) | Шт. | 1 | 14309.3037 | Материал | Технологические решения | Доска настенная магнитно-маркерная, одноэлементная, 20х1500х1000(h) | Шт. | 1 | Шт. | 1073 |  | 14309.3037 | 0 | [5 empty] | 0 | 0% | #VALUE!
Технологические решения | Раздел 1. Новый раздел | 1074 | ПЗ №1064 | Контейнер для отходов, с педалью, объём 13 л, d260х345(h) | шт. | 1 | 15410.5068 | Материал | Технологические решения | Контейнер для отходов, с педалью, объём 13 л, d260х345(h) | шт. | 1 | шт. | 1074 |  | 15410.5068 | 0 | [5 empty] | 0 | 0% | #VALUE!
Технологические решения | Раздел 1. Новый раздел | 1075 | ПЗ №1065 | Бумага (белая, цветная, для обследования, игры и экспериментирования) | компл. | 1 | 13869.5828 | Материал | Технологические решения | Бумага (белая, цветная, для обследования, игры и экспериментирования) | компл. | 1 | компл. | 1075 |  | 13869.5828 | 0 | [5 empty] | 0 | 0% | #VALUE!
Технологические решения | Раздел 1. Новый раздел | 1076 | ПЗ №1066 | Бумага разного цвета и формата | компл. | 1 | 13869.5828 | Материал | Технологические решения | Бумага разного цвета и формата | компл. | 1 | компл. | 1076 |  | 13869.5828 | 0 | [5 empty] | 0 | 0% | #VALUE!
Технологические решения | Раздел 1. Новый раздел | 1077 | ПЗ №1067 | Вертолет среднего размера | компл. | 1 | 1761.418 | Материал | Технологические решения | Вертолет среднего размера | компл. | 1 | компл. | 1077 |  | 1761.418 | 0 | [5 empty] | 0 | 0% | #VALUE!
Технологические решения | Раздел 1. Новый раздел | 1078 | ПЗ №1068 | Глобус | компл. | 1 | 5282.9868 | Материал | Технологические решения | Глобус | компл. | 1 | компл. | 1078 |  | 5282.9868 | 0 | [5 empty] | 0 | 0% | #VALUE!
Технологические решения | Раздел 1. Новый раздел | 1079 | ПЗ №1069 | Горка (наклонная плоскость) для прокатывания шариков | компл. | 1 | 8585.3288 | Материал | Технологические решения | Горка (наклонная плоскость) для прокатывания шариков | компл. | 1 | компл. | 1079 |  | 8585.3288 | 0 | [5 empty] | 0 | 0% | #VALUE!
Технологические решения | Раздел 1. Новый раздел | 1080 | ПЗ №1070 | Гуашевые краски | компл. | 1 | 9026.3169 | Материал | Технологические решения | Гуашевые краски | компл. | 1 | компл. | 1080 |  | 9026.3169 | 0 | [5 empty] | 0 | 0% | #VALUE!
Технологические решения | Раздел 1. Новый раздел | 1081 | ПЗ №1071 | Домино | компл. | 1 | 2642.127 | Материал | Технологические решения | Домино | компл. | 1 | компл. | 1081 |  | 2642.127 | 0 | [5 empty] | 0 | 0% | #VALUE!
Технологические решения | Раздел 1. Новый раздел | 1082 | ПЗ №1072 | Доски для лепки | компл. | 1 | 3302.342 | Материал | Технологические решения | Доски для лепки | компл. | 1 | компл. | 1082 |  | 3302.342 | 0 | [5 empty] | 0 | 0% | #VALUE!
Технологические решения | Раздел 1. Новый раздел | 1083 | ПЗ №1073 | Защитные покрытия для столов | компл. | 1 | 22015.1907 | Материал | Технологические решения | Защитные покрытия для столов | компл. | 1 | компл. | 1083 |  | 22015.1907 | 0 | [5 empty] | 0 | 0% | #VALUE!
Технологические решения | Раздел 1. Новый раздел | 1084 | ПЗ №1074 | Игра настольная: "Поймай рыбку" | компл. | 1 | 3962.5569 | Материал | Технологические решения | Игра настольная: "Поймай рыбку" | компл. | 1 | компл. | 1084 |  | 3962.5569 | 0 | [5 empty] | 0 | 0% | #VALUE!
Технологические решения | Раздел 1. Новый раздел | 1085 | ПЗ №1075 | Игровая мебель "Кухня" | компл. | 1 | 34783.5704 | Материал | Технологические решения | Игровая мебель "Кухня" | компл. | 1 | компл. | 1085 |  | 34783.5704 | 0 | [5 empty] | 0 | 0% | #VALUE!
Технологические решения | Раздел 1. Новый раздел | 1086 | ПЗ №1076 | Игровая мебель "Уголок дежурного" | компл. | 1 | 16510.4426 | Материал | Технологические решения | Игровая мебель "Уголок дежурного" | компл. | 1 | компл. | 1086 |  | 16510.4426 | 0 | [5 empty] | 0 | 0% | #VALUE!
Технологические решения | Раздел 1. Новый раздел | 1087 | ПЗ №1077 | Игровой кассовый аппарат | компл. | 1 | 7264.8989 | Материал | Технологические решения | Игровой кассовый аппарат | компл. | 1 | компл. | 1087 |  | 7264.8989 | 0 | [5 empty] | 0 | 0% | #VALUE!
Технологические решения | Раздел 1. Новый раздел | 1088 | ПЗ №1078 | Игровой набор инструментов | компл. | 1 | 3962.5569 | Материал | Технологические решения | Игровой набор инструментов | компл. | 1 | компл. | 1088 |  | 3962.5569 | 0 | [5 empty] | 0 | 0% | #VALUE!
Технологические решения | Раздел 1. Новый раздел | 1089 | ПЗ №1079 | Карандаши цветные утолщенные (основные цвета) | компл. | 1 | 9466.0378 | Материал | Технологические решения | Карандаши цветные утолщенные (основные цвета) | компл. | 1 | компл. | 1089 |  | 9466.0378 | 0 | [5 empty] | 0 | 0% | #VALUE!
Технологические решения | Раздел 1. Новый раздел | 1090 | ПЗ №1080 | Кисти | компл. | 1 | 6163.6958 | Материал | Технологические решения | Кисти | компл. | 1 | компл. | 1090 |  | 6163.6958 | 0 | [5 empty] | 0 | 0% | #VALUE!
Технологические решения | Раздел 1. Новый раздел | 1091 | ПЗ №1081 | Кисти для клея | компл. | 1 | 1981.9121 | Материал | Технологические решения | Кисти для клея | компл. | 1 | компл. | 1091 |  | 1981.9121 | 0 | [5 empty] | 0 | 0% | #VALUE!
Технологические решения | Раздел 1. Новый раздел | 1092 | ПЗ №1082 | Клей ПВА (безопасный для детей) | компл. | 1 | 5944.469 | Материал | Технологические решения | Клей ПВА (безопасный для детей) | компл. | 1 | компл. | 1092 |  | 5944.469 | 0 | [5 empty] | 0 | 0% | #VALUE!
Технологические решения | Раздел 1. Новый раздел | 1093 | ПЗ №1083 | Книги для детей с различными сюжетами и картинками | компл. | 1 | 4403.545 | Материал | Технологические решения | Книги для детей с различными сюжетами и картинками | компл. | 1 | компл. | 1093 |  | 4403.545 | 0 | [5 empty] | 0 | 0% | #VALUE!
Технологические решения | Раздел 1. Новый раздел | 1094 | ПЗ №1084 | Книги с литературными примерами в соответствии с возрастом | компл. | 1 | 4403.545 | Материал | Технологические решения | Книги с литературными примерами в соответствии с возрастом | компл. | 1 | компл. | 1094 |  | 4403.545 | 0 | [5 empty] | 0 | 0% | #VALUE!
Технологические решения | Раздел 1. Новый раздел | 1095 | ПЗ №1085 | Книжки-раскраски | компл. | 1 | 4403.545 | Материал | Технологические решения | Книжки-раскраски | компл. | 1 | компл. | 1095 |  | 4403.545 | 0 | [5 empty] | 0 | 0% | #VALUE!
Технологические решения | Раздел 1. Новый раздел | 1096 | ПЗ №1086 | Комплект мебели для игры с куклой | компл. | 1 | 27077.6834 | Материал | Технологические решения | Комплект мебели для игры с куклой | компл. | 1 | компл. | 1096 |  | 27077.6834 | 0 | [5 empty] | 0 | 0% | #VALUE!
Технологические решения | Раздел 1. Новый раздел | 1097 | ПЗ №1087 | Комплекты аудиозаписей спектаклей, аудиосказок | компл. | 1 | 9907.0259 | Материал | Технологические решения | Комплекты аудиозаписей спектаклей, аудиосказок | компл. | 1 | компл. | 1097 |  | 9907.0259 | 0 | [5 empty] | 0 | 0% | #VALUE!
Технологические решения | Раздел 1. Новый раздел | 1098 | ПЗ №1088 | Конструктор с соединением по принципу вдвигания выступа одной детали в паз другой | компл. | 1 | 5063.76 | Материал | Технологические решения | Конструктор с соединением по принципу вдвигания выступа одной детали в паз другой | компл. | 1 | компл. | 1098 |  | 5063.76 | 0 | [5 empty] | 0 | 0% | #VALUE!
Технологические решения | Раздел 1. Новый раздел | 1099 | ПЗ №1089 | Конструктор с соединением по принципу шарнира | компл. | 1 | 3742.0629 | Материал | Технологические решения | Конструктор с соединением по принципу шарнира | компл. | 1 | компл. | 1099 |  | 3742.0629 | 0 | [5 empty] | 0 | 0% | #VALUE!
Технологические решения | Раздел 1. Новый раздел | 1100 | ПЗ №1090 | Костюмы сказочных персонажей, животных | компл. | 1 | 74850.1277 | Материал | Технологические решения | Костюмы сказочных персонажей, животных | компл. | 1 | компл. | 1100 |  | 74850.1277 | 0 | [5 empty] | 0 | 0% | #VALUE!
Технологические решения | Раздел 1. Новый раздел | 1101 | ПЗ №1091 | Лодка среднего размера | компл. | 1 | 1761.418 | Материал | Технологические решения | Лодка среднего размера | компл. | 1 | компл. | 1101 |  | 1761.418 | 0 | [5 empty] | 0 | 0% | #VALUE!
Технологические решения | Раздел 1. Новый раздел | 1102 | ПЗ №1092 | Лото с цифрами | компл. | 1 | 2642.127 | Материал | Технологические решения | Лото с цифрами | компл. | 1 | компл. | 1102 |  | 2642.127 | 0 | [5 empty] | 0 | 0% | #VALUE!
Технологические решения | Раздел 1. Новый раздел | 1103 | ПЗ №1093 | Материалы для аппликации, декорирования и оформления работ, в том числе на клеевой основе | компл. | 1 | 7925.1138 | Материал | Технологические решения | Материалы для аппликации, декорирования и оформления работ, в том числе на клеевой основе | компл. | 1 | компл. | 1103 |  | 7925.1138 | 0 | [5 empty] | 0 | 0% | #VALUE!
Технологические решения | Раздел 1. Новый раздел | 1104 | ПЗ №1094 | Материалы для оформления группы к праздникам | компл. | 1 | 110073.419 | Материал | Технологические решения | Материалы для оформления группы к праздникам | компл. | 1 | компл. | 1104 |  | 110073.419 | 0 | [5 empty] | 0 | 0% | #VALUE!
Технологические решения | Раздел 1. Новый раздел | 1105 | ПЗ №1095 | Мозаика | компл. | 1 | 5944.469 | Материал | Технологические решения | Мозаика | компл. | 1 | компл. | 1105 |  | 5944.469 | 0 | [5 empty] | 0 | 0% | #VALUE!
Технологические решения | Раздел 1. Новый раздел | 1106 | ПЗ №1096 | Мольберт/доска/панель для рисования | компл. | 1 | 7704.6198 | Материал | Технологические решения | Мольберт/доска/панель для рисования | компл. | 1 | компл. | 1106 |  | 7704.6198 | 0 | [5 empty] | 0 | 0% | #VALUE!
Технологические решения | Раздел 1. Новый раздел | 1107 | ПЗ №1097 | Набор мелкого строительного материала | компл. | 1 | 3962.5569 | Материал | Технологические решения | Набор мелкого строительного материала | компл. | 1 | компл. | 1107 |  | 3962.5569 | 0 | [5 empty] | 0 | 0% | #VALUE!
Технологические решения | Раздел 1. Новый раздел | 1108 | ПЗ №1098 | Набор разноцветных палочек | компл. | 1 | 2642.127 | Материал | Технологические решения | Набор разноцветных палочек | компл. | 1 | компл. | 1108 |  | 2642.127 | 0 | [5 empty] | 0 | 0% | #VALUE!
Технологические решения | Раздел 1. Новый раздел | 1109 | ПЗ №1099 | Набор стилизованных легких предметов для бросания в цель, с мишенью | компл. | 1 | 1651.171 | Материал | Технологические решения | Набор стилизованных легких предметов для бросания в цель, с мишенью | компл. | 1 | компл. | 1109 |  | 1651.171 | 0 | [5 empty] | 0 | 0% | #VALUE!
Технологические решения | Раздел 1. Новый раздел | 1110 | ПЗ №1100 | Набор: доска магнитная настольная с комплектом цифр, знаков, букв и геометрических фигур | компл. | 1 | 16510.4426 | Материал | Технологические решения | Набор: доска магнитная настольная с комплектом цифр, знаков, букв и геометрических фигур | компл. | 1 | компл. | 1110 |  | 16510.4426 | 0 | [5 empty] | 0 | 0% | #VALUE!
Технологические решения | Раздел 1. Новый раздел | 1111 | ПЗ №1101 | Наборы объемных и плоских игрушек: дикие животные, домашние животные, овощи, фрукты | компл. | 1 | 19812.7846 | Материал | Технологические решения | Наборы объемных и плоских игрушек: дикие животные, домашние животные, овощи, фрукты | компл. | 1 | компл. | 1111 |  | 19812.7846 | 0 | [5 empty] | 0 | 0% | #VALUE!
Технологические решения | Раздел 1. Новый раздел | 1112 | ПЗ №1102 | Объемные вкладыши | компл. | 1 | 7044.4048 | Материал | Технологические решения | Объемные вкладыши | компл. | 1 | компл. | 1112 |  | 7044.4048 | 0 | [5 empty] | 0 | 0% | #VALUE!
Технологические решения | Раздел 1. Новый раздел | 1113 | ПЗ №1103 | Органайзеры/подносы для размещения мелкого материала | компл. | 1 | 6604.6839 | Материал | Технологические решения | Органайзеры/подносы для размещения мелкого материала | компл. | 1 | компл. | 1113 |  | 6604.6839 | 0 | [5 empty] | 0 | 0% | #VALUE!
Технологические решения | Раздел 1. Новый раздел | 1114 | ПЗ №1104 | Пазлы из различных материалов, изображающие природу, растения, времена года (с количеством элементов до 10) | компл. | 1 | 9686.5318 | Материал | Технологические решения | Пазлы из различных материалов, изображающие природу, растения, времена года (с количеством элементов до 10) | компл. | 1 | компл. | 1114 |  | 9686.5318 | 0 | [5 empty] | 0 | 0% | #VALUE!
Технологические решения | Раздел 1. Новый раздел | 1115 | ПЗ №1105 | Парные картинки и карточки разной тематики (животные, птицы, овощи, фрукты), позволяющие сравнивать, сопоставлять, находить похожие, организовывать игру нескольких детей | компл. | 1 | 4403.545 | Материал | Технологические решения | Парные картинки и карточки разной тематики (животные, птицы, овощи, фрукты), позволяющие сравнивать, сопоставлять, находить похожие, организовывать игру нескольких детей | компл. | 1 | компл. | 1115 |  | 4403.545 | 0 | [5 empty] | 0 | 0% | #VALUE!
Технологические решения | Раздел 1. Новый раздел | 1116 | ПЗ №1106 | Паровоз и вагончики с открытым верхом средних размеров | компл. | 1 | 3081.8479 | Материал | Технологические решения | Паровоз и вагончики с открытым верхом средних размеров | компл. | 1 | компл. | 1116 |  | 3081.8479 | 0 | [5 empty] | 0 | 0% | #VALUE!
Технологические решения | Раздел 1. Новый раздел | 1117 | ПЗ №1107 | Печати, трафареты, штампики, валики для рисования | компл. | 1 | 4403.545 | Материал | Технологические решения | Печати, трафареты, штампики, валики для рисования | компл. | 1 | компл. | 1117 |  | 4403.545 | 0 | [5 empty] | 0 | 0% | #VALUE!
Технологические решения | Раздел 1. Новый раздел | 1118 | ПЗ №1108 | Поднос детский для раздаточных материалов | компл. | 1 | 1981.9121 | Материал | Технологические решения | Поднос детский для раздаточных материалов | компл. | 1 | компл. | 1118 |  | 1981.9121 | 0 | [5 empty] | 0 | 0% | #VALUE!
Технологические решения | Раздел 1. Новый раздел | 1119 | ПЗ №1109 | Подставка-держатель для дисков | компл. | 1 | 16730.9367 | Материал | Технологические решения | Подставка-держатель для дисков | компл. | 1 | компл. | 1119 |  | 16730.9367 | 0 | [5 empty] | 0 | 0% | #VALUE!
Технологические решения | Раздел 1. Новый раздел | 1120 | ПЗ №1110 | Подставки для карандашей, фломастеров | компл. | 1 | 4953.5129 | Материал | Технологические решения | Подставки для карандашей, фломастеров | компл. | 1 | компл. | 1120 |  | 4953.5129 | 0 | [5 empty] | 0 | 0% | #VALUE!
Технологические решения | Раздел 1. Новый раздел | 1121 | ПЗ №1111 | Подставки для кисточек | компл. | 1 | 3302.342 | Материал | Технологические решения | Подставки для кисточек | компл. | 1 | компл. | 1121 |  | 3302.342 | 0 | [5 empty] | 0 | 0% | #VALUE!
Технологические решения | Раздел 1. Новый раздел | 1122 | ПЗ №1112 | Посуда и игрушки для раскрашивания, оформления | компл. | 1 | 8255.8549 | Материал | Технологические решения | Посуда и игрушки для раскрашивания, оформления | компл. | 1 | компл. | 1122 |  | 8255.8549 | 0 | [5 empty] | 0 | 0% | #VALUE!
Технологические решения | Раздел 1. Новый раздел | 1123 | ПЗ №1113 | Развивающие игры на объемное моделирование (игрушки- емкости с предметами объемных тел для вкладывания, перекладывания, группировки, сортировки, обследования, сравнения по размерам, форме и цвету) | компл. | 1 | 43148.4052 | Материал | Технологические решения | Развивающие игры на объемное моделирование (игрушки- емкости с предметами объемных тел для вкладывания, перекладывания, группировки, сортировки, обследования, сравнения по размерам, форме и цвету) | компл. | 1 | компл. | 1123 |  | 43148.4052 | 0 | [5 empty] | 0 | 0% | #VALUE!
Технологические решения | Раздел 1. Новый раздел | 1124 | ПЗ №1114 | Разрезные картинки, демонстрирующие природу, времена года, стихии, растения, животных, разделенные на две части по прямой | компл. | 1 | 6163.6958 | Материал | Технологические решения | Разрезные картинки, демонстрирующие природу, времена года, стихии, растения, животных, разделенные на две части по прямой | компл. | 1 | компл. | 1124 |  | 6163.6958 | 0 | [5 empty] | 0 | 0% | #VALUE!
Технологические решения | Раздел 1. Новый раздел | 1125 | ПЗ №1115 | Репродукции картин художников, посвященные природе, временам года | компл. | 1 | 12108.1648 | Материал | Технологические решения | Репродукции картин художников, посвященные природе, временам года | компл. | 1 | компл. | 1125 |  | 12108.1648 | 0 | [5 empty] | 0 | 0% | #VALUE!
Технологические решения | Раздел 1. Новый раздел | 1126 | ПЗ №1116 | Салфетки бумажные, тканевые | компл. | 1 | 3962.5569 | Материал | Технологические решения | Салфетки бумажные, тканевые | компл. | 1 | компл. | 1126 |  | 3962.5569 | 0 | [5 empty] | 0 | 0% | #VALUE!
Технологические решения | Раздел 1. Новый раздел | 1127 | ПЗ №1117 | Сетевой фильтр | компл. | 1 | 2642.127 | Материал | Технологические решения | Сетевой фильтр | компл. | 1 | компл. | 1127 |  | 2642.127 | 0 | [5 empty] | 0 | 0% | #VALUE!
Технологические решения | Раздел 1. Новый раздел | 1128 | ПЗ №1118 | Сметки/совок/веник | компл. | 1 | 3522.836 | Материал | Технологические решения | Сметки/совок/веник | компл. | 1 | компл. | 1128 |  | 3522.836 | 0 | [5 empty] | 0 | 0% | #VALUE!
Технологические решения | Раздел 1. Новый раздел | 1129 | ПЗ №1119 | Сортировщик с объемными вкладышами различной тематики, формы и цветов | компл. | 1 | 3522.836 | Материал | Технологические решения | Сортировщик с объемными вкладышами различной тематики, формы и цветов | компл. | 1 | компл. | 1129 |  | 3522.836 | 0 | [5 empty] | 0 | 0% | #VALUE!
Технологические решения | Раздел 1. Новый раздел | 1130 | ПЗ №1120 | Стаканчик-непроливайка | компл. | 1 | 1981.9121 | Материал | Технологические решения | Стаканчик-непроливайка | компл. | 1 | компл. | 1130 |  | 1981.9121 | 0 | [5 empty] | 0 | 0% | #VALUE!
Технологические решения | Раздел 1. Новый раздел | 1131 | ПЗ №1121 | Стенды | компл. | 1 | 44029.1142 | Материал | Технологические решения | Стенды | компл. | 1 | компл. | 1131 |  | 44029.1142 | 0 | [5 empty] | 0 | 0% | #VALUE!
Технологические решения | Раздел 1. Новый раздел | 1132 | ПЗ №1122 | Тематический игровой коврик | компл. | 1 | 8805.8228 | Материал | Технологические решения | Тематический игровой коврик | компл. | 1 | компл. | 1132 |  | 8805.8228 | 0 | [5 empty] | 0 | 0% | #VALUE!
Технологические решения | Раздел 1. Новый раздел | 1133 | ПЗ №1123 | Тематический строительный набор "город" для мелких персонажей | компл. | 1 | 44690.5963 | Материал | Технологические решения | Тематический строительный набор "город" для мелких персонажей | компл. | 1 | компл. | 1133 |  | 44690.5963 | 0 | [5 empty] | 0 | 0% | #VALUE!
Технологические решения | Раздел 1. Новый раздел | 1134 | ПЗ №1124 | Тесто для лепки/Пластилин растительный для обследования и игры-экспериментирования, детского творчества и развития мелкой моторики и двигательной активности | компл. | 1 | 7044.4048 | Материал | Технологические решения | Тесто для лепки/Пластилин растительный для обследования и игры-экспериментирования, детского творчества и развития мелкой моторики и двигательной активности | компл. | 1 | компл. | 1134 |  | 7044.4048 | 0 | [5 empty] | 0 | 0% | #VALUE!
Технологические решения | Раздел 1. Новый раздел | 1135 | ПЗ №1125 | Точилка для карандашей | компл. | 1 | 1320.4299 | Материал | Технологические решения | Точилка для карандашей | компл. | 1 | компл. | 1135 |  | 1320.4299 | 0 | [5 empty] | 0 | 0% | #VALUE!
Технологические решения | Раздел 1. Новый раздел | 1136 | ПЗ №1126 | Уголок для театральной деятельности | компл. | 1 | 33022.1524 | Материал | Технологические решения | Уголок для театральной деятельности | компл. | 1 | компл. | 1136 |  | 33022.1524 | 0 | [5 empty] | 0 | 0% | #VALUE!
Технологические решения | Раздел 1. Новый раздел | 1137 | ПЗ №1127 | Указка | компл. | 1 | 5723.9749 | Материал | Технологические решения | Указка | компл. | 1 | компл. | 1137 |  | 5723.9749 | 0 | [5 empty] | 0 | 0% | #VALUE!
Технологические решения | Раздел 1. Новый раздел | 1138 | ПЗ №1128 | Фартук и нарукавники для детей | компл. | 1 | 14309.3037 | Материал | Технологические решения | Фартук и нарукавники для детей | компл. | 1 | компл. | 1138 |  | 14309.3037 | 0 | [5 empty] | 0 | 0% | #VALUE!
Технологические решения | Раздел 1. Новый раздел | 1139 | ПЗ №1129 | Флеш-накопитель | компл. | 1 | 1981.9121 | Материал | Технологические решения | Флеш-накопитель | компл. | 1 | компл. | 1139 |  | 1981.9121 | 0 | [5 empty] | 0 | 0% | #VALUE!
Технологические решения | Раздел 1. Новый раздел | 1140 | ПЗ №1130 | Фломастеры утолщенные | компл. | 1 | 9907.0259 | Материал | Технологические решения | Фломастеры утолщенные | компл. | 1 | компл. | 1140 |  | 9907.0259 | 0 | [5 empty] | 0 | 0% | #VALUE!
Технологические решения | Раздел 1. Новый раздел | 1141 | ПЗ №1131 | Формочки/печати/штампики для лепки | компл. | 1 | 6384.1899 | Материал | Технологические решения | Формочки/печати/штампики для лепки | компл. | 1 | компл. | 1141 |  | 6384.1899 | 0 | [5 empty] | 0 | 0% | #VALUE!
Технологические решения | Раздел 1. Новый раздел | 1142 | ПЗ №1132 | Формы (прямоугольник, овал, круг, квадрат) | компл. | 1 | 4403.545 | Материал | Технологические решения | Формы (прямоугольник, овал, круг, квадрат) | компл. | 1 | компл. | 1142 |  | 4403.545 | 0 | [5 empty] | 0 | 0% | #VALUE!
Технологические решения | Раздел 1. Новый раздел | 1143 | ПЗ №1133 | Числовой балансир (с набором подвесов или грузов) | компл. | 1 | 5282.9868 | Материал | Технологические решения | Числовой балансир (с набором подвесов или грузов) | компл. | 1 | компл. | 1143 |  | 5282.9868 | 0 | [5 empty] | 0 | 0% | #VALUE!
Технологические решения | Раздел 1. Новый раздел | 1144 | ПЗ №1134 | Шапочки-маски/маски сказочных персонажей, животных | компл. | 1 | 16510.4426 | Материал | Технологические решения | Шапочки-маски/маски сказочных персонажей, животных | компл. | 1 | компл. | 1144 |  | 16510.4426 | 0 | [5 empty] | 0 | 0% | #VALUE!
Технологические решения | Раздел 1. Новый раздел | 1145 | ПЗ №1135 | Ширма настольная или напольная для театрализованных игр | компл. | 1 | 45130.3172 | Материал | Технологические решения | Ширма настольная или напольная для театрализованных игр | компл. | 1 | компл. | 1145 |  | 45130.3172 | 0 | [5 empty] | 0 | 0% | #VALUE!
Технологические решения | Раздел 1. Новый раздел | 1146 | ПЗ №1136 | Элементы костюмов и украшений | компл. | 1 | 16510.4426 | Материал | Технологические решения | Элементы костюмов и украшений | компл. | 1 | компл. | 1146 |  | 16510.4426 | 0 | [5 empty] | 0 | 0% | #VALUE!
Технологические решения | Раздел 1. Новый раздел | 1147 | ПЗ №1137 | Кровать детская, 1400х600х820 (h) | шт. | 20 | 330221.5242 | Материал | Технологические решения | Кровать детская, 1400х600х820 (h) | шт. | 20 | шт. | 1147 |  | 330221.5242 | 0 | [5 empty] | 0 | 0% | #VALUE!
Технологические решения | Раздел 1. Новый раздел | 1148 | ПЗ №1138 | Стул детский, ростовая группа 1,высота сидения 260 мм, 250х260х510(h) | шт. | 1 | 2465.9852 | Материал | Технологические решения | Стул детский, ростовая группа 1,высота сидения 260 мм, 250х260х510(h) | шт. | 1 | шт. | 1148 |  | 2465.9852 | 0 | [5 empty] | 0 | 0% | #VALUE!
Технологические решения | Раздел 1. Новый раздел | 1149 | ПЗ №1139 | Стул детский, ростовая группа 2,высота сидения 300 мм, 270х290х580(h) | шт. | 20 | 57238.482 | Материал | Технологические решения | Стул детский, ростовая группа 2,высота сидения 300 мм, 270х290х580(h) | шт. | 20 | шт. | 1149 |  | 57238.482 | 0 | [5 empty] | 0 | 0% | #VALUE!
Технологические решения | Раздел 1. Новый раздел | 1150 | ПЗ №1140 | Шкаф для хранения постельного белья, 800х400х1910(h) | шт. | 1 | 29719.8105 | Материал | Технологические решения | Шкаф для хранения постельного белья, 800х400х1910(h) | шт. | 1 | шт. | 1150 |  | 29719.8105 | 0 | [5 empty] | 0 | 0% | #VALUE!
Технологические решения | Раздел 1. Новый раздел | 1151 | ПЗ №1141 | Аптечка | компл. | 1 | 13209.3679 | Материал | Технологические решения | Аптечка | компл. | 1 | компл. | 1151 |  | 13209.3679 | 0 | [5 empty] | 0 | 0% | #VALUE!
Технологические решения | Раздел 1. Новый раздел | 1152 | ПЗ №1142 | Клеенки | компл. | 1 | 15410.5068 | Материал | Технологические решения | Клеенки | компл. | 1 | компл. | 1152 |  | 15410.5068 | 0 | [5 empty] | 0 | 0% | #VALUE!
Технологические решения | Раздел 1. Новый раздел | 1153 | ПЗ №1143 | Ковровое покрытие | компл. | 1 | 71327.2917 | Материал | Технологические решения | Ковровое покрытие | компл. | 1 | компл. | 1153 |  | 71327.2917 | 0 | [5 empty] | 0 | 0% | #VALUE!
Технологические решения | Раздел 1. Новый раздел | 1154 | ПЗ №1144 | Комплект полотенец | компл. | 1 | 44029.1142 | Материал | Технологические решения | Комплект полотенец | компл. | 1 | компл. | 1154 |  | 44029.1142 | 0 | [5 empty] | 0 | 0% | #VALUE!
Технологические решения | Раздел 1. Новый раздел | 1155 | ПЗ №1145 | Комплект постельного белья | компл. | 1 | 59439.6209 | Материал | Технологические решения | Комплект постельного белья | компл. | 1 | компл. | 1155 |  | 59439.6209 | 0 | [5 empty] | 0 | 0% | #VALUE!
Технологические решения | Раздел 1. Новый раздел | 1156 | ПЗ №1146 | Матрац детский пружинный | компл. | 1 | 274744.4602 | Материал | Технологические решения | Матрац детский пружинный | компл. | 1 | компл. | 1156 |  | 274744.4602 | 0 | [5 empty] | 0 | 0% | #VALUE!
Технологические решения | Раздел 1. Новый раздел | 1157 | ПЗ №1147 | Наматрасник (2 смены) | компл. | 1 | 66044.3048 | Материал | Технологические решения | Наматрасник (2 смены) | компл. | 1 | компл. | 1157 |  | 66044.3048 | 0 | [5 empty] | 0 | 0% | #VALUE!
Технологические решения | Раздел 1. Новый раздел | 1158 | ПЗ №1148 | Одеяло детское | компл. | 1 | 41827.9753 | Материал | Технологические решения | Одеяло детское | компл. | 1 | компл. | 1158 |  | 41827.9753 | 0 | [5 empty] | 0 | 0% | #VALUE!
Технологические решения | Раздел 1. Новый раздел | 1159 | ПЗ №1149 | Подушка детская | компл. | 1 | 39626.8364 | Материал | Технологические решения | Подушка детская | компл. | 1 | компл. | 1159 |  | 39626.8364 | 0 | [5 empty] | 0 | 0% | #VALUE!
Технологические решения | Раздел 1. Новый раздел | 1160 | ПЗ №1150 | Шкаф сушильный. 1524х373х1641(h), 230В/3Ф, 2 кВт | шт. | 1 | 176117.7239 | Материал | Технологические решения | Шкаф сушильный. 1524х373х1641(h), 230В/3Ф, 2 кВт | шт. | 1 | шт. | 1160 |  | 176117.7239 | 0 | [5 empty] | 0 | 0% | #VALUE!
Технологические решения | Раздел 1. Новый раздел | 1161 | ПЗ №1151 | Банкетка регулируемая по высоте №0-№3, 1100х300х260/340(h) | шт. | 3 | 41607.4812 | Материал | Технологические решения | Банкетка регулируемая по высоте №0-№3, 1100х300х260/340(h) | шт. | 3 | шт. | 1161 |  | 41607.4812 | 0 | [5 empty] | 0 | 0% | #VALUE!
Технологические решения | Раздел 1. Новый раздел | 1162 | ПЗ №1152 | Вешалка напольная Verdone 335x335х1780(h) | шт. | 1 | 26417.4685 | Материал | Технологические решения | Вешалка напольная Verdone 335x335х1780(h) | шт. | 1 | шт. | 1162 |  | 26417.4685 | 0 | [5 empty] | 0 | 0% | #VALUE!
Технологические решения | Раздел 1. Новый раздел | 1163 | ПЗ №1153 | Шкаф для одежды, двухдверный, 700х400х2050(h) | шт. | 1 | 35223.2913 | Материал | Технологические решения | Шкаф для одежды, двухдверный, 700х400х2050(h) | шт. | 1 | шт. | 1163 |  | 35223.2913 | 0 | [5 empty] | 0 | 0% | #VALUE!
Технологические решения | Раздел 1. Новый раздел | 1164 | ПЗ №1154 | Шкаф для одежды, детский, 5 секционный, 1350х350х1500(h) | шт. | 4 | 118879.2418 | Материал | Технологические решения | Шкаф для одежды, детский, 5 секционный, 1350х350х1500(h) | шт. | 4 | шт. | 1164 |  | 118879.2418 | 0 | [5 empty] | 0 | 0% | #VALUE!
Технологические решения | Раздел 1. Новый раздел | 1165 | ПЗ №1155 | Зеркало настенное, 400х1500(h) | шт | 1 | 12108.1648 | Материал | Технологические решения | Зеркало настенное, 400х1500(h) | шт | 1 | шт | 1165 |  | 12108.1648 | 0 | [5 empty] | 0 | 0% | #VALUE!
Технологические решения | Раздел 1. Новый раздел | 1166 | ПЗ №1 | Компьютер, 1Ф/230В, 0.5 кВт, 594x180x468(h) | шт. | 1 | 433691.5265 | Материал | Технологические решения | Компьютер, 1Ф/230В, 0.5 кВт, 594x180x468(h) | шт. | 1 | шт. | 1166 |  | 433691.5265 | 433691.5265 |  | 143287.1563 | 143287.1563 |  | 143287.1563 | 143287.1563 | 66.96% | 160296.9123
Технологические решения | Раздел 1. Новый раздел | 1167 | ПЗ №2 | МФУ лазерное, 1Ф/230В, 0.260 кВт, 288х398х231(h) | шт. | 1 | 72648.9888 | Материал | Технологические решения | МФУ лазерное, 1Ф/230В, 0.260 кВт, 288х398х231(h) | шт. | 1 | шт. | 1167 |  | 72648.9888 | 0 | [5 empty] | 0 | 0% | #VALUE!
Технологические решения | Раздел 1. Новый раздел | 1168 | ПЗ №3 | Облучатель УФ бактерицидный, настенный, 1Ф/230В, 0.15 кВт, 1090х150х100(h) | шт. | 1 | 30600.5195 | Материал | Технологические решения | Облучатель УФ бактерицидный, настенный, 1Ф/230В, 0.15 кВт, 1090х150х100(h) | шт. | 1 | шт. | 1168 |  | 30600.5195 | 0 | [5 empty] | 0 | 0% | #VALUE!
Технологические решения | Раздел 1. Новый раздел | 1169 | ПЗ №4 | Телевизор, 1Ф/230В, 0.15 кВт, 1095х63х633(h) | Шт. | 1 | 129666.9767 | Материал | Технологические решения | Телевизор, 1Ф/230В, 0.15 кВт, 1095х63х633(h) | Шт. | 1 | Шт. | 1169 |  | 129666.9767 | 0 | [5 empty] | 0 | 0% | #VALUE!
Технологические решения | Раздел 1. Новый раздел | 1170 | ПЗ №1160 | Стол детский, 1200х450х520(h) | шт. | 10 | 88059.4955 | Материал | Технологические решения | Стол детский, 1200х450х520(h) | шт. | 10 | шт. | 1170 |  | 88059.4955 | 0 | [5 empty] | 0 | 0% | #VALUE!
Технологические решения | Раздел 1. Новый раздел | 1171 | ПЗ №1161 | Стол письменный, однотумбовый, 1200х600х700(h) | шт. | 1 | 14529.7978 | Материал | Технологические решения | Стол письменный, однотумбовый, 1200х600х700(h) | шт. | 1 | шт. | 1171 |  | 14529.7978 | 0 | [5 empty] | 0 | 0% | #VALUE!
Технологические решения | Раздел 1. Новый раздел | 1172 | ПЗ №1162 | Стул детский, ростовая группа 2,высота сидения 300 мм, 270х290х580(h) | шт. | 20 | 57238.482 | Материал | Технологические решения | Стул детский, ростовая группа 2,высота сидения 300 мм, 270х290х580(h) | шт. | 20 | шт. | 1172 |  | 57238.482 | 0 | [5 empty] | 0 | 0% | #VALUE!
Технологические решения | Раздел 1. Новый раздел | 1173 | ПЗ №1163 | Стул офисный,570х580х1175(h) | шт. | 1 | 32119.9009 | Материал | Технологические решения | Стул офисный,570х580х1175(h) | шт. | 1 | шт. | 1173 |  | 32119.9009 | 0 | [5 empty] | 0 | 0% | #VALUE!
Технологические решения | Раздел 1. Новый раздел | 1174 | ПЗ №1164 | Тумба подкатная с 3 ящиками, 449х596х750(h) | шт. | 1 | 5282.9868 | Материал | Технологические решения | Тумба подкатная с 3 ящиками, 449х596х750(h) | шт. | 1 | шт. | 1174 |  | 5282.9868 | 0 | [5 empty] | 0 | 0% | #VALUE!
Технологические решения | Раздел 1. Новый раздел | 1175 | ПЗ №1165 | Cтеллаж 770х370х2000(h) | шт. | 4 | 99858.4618 | Материал | Технологические решения | Cтеллаж 770х370х2000(h) | шт. | 4 | шт. | 1175 |  | 99858.4618 | 0 | [5 empty] | 0 | 0% | #VALUE!
Технологические решения | Раздел 1. Новый раздел | 1176 | ПЗ №1166 | Доска для развития мелкой моторики, 1000х600(h) | шт. | 3 | 101048.3693 | Материал | Технологические решения | Доска для развития мелкой моторики, 1000х600(h) | шт. | 3 | шт. | 1176 |  | 101048.3693 | 0 | [5 empty] | 0 | 0% | #VALUE!
Технологические решения | Раздел 1. Новый раздел | 1177 | ПЗ №1167 | Настенная полка для книг и журналов 740x70x740(h) | шт. | 3 | 12878.6268 | Материал | Технологические решения | Настенная полка для книг и журналов 740x70x740(h) | шт. | 3 | шт. | 1177 |  | 12878.6268 | 0 | [5 empty] | 0 | 0% | #VALUE!
Технологические решения | Раздел 1. Новый раздел | 1178 | ПЗ №1168 | Стенка детская: Стеллаж для хранения с пластиковыми контейнерами 826x350x650(h) 1 шт., Стеллаж для хранения с пластиковыми контейнерами826x350x300(h) 2 шт., Стеллаж для хранения с пластиковыми контейнерами1136x350x300 (h) 1шт., Стеллаж для игрушек 700x234x950(h) 1шт. | шт. | 1 | 176117.7239 | Материал | Технологические решения | Стенка детская: Стеллаж для хранения с пластиковыми контейнерами 826x350x650(h) 1 шт., Стеллаж для хранения с пластиковыми контейнерами826x350x300(h) 2 шт., Стеллаж для хранения с пластиковыми контейнерами1136x350x300 (h) 1шт., Стеллаж для игрушек 700x234x950(h) 1шт. | шт. | 1 | шт. | 1178 |  | 176117.7239 | 0 | [5 empty] | 0 | 0% | #VALUE!
Технологические решения | Раздел 1. Новый раздел | 1179 | ПЗ №1169 | Тумба для документов 1800x300x650(h) | шт. | 1 | 16951.4307 | Материал | Технологические решения | Тумба для документов 1800x300x650(h) | шт. | 1 | шт. | 1179 |  | 16951.4307 | 0 | [5 empty] | 0 | 0% | #VALUE!
Технологические решения | Раздел 1. Новый раздел | 1180 | ПЗ №1170 | Тумба с 2 ящиками 826x234x300 (h) | шт. | 4 | 43148.4052 | Материал | Технологические решения | Тумба с 2 ящиками 826x234x300 (h) | шт. | 4 | шт. | 1180 |  | 43148.4052 | 0 | [5 empty] | 0 | 0% | #VALUE!
Технологические решения | Раздел 1. Новый раздел | 1181 | ПЗ №1171 | Шкаф 770х370x2000 (h) | шт. | 1 | 21574.2026 | Материал | Технологические решения | Шкаф 770х370x2000 (h) | шт. | 1 | шт. | 1181 |  | 21574.2026 | 0 | [5 empty] | 0 | 0% | #VALUE!
Технологические решения | Раздел 1. Новый раздел | 1182 | ПЗ №1172 | Доска пробковая, 1000х1000(h) | шт. | 1 | 10567.2408 | Материал | Технологические решения | Доска пробковая, 1000х1000(h) | шт. | 1 | шт. | 1182 |  | 10567.2408 | 0 | [5 empty] | 0 | 0% | #VALUE!
Технологические решения | Раздел 1. Новый раздел | 1183 | ПЗ №1173 | Доска настенная магнитно-маркерная, одноэлементная, 20х1500х1000(h) | Шт. | 1 | 14309.3037 | Материал | Технологические решения | Доска настенная магнитно-маркерная, одноэлементная, 20х1500х1000(h) | Шт. | 1 | Шт. | 1183 |  | 14309.3037 | 0 | [5 empty] | 0 | 0% | #VALUE!
Технологические решения | Раздел 1. Новый раздел | 1184 | ПЗ №1174 | Контейнер для отходов, с педалью, объём 13 л, d260х345(h) | шт. | 1 | 15410.5068 | Материал | Технологические решения | Контейнер для отходов, с педалью, объём 13 л, d260х345(h) | шт. | 1 | шт. | 1184 |  | 15410.5068 | 0 | [5 empty] | 0 | 0% | #VALUE!
Технологические решения | Раздел 1. Новый раздел | 1185 | ПЗ №1175 | Бинокль/подзорная труба | компл. | 1 | 5503.4809 | Материал | Технологические решения | Бинокль/подзорная труба | компл. | 1 | компл. | 1185 |  | 5503.4809 | 0 | [5 empty] | 0 | 0% | #VALUE!
Технологические решения | Раздел 1. Новый раздел | 1186 | ПЗ №1176 | Бумага (белая, цветная, для обследования, игры и экспериментирования) | компл. | 1 | 13869.5828 | Материал | Технологические решения | Бумага (белая, цветная, для обследования, игры и экспериментирования) | компл. | 1 | компл. | 1186 |  | 13869.5828 | 0 | [5 empty] | 0 | 0% | #VALUE!
Технологические решения | Раздел 1. Новый раздел | 1187 | ПЗ №1177 | Бумага разного цвета и формата | компл. | 1 | 13869.5828 | Материал | Технологические решения | Бумага разного цвета и формата | компл. | 1 | компл. | 1187 |  | 13869.5828 | 0 | [5 empty] | 0 | 0% | #VALUE!
Технологические решения | Раздел 1. Новый раздел | 1188 | ПЗ №1178 | Вертолет среднего размера | компл. | 1 | 1761.418 | Материал | Технологические решения | Вертолет среднего размера | компл. | 1 | компл. | 1188 |  | 1761.418 | 0 | [5 empty] | 0 | 0% | #VALUE!
Технологические решения | Раздел 1. Новый раздел | 1189 | ПЗ №1179 | Глобус | компл. | 1 | 5282.9868 | Материал | Технологические решения | Глобус | компл. | 1 | компл. | 1189 |  | 5282.9868 | 0 | [5 empty] | 0 | 0% | #VALUE!
Технологические решения | Раздел 1. Новый раздел | 1190 | ПЗ №1180 | Горка (наклонная плоскость) для прокатывания шариков | компл. | 1 | 8585.3288 | Материал | Технологические решения | Горка (наклонная плоскость) для прокатывания шариков | компл. | 1 | компл. | 1190 |  | 8585.3288 | 0 | [5 empty] | 0 | 0% | #VALUE!
Технологические решения | Раздел 1. Новый раздел | 1191 | ПЗ №1181 | Гуашевые краски | компл. | 1 | 9026.3169 | Материал | Технологические решения | Гуашевые краски | компл. | 1 | компл. | 1191 |  | 9026.3169 | 0 | [5 empty] | 0 | 0% | #VALUE!
Технологические решения | Раздел 1. Новый раздел | 1192 | ПЗ №1182 | Домино | компл. | 1 | 3302.342 | Материал | Технологические решения | Домино | компл. | 1 | компл. | 1192 |  | 3302.342 | 0 | [5 empty] | 0 | 0% | #VALUE!
Технологические решения | Раздел 1. Новый раздел | 1193 | ПЗ №1183 | Доски для лепки | компл. | 1 | 3302.342 | Материал | Технологические решения | Доски для лепки | компл. | 1 | компл. | 1193 |  | 3302.342 | 0 | [5 empty] | 0 | 0% | #VALUE!
Технологические решения | Раздел 1. Новый раздел | 1194 | ПЗ №1184 | Защитные покрытия для столов | компл. | 1 | 2201.1389 | Материал | Технологические решения | Защитные покрытия для столов | компл. | 1 | компл. | 1194 |  | 2201.1389 | 0 | [5 empty] | 0 | 0% | #VALUE!
Технологические решения | Раздел 1. Новый раздел | 1195 | ПЗ №1185 | Игра настольная: "Поймай рыбку" | компл. | 1 | 3962.5569 | Материал | Технологические решения | Игра настольная: "Поймай рыбку" | компл. | 1 | компл. | 1195 |  | 3962.5569 | 0 | [5 empty] | 0 | 0% | #VALUE!
Технологические решения | Раздел 1. Новый раздел | 1196 | ПЗ №1186 | Игровая мебель "Кухня" | компл. | 1 | 34783.5704 | Материал | Технологические решения | Игровая мебель "Кухня" | компл. | 1 | компл. | 1196 |  | 34783.5704 | 0 | [5 empty] | 0 | 0% | #VALUE!
Технологические решения | Раздел 1. Новый раздел | 1197 | ПЗ №1187 | Игровая мебель "Уголок дежурного" | компл. | 1 | 16510.4426 | Материал | Технологические решения | Игровая мебель "Уголок дежурного" | компл. | 1 | компл. | 1197 |  | 16510.4426 | 0 | [5 empty] | 0 | 0% | #VALUE!
Технологические решения | Раздел 1. Новый раздел | 1198 | ПЗ №1188 | Игровой кассовый аппарат | компл. | 1 | 7704.6198 | Материал | Технологические решения | Игровой кассовый аппарат | компл. | 1 | компл. | 1198 |  | 7704.6198 | 0 | [5 empty] | 0 | 0% | #VALUE!
Технологические решения | Раздел 1. Новый раздел | 1199 | ПЗ №1189 | Игровой набор инструментов | компл. | 1 | 3962.5569 | Материал | Технологические решения | Игровой набор инструментов | компл. | 1 | компл. | 1199 |  | 3962.5569 | 0 | [5 empty] | 0 | 0% | #VALUE!
Технологические решения | Раздел 1. Новый раздел | 1200 | ПЗ №1190 | Карандаши цветные утолщенные (основные цвета) | компл. | 1 | 9466.0378 | Материал | Технологические решения | Карандаши цветные утолщенные (основные цвета) | компл. | 1 | компл. | 1200 |  | 9466.0378 | 0 | [5 empty] | 0 | 0% | #VALUE!
Технологические решения | Раздел 1. Новый раздел | 1201 | ПЗ №1191 | Кисти | компл. | 1 | 6163.6958 | Материал | Технологические решения | Кисти | компл. | 1 | компл. | 1201 |  | 6163.6958 | 0 | [5 empty] | 0 | 0% | #VALUE!
Технологические решения | Раздел 1. Новый раздел | 1202 | ПЗ №1192 | Кисти для клея | компл. | 1 | 1981.9121 | Материал | Технологические решения | Кисти для клея | компл. | 1 | компл. | 1202 |  | 1981.9121 | 0 | [5 empty] | 0 | 0% | #VALUE!
Технологические решения | Раздел 1. Новый раздел | 1203 | ПЗ №1193 | Клей ПВА (безопасный для детей) | компл. | 1 | 5944.469 | Материал | Технологические решения | Клей ПВА (безопасный для детей) | компл. | 1 | компл. | 1203 |  | 5944.469 | 0 | [5 empty] | 0 | 0% | #VALUE!
Технологические решения | Раздел 1. Новый раздел | 1204 | ПЗ №1194 | Книги для детей с различными сюжетами и картинками | компл. | 1 | 4403.545 | Материал | Технологические решения | Книги для детей с различными сюжетами и картинками | компл. | 1 | компл. | 1204 |  | 4403.545 | 0 | [5 empty] | 0 | 0% | #VALUE!
Технологические решения | Раздел 1. Новый раздел | 1205 | ПЗ №1195 | Книги с литературными примерами в соответствии с возрастом | компл. | 1 | 4403.545 | Материал | Технологические решения | Книги с литературными примерами в соответствии с возрастом | компл. | 1 | компл. | 1205 |  | 4403.545 | 0 | [5 empty] | 0 | 0% | #VALUE!
Технологические решения | Раздел 1. Новый раздел | 1206 | ПЗ №1196 | Книжки-раскраски | компл. | 1 | 4403.545 | Материал | Технологические решения | Книжки-раскраски | компл. | 1 | компл. | 1206 |  | 4403.545 | 0 | [5 empty] | 0 | 0% | #VALUE!
Технологические решения | Раздел 1. Новый раздел | 1207 | ПЗ №1197 | Комплект мебели для игры с куклой | компл. | 1 | 27077.6834 | Материал | Технологические решения | Комплект мебели для игры с куклой | компл. | 1 | компл. | 1207 |  | 27077.6834 | 0 | [5 empty] | 0 | 0% | #VALUE!
Технологические решения | Раздел 1. Новый раздел | 1208 | ПЗ №1198 | Комплекты аудиозаписей спектаклей, аудиосказок | компл. | 1 | 9907.0259 | Материал | Технологические решения | Комплекты аудиозаписей спектаклей, аудиосказок | компл. | 1 | компл. | 1208 |  | 9907.0259 | 0 | [5 empty] | 0 | 0% | #VALUE!
Технологические решения | Раздел 1. Новый раздел | 1209 | ПЗ №1199 | Конструктор с соединением по принципу вдвигания выступа одной детали в паз другой | компл. | 1 | 5063.76 | Материал | Технологические решения | Конструктор с соединением по принципу вдвигания выступа одной детали в паз другой | компл. | 1 | компл. | 1209 |  | 5063.76 | 0 | [5 empty] | 0 | 0% | #VALUE!
Технологические решения | Раздел 1. Новый раздел | 1210 | ПЗ №1200 | Конструктор с соединением по принципу шарнира | компл. | 1 | 3742.0629 | Материал | Технологические решения | Конструктор с соединением по принципу шарнира | компл. | 1 | компл. | 1210 |  | 3742.0629 | 0 | [5 empty] | 0 | 0% | #VALUE!
Технологические решения | Раздел 1. Новый раздел | 1211 | ПЗ №1201 | Костюмы сказочных персонажей, животных | компл. | 1 | 74850.1277 | Материал | Технологические решения | Костюмы сказочных персонажей, животных | компл. | 1 | компл. | 1211 |  | 74850.1277 | 0 | [5 empty] | 0 | 0% | #VALUE!
Технологические решения | Раздел 1. Новый раздел | 1212 | ПЗ №1202 | Лодка среднего размера | компл. | 1 | 1761.418 | Материал | Технологические решения | Лодка среднего размера | компл. | 1 | компл. | 1212 |  | 1761.418 | 0 | [5 empty] | 0 | 0% | #VALUE!
Технологические решения | Раздел 1. Новый раздел | 1213 | ПЗ №1203 | Лото с цифрами | компл. | 1 | 3302.342 | Материал | Технологические решения | Лото с цифрами | компл. | 1 | компл. | 1213 |  | 3302.342 | 0 | [5 empty] | 0 | 0% | #VALUE!
Технологические решения | Раздел 1. Новый раздел | 1214 | ПЗ №1204 | Материалы для аппликации, декорирования и оформления работ, в том числе на клеевой основе | компл. | 1 | 7925.1138 | Материал | Технологические решения | Материалы для аппликации, декорирования и оформления работ, в том числе на клеевой основе | компл. | 1 | компл. | 1214 |  | 7925.1138 | 0 | [5 empty] | 0 | 0% | #VALUE!
Технологические решения | Раздел 1. Новый раздел | 1215 | ПЗ №1205 | Материалы для оформления группы к праздникам | компл. | 1 | 110073.419 | Материал | Технологические решения | Материалы для оформления группы к праздникам | компл. | 1 | компл. | 1215 |  | 110073.419 | 0 | [5 empty] | 0 | 0% | #VALUE!
Технологические решения | Раздел 1. Новый раздел | 1216 | ПЗ №1206 | Мозаика | компл. | 1 | 3742.0629 | Материал | Технологические решения | Мозаика | компл. | 1 | компл. | 1216 |  | 3742.0629 | 0 | [5 empty] | 0 | 0% | #VALUE!
Технологические решения | Раздел 1. Новый раздел | 1217 | ПЗ №1207 | Мольберт/доска/панель для рисования | компл. | 1 | 7704.6198 | Материал | Технологические решения | Мольберт/доска/панель для рисования | компл. | 1 | компл. | 1217 |  | 7704.6198 | 0 | [5 empty] | 0 | 0% | #VALUE!
Технологические решения | Раздел 1. Новый раздел | 1218 | ПЗ №1208 | Набор мелкого строительного материала | компл. | 1 | 3962.5569 | Материал | Технологические решения | Набор мелкого строительного материала | компл. | 1 | компл. | 1218 |  | 3962.5569 | 0 | [5 empty] | 0 | 0% | #VALUE!
Технологические решения | Раздел 1. Новый раздел | 1219 | ПЗ №1209 | Набор разноцветных палочек | компл. | 1 | 2642.127 | Материал | Технологические решения | Набор разноцветных палочек | компл. | 1 | компл. | 1219 |  | 2642.127 | 0 | [5 empty] | 0 | 0% | #VALUE!
Технологические решения | Раздел 1. Новый раздел | 1220 | ПЗ №1210 | Набор стилизованных легких предметов для бросания в цель, с мишенью | компл. | 1 | 1761.418 | Материал | Технологические решения | Набор стилизованных легких предметов для бросания в цель, с мишенью | компл. | 1 | компл. | 1220 |  | 1761.418 | 0 | [5 empty] | 0 | 0% | #VALUE!
Технологические решения | Раздел 1. Новый раздел | 1221 | ПЗ №1211 | Набор: доска магнитная настольная с комплектом цифр, знаков, букв и геометрических фигур | компл. | 1 | 16510.4426 | Материал | Технологические решения | Набор: доска магнитная настольная с комплектом цифр, знаков, букв и геометрических фигур | компл. | 1 | компл. | 1221 |  | 16510.4426 | 0 | [5 empty] | 0 | 0% | #VALUE!
Технологические решения | Раздел 1. Новый раздел | 1222 | ПЗ №1212 | Наборы объемных и плоских игрушек: дикие животные, домашние животные, овощи, фрукты | компл. | 1 | 19812.7846 | Материал | Технологические решения | Наборы объемных и плоских игрушек: дикие животные, домашние животные, овощи, фрукты | компл. | 1 | компл. | 1222 |  | 19812.7846 | 0 | [5 empty] | 0 | 0% | #VALUE!
Технологические решения | Раздел 1. Новый раздел | 1223 | ПЗ №1213 | Объемные вкладыши | компл. | 1 | 7044.4048 | Материал | Технологические решения | Объемные вкладыши | компл. | 1 | компл. | 1223 |  | 7044.4048 | 0 | [5 empty] | 0 | 0% | #VALUE!
Технологические решения | Раздел 1. Новый раздел | 1224 | ПЗ №1214 | Органайзеры/подносы для размещения мелкого материала | компл. | 1 | 6604.6839 | Материал | Технологические решения | Органайзеры/подносы для размещения мелкого материала | компл. | 1 | компл. | 1224 |  | 6604.6839 | 0 | [5 empty] | 0 | 0% | #VALUE!
Технологические решения | Раздел 1. Новый раздел | 1225 | ПЗ №1215 | Пазлы из различных материалов, изображающие природу, растения, времена года (с количеством элементов до 10) | компл. | 1 | 9686.5318 | Материал | Технологические решения | Пазлы из различных материалов, изображающие природу, растения, времена года (с количеством элементов до 10) | компл. | 1 | компл. | 1225 |  | 9686.5318 | 0 | [5 empty] | 0 | 0% | #VALUE!
Технологические решения | Раздел 1. Новый раздел | 1226 | ПЗ №1216 | Парные картинки и карточки разной тематики (животные, птицы, овощи, фрукты), позволяющие сравнивать, сопоставлять, находить похожие, организовывать игру нескольких детей | компл. | 1 | 4403.545 | Материал | Технологические решения | Парные картинки и карточки разной тематики (животные, птицы, овощи, фрукты), позволяющие сравнивать, сопоставлять, находить похожие, организовывать игру нескольких детей | компл. | 1 | компл. | 1226 |  | 4403.545 | 0 | [5 empty] | 0 | 0% | #VALUE!
Технологические решения | Раздел 1. Новый раздел | 1227 | ПЗ №1217 | Паровоз и вагончики с открытым верхом средних размеров | компл. | 1 | 3522.836 | Материал | Технологические решения | Паровоз и вагончики с открытым верхом средних размеров | компл. | 1 | компл. | 1227 |  | 3522.836 | 0 | [5 empty] | 0 | 0% | #VALUE!
Технологические решения | Раздел 1. Новый раздел | 1228 | ПЗ №1218 | Печати, трафареты, штампики, валики для рисования | компл. | 1 | 4403.545 | Материал | Технологические решения | Печати, трафареты, штампики, валики для рисования | компл. | 1 | компл. | 1228 |  | 4403.545 | 0 | [5 empty] | 0 | 0% | #VALUE!
Технологические решения | Раздел 1. Новый раздел | 1229 | ПЗ №1219 | Поднос детский для раздаточных материалов | компл. | 1 | 1981.9121 | Материал | Технологические решения | Поднос детский для раздаточных материалов | компл. | 1 | компл. | 1229 |  | 1981.9121 | 0 | [5 empty] | 0 | 0% | #VALUE!
Технологические решения | Раздел 1. Новый раздел | 1230 | ПЗ №1220 | Подставка-держатель для дисков | компл. | 1 | 16730.9367 | Материал | Технологические решения | Подставка-держатель для дисков | компл. | 1 | компл. | 1230 |  | 16730.9367 | 0 | [5 empty] | 0 | 0% | #VALUE!
Технологические решения | Раздел 1. Новый раздел | 1231 | ПЗ №1221 | Подставки для карандашей, фломастеров | компл. | 1 | 4953.5129 | Материал | Технологические решения | Подставки для карандашей, фломастеров | компл. | 1 | компл. | 1231 |  | 4953.5129 | 0 | [5 empty] | 0 | 0% | #VALUE!
Технологические решения | Раздел 1. Новый раздел | 1232 | ПЗ №1222 | Подставки для кисточек | компл. | 1 | 3302.342 | Материал | Технологические решения | Подставки для кисточек | компл. | 1 | компл. | 1232 |  | 3302.342 | 0 | [5 empty] | 0 | 0% | #VALUE!
Технологические решения | Раздел 1. Новый раздел | 1233 | ПЗ №1223 | Посуда и игрушки для раскрашивания, оформления | компл. | 1 | 7704.6198 | Материал | Технологические решения | Посуда и игрушки для раскрашивания, оформления | компл. | 1 | компл. | 1233 |  | 7704.6198 | 0 | [5 empty] | 0 | 0% | #VALUE!
Технологические решения | Раздел 1. Новый раздел | 1234 | ПЗ №1224 | Развивающие игры на объемное моделирование (игрушки- емкости с предметами объемных тел для вкладывания, перекладывания, группировки, сортировки, обследования, сравнения по размерам, форме и цвету) | компл. | 1 | 43148.4052 | Материал | Технологические решения | Развивающие игры на объемное моделирование (игрушки- емкости с предметами объемных тел для вкладывания, перекладывания, группировки, сортировки, обследования, сравнения по размерам, форме и цвету) | компл. | 1 | компл. | 1234 |  | 43148.4052 | 0 | [5 empty] | 0 | 0% | #VALUE!
Технологические решения | Раздел 1. Новый раздел | 1235 | ПЗ №1225 | Разрезные картинки, демонстрирующие природу, времена года, стихии, растения, животных, разделенные на две части по прямой | компл. | 1 | 6163.6958 | Материал | Технологические решения | Разрезные картинки, демонстрирующие природу, времена года, стихии, растения, животных, разделенные на две части по прямой | компл. | 1 | компл. | 1235 |  | 6163.6958 | 0 | [5 empty] | 0 | 0% | #VALUE!
Технологические решения | Раздел 1. Новый раздел | 1236 | ПЗ №1226 | Репродукции картин художников, посвященные природе, временам года | компл. | 1 | 12108.1648 | Материал | Технологические решения | Репродукции картин художников, посвященные природе, временам года | компл. | 1 | компл. | 1236 |  | 12108.1648 | 0 | [5 empty] | 0 | 0% | #VALUE!
Технологические решения | Раздел 1. Новый раздел | 1237 | ПЗ №1227 | Салфетки бумажные, тканевые | компл. | 1 | 3962.5569 | Материал | Технологические решения | Салфетки бумажные, тканевые | компл. | 1 | компл. | 1237 |  | 3962.5569 | 0 | [5 empty] | 0 | 0% | #VALUE!
Технологические решения | Раздел 1. Новый раздел | 1238 | ПЗ №1228 | Серии картин крупного формата для совместного подгруппового рассматривания и обсуждения | компл. | 1 | 39626.8364 | Материал | Технологические решения | Серии картин крупного формата для совместного подгруппового рассматривания и обсуждения | компл. | 1 | компл. | 1238 |  | 39626.8364 | 0 | [5 empty] | 0 | 0% | #VALUE!
Технологические решения | Раздел 1. Новый раздел | 1239 | ПЗ №1229 | Сетевой фильтр | компл. | 1 | 2642.127 | Материал | Технологические решения | Сетевой фильтр | компл. | 1 | компл. | 1239 |  | 2642.127 | 0 | [5 empty] | 0 | 0% | #VALUE!
Технологические решения | Раздел 1. Новый раздел | 1240 | ПЗ №1230 | Сметки/совок/веник | компл. | 1 | 3522.836 | Материал | Технологические решения | Сметки/совок/веник | компл. | 1 | компл. | 1240 |  | 3522.836 | 0 | [5 empty] | 0 | 0% | #VALUE!
Технологические решения | Раздел 1. Новый раздел | 1241 | ПЗ №1231 | Сортировщик с объемными вкладышами различной тематики, формы и цветов | компл. | 1 | 3522.836 | Материал | Технологические решения | Сортировщик с объемными вкладышами различной тематики, формы и цветов | компл. | 1 | компл. | 1241 |  | 3522.836 | 0 | [5 empty] | 0 | 0% | #VALUE!
Технологические решения | Раздел 1. Новый раздел | 1242 | ПЗ №1232 | Стаканчик-непроливайка | компл. | 1 | 1981.9121 | Материал | Технологические решения | Стаканчик-непроливайка | компл. | 1 | компл. | 1242 |  | 1981.9121 | 0 | [5 empty] | 0 | 0% | #VALUE!
Технологические решения | Раздел 1. Новый раздел | 1243 | ПЗ №1233 | Стенды | компл. | 1 | 44029.1142 | Материал | Технологические решения | Стенды | компл. | 1 | компл. | 1243 |  | 44029.1142 | 0 | [5 empty] | 0 | 0% | #VALUE!
Технологические решения | Раздел 1. Новый раздел | 1244 | ПЗ №1234 | Тематический игровой коврик | компл. | 1 | 8805.8228 | Материал | Технологические решения | Тематический игровой коврик | компл. | 1 | компл. | 1244 |  | 8805.8228 | 0 | [5 empty] | 0 | 0% | #VALUE!
Технологические решения | Раздел 1. Новый раздел | 1245 | ПЗ №1235 | Тематический строительный набор "город" для мелких персонажей | компл. | 1 | 44690.5963 | Материал | Технологические решения | Тематический строительный набор "город" для мелких персонажей | компл. | 1 | компл. | 1245 |  | 44690.5963 | 0 | [5 empty] | 0 | 0% | #VALUE!
Технологические решения | Раздел 1. Новый раздел | 1246 | ПЗ №1236 | Тесто для лепки/Пластилин растительный для обследования и игры-экспериментирования, детского творчества и развития мелкой моторики и двигательной активности | компл. | 1 | 7044.4048 | Материал | Технологические решения | Тесто для лепки/Пластилин растительный для обследования и игры-экспериментирования, детского творчества и развития мелкой моторики и двигательной активности | компл. | 1 | компл. | 1246 |  | 7044.4048 | 0 | [5 empty] | 0 | 0% | #VALUE!
Технологические решения | Раздел 1. Новый раздел | 1247 | ПЗ №1237 | Точилка для карандашей | компл. | 1 | 1320.4299 | Материал | Технологические решения | Точилка для карандашей | компл. | 1 | компл. | 1247 |  | 1320.4299 | 0 | [5 empty] | 0 | 0% | #VALUE!
Технологические решения | Раздел 1. Новый раздел | 1248 | ПЗ №1238 | Уголок для театральной деятельности | компл. | 1 | 33022.1524 | Материал | Технологические решения | Уголок для театральной деятельности | компл. | 1 | компл. | 1248 |  | 33022.1524 | 0 | [5 empty] | 0 | 0% | #VALUE!
Технологические решения | Раздел 1. Новый раздел | 1249 | ПЗ №1239 | Указка | компл. | 1 | 5723.9749 | Материал | Технологические решения | Указка | компл. | 1 | компл. | 1249 |  | 5723.9749 | 0 | [5 empty] | 0 | 0% | #VALUE!
Технологические решения | Раздел 1. Новый раздел | 1250 | ПЗ №1240 | Фартук и нарукавники для детей | компл. | 1 | 14309.3037 | Материал | Технологические решения | Фартук и нарукавники для детей | компл. | 1 | компл. | 1250 |  | 14309.3037 | 0 | [5 empty] | 0 | 0% | #VALUE!
Технологические решения | Раздел 1. Новый раздел | 1251 | ПЗ №1241 | Флеш-накопитель | компл. | 1 | 1981.9121 | Материал | Технологические решения | Флеш-накопитель | компл. | 1 | компл. | 1251 |  | 1981.9121 | 0 | [5 empty] | 0 | 0% | #VALUE!
Технологические решения | Раздел 1. Новый раздел | 1252 | ПЗ №1242 | Фломастеры утолщенные | компл. | 1 | 9907.0259 | Материал | Технологические решения | Фломастеры утолщенные | компл. | 1 | компл. | 1252 |  | 9907.0259 | 0 | [5 empty] | 0 | 0% | #VALUE!
Технологические решения | Раздел 1. Новый раздел | 1253 | ПЗ №1243 | Формочки/печати/штампики для лепки | компл. | 1 | 6384.1899 | Материал | Технологические решения | Формочки/печати/штампики для лепки | компл. | 1 | компл. | 1253 |  | 6384.1899 | 0 | [5 empty] | 0 | 0% | #VALUE!
Технологические решения | Раздел 1. Новый раздел | 1254 | ПЗ №1244 | Формы (прямоугольник, овал, круг, квадрат) | компл. | 1 | 4403.545 | Материал | Технологические решения | Формы (прямоугольник, овал, круг, квадрат) | компл. | 1 | компл. | 1254 |  | 4403.545 | 0 | [5 empty] | 0 | 0% | #VALUE!
Технологические решения | Раздел 1. Новый раздел | 1255 | ПЗ №1245 | Числовой балансир (с набором подвесов или грузов) | компл. | 1 | 4843.2659 | Материал | Технологические решения | Числовой балансир (с набором подвесов или грузов) | компл. | 1 | компл. | 1255 |  | 4843.2659 | 0 | [5 empty] | 0 | 0% | #VALUE!
Технологические решения | Раздел 1. Новый раздел | 1256 | ПЗ №1246 | Шапочки-маски/маски сказочных персонажей, животных | компл. | 1 | 16510.4426 | Материал | Технологические решения | Шапочки-маски/маски сказочных персонажей, животных | компл. | 1 | компл. | 1256 |  | 16510.4426 | 0 | [5 empty] | 0 | 0% | #VALUE!
Технологические решения | Раздел 1. Новый раздел | 1257 | ПЗ №1247 | Ширма настольная или напольная для театрализованных игр | компл. | 1 | 45130.3172 | Материал | Технологические решения | Ширма настольная или напольная для театрализованных игр | компл. | 1 | компл. | 1257 |  | 45130.3172 | 0 | [5 empty] | 0 | 0% | #VALUE!
Технологические решения | Раздел 1. Новый раздел | 1258 | ПЗ №1248 | Элементы костюмов и украшений | компл. | 1 | 16510.4426 | Материал | Технологические решения | Элементы костюмов и украшений | компл. | 1 | компл. | 1258 |  | 16510.4426 | 0 | [5 empty] | 0 | 0% | #VALUE!
Технологические решения | Раздел 1. Новый раздел | 1259 | ПЗ №1249 | Кровать детская, 1400х600х820 (h) | шт. | 20 | 330221.5242 | Материал | Технологические решения | Кровать детская, 1400х600х820 (h) | шт. | 20 | шт. | 1259 |  | 330221.5242 | 0 | [5 empty] | 0 | 0% | #VALUE!
Технологические решения | Раздел 1. Новый раздел | 1260 | ПЗ №1250 | Стул детский, ростовая группа 2,высота сидения 300 мм, 270х290х580(h) | шт. | 26 | 74410.4068 | Материал | Технологические решения | Стул детский, ростовая группа 2,высота сидения 300 мм, 270х290х580(h) | шт. | 26 | шт. | 1260 |  | 74410.4068 | 0 | [5 empty] | 0 | 0% | #VALUE!
Технологические решения | Раздел 1. Новый раздел | 1261 | ПЗ №1251 | Шкаф для хранения постельного белья, 800х400х1910(h) | шт. | 1 | 29719.8105 | Материал | Технологические решения | Шкаф для хранения постельного белья, 800х400х1910(h) | шт. | 1 | шт. | 1261 |  | 29719.8105 | 0 | [5 empty] | 0 | 0% | #VALUE!
Технологические решения | Раздел 1. Новый раздел | 1262 | ПЗ №1252 | Аптечка | компл. | 1 | 13209.3679 | Материал | Технологические решения | Аптечка | компл. | 1 | компл. | 1262 |  | 13209.3679 | 0 | [5 empty] | 0 | 0% | #VALUE!
Технологические решения | Раздел 1. Новый раздел | 1263 | ПЗ №1253 | Клеенки | компл. | 1 | 15410.5068 | Материал | Технологические решения | Клеенки | компл. | 1 | компл. | 1263 |  | 15410.5068 | 0 | [5 empty] | 0 | 0% | #VALUE!
Технологические решения | Раздел 1. Новый раздел | 1264 | ПЗ №1254 | Ковровое покрытие | компл. | 1 | 71327.2917 | Материал | Технологические решения | Ковровое покрытие | компл. | 1 | компл. | 1264 |  | 71327.2917 | 0 | [5 empty] | 0 | 0% | #VALUE!
Технологические решения | Раздел 1. Новый раздел | 1265 | ПЗ №1255 | Комплект полотенец | компл. | 1 | 44029.1142 | Материал | Технологические решения | Комплект полотенец | компл. | 1 | компл. | 1265 |  | 44029.1142 | 0 | [5 empty] | 0 | 0% | #VALUE!
Технологические решения | Раздел 1. Новый раздел | 1266 | ПЗ №1256 | Комплект постельного белья | компл. | 1 | 59439.6209 | Материал | Технологические решения | Комплект постельного белья | компл. | 1 | компл. | 1266 |  | 59439.6209 | 0 | [5 empty] | 0 | 0% | #VALUE!
Технологические решения | Раздел 1. Новый раздел | 1267 | ПЗ №1257 | Матрац детский пружинный | компл. | 1 | 274744.4602 | Материал | Технологические решения | Матрац детский пружинный | компл. | 1 | компл. | 1267 |  | 274744.4602 | 0 | [5 empty] | 0 | 0% | #VALUE!
Технологические решения | Раздел 1. Новый раздел | 1268 | ПЗ №1258 | Наматрасник (2 смены) | компл. | 1 | 66044.3048 | Материал | Технологические решения | Наматрасник (2 смены) | компл. | 1 | компл. | 1268 |  | 66044.3048 | 0 | [5 empty] | 0 | 0% | #VALUE!
Технологические решения | Раздел 1. Новый раздел | 1269 | ПЗ №1259 | Одеяло детское | компл. | 1 | 41827.9753 | Материал | Технологические решения | Одеяло детское | компл. | 1 | компл. | 1269 |  | 41827.9753 | 0 | [5 empty] | 0 | 0% | #VALUE!
Технологические решения | Раздел 1. Новый раздел | 1270 | ПЗ №1260 | Подушка детская | компл. | 1 | 39626.8364 | Материал | Технологические решения | Подушка детская | компл. | 1 | компл. | 1270 |  | 39626.8364 | 0 | [5 empty] | 0 | 0% | #VALUE!
Технологические решения | Раздел 1. Новый раздел | 1271 | ПЗ №1261 | Шкаф сушильный. 1524х373х1641(h), 230В/3Ф, 2 кВт | шт. | 1 | 176117.7239 | Материал | Технологические решения | Шкаф сушильный. 1524х373х1641(h), 230В/3Ф, 2 кВт | шт. | 1 | шт. | 1271 |  | 176117.7239 | 0 | [5 empty] | 0 | 0% | #VALUE!
Технологические решения | Раздел 1. Новый раздел | 1272 | ПЗ №1262 | Банкетка регулируемая по высоте №0-№3, 1100х300х260/340(h) | шт. | 3 | 41607.4812 | Материал | Технологические решения | Банкетка регулируемая по высоте №0-№3, 1100х300х260/340(h) | шт. | 3 | шт. | 1272 |  | 41607.4812 | 0 | [5 empty] | 0 | 0% | #VALUE!
Технологические решения | Раздел 1. Новый раздел | 1273 | ПЗ №1263 | Вешалка напольная Verdone 335x335х1780(h) | шт. | 1 | 26417.4685 | Материал | Технологические решения | Вешалка напольная Verdone 335x335х1780(h) | шт. | 1 | шт. | 1273 |  | 26417.4685 | 0 | [5 empty] | 0 | 0% | #VALUE!
Технологические решения | Раздел 1. Новый раздел | 1274 | ПЗ №1264 | Шкаф для одежды, двухдверный, 700х400х2050(h) | шт. | 1 | 35223.2913 | Материал | Технологические решения | Шкаф для одежды, двухдверный, 700х400х2050(h) | шт. | 1 | шт. | 1274 |  | 35223.2913 | 0 | [5 empty] | 0 | 0% | #VALUE!
Технологические решения | Раздел 1. Новый раздел | 1275 | ПЗ №1265 | Шкаф для одежды, детский, 5 секционный, 1350х350х1500(h) | шт. | 4 | 118879.2418 | Материал | Технологические решения | Шкаф для одежды, детский, 5 секционный, 1350х350х1500(h) | шт. | 4 | шт. | 1275 |  | 118879.2418 | 0 | [5 empty] | 0 | 0% | #VALUE!
Технологические решения | Раздел 1. Новый раздел | 1276 | ПЗ №1266 | Зеркало настенное, 400х1500(h) | шт | 1 | 12108.1648 | Материал | Технологические решения | Зеркало настенное, 400х1500(h) | шт | 1 | шт | 1276 |  | 12108.1648 | 0 | [5 empty] | 0 | 0% | #VALUE!
Технологические решения | Раздел 1. Новый раздел | 1277 | ПЗ №1267 | Репродукции картин художников, посвященные природе, временам года | компл. | 1 | 12108.1648 | Материал | Технологические решения | Репродукции картин художников, посвященные природе, временам года | компл. | 1 | компл. | 1277 |  | 12108.1648 | 0 | [5 empty] | 0 | 0% | #VALUE!
Технологические решения | Раздел 1. Новый раздел | 1278 | ПЗ №1268 | Весы медицинские напольные, 300х420х1033(h), 1Ф/230В, 0.001 кВт | шт. | 1 | 73088.7097 | Материал | Технологические решения | Весы медицинские напольные, 300х420х1033(h), 1Ф/230В, 0.001 кВт | шт. | 1 | шт. | 1278 |  | 73088.7097 | 0 | [5 empty] | 0 | 0% | #VALUE!
Технологические решения | Раздел 1. Новый раздел | 1279 | ПЗ №1 | Компьютер, 1Ф/230В, 0.5 кВт, 594x180x468(h) | шт. | 1 | 433691.5265 | Материал | Технологические решения | Компьютер, 1Ф/230В, 0.5 кВт, 594x180x468(h) | шт. | 1 | шт. | 1279 |  | 433691.5265 | 433691.5265 |  | 143287.1563 | 143287.1563 |  | 143287.1563 | 143287.1563 | 66.96% | 160296.9123
Технологические решения | Раздел 1. Новый раздел | 1280 | ПЗ №2 | МФУ лазерное, 1Ф/230В, 0.260 кВт, 288х398х231(h) | шт. | 1 | 72648.9888 | Материал | Технологические решения | МФУ лазерное, 1Ф/230В, 0.260 кВт, 288х398х231(h) | шт. | 1 | шт. | 1280 |  | 72648.9888 | 0 | [5 empty] | 0 | 0% | #VALUE!
Технологические решения | Раздел 1. Новый раздел | 1281 | ПЗ №1271 | Носилки медицинские c максимальной грузоподъемностью 150 кг, 2210х530х150(h), размер в сложенном виде 1100х180х110(h) | шт. | 1 | 17721.8927 | Материал | Технологические решения | Носилки медицинские c максимальной грузоподъемностью 150 кг, 2210х530х150(h), размер в сложенном виде 1100х180х110(h) | шт. | 1 | шт. | 1281 |  | 17721.8927 | 0 | [5 empty] | 0 | 0% | #VALUE!
Технологические решения | Раздел 1. Новый раздел | 1282 | 70.1.01.03-0039М | Стерилизатор воздушный, 1Ф/230В, 1.5 кВт, 720х550х490(h) | шт. | 1 | 25207.2856 | Материал | Технологические решения | Стерилизатор воздушный, 1Ф/230В, 1.5 кВт, 720х550х490(h) | шт. | 1 | шт. | 1282 |  | 25207.2856 | 0 | [5 empty] | 0 | 0% | #VALUE!
Технологические решения | Раздел 1. Новый раздел | 1283 | ПЗ №1272 | Тонометр с детской манжетой, 1Ф/230В 0.05 кВт | компл. | 1 | 4293.298 | Материал | Технологические решения | Тонометр с детской манжетой, 1Ф/230В 0.05 кВт | компл. | 1 | компл. | 1283 |  | 4293.298 | 0 | [5 empty] | 0 | 0% | #VALUE!
Технологические решения | Раздел 1. Новый раздел | 1284 | ПЗ №1273 | Ширма медицинская 3-створчатая, 1780х2580(h) | шт. | 1 | 13209.3679 | Материал | Технологические решения | Ширма медицинская 3-створчатая, 1780х2580(h) | шт. | 1 | шт. | 1284 |  | 13209.3679 | 0 | [5 empty] | 0 | 0% | #VALUE!
Технологические решения | Раздел 1. Новый раздел | 1285 | ПЗ №1274 | Аппарат Ротта осветитель таблиц для определения остроты зрения, 660х130х590(h), 1Ф/230В , 100 Вт | шт. | 1 | 33022.1524 | Материал | Технологические решения | Аппарат Ротта осветитель таблиц для определения остроты зрения, 660х130х590(h), 1Ф/230В , 100 Вт | шт. | 1 | шт. | 1285 |  | 33022.1524 | 0 | [5 empty] | 0 | 0% | #VALUE!
Технологические решения | Раздел 1. Новый раздел | 1286 | ПЗ №1275 | Облучатель-рециркулятор УФ, 1Ф/230В, 0.1 кВт, 340х140х900(h) | шт. | 1 | 52760.1718 | Материал | Технологические решения | Облучатель-рециркулятор УФ, 1Ф/230В, 0.1 кВт, 340х140х900(h) | шт. | 1 | шт. | 1286 |  | 52760.1718 | 0 | [5 empty] | 0 | 0% | #VALUE!
Технологические решения | Раздел 1. Новый раздел | 1287 | ПЗ №1276 | Сейф для хранения медикаментов, 440x340x720(h) | шт. | 1 | 22015.1907 | Материал | Технологические решения | Сейф для хранения медикаментов, 440x340x720(h) | шт. | 1 | шт. | 1287 |  | 22015.1907 | 0 | [5 empty] | 0 | 0% | #VALUE!
Технологические решения | Раздел 1. Новый раздел | 1288 | ПЗ №1277 | Вешалка-стойка, напольная, 620х620х1800(h) | шт. | 1 | 4305.9701 | Материал | Технологические решения | Вешалка-стойка, напольная, 620х620х1800(h) | шт. | 1 | шт. | 1288 |  | 4305.9701 | 0 | [5 empty] | 0 | 0% | #VALUE!
Технологические решения | Раздел 1. Новый раздел | 1289 | ПЗ №1278 | Стол прямой офисный, 1600х700х750(h) | шт. | 1 | 8366.1019 | Материал | Технологические решения | Стол прямой офисный, 1600х700х750(h) | шт. | 1 | шт. | 1289 |  | 8366.1019 | 0 | [5 empty] | 0 | 0% | #VALUE!
Технологические решения | Раздел 1. Новый раздел | 1290 | ПЗ №1279 | Столик пеленальный, 840х580х925(h) | шт. | 1 | 19593.5577 | Материал | Технологические решения | Столик пеленальный, 840х580х925(h) | шт. | 1 | шт. | 1290 |  | 19593.5577 | 0 | [5 empty] | 0 | 0% | #VALUE!
Технологические решения | Раздел 1. Новый раздел | 1291 | ПЗ №1280 | Стул детский, ростовая группа 2,высота сидения 300 мм, 270х290х580(h) | шт. | 1 | 2861.3539 | Материал | Технологические решения | Стул детский, ростовая группа 2,высота сидения 300 мм, 270х290х580(h) | шт. | 1 | шт. | 1291 |  | 2861.3539 | 0 | [5 empty] | 0 | 0% | #VALUE!
Технологические решения | Раздел 1. Новый раздел | 1292 | 89.0.06.01-0081М | Тумба под аппаратуру, 700х600х850(h) | шт. | 1 | 8558.7174 | Материал | Технологические решения | Тумба под аппаратуру, 700х600х850(h) | шт. | 1 | шт. | 1292 |  | 8558.7174 | 0 | [5 empty] | 0 | 0% | #VALUE!
Технологические решения | Раздел 1. Новый раздел | 1293 | ПЗ №1281 | Тумба подкатная с 3 ящиками, 449х596х750(h) | шт. | 1 | 5282.9868 | Материал | Технологические решения | Тумба подкатная с 3 ящиками, 449х596х750(h) | шт. | 1 | шт. | 1293 |  | 5282.9868 | 0 | [5 empty] | 0 | 0% | #VALUE!
Технологические решения | Раздел 1. Новый раздел | 1294 | 89.0.01.13-0008М | Шкаф для документов (со стеклянными дверцами), 900х400х2034(h) | шт. | 2 | 17337.9289 | Материал | Технологические решения | Шкаф для документов (со стеклянными дверцами), 900х400х2034(h) | шт. | 2 | шт. | 1294 |  | 17337.9289 | 0 | [5 empty] | 0 | 0% | #VALUE!
Технологические решения | Раздел 1. Новый раздел | 1295 | ПЗ №1282 | Кушетка смотровая-медицинская, 2000х650х530(h) | шт. | 1 | 28618.6074 | Материал | Технологические решения | Кушетка смотровая-медицинская, 2000х650х530(h) | шт. | 1 | шт. | 1295 |  | 28618.6074 | 0 | [5 empty] | 0 | 0% | #VALUE!
Технологические решения | Раздел 1. Новый раздел | 1296 | ПЗ №1283 | Ростомер со стульчиком, 400х400х2150(h) | шт. | 1 | 9907.0259 | Материал | Технологические решения | Ростомер со стульчиком, 400х400х2150(h) | шт. | 1 | шт. | 1296 |  | 9907.0259 | 0 | [5 empty] | 0 | 0% | #VALUE!
Технологические решения | Раздел 1. Новый раздел | 1297 | ПЗ №1284 | Столик инструментальный-медицинский, 650х600х780(h) | шт. | 1 | 15410.5068 | Материал | Технологические решения | Столик инструментальный-медицинский, 650х600х780(h) | шт. | 1 | шт. | 1297 |  | 15410.5068 | 0 | [5 empty] | 0 | 0% | #VALUE!
Технологические решения | Раздел 1. Новый раздел | 1298 | ПЗ №1285 | Столик процедурный-медицинский, 3-х ярусный, 1950х600х550(h) | шт. | 1 | 14088.8096 | Материал | Технологические решения | Столик процедурный-медицинский, 3-х ярусный, 1950х600х550(h) | шт. | 1 | шт. | 1298 |  | 14088.8096 | 0 | [5 empty] | 0 | 0% | #VALUE!
Технологические решения | Раздел 1. Новый раздел | 1299 | ПЗ №1286 | Стул-медицинский с регулировкой по высоте, 330х330х260/350(h) | шт. | 2 | 16291.2158 | Материал | Технологические решения | Стул-медицинский с регулировкой по высоте, 330х330х260/350(h) | шт. | 2 | шт. | 1299 |  | 16291.2158 | 0 | [5 empty] | 0 | 0% | #VALUE!
Технологические решения | Раздел 1. Новый раздел | 1300 | ПЗ №1287 | Тумба, 450х400х750(h) | Шт. | 1 | 5282.9868 | Материал | Технологические решения | Тумба, 450х400х750(h) | Шт. | 1 | Шт. | 1300 |  | 5282.9868 | 0 | [5 empty] | 0 | 0% | #VALUE!
Технологические решения | Раздел 1. Новый раздел | 1301 | ПЗ №1288 | Контейнер для отходов, с педалью, объём 13 л, d260х345(h) | шт. | 2 | 30821.0135 | Материал | Технологические решения | Контейнер для отходов, с педалью, объём 13 л, d260х345(h) | шт. | 2 | шт. | 1301 |  | 30821.0135 | 0 | [5 empty] | 0 | 0% | #VALUE!
Технологические решения | Раздел 1. Новый раздел | 1302 | ПЗ №1289 | Грелка медицинская | компл. | 1 | 506.8829 | Материал | Технологические решения | Грелка медицинская | компл. | 1 | компл. | 1302 |  | 506.8829 | 0 | [5 empty] | 0 | 0% | #VALUE!
Технологические решения | Раздел 1. Новый раздел | 1303 | ТССЦ-301-7269 | Диспенсер для дезинфекции рук | шт. | 1 | 618.3971 | Материал | Технологические решения | Диспенсер для дезинфекции рук | шт. | 1 | шт. | 1303 |  | 618.3971 | 0 | [5 empty] | 0 | 0% | #VALUE!
Технологические решения | Раздел 1. Новый раздел | 1304 | ТССЦ-301-7268 | Диспенсер для мыла | шт. | 1 | 894.6483 | Материал | Технологические решения | Диспенсер для мыла | шт. | 1 | шт. | 1304 |  | 894.6483 | 0 | [5 empty] | 0 | 0% | #VALUE!
Технологические решения | Раздел 1. Новый раздел | 1305 | ПЗ №1290 | Жгут кровоостанавливающий | компл. | 1 | 143.1944 | Материал | Технологические решения | Жгут кровоостанавливающий | компл. | 1 | компл. | 1305 |  | 143.1944 | 0 | [5 empty] | 0 | 0% | #VALUE!
Технологические решения | Раздел 1. Новый раздел | 1306 | ПЗ №1291 | Клеенки медицинские резинотканевые | компл. | 1 | 539.8303 | Материал | Технологические решения | Клеенки медицинские резинотканевые | компл. | 1 | компл. | 1306 |  | 539.8303 | 0 | [5 empty] | 0 | 0% | #VALUE!
Технологические решения | Раздел 1. Новый раздел | 1307 | ПЗ №1292 | Пинцет медицинский | компл. | 1 | 1320.4299 | Материал | Технологические решения | Пинцет медицинский | компл. | 1 | компл. | 1307 |  | 1320.4299 | 0 | [5 empty] | 0 | 0% | #VALUE!
Технологические решения | Раздел 1. Новый раздел | 1308 | ПЗ №1293 | Плантограф | компл. | 1 | 198132.9145 | Материал | Технологические решения | Плантограф | компл. | 1 | компл. | 1308 |  | 198132.9145 | 0 | [5 empty] | 0 | 0% | #VALUE!
Технологические решения | Раздел 1. Новый раздел | 1309 | ПЗ №1294 | Стетофонендоскоп | компл. | 1 | 1860.2602 | Материал | Технологические решения | Стетофонендоскоп | компл. | 1 | компл. | 1309 |  | 1860.2602 | 0 | [5 empty] | 0 | 0% | #VALUE!
Технологические решения | Раздел 1. Новый раздел | 1310 | ПЗ №66 | Телефон | компл. | 1 | 4843.2659 | Материал | Технологические решения | Телефон | компл. | 1 | компл. | 1310 |  | 4843.2659 | 0 | [5 empty] | 0 | 0% | #VALUE!
Технологические решения | Раздел 1. Новый раздел | 1311 | ПЗ №1296 | Термометр медицинский | компл. | 1 | 946.6038 | Материал | Технологические решения | Термометр медицинский | компл. | 1 | компл. | 1311 |  | 946.6038 | 0 | [5 empty] | 0 | 0% | #VALUE!
Технологические решения | Раздел 1. Новый раздел | 1312 | ПЗ №1297 | Травматологическая укладка | компл. | 1 | 23753.799 | Материал | Технологические решения | Травматологическая укладка | компл. | 1 | компл. | 1312 |  | 23753.799 | 0 | [5 empty] | 0 | 0% | #VALUE!
Технологические решения | Раздел 1. Новый раздел | 1313 | ПЗ №1 | Компьютер, 1Ф/230В, 0.5 кВт, 594x180x468(h) | шт. | 1 | 433691.5265 | Материал | Технологические решения | Компьютер, 1Ф/230В, 0.5 кВт, 594x180x468(h) | шт. | 1 | шт. | 1313 |  | 433691.5265 | 433691.5265 |  | 143287.1563 | 143287.1563 |  | 143287.1563 | 143287.1563 | 66.96% | 160296.9123
Технологические решения | Раздел 1. Новый раздел | 1314 | ПЗ №2 | МФУ лазерное, 1Ф/230В, 0.260 кВт, 288х398х231(h) | шт. | 1 | 72648.9888 | Материал | Технологические решения | МФУ лазерное, 1Ф/230В, 0.260 кВт, 288х398х231(h) | шт. | 1 | шт. | 1314 |  | 72648.9888 | 0 | [5 empty] | 0 | 0% | #VALUE!
Технологические решения | Раздел 1. Новый раздел | 1315 | ПЗ №1300 | Светильник медицинский, передвижной, 1Ф/230В, 0.06 кВт, 300х200х1750(h) | шт. | 1 | 440294.9433 | Материал | Технологические решения | Светильник медицинский, передвижной, 1Ф/230В, 0.06 кВт, 300х200х1750(h) | шт. | 1 | шт. | 1315 |  | 440294.9433 | 440294.9433 |  | 65000 | 65000 |  | 65000 | 65000 | 85.24% | 243206.4603
Технологические решения | Раздел 1. Новый раздел | 1316 | ПЗ №1301 | Холодильник фармацевтический, 250 л, температурный режим +2...+15 C, 1Ф/230, 0.82 кВт, 600х610х1300(h) | шт. | 1 | 45602.9855 | Материал | Технологические решения | Холодильник фармацевтический, 250 л, температурный режим +2...+15 C, 1Ф/230, 0.82 кВт, 600х610х1300(h) | шт. | 1 | шт. | 1316 |  | 45602.9855 | 0 | [5 empty] | 0 | 0% | #VALUE!
Технологические решения | Раздел 1. Новый раздел | 1317 | ПЗ №1302 | Ширма односекционная, 800х1700(h) | шт. | 1 | 13209.3679 | Материал | Технологические решения | Ширма односекционная, 800х1700(h) | шт. | 1 | шт. | 1317 |  | 13209.3679 | 0 | [5 empty] | 0 | 0% | #VALUE!
Технологические решения | Раздел 1. Новый раздел | 1318 | ПЗ №1303 | Облучатель-рециркулятор УФ, 1Ф/230В, 0.1 кВт, 340х140х900(h) | шт. | 1 | 52760.1718 | Материал | Технологические решения | Облучатель-рециркулятор УФ, 1Ф/230В, 0.1 кВт, 340х140х900(h) | шт. | 1 | шт. | 1318 |  | 52760.1718 | 0 | [5 empty] | 0 | 0% | #VALUE!
Технологические решения | Раздел 1. Новый раздел | 1319 | 89.0.07.01-0003М | Шкаф медицинский одностворчатый, 650х400х1850(h) | шт. | 2 | 66362.3739 | Материал | Технологические решения | Шкаф медицинский одностворчатый, 650х400х1850(h) | шт. | 2 | шт. | 1319 |  | 66362.3739 | 0 | [5 empty] | 0 | 0% | #VALUE!
Технологические решения | Раздел 1. Новый раздел | 1320 | ПЗ №1304 | Кушетка смотровая-медицинская, 2000х650х530(h) | шт. | 1 | 28618.6074 | Материал | Технологические решения | Кушетка смотровая-медицинская, 2000х650х530(h) | шт. | 1 | шт. | 1320 |  | 28618.6074 | 0 | [5 empty] | 0 | 0% | #VALUE!
Технологические решения | Раздел 1. Новый раздел | 1321 | ПЗ №1305 | Стол медицинский, 1200х600х750(h) | шт. | 1 | 28618.6074 | Материал | Технологические решения | Стол медицинский, 1200х600х750(h) | шт. | 1 | шт. | 1321 |  | 28618.6074 | 0 | [5 empty] | 0 | 0% | #VALUE!
Технологические решения | Раздел 1. Новый раздел | 1322 | ПЗ №1306 | Столик процедурный-медицинский, 3-х ярусный, 1950х600х550(h) | шт. | 1 | 14088.8096 | Материал | Технологические решения | Столик процедурный-медицинский, 3-х ярусный, 1950х600х550(h) | шт. | 1 | шт. | 1322 |  | 14088.8096 | 0 | [5 empty] | 0 | 0% | #VALUE!
Технологические решения | Раздел 1. Новый раздел | 1323 | ПЗ №1307 | Стул-медицинский с регулировкой по высоте, 330х330х260/350(h) | шт. | 1 | 8145.6079 | Материал | Технологические решения | Стул-медицинский с регулировкой по высоте, 330х330х260/350(h) | шт. | 1 | шт. | 1323 |  | 8145.6079 | 0 | [5 empty] | 0 | 0% | #VALUE!
Технологические решения | Раздел 1. Новый раздел | 1324 | ПЗ №1308 | Контейнер для отходов, с педалью, объём 13 л, d260х345(h) | шт. | 1 | 15410.5068 | Материал | Технологические решения | Контейнер для отходов, с педалью, объём 13 л, d260х345(h) | шт. | 1 | шт. | 1324 |  | 15410.5068 | 0 | [5 empty] | 0 | 0% | #VALUE!
Технологические решения | Раздел 1. Новый раздел | 1325 | ПЗ №1309 | Пинцет медицинский | компл. | 1 | 1320.4299 | Материал | Технологические решения | Пинцет медицинский | компл. | 1 | компл. | 1325 |  | 1320.4299 | 0 | [5 empty] | 0 | 0% | #VALUE!
Технологические решения | Раздел 1. Новый раздел | 1326 | ПЗ №1310 | Термоконтейнер для транспортировки медицинских иммунобиологических препаратов | шт. | 1 | 3227.5767 | Материал | Технологические решения | Термоконтейнер для транспортировки медицинских иммунобиологических препаратов | шт. | 1 | шт. | 1326 |  | 3227.5767 | 0 | [5 empty] | 0 | 0% | #VALUE!
Технологические решения | Раздел 1. Новый раздел | 1327 | ПЗ №1311 | Термометр медицинский | компл. | 1 | 946.6038 | Материал | Технологические решения | Термометр медицинский | компл. | 1 | компл. | 1327 |  | 946.6038 | 0 | [5 empty] | 0 | 0% | #VALUE!
Технологические решения | Раздел 1. Новый раздел | 1328 | ПЗ №1312 | Кровать детская, с бортиками, 1200х600х820(h) | шт | 1 | 23775.3415 | Материал | Технологические решения | Кровать детская, с бортиками, 1200х600х820(h) | шт | 1 | шт | 1328 |  | 23775.3415 | 0 | [5 empty] | 0 | 0% | #VALUE!
Технологические решения | Раздел 1. Новый раздел | 1329 | ПЗ №1313 | Стул детский, ростовая группа 2,высота сидения 300 мм, 270х290х580(h) | шт. | 1 | 2861.3539 | Материал | Технологические решения | Стул детский, ростовая группа 2,высота сидения 300 мм, 270х290х580(h) | шт. | 1 | шт. | 1329 |  | 2861.3539 | 0 | [5 empty] | 0 | 0% | #VALUE!
Технологические решения | Раздел 1. Новый раздел | 1330 | ПЗ №1314 | Тумба подкатная с 3 ящиками, 449х596х750(h) | шт. | 1 | 5282.9868 | Материал | Технологические решения | Тумба подкатная с 3 ящиками, 449х596х750(h) | шт. | 1 | шт. | 1330 |  | 5282.9868 | 0 | [5 empty] | 0 | 0% | #VALUE!
Технологические решения | Раздел 1. Новый раздел | 1331 | ПЗ №1 | Компьютер, 1Ф/230В, 0.5 кВт, 594x180x468(h) | шт. | 1 | 433691.5265 | Материал | Технологические решения | Компьютер, 1Ф/230В, 0.5 кВт, 594x180x468(h) | шт. | 1 | шт. | 1331 |  | 433691.5265 | 433691.5265 |  | 143287.1563 | 143287.1563 |  | 143287.1563 | 143287.1563 | 66.96% | 160296.9123
Технологические решения | Раздел 1. Новый раздел | 1332 | ПЗ №2 | МФУ лазерное, 1Ф/230В, 0.260 кВт, 288х398х231(h) | шт. | 1 | 72648.9888 | Материал | Технологические решения | МФУ лазерное, 1Ф/230В, 0.260 кВт, 288х398х231(h) | шт. | 1 | шт. | 1332 |  | 72648.9888 | 0 | [5 empty] | 0 | 0% | #VALUE!
Технологические решения | Раздел 1. Новый раздел | 1333 | ПЗ №1317 | Светильник настольный, 1Ф/230В, 0.13 кВт | шт. | 1 | 2476.1229 | Материал | Технологические решения | Светильник настольный, 1Ф/230В, 0.13 кВт | шт. | 1 | шт. | 1333 |  | 2476.1229 | 0 | [5 empty] | 0 | 0% | #VALUE!
Технологические решения | Раздел 1. Новый раздел | 1334 | ПЗ №1318 | Облучатель-рециркулятор УФ, 1Ф/230В, 0.1 кВт, 340х140х900(h) | шт. | 1 | 52760.1718 | Материал | Технологические решения | Облучатель-рециркулятор УФ, 1Ф/230В, 0.1 кВт, 340х140х900(h) | шт. | 1 | шт. | 1334 |  | 52760.1718 | 0 | [5 empty] | 0 | 0% | #VALUE!
Технологические решения | Раздел 1. Новый раздел | 1335 | ПЗ №1319 | Вешалка-стойка, напольная, 620х620х1800(h) | шт. | 1 | 4305.9701 | Материал | Технологические решения | Вешалка-стойка, напольная, 620х620х1800(h) | шт. | 1 | шт. | 1335 |  | 4305.9701 | 0 | [5 empty] | 0 | 0% | #VALUE!
Технологические решения | Раздел 1. Новый раздел | 1336 | ПЗ №1320 | Стол детский, 600х450х400(h) | шт. | 3 | 33484.6831 | Материал | Технологические решения | Стол детский, 600х450х400(h) | шт. | 3 | шт. | 1336 |  | 33484.6831 | 0 | [5 empty] | 0 | 0% | #VALUE!
Технологические решения | Раздел 1. Новый раздел | 1337 | ПЗ №1321 | Стол прямой офисный, 1600х700х750(h) | шт. | 1 | 8366.1019 | Материал | Технологические решения | Стол прямой офисный, 1600х700х750(h) | шт. | 1 | шт. | 1337 |  | 8366.1019 | 0 | [5 empty] | 0 | 0% | #VALUE!
Технологические решения | Раздел 1. Новый раздел | 1338 | ПЗ №1322 | Стул детский, ростовая группа 1,высота сидения 260 мм, 250х260х510(h) | шт. | 3 | 7396.6884 | Материал | Технологические решения | Стул детский, ростовая группа 1,высота сидения 260 мм, 250х260х510(h) | шт. | 3 | шт. | 1338 |  | 7396.6884 | 0 | [5 empty] | 0 | 0% | #VALUE!
Технологические решения | Раздел 1. Новый раздел | 1339 | ПЗ №1323 | Тумба подкатная с 3 ящиками, 430х470х642(h) | шт. | 1 | 5282.9868 | Материал | Технологические решения | Тумба подкатная с 3 ящиками, 430х470х642(h) | шт. | 1 | шт. | 1339 |  | 5282.9868 | 0 | [5 empty] | 0 | 0% | #VALUE!
Технологические решения | Раздел 1. Новый раздел | 1340 | 89.0.01.13-0008М | Шкаф для документов (со стеклянными дверцами), 900х400х2034(h) | шт. | 2 | 17337.9289 | Материал | Технологические решения | Шкаф для документов (со стеклянными дверцами), 900х400х2034(h) | шт. | 2 | шт. | 1340 |  | 17337.9289 | 0 | [5 empty] | 0 | 0% | #VALUE!
Технологические решения | Раздел 1. Новый раздел | 1341 | ПЗ №1324 | Стул-медицинский с регулировкой по высоте, 330х330х260/350(h) | шт. | 1 | 8145.6079 | Материал | Технологические решения | Стул-медицинский с регулировкой по высоте, 330х330х260/350(h) | шт. | 1 | шт. | 1341 |  | 8145.6079 | 0 | [5 empty] | 0 | 0% | #VALUE!
Технологические решения | Раздел 1. Новый раздел | 1342 | ПЗ №1325 | Зеркало логопедическое настенное, 1000х500(h) | шт. | 3 | 2311.3859 | Материал | Технологические решения | Зеркало логопедическое настенное, 1000х500(h) | шт. | 3 | шт. | 1342 |  | 2311.3859 | 0 | [5 empty] | 0 | 0% | #VALUE!
Технологические решения | Раздел 1. Новый раздел | 1343 | ПЗ №1326 | Контейнер для отходов, с педалью, объём 13 л, d260х345(h) | шт. | 1 | 15410.5068 | Материал | Технологические решения | Контейнер для отходов, с педалью, объём 13 л, d260х345(h) | шт. | 1 | шт. | 1343 |  | 15410.5068 | 0 | [5 empty] | 0 | 0% | #VALUE!
Технологические решения | Раздел 1. Новый раздел | 1344 | ТССЦ-301-7268 | Диспенсер для мыла | шт. | 1 | 894.6483 | Материал | Технологические решения | Диспенсер для мыла | шт. | 1 | шт. | 1344 |  | 894.6483 | 0 | [5 empty] | 0 | 0% | #VALUE!
Технологические решения | Раздел 1. Новый раздел | 1345 | ПЗ №1327 | Холодильник фармацевтический, 250 л, температурный режим +2...+15 C, 1Ф/230, 0.82 кВт, 600х610х1300(h) | шт. | 1 | 45602.9855 | Материал | Технологические решения | Холодильник фармацевтический, 250 л, температурный режим +2...+15 C, 1Ф/230, 0.82 кВт, 600х610х1300(h) | шт. | 1 | шт. | 1345 |  | 45602.9855 | 0 | [5 empty] | 0 | 0% | #VALUE!
Технологические решения | Раздел 1. Новый раздел | 1346 | ПЗ №1328 | Облучатель-рециркулятор УФ, 1Ф/230В, 0.1 кВт, 340х140х900(h) | шт. | 1 | 52760.1718 | Материал | Технологические решения | Облучатель-рециркулятор УФ, 1Ф/230В, 0.1 кВт, 340х140х900(h) | шт. | 1 | шт. | 1346 |  | 52760.1718 | 0 | [5 empty] | 0 | 0% | #VALUE!
Технологические решения | Раздел 1. Новый раздел | 1347 | ТССЦ-301-7116 | Сушилка для рук, 1Ф/230В, 1.00 кВт, 234x100x394(h) | шт. | 1 | 5056.1567 | Материал | Технологические решения | Сушилка для рук, 1Ф/230В, 1.00 кВт, 234x100x394(h) | шт. | 1 | шт. | 1347 |  | 5056.1567 | 0 | [5 empty] | 0 | 0% | #VALUE!
Технологические решения | Раздел 1. Новый раздел | 1348 | ПЗ №1329 | Столик пеленальный, 840х580х925(h) | шт. | 1 | 19593.5577 | Материал | Технологические решения | Столик пеленальный, 840х580х925(h) | шт. | 1 | шт. | 1348 |  | 19593.5577 | 0 | [5 empty] | 0 | 0% | #VALUE!
Технологические решения | Раздел 1. Новый раздел | 1349 | 89.0.02.02-0074М | Шкаф хозяйственный, 500х500х1860(h) | шт. | 1 | 5892.5135 | Материал | Технологические решения | Шкаф хозяйственный, 500х500х1860(h) | шт. | 1 | шт. | 1349 |  | 5892.5135 | 0 | [5 empty] | 0 | 0% | #VALUE!
Технологические решения | Раздел 1. Новый раздел | 1350 | ПЗ №1330 | Контейнер для отходов, с педалью, объём 13 л, d260х345(h) | шт. | 1 | 15410.5068 | Материал | Технологические решения | Контейнер для отходов, с педалью, объём 13 л, d260х345(h) | шт. | 1 | шт. | 1350 |  | 15410.5068 | 0 | [5 empty] | 0 | 0% | #VALUE!
Технологические решения | Раздел 1. Новый раздел | 1351 | ПЗ №1331 | Сиденье на унитаз детский | шт. | 1 | 818.6159 | Материал | Технологические решения | Сиденье на унитаз детский | шт. | 1 | шт. | 1351 |  | 818.6159 | 0 | [5 empty] | 0 | 0% | #VALUE!
Технологические решения | Раздел 1. Новый раздел | 1352 | ПЗ №1332 | Аппарат котлетоформовочный, производительность 2000 шт./час, 3Ф/400В, 0.55 кВт, 650х600х750(h) | шт. | 1 | 841668.8846 | Материал | Технологические решения | Аппарат котлетоформовочный, производительность 2000 шт./час, 3Ф/400В, 0.55 кВт, 650х600х750(h) | шт. | 1 | шт. | 1352 |  | 841668.8846 | 0 | [5 empty] | 0 | 0% | #VALUE!
Технологические решения | Раздел 1. Новый раздел | 1353 | ПЗ №1333 | Весы товарные, 1Ф/230В, 0.01 кВт, 352х325х95(h) | шт. | 1 | 44527.1266 | Материал | Технологические решения | Весы товарные, 1Ф/230В, 0.01 кВт, 352х325х95(h) | шт. | 1 | шт. | 1353 |  | 44527.1266 | 0 | [5 empty] | 0 | 0% | #VALUE!
Технологические решения | Раздел 1. Новый раздел | 1354 | ПЗ №1334 | Рыбочистка электрическая, 1Ф/230В, 0.2 кВт, 230х190х240(h) | шт. | 1 | 261841.7565 | Материал | Технологические решения | Рыбочистка электрическая, 1Ф/230В, 0.2 кВт, 230х190х240(h) | шт. | 1 | шт. | 1354 |  | 261841.7565 | 0 | [5 empty] | 0 | 0% | #VALUE!
Технологические решения | Раздел 1. Новый раздел | 1355 | ПЗ №1335 | Фаршемешалка, 1Ф/230В, 1.5 кВт, 680х365х530(h) | шт. | 1 | 450514.9693 | Материал | Технологические решения | Фаршемешалка, 1Ф/230В, 1.5 кВт, 680х365х530(h) | шт. | 1 | шт. | 1355 |  | 450514.9693 | 0 | [5 empty] | 0 | 0% | #VALUE!
Технологические решения | Раздел 1. Новый раздел | 1356 | ПЗ №1336 | Шкаф холодильный низкотемпературный, 1Ф/230В/50Гц, 0.4кВт, 697х925х1960(h) | шт. | 1 | 171219.968 | Материал | Технологические решения | Шкаф холодильный низкотемпературный, 1Ф/230В/50Гц, 0.4кВт, 697х925х1960(h) | шт. | 1 | шт. | 1356 |  | 171219.968 | 0 | [5 empty] | 0 | 0% | #VALUE!
Технологические решения | Раздел 1. Новый раздел | 1357 | ПЗ №1337 | Шкаф холодильный среднетемпературный,объемом 700 л, диапазон температур от 0 до 6 °C , кол-во полок 4, размер полки 530х650 мм, 0,35 кВт/230В/50Гц, 697х925х1960(h) | шт. | 1 | 143337.608 | Материал | Технологические решения | Шкаф холодильный среднетемпературный,объемом 700 л, диапазон температур от 0 до 6 °C , кол-во полок 4, размер полки 530х650 мм, 0,35 кВт/230В/50Гц, 697х925х1960(h) | шт. | 1 | шт. | 1357 |  | 143337.608 | 0 | [5 empty] | 0 | 0% | #VALUE!
Технологические решения | Раздел 1. Новый раздел | 1358 | ПЗ №1338 | Электромясорубка, 1Ф/230 В, 1.1 кВт, 240х450х390(h) | шт. | 1 | 288080.5488 | Материал | Технологические решения | Электромясорубка, 1Ф/230 В, 1.1 кВт, 240х450х390(h) | шт. | 1 | шт. | 1358 |  | 288080.5488 | 0 | [5 empty] | 0 | 0% | #VALUE!
Технологические решения | Раздел 1. Новый раздел | 1359 | ТССЦ-301-5943 | Водонагреватель проточный, до +65 град, 1Ф/220В, 6кВт, 220х115х300(h) | шт. | 1 | 14414.4819 | Материал | Технологические решения | Водонагреватель проточный, до +65 град, 1Ф/220В, 6кВт, 220х115х300(h) | шт. | 1 | шт. | 1359 |  | 14414.4819 | 0 | [5 empty] | 0 | 0% | #VALUE!
Технологические решения | Раздел 1. Новый раздел | 1360 | ПЗ №3 | Облучатель УФ бактерицидный, настенный, 1Ф/230В, 0.15 кВт, 1090х150х100(h) | шт. | 1 | 30600.5195 | Материал | Технологические решения | Облучатель УФ бактерицидный, настенный, 1Ф/230В, 0.15 кВт, 1090х150х100(h) | шт. | 1 | шт. | 1360 |  | 30600.5195 | 0 | [5 empty] | 0 | 0% | #VALUE!
Технологические решения | Раздел 1. Новый раздел | 1361 | 89.0.01.11-0015М | Стол производственный с бортом и полкой, 1100х700х850(h) | шт | 1 | 10925.8605 | Материал | Технологические решения | Стол производственный с бортом и полкой, 1100х700х850(h) | шт | 1 | шт | 1361 |  | 10925.8605 | 0 | [5 empty] | 0 | 0% | #VALUE!
Технологические решения | Раздел 1. Новый раздел | 1362 | 89.0.01.11-0015М | Стол производственный с бортом и полкой, 1200х600х850(h) | шт. | 1 | 10925.8605 | Материал | Технологические решения | Стол производственный с бортом и полкой, 1200х600х850(h) | шт. | 1 | шт. | 1362 |  | 10925.8605 | 0 | [5 empty] | 0 | 0% | #VALUE!
Технологические решения | Раздел 1. Новый раздел | 1363 | 89.0.01.11-0016М | Стол производственный с бортом и полкой, 1300х700х850(h) | шт | 1 | 12298.2459 | Материал | Технологические решения | Стол производственный с бортом и полкой, 1300х700х850(h) | шт | 1 | шт | 1363 |  | 12298.2459 | 0 | [5 empty] | 0 | 0% | #VALUE!
Технологические решения | Раздел 1. Новый раздел | 1364 | ПЗ №1340 | Колода разрубочная, разборная, 500х500х150(h) | шт. | 1 | 69475.9019 | Материал | Технологические решения | Колода разрубочная, разборная, 500х500х150(h) | шт. | 1 | шт. | 1364 |  | 69475.9019 | 0 | [5 empty] | 0 | 0% | #VALUE!
Технологические решения | Раздел 1. Новый раздел | 1365 | 89.0.01.11-0037М | Полка сплошная открытая, нержавеющая сталь, 1200х300х40(h) | шт. | 1 | 3756.0021 | Материал | Технологические решения | Полка сплошная открытая, нержавеющая сталь, 1200х300х40(h) | шт. | 1 | шт. | 1365 |  | 3756.0021 | 0 | [5 empty] | 0 | 0% | #VALUE!
Технологические решения | Раздел 1. Новый раздел | 1366 | ТССЦ-301-7376 | Ванна моечная двухсекционная, 1000х600х850(h) | шт. | 1 | 13228.376 | Материал | Технологические решения | Ванна моечная двухсекционная, 1000х600х850(h) | шт. | 1 | шт. | 1366 |  | 13228.376 | 0 | [5 empty] | 0 | 0% | #VALUE!
Технологические решения | Раздел 1. Новый раздел | 1367 | ПЗ №1341 | Рукомойник бедренный, нерж.сталь, 400х300х300(h) | шт. | 1 | 13930.4087 | Материал | Технологические решения | Рукомойник бедренный, нерж.сталь, 400х300х300(h) | шт. | 1 | шт. | 1367 |  | 13930.4087 | 0 | [5 empty] | 0 | 0% | #VALUE!
Технологические решения | Раздел 1. Новый раздел | 1368 | ПЗ №1342 | Весы товарные, 1Ф/230В, 0.01 кВт, 352х325х95(h) | шт. | 1 | 44527.1266 | Материал | Технологические решения | Весы товарные, 1Ф/230В, 0.01 кВт, 352х325х95(h) | шт. | 1 | шт. | 1368 |  | 44527.1266 | 0 | [5 empty] | 0 | 0% | #VALUE!
Технологические решения | Раздел 1. Новый раздел | 1369 | ПЗ №1343 | Овощерезка с набором дисков, 1Ф/230В, 0.55 кВт, 390х310х595(h) | шт. | 1 | 459190.2698 | Материал | Технологические решения | Овощерезка с набором дисков, 1Ф/230В, 0.55 кВт, 390х310х595(h) | шт. | 1 | шт. | 1369 |  | 459190.2698 | 0 | [5 empty] | 0 | 0% | #VALUE!
Технологические решения | Раздел 1. Новый раздел | 1370 | ТССЦ-301-5943 | Водонагреватель проточный, до +65 град, 1Ф/220В, 6кВт, 220х115х300(h) | шт. | 1 | 14414.4819 | Материал | Технологические решения | Водонагреватель проточный, до +65 град, 1Ф/220В, 6кВт, 220х115х300(h) | шт. | 1 | шт. | 1370 |  | 14414.4819 | 0 | [5 empty] | 0 | 0% | #VALUE!
Технологические решения | Раздел 1. Новый раздел | 1371 | ПЗ №3 | Облучатель УФ бактерицидный, настенный, 1Ф/230В, 0.15 кВт, 1090х150х100(h) | шт. | 1 | 30600.5195 | Материал | Технологические решения | Облучатель УФ бактерицидный, настенный, 1Ф/230В, 0.15 кВт, 1090х150х100(h) | шт. | 1 | шт. | 1371 |  | 30600.5195 | 0 | [5 empty] | 0 | 0% | #VALUE!
Технологические решения | Раздел 1. Новый раздел | 1372 | 89.0.01.11-0015М | Стол производственный с бортом и полкой, 1200х600х850(h) | шт. | 2 | 21851.721 | Материал | Технологические решения | Стол производственный с бортом и полкой, 1200х600х850(h) | шт. | 2 | шт. | 1372 |  | 21851.721 | 0 | [5 empty] | 0 | 0% | #VALUE!
Технологические решения | Раздел 1. Новый раздел | 1373 | 89.0.01.11-0037М | Полка сплошная открытая, нержавеющая сталь, 1200х300х40(h) | шт. | 1 | 3756.0021 | Материал | Технологические решения | Полка сплошная открытая, нержавеющая сталь, 1200х300х40(h) | шт. | 1 | шт. | 1373 |  | 3756.0021 | 0 | [5 empty] | 0 | 0% | #VALUE!
Технологические решения | Раздел 1. Новый раздел | 1374 | ТССЦ-301-7376 | Ванна моечная двухсекционная, 1000х600х850(h) | шт. | 1 | 13228.376 | Материал | Технологические решения | Ванна моечная двухсекционная, 1000х600х850(h) | шт. | 1 | шт. | 1374 |  | 13228.376 | 0 | [5 empty] | 0 | 0% | #VALUE!
Технологические решения | Раздел 1. Новый раздел | 1375 | ПЗ №1345 | Рукомойник бедренный, нерж.сталь, 400х300х300(h) | шт. | 1 | 13930.4087 | Материал | Технологические решения | Рукомойник бедренный, нерж.сталь, 400х300х300(h) | шт. | 1 | шт. | 1375 |  | 13930.4087 | 0 | [5 empty] | 0 | 0% | #VALUE!
Технологические решения | Раздел 1. Новый раздел | 1376 | ПЗ №1346 | Машина картофелеочистительная, 3Ф/400В, 0.75 кВт, 505х695х790(h) | шт. | 1 | 226532.2951 | Материал | Технологические решения | Машина картофелеочистительная, 3Ф/400В, 0.75 кВт, 505х695х790(h) | шт. | 1 | шт. | 1376 |  | 226532.2951 | 0 | [5 empty] | 0 | 0% | #VALUE!
Технологические решения | Раздел 1. Новый раздел | 1377 | ПЗ №1347 | Овощерезка с набором дисков, 1Ф/230В, 0.55 кВт, 390х310х595(h) | шт. | 1 | 459190.2698 | Материал | Технологические решения | Овощерезка с набором дисков, 1Ф/230В, 0.55 кВт, 390х310х595(h) | шт. | 1 | шт. | 1377 |  | 459190.2698 | 0 | [5 empty] | 0 | 0% | #VALUE!
Технологические решения | Раздел 1. Новый раздел | 1378 | ТССЦ-301-5943 | Водонагреватель проточный, до +65 град, 1Ф/220В, 6кВт, 220х115х300(h) | шт. | 1 | 14414.4819 | Материал | Технологические решения | Водонагреватель проточный, до +65 град, 1Ф/220В, 6кВт, 220х115х300(h) | шт. | 1 | шт. | 1378 |  | 14414.4819 | 0 | [5 empty] | 0 | 0% | #VALUE!
Технологические решения | Раздел 1. Новый раздел | 1379 | ПЗ №3 | Облучатель УФ бактерицидный, настенный, 1Ф/230В, 0.15 кВт, 1090х150х100(h) | шт. | 1 | 30600.5195 | Материал | Технологические решения | Облучатель УФ бактерицидный, настенный, 1Ф/230В, 0.15 кВт, 1090х150х100(h) | шт. | 1 | шт. | 1379 |  | 30600.5195 | 0 | [5 empty] | 0 | 0% | #VALUE!
Технологические решения | Раздел 1. Новый раздел | 1380 | 89.0.01.11-0015М | Стол производственный с бортом и полкой, 1200х600х850(h) | шт. | 2 | 21851.721 | Материал | Технологические решения | Стол производственный с бортом и полкой, 1200х600х850(h) | шт. | 2 | шт. | 1380 |  | 21851.721 | 0 | [5 empty] | 0 | 0% | #VALUE!
Технологические решения | Раздел 1. Новый раздел | 1381 | 89.0.01.11-0037М | Полка сплошная открытая, нержавеющая сталь, 1200х300х40(h) | шт. | 1 | 3756.0021 | Материал | Технологические решения | Полка сплошная открытая, нержавеющая сталь, 1200х300х40(h) | шт. | 1 | шт. | 1381 |  | 3756.0021 | 0 | [5 empty] | 0 | 0% | #VALUE!
Технологические решения | Раздел 1. Новый раздел | 1382 | ТССЦ-301-7376 | Ванна моечная двухсекционная, 1000х600х850(h) | шт. | 1 | 13228.376 | Материал | Технологические решения | Ванна моечная двухсекционная, 1000х600х850(h) | шт. | 1 | шт. | 1382 |  | 13228.376 | 0 | [5 empty] | 0 | 0% | #VALUE!
Технологические решения | Раздел 1. Новый раздел | 1383 | ПЗ №1349 | Рукомойник бедренный, нерж.сталь, 400х300х300(h) | шт. | 1 | 13930.4087 | Материал | Технологические решения | Рукомойник бедренный, нерж.сталь, 400х300х300(h) | шт. | 1 | шт. | 1383 |  | 13930.4087 | 0 | [5 empty] | 0 | 0% | #VALUE!
Технологические решения | Раздел 1. Новый раздел | 1384 | ПЗ №1350 | Ларь овощной, 1000х600х850(h) Объем: 240 л Температурный диапазон: -25 °C...-12 °C Габаритные размеры: 800х600х840 мм | шт. | 1 | 101708.5843 | Материал | Технологические решения | Ларь овощной, 1000х600х850(h) Объем: 240 л Температурный диапазон: -25 °C...-12 °C Габаритные размеры: 800х600х840 мм | шт. | 1 | шт. | 1384 |  | 101708.5843 | 0 | [5 empty] | 0 | 0% | #VALUE!
Технологические решения | Раздел 1. Новый раздел | 1385 | ПЗ №1351 | Подтоварник производственный, 400х400х300(h) | шт. | 1 | 22561.357 | Материал | Технологические решения | Подтоварник производственный, 400х400х300(h) | шт. | 1 | шт. | 1385 |  | 22561.357 | 0 | [5 empty] | 0 | 0% | #VALUE!
Технологические решения | Раздел 1. Новый раздел | 1386 | 89.0.01.11-0021М | Стеллаж кухонный, нержавеющая сталь, 800х500х1800(h) | шт. | 1 | 22087.4215 | Материал | Технологические решения | Стеллаж кухонный, нержавеющая сталь, 800х500х1800(h) | шт. | 1 | шт. | 1386 |  | 22087.4215 | 0 | [5 empty] | 0 | 0% | #VALUE!
Технологические решения | Раздел 1. Новый раздел | 1387 | 89.0.01.11-0022М | Стеллаж кухонный, нержавеющая сталь, 1000х500х1800(h) | шт. | 2 | 53076.9736 | Материал | Технологические решения | Стеллаж кухонный, нержавеющая сталь, 1000х500х1800(h) | шт. | 2 | шт. | 1387 |  | 53076.9736 | 0 | [5 empty] | 0 | 0% | #VALUE!
Технологические решения | Раздел 1. Новый раздел | 1388 | ПЗ №1352 | Шкаф холодильный среднетемпературный,объемом 700 л, диапазон температур от 0 до 6 °C , кол-во полок 4, размер полки 530х650 мм, 0,35 кВт/230В/50Гц, 697х925х1960(h) | шт. | 1 | 143337.608 | Материал | Технологические решения | Шкаф холодильный среднетемпературный,объемом 700 л, диапазон температур от 0 до 6 °C , кол-во полок 4, размер полки 530х650 мм, 0,35 кВт/230В/50Гц, 697х925х1960(h) | шт. | 1 | шт. | 1388 |  | 143337.608 | 0 | [5 empty] | 0 | 0% | #VALUE!
Технологические решения | Раздел 1. Новый раздел | 1389 | ПЗ №1353 | Расстоечный шкаф, +60оС, с системой увлажнения (испаре- ние из ванны), вместимость 10 противней 600 х 400 мм (противни в комплект не входят), 2 стеклянные распашные дверцы, 1,2кВт/220В/50Гц, 800х700х917(h) | Шт. | 1 | 134497.5706 | Материал | Технологические решения | Расстоечный шкаф, +60оС, с системой увлажнения (испаре- ние из ванны), вместимость 10 противней 600 х 400 мм (противни в комплект не входят), 2 стеклянные распашные дверцы, 1,2кВт/220В/50Гц, 800х700х917(h) | Шт. | 1 | Шт. | 1389 |  | 134497.5706 | 0 | [5 empty] | 0 | 0% | #VALUE!
Технологические решения | Раздел 1. Новый раздел | 1390 | ПЗ №1354 | Хлебопекарная печь, 380В, 6.5кВт, 800х835х514 | шт | 1 | 279587.7262 | Материал | Технологические решения | Хлебопекарная печь, 380В, 6.5кВт, 800х835х514 | шт | 1 | шт | 1390 |  | 279587.7262 | 0 | [5 empty] | 0 | 0% | #VALUE!
Технологические решения | Раздел 1. Новый раздел | 1391 | ТССЦ-301-5943 | Водонагреватель проточный, до +65 град, 1Ф/220В, 6кВт, 220х115х300(h) | шт. | 1 | 14414.4819 | Материал | Технологические решения | Водонагреватель проточный, до +65 град, 1Ф/220В, 6кВт, 220х115х300(h) | шт. | 1 | шт. | 1391 |  | 14414.4819 | 0 | [5 empty] | 0 | 0% | #VALUE!
Технологические решения | Раздел 1. Новый раздел | 1392 | 89.0.01.11-0015М | Стол производственный с бортом и полкой, 1200х700х850(h) | шт. | 2 | 21851.721 | Материал | Технологические решения | Стол производственный с бортом и полкой, 1200х700х850(h) | шт. | 2 | шт. | 1392 |  | 21851.721 | 0 | [5 empty] | 0 | 0% | #VALUE!
Технологические решения | Раздел 1. Новый раздел | 1393 | 89.0.01.11-0015М | Стол производственный с бортом и полкой, 1200х800х850(h) | шт. | 1 | 10925.8605 | Материал | Технологические решения | Стол производственный с бортом и полкой, 1200х800х850(h) | шт. | 1 | шт. | 1393 |  | 10925.8605 | 0 | [5 empty] | 0 | 0% | #VALUE!
Технологические решения | Раздел 1. Новый раздел | 1394 | ТССЦ-301-7376 | Ванна моечная двухсекционная, 1000х600х850(h) | шт. | 1 | 13228.376 | Материал | Технологические решения | Ванна моечная двухсекционная, 1000х600х850(h) | шт. | 1 | шт. | 1394 |  | 13228.376 | 0 | [5 empty] | 0 | 0% | #VALUE!
Технологические решения | Раздел 1. Новый раздел | 1395 | ПЗ №1355 | Рукомойник бедренный, нерж.сталь, 400х300х300(h) | шт. | 1 | 13930.4087 | Материал | Технологические решения | Рукомойник бедренный, нерж.сталь, 400х300х300(h) | шт. | 1 | шт. | 1395 |  | 13930.4087 | 0 | [5 empty] | 0 | 0% | #VALUE!
Технологические решения | Раздел 1. Новый раздел | 1396 | ПЗ №1356 | Весы товарные, 1Ф/230В, 0.01 кВт, 352х325х95(h) | шт. | 1 | 44527.1266 | Материал | Технологические решения | Весы товарные, 1Ф/230В, 0.01 кВт, 352х325х95(h) | шт. | 1 | шт. | 1396 |  | 44527.1266 | 0 | [5 empty] | 0 | 0% | #VALUE!
Технологические решения | Раздел 1. Новый раздел | 1397 | ПЗ №1357 | Машина кухонная универсальная, 3Ф/400В, 1.5 кВт, 554х638х850(h) | шт. | 1 | 349770.7297 | Материал | Технологические решения | Машина кухонная универсальная, 3Ф/400В, 1.5 кВт, 554х638х850(h) | шт. | 1 | шт. | 1397 |  | 349770.7297 | 0 | [5 empty] | 0 | 0% | #VALUE!
Технологические решения | Раздел 1. Новый раздел | 1398 | ПЗ №1358 | Овощерезка с набором дисков, 1Ф/230В, 0.55 кВт, 390х310х595(h) | шт. | 1 | 459190.2698 | Материал | Технологические решения | Овощерезка с набором дисков, 1Ф/230В, 0.55 кВт, 390х310х595(h) | шт. | 1 | шт. | 1398 |  | 459190.2698 | 0 | [5 empty] | 0 | 0% | #VALUE!
Технологические решения | Раздел 1. Новый раздел | 1399 | 89.0.01.11-0074М | Стол охлаждаемый, -2…+10°C, 2 дверцы, ящик 350 литров, с бортом, 1Ф/230В, 0.3кВт, 1390х700х850(h) | шт. | 1 | 96952.7557 | Материал | Технологические решения | Стол охлаждаемый, -2…+10°C, 2 дверцы, ящик 350 литров, с бортом, 1Ф/230В, 0.3кВт, 1390х700х850(h) | шт. | 1 | шт. | 1399 |  | 96952.7557 | 0 | [5 empty] | 0 | 0% | #VALUE!
Технологические решения | Раздел 1. Новый раздел | 1400 | ПЗ №1359 | Шкаф холодильный, 1Ф/220В, 0.55 кВт, 1410х710х2028(h) | шт. | 1 | 189932.8168 | Материал | Технологические решения | Шкаф холодильный, 1Ф/220В, 0.55 кВт, 1410х710х2028(h) | шт. | 1 | шт. | 1400 |  | 189932.8168 | 0 | [5 empty] | 0 | 0% | #VALUE!
Технологические решения | Раздел 1. Новый раздел | 1401 | ПЗ №3 | Облучатель УФ бактерицидный, настенный, 1Ф/230В, 0.15 кВт, 1090х150х100(h) | шт. | 1 | 30600.5195 | Материал | Технологические решения | Облучатель УФ бактерицидный, настенный, 1Ф/230В, 0.15 кВт, 1090х150х100(h) | шт. | 1 | шт. | 1401 |  | 30600.5195 | 0 | [5 empty] | 0 | 0% | #VALUE!
Технологические решения | Раздел 1. Новый раздел | 1402 | 89.0.01.11-0010М | Стол производственный с бортом и полкой, 950х600х850(h) | шт. | 1 | 8881.8553 | Материал | Технологические решения | Стол производственный с бортом и полкой, 950х600х850(h) | шт. | 1 | шт. | 1402 |  | 8881.8553 | 0 | [5 empty] | 0 | 0% | #VALUE!
Технологические решения | Раздел 1. Новый раздел | 1403 | 89.0.01.11-0011М | Стол производственный с бортом и полкой, 1200х600х850(h) | шт. | 2 | 20336.1411 | Материал | Технологические решения | Стол производственный с бортом и полкой, 1200х600х850(h) | шт. | 2 | шт. | 1403 |  | 20336.1411 | 0 | [5 empty] | 0 | 0% | #VALUE!
Технологические решения | Раздел 1. Новый раздел | 1404 | 89.0.01.11-0037М | Полка сплошная открытая, нержавеющая сталь, 1200х300х40(h) | шт. | 2 | 7513.2715 | Материал | Технологические решения | Полка сплошная открытая, нержавеющая сталь, 1200х300х40(h) | шт. | 2 | шт. | 1404 |  | 7513.2715 | 0 | [5 empty] | 0 | 0% | #VALUE!
Технологические решения | Раздел 1. Новый раздел | 1405 | ТССЦ-301-7373 | Ванна моечная односекционная, 600х600х860(h) | шт. | 1 | 9977.9895 | Материал | Технологические решения | Ванна моечная односекционная, 600х600х860(h) | шт. | 1 | шт. | 1405 |  | 9977.9895 | 0 | [5 empty] | 0 | 0% | #VALUE!
Технологические решения | Раздел 1. Новый раздел | 1406 | ПЗ №1361 | Рукомойник бедренный, нерж.сталь, 400х300х300(h) | шт. | 1 | 13930.4087 | Материал | Технологические решения | Рукомойник бедренный, нерж.сталь, 400х300х300(h) | шт. | 1 | шт. | 1406 |  | 13930.4087 | 0 | [5 empty] | 0 | 0% | #VALUE!
Технологические решения | Раздел 1. Новый раздел | 1407 | ПЗ №1362 | Столик для перевозки пищи, 905х500х980(h) | шт. | 1 | 42929.1783 | Материал | Технологические решения | Столик для перевозки пищи, 905х500х980(h) | шт. | 1 | шт. | 1407 |  | 42929.1783 | 0 | [5 empty] | 0 | 0% | #VALUE!
Технологические решения | Раздел 1. Новый раздел | 1408 | ПЗ №1363 | Тележка-шпилька с вместимостью 15 противней 600х400 мм, с загрузкой по узкой стороне, нержавеющая сталь, 600х400х1650(h) | шт. | 1 | 53496.4192 | Материал | Технологические решения | Тележка-шпилька с вместимостью 15 противней 600х400 мм, с загрузкой по узкой стороне, нержавеющая сталь, 600х400х1650(h) | шт. | 1 | шт. | 1408 |  | 53496.4192 | 0 | [5 empty] | 0 | 0% | #VALUE!
Технологические решения | Раздел 1. Новый раздел | 1409 | ПЗ №1364 | Весы товарные, 1Ф/230В, 0.01 кВт, 352х325х95(h) | шт. | 1 | 44527.1266 | Материал | Технологические решения | Весы товарные, 1Ф/230В, 0.01 кВт, 352х325х95(h) | шт. | 1 | шт. | 1409 |  | 44527.1266 | 0 | [5 empty] | 0 | 0% | #VALUE!
Технологические решения | Раздел 1. Новый раздел | 1410 | ПЗ №1365 | Котел пищеварочный 100,0л, 3Ф/400В/50Гц, 16.0кВт, 800х900х900(h) | шт. | 2 | 1276663.1001 | Материал | Технологические решения | Котел пищеварочный 100,0л, 3Ф/400В/50Гц, 16.0кВт, 800х900х900(h) | шт. | 2 | шт. | 1410 |  | 1276663.1001 | 0 | [5 empty] | 0 | 0% | #VALUE!
Технологические решения | Раздел 1. Новый раздел | 1411 | ПЗ №1366 | Машина кухонная универсальная, 3Ф/400В, 1.5 кВт, 554х638х850(h) | шт. | 1 | 349770.7297 | Материал | Технологические решения | Машина кухонная универсальная, 3Ф/400В, 1.5 кВт, 554х638х850(h) | шт. | 1 | шт. | 1411 |  | 349770.7297 | 0 | [5 empty] | 0 | 0% | #VALUE!
Технологические решения | Раздел 1. Новый раздел | 1412 | ПЗ №1367 | Пароконвектомат, тип гастроемкостей GN 1/1, GN 2/1, тем- пературный режим 30-300 °С, 65,5кВт/400В/50Гц, 1084х996х1782(h) | шт. | 1 | 627341.062 | Материал | Технологические решения | Пароконвектомат, тип гастроемкостей GN 1/1, GN 2/1, тем- пературный режим 30-300 °С, 65,5кВт/400В/50Гц, 1084х996х1782(h) | шт. | 1 | шт. | 1412 |  | 627341.062 | 627341.062 |  | 773340 | 773340 |  | 773340 | 773340 | -23.27% | -334201.2566
Технологические решения | Раздел 1. Новый раздел | 1413 | ПЗ №1368 | Печь конвекционная, 3Ф/400В, 10.6 кВт, 865х890х830(h) | шт. | 1 | 352455.9418 | Материал | Технологические решения | Печь конвекционная, 3Ф/400В, 10.6 кВт, 865х890х830(h) | шт. | 1 | шт. | 1413 |  | 352455.9418 | 0 | [5 empty] | 0 | 0% | #VALUE!
Технологические решения | Раздел 1. Новый раздел | 1414 | ПЗ №1369 | Плита электрическая 6 конфорочная, 400В/50Гц, 24.0кВт, 1200x900x900(h) | шт. | 2 | 1048342.7757 | Материал | Технологические решения | Плита электрическая 6 конфорочная, 400В/50Гц, 24.0кВт, 1200x900x900(h) | шт. | 2 | шт. | 1414 |  | 1048342.7757 | 0 | [5 empty] | 0 | 0% | #VALUE!
Технологические решения | Раздел 1. Новый раздел | 1415 | ПЗ №1370 | Сковорода электрическая опрокидывающаяся, 3Ф/400В, 9.00 кВт, 800х900х950(h) | шт. | 2 | 507660.9452 | Материал | Технологические решения | Сковорода электрическая опрокидывающаяся, 3Ф/400В, 9.00 кВт, 800х900х950(h) | шт. | 2 | шт. | 1415 |  | 507660.9452 | 0 | [5 empty] | 0 | 0% | #VALUE!
Технологические решения | Раздел 1. Новый раздел | 1416 | 89.0.01.11-0074М | Стол охлаждаемый, -2…+10°C, 2 дверцы, ящик 350 литров, с бортом, 1Ф/230В, 0.3кВт, 1390х700х850(h) | шт. | 1 | 96952.7557 | Материал | Технологические решения | Стол охлаждаемый, -2…+10°C, 2 дверцы, ящик 350 литров, с бортом, 1Ф/230В, 0.3кВт, 1390х700х850(h) | шт. | 1 | шт. | 1416 |  | 96952.7557 | 0 | [5 empty] | 0 | 0% | #VALUE!
Технологические решения | Раздел 1. Новый раздел | 1417 | ПЗ №1371 | Шкаф холодильный среднетемпературный,объемом 700 л, диапазон температур от 0 до 6 °C , кол-во полок 4, размер полки 530х650 мм, 0,35 кВт/230В/50Гц, 697х925х1960(h) | шт. | 1 | 143337.608 | Материал | Технологические решения | Шкаф холодильный среднетемпературный,объемом 700 л, диапазон температур от 0 до 6 °C , кол-во полок 4, размер полки 530х650 мм, 0,35 кВт/230В/50Гц, 697х925х1960(h) | шт. | 1 | шт. | 1417 |  | 143337.608 | 0 | [5 empty] | 0 | 0% | #VALUE!
Технологические решения | Раздел 1. Новый раздел | 1418 | ТССЦ-301-5943 | Водонагреватель проточный, до +65 град, 1Ф/220В, 6кВт, 220х115х300(h) | шт. | 1 | 14414.4819 | Материал | Технологические решения | Водонагреватель проточный, до +65 град, 1Ф/220В, 6кВт, 220х115х300(h) | шт. | 1 | шт. | 1418 |  | 14414.4819 | 0 | [5 empty] | 0 | 0% | #VALUE!
Технологические решения | Раздел 1. Новый раздел | 1419 | ПЗ №3 | Облучатель УФ бактерицидный, настенный, 1Ф/230В, 0.15 кВт, 1090х150х100(h) | шт. | 1 | 30600.5195 | Материал | Технологические решения | Облучатель УФ бактерицидный, настенный, 1Ф/230В, 0.15 кВт, 1090х150х100(h) | шт. | 1 | шт. | 1419 |  | 30600.5195 | 0 | [5 empty] | 0 | 0% | #VALUE!
Технологические решения | Раздел 1. Новый раздел | 1420 | 89.0.01.11-0014М | Стол производственный с бортом и полкой, 700х700х850(h) | шт | 1 | 9550.9407 | Материал | Технологические решения | Стол производственный с бортом и полкой, 700х700х850(h) | шт | 1 | шт | 1420 |  | 9550.9407 | 0 | [5 empty] | 0 | 0% | #VALUE!
Технологические решения | Раздел 1. Новый раздел | 1421 | 89.0.01.11-0015М | Стол производственный с бортом и полкой, 1100х700х850(h) | шт | 1 | 10925.8605 | Материал | Технологические решения | Стол производственный с бортом и полкой, 1100х700х850(h) | шт | 1 | шт | 1421 |  | 10925.8605 | 0 | [5 empty] | 0 | 0% | #VALUE!
Технологические решения | Раздел 1. Новый раздел | 1422 | 89.0.01.11-0011М | Стол производственный с бортом и полкой, 1200х600х850(h) | шт. | 1 | 10168.0706 | Материал | Технологические решения | Стол производственный с бортом и полкой, 1200х600х850(h) | шт. | 1 | шт. | 1422 |  | 10168.0706 | 0 | [5 empty] | 0 | 0% | #VALUE!
Технологические решения | Раздел 1. Новый раздел | 1423 | 89.0.01.11-0015М | Стол производственный с бортом и полкой, 1200х700х850(h) | шт. | 4 | 43704.7091 | Материал | Технологические решения | Стол производственный с бортом и полкой, 1200х700х850(h) | шт. | 4 | шт. | 1423 |  | 43704.7091 | 0 | [5 empty] | 0 | 0% | #VALUE!
Технологические решения | Раздел 1. Новый раздел | 1424 | 89.0.01.11-0016М | Стол производственный с бортом и полкой, 1700х700х850(h) | шт | 1 | 12298.2459 | Материал | Технологические решения | Стол производственный с бортом и полкой, 1700х700х850(h) | шт | 1 | шт | 1424 |  | 12298.2459 | 0 | [5 empty] | 0 | 0% | #VALUE!
Технологические решения | Раздел 1. Новый раздел | 1425 | 89.0.01.11-0037М | Полка сплошная открытая, нержавеющая сталь, 1200х300х40(h) | шт. | 2 | 7513.2715 | Материал | Технологические решения | Полка сплошная открытая, нержавеющая сталь, 1200х300х40(h) | шт. | 2 | шт. | 1425 |  | 7513.2715 | 0 | [5 empty] | 0 | 0% | #VALUE!
Технологические решения | Раздел 1. Новый раздел | 1426 | 89.0.01.11-0038М | Полка сплошная открытая, нержавеющая сталь, 1500х300х40(h) | шт. | 1 | 4265.4194 | Материал | Технологические решения | Полка сплошная открытая, нержавеющая сталь, 1500х300х40(h) | шт. | 1 | шт. | 1426 |  | 4265.4194 | 0 | [5 empty] | 0 | 0% | #VALUE!
Технологические решения | Раздел 1. Новый раздел | 1427 | ПЗ №1373 | Вентиляционный зонт, вытяжной, пристенный, с жироулав- ливающим лабиринтным фильтром, без отверстия под воз- духовод, нержавеющая сталь, 900х900х400(h) | шт. | 3 | 151948.2809 | Материал | Технологические решения | Вентиляционный зонт, вытяжной, пристенный, с жироулав- ливающим лабиринтным фильтром, без отверстия под воз- духовод, нержавеющая сталь, 900х900х400(h) | шт. | 3 | шт. | 1427 |  | 151948.2809 | 0 | [5 empty] | 0 | 0% | #VALUE!
Технологические решения | Раздел 1. Новый раздел | 1428 | ПЗ №1374 | Вентиляционный зонт, вытяжной, пристенный, с жироулав- ливающим лабиринтным фильтром, без отверстия под воз- духовод, нержавеющая сталь, 1100х1100х400(h) | шт. | 1 | 73819.8882 | Материал | Технологические решения | Вентиляционный зонт, вытяжной, пристенный, с жироулав- ливающим лабиринтным фильтром, без отверстия под воз- духовод, нержавеющая сталь, 1100х1100х400(h) | шт. | 1 | шт. | 1428 |  | 73819.8882 | 0 | [5 empty] | 0 | 0% | #VALUE!
Технологические решения | Раздел 1. Новый раздел | 1429 | ПЗ №1375 | Зонт вентиляционный вытяжной, центральный, нержавею- щая сталь, 2400х1800х400(h) | шт. | 1 | 177834.7896 | Материал | Технологические решения | Зонт вентиляционный вытяжной, центральный, нержавею- щая сталь, 2400х1800х400(h) | шт. | 1 | шт. | 1429 |  | 177834.7896 | 0 | [5 empty] | 0 | 0% | #VALUE!
Технологические решения | Раздел 1. Новый раздел | 1430 | ТССЦ-301-7373 | Ванна моечная односекционная, 600х600х860(h) | шт. | 1 | 9977.9895 | Материал | Технологические решения | Ванна моечная односекционная, 600х600х860(h) | шт. | 1 | шт. | 1430 |  | 9977.9895 | 0 | [5 empty] | 0 | 0% | #VALUE!
Технологические решения | Раздел 1. Новый раздел | 1431 | ПЗ №1376 | Рукомойник бедренный, нерж.сталь, 400х300х300(h) | шт. | 1 | 13930.4087 | Материал | Технологические решения | Рукомойник бедренный, нерж.сталь, 400х300х300(h) | шт. | 1 | шт. | 1431 |  | 13930.4087 | 0 | [5 empty] | 0 | 0% | #VALUE!
Технологические решения | Раздел 1. Новый раздел | 1432 | ПЗ №1377 | Столик для перевозки пищи, 905х500х980(h) | шт. | 1 | 42929.1783 | Материал | Технологические решения | Столик для перевозки пищи, 905х500х980(h) | шт. | 1 | шт. | 1432 |  | 42929.1783 | 0 | [5 empty] | 0 | 0% | #VALUE!
Технологические решения | Раздел 1. Новый раздел | 1433 | ПЗ №1378 | Тележка-шпилька с вместимостью 15 противней 600х400 мм, с загрузкой по узкой стороне, нержавеющая сталь, 600х400х1650(h) | шт. | 1 | 53496.4192 | Материал | Технологические решения | Тележка-шпилька с вместимостью 15 противней 600х400 мм, с загрузкой по узкой стороне, нержавеющая сталь, 600х400х1650(h) | шт. | 1 | шт. | 1433 |  | 53496.4192 | 0 | [5 empty] | 0 | 0% | #VALUE!
Технологические решения | Раздел 1. Новый раздел | 1434 | ТССЦ-301-5943 | Водонагреватель проточный, до +65 град, 1Ф/220В, 6кВт, 220х115х300(h) | шт. | 1 | 14414.4819 | Материал | Технологические решения | Водонагреватель проточный, до +65 град, 1Ф/220В, 6кВт, 220х115х300(h) | шт. | 1 | шт. | 1434 |  | 14414.4819 | 0 | [5 empty] | 0 | 0% | #VALUE!
Технологические решения | Раздел 1. Новый раздел | 1435 | 89.0.01.11-0016М | Стол производственный с бортом и полкой, 1400х600х850(h) | шт | 1 | 12298.2459 | Материал | Технологические решения | Стол производственный с бортом и полкой, 1400х600х850(h) | шт | 1 | шт | 1435 |  | 12298.2459 | 0 | [5 empty] | 0 | 0% | #VALUE!
Технологические решения | Раздел 1. Новый раздел | 1436 | 89.0.01.11-0030М | Стеллаж для сушки посуды, нержавеющая сталь, кол-во по- лок 5, 800х400х1800(h) | шт. | 3 | 82900.695 | Материал | Технологические решения | Стеллаж для сушки посуды, нержавеющая сталь, кол-во по- лок 5, 800х400х1800(h) | шт. | 3 | шт. | 1436 |  | 82900.695 | 0 | [5 empty] | 0 | 0% | #VALUE!
Технологические решения | Раздел 1. Новый раздел | 1437 | ПЗ №1379 | Вентиляционный зонт, вытяжной, пристенный, с жироулав- ливающим лабиринтным фильтром, без отверстия под воз- духовод, нержавеющая сталь, 600х1000х400(h) | шт. | 1 | 41642.963 | Материал | Технологические решения | Вентиляционный зонт, вытяжной, пристенный, с жироулав- ливающим лабиринтным фильтром, без отверстия под воз- духовод, нержавеющая сталь, 600х1000х400(h) | шт. | 1 | шт. | 1437 |  | 41642.963 | 0 | [5 empty] | 0 | 0% | #VALUE!
Технологические решения | Раздел 1. Новый раздел | 1438 | ТССЦ-301-7376 | Ванна моечная двухсекционная, везная, нерж.ст.,1000х500х860(h) | шт. | 1 | 13228.376 | Материал | Технологические решения | Ванна моечная двухсекционная, везная, нерж.ст.,1000х500х860(h) | шт. | 1 | шт. | 1438 |  | 13228.376 | 0 | [5 empty] | 0 | 0% | #VALUE!
Технологические решения | Раздел 1. Новый раздел | 1439 | ПЗ №1380 | Рукомойник бедренный, нерж.сталь, 400х300х300(h) | шт. | 1 | 13930.4087 | Материал | Технологические решения | Рукомойник бедренный, нерж.сталь, 400х300х300(h) | шт. | 1 | шт. | 1439 |  | 13930.4087 | 0 | [5 empty] | 0 | 0% | #VALUE!
Технологические решения | Раздел 1. Новый раздел | 1440 | 89.0.01.11-0026М | Стеллаж кухонный, нержавеющая сталь, 1000х500х1800(h) | шт. | 3 | 62537.9425 | Материал | Технологические решения | Стеллаж кухонный, нержавеющая сталь, 1000х500х1800(h) | шт. | 3 | шт. | 1440 |  | 62537.9425 | 0 | [5 empty] | 0 | 0% | #VALUE!
Технологические решения | Раздел 1. Новый раздел | 1441 | ПЗ №1381 | Овоскоп, d207х128(h), 10 отверстий, 1Ф/220 В, 0.10 кВт | Шт. | 1 | 4920.5656 | Материал | Технологические решения | Овоскоп, d207х128(h), 10 отверстий, 1Ф/220 В, 0.10 кВт | Шт. | 1 | Шт. | 1441 |  | 4920.5656 | 0 | [5 empty] | 0 | 0% | #VALUE!
Технологические решения | Раздел 1. Новый раздел | 1442 | ТССЦ-301-5943 | Водонагреватель проточный, до +65 град, 1Ф/220В, 6кВт, 220х115х300(h) | шт. | 1 | 14414.4819 | Материал | Технологические решения | Водонагреватель проточный, до +65 град, 1Ф/220В, 6кВт, 220х115х300(h) | шт. | 1 | шт. | 1442 |  | 14414.4819 | 0 | [5 empty] | 0 | 0% | #VALUE!
Технологические решения | Раздел 1. Новый раздел | 1443 | 89.0.01.11-0011М | Стол производственный с бортом и полкой, 1200х600х850(h) | шт. | 1 | 10168.0706 | Материал | Технологические решения | Стол производственный с бортом и полкой, 1200х600х850(h) | шт. | 1 | шт. | 1443 |  | 10168.0706 | 0 | [5 empty] | 0 | 0% | #VALUE!
Технологические решения | Раздел 1. Новый раздел | 1444 | ТССЦ-301-7373 | Ванна моечная для яиц, 635х485х850(h) | шт. | 1 | 9977.9895 | Материал | Технологические решения | Ванна моечная для яиц, 635х485х850(h) | шт. | 1 | шт. | 1444 |  | 9977.9895 | 0 | [5 empty] | 0 | 0% | #VALUE!
Технологические решения | Раздел 1. Новый раздел | 1445 | ПЗ №1382 | Машина хлеборезательная, 1Ф/230В, 0.37 кВт, 650х740х780(h) | шт. | 1 | 107137.2999 | Материал | Технологические решения | Машина хлеборезательная, 1Ф/230В, 0.37 кВт, 650х740х780(h) | шт. | 1 | шт. | 1445 |  | 107137.2999 | 0 | [5 empty] | 0 | 0% | #VALUE!
Технологические решения | Раздел 1. Новый раздел | 1446 | ПЗ №1383 | Шкаф кухонный для хлеба, 1500x500x1700(h) | шт. | 1 | 177467.2995 | Материал | Технологические решения | Шкаф кухонный для хлеба, 1500x500x1700(h) | шт. | 1 | шт. | 1446 |  | 177467.2995 | 0 | [5 empty] | 0 | 0% | #VALUE!
Технологические решения | Раздел 1. Новый раздел | 1447 | 89.0.01.11-0015М | Стол производственный с бортом и полкой, 1000х700х850(h) | шт | 1 | 10925.8605 | Материал | Технологические решения | Стол производственный с бортом и полкой, 1000х700х850(h) | шт | 1 | шт | 1447 |  | 10925.8605 | 0 | [5 empty] | 0 | 0% | #VALUE!
Технологические решения | Раздел 1. Новый раздел | 1448 | ТССЦ-301-5943 | Водонагреватель проточный, до +65 град, 1Ф/220В, 6кВт, 220х115х300(h) | шт. | 1 | 14414.4819 | Материал | Технологические решения | Водонагреватель проточный, до +65 град, 1Ф/220В, 6кВт, 220х115х300(h) | шт. | 1 | шт. | 1448 |  | 14414.4819 | 0 | [5 empty] | 0 | 0% | #VALUE!
Технологические решения | Раздел 1. Новый раздел | 1449 | 89.0.01.11-0021М | Стеллаж кухонный, нержавеющая сталь, 800х500х1800(h) | шт. | 1 | 22087.4215 | Материал | Технологические решения | Стеллаж кухонный, нержавеющая сталь, 800х500х1800(h) | шт. | 1 | шт. | 1449 |  | 22087.4215 | 0 | [5 empty] | 0 | 0% | #VALUE!
Технологические решения | Раздел 1. Новый раздел | 1450 | 89.0.01.11-0026М | Стеллаж кухонный, нержавеющая сталь, 1000х500х1800(h) | шт. | 1 | 20845.5584 | Материал | Технологические решения | Стеллаж кухонный, нержавеющая сталь, 1000х500х1800(h) | шт. | 1 | шт. | 1450 |  | 20845.5584 | 0 | [5 empty] | 0 | 0% | #VALUE!
Технологические решения | Раздел 1. Новый раздел | 1451 | ТССЦ-301-7376 | Ванна моечная двухсекционная, 1000х600х850(h) | шт. | 1 | 13228.376 | Материал | Технологические решения | Ванна моечная двухсекционная, 1000х600х850(h) | шт. | 1 | шт. | 1451 |  | 13228.376 | 0 | [5 empty] | 0 | 0% | #VALUE!
Технологические решения | Раздел 1. Новый раздел | 1452 | ПЗ №1384 | Вентиляционный зонт, вытяжной, пристенный, с жироулав- ливающим лабиринтным фильтром, без отверстия под воз- духовод, нержавеющая сталь, 600х1000х400(h) | шт. | 1 | 41642.963 | Материал | Технологические решения | Вентиляционный зонт, вытяжной, пристенный, с жироулав- ливающим лабиринтным фильтром, без отверстия под воз- духовод, нержавеющая сталь, 600х1000х400(h) | шт. | 1 | шт. | 1452 |  | 41642.963 | 0 | [5 empty] | 0 | 0% | #VALUE!
Технологические решения | Раздел 1. Новый раздел | 1453 | ПЗ №1385 | Рукомойник бедренный, нерж.сталь, 400х300х300(h) | шт. | 1 | 13930.4087 | Материал | Технологические решения | Рукомойник бедренный, нерж.сталь, 400х300х300(h) | шт. | 1 | шт. | 1453 |  | 13930.4087 | 0 | [5 empty] | 0 | 0% | #VALUE!
Технологические решения | Раздел 1. Новый раздел | 1454 | ПЗ №1386 | Весы напольные с максимальным пределом взвешивания 200 кг, 1Ф/230В, 0.4 кВт, 420х655х710(h) | шт. | 1 | 84783.7649 | Материал | Технологические решения | Весы напольные с максимальным пределом взвешивания 200 кг, 1Ф/230В, 0.4 кВт, 420х655х710(h) | шт. | 1 | шт. | 1454 |  | 84783.7649 | 0 | [5 empty] | 0 | 0% | #VALUE!
Технологические решения | Раздел 1. Новый раздел | 1455 | ПЗ №1387 | Подтоварник производственный, 1200х400х420(h) | шт. | 1 | 2201.1389 | Материал | Технологические решения | Подтоварник производственный, 1200х400х420(h) | шт. | 1 | шт. | 1455 |  | 2201.1389 | 0 | [5 empty] | 0 | 0% | #VALUE!
Технологические решения | Раздел 1. Новый раздел | 1456 | ПЗ №1388 | Грузовая тележка, грузоподъемность 300кг,1260х600х935(h) | шт. | 1 | 42048.4693 | Материал | Технологические решения | Грузовая тележка, грузоподъемность 300кг,1260х600х935(h) | шт. | 1 | шт. | 1456 |  | 42048.4693 | 0 | [5 empty] | 0 | 0% | #VALUE!
Технологические решения | Раздел 1. Новый раздел | 1457 | ПЗ №1389 | Подтоварник производственный, 1200х400х420(h) | шт. | 1 | 2201.1389 | Материал | Технологические решения | Подтоварник производственный, 1200х400х420(h) | шт. | 1 | шт. | 1457 |  | 2201.1389 | 0 | [5 empty] | 0 | 0% | #VALUE!
Технологические решения | Раздел 1. Новый раздел | 1458 | 89.0.01.11-0022М | Стеллаж кухонный, нержавеющая сталь, 1000х500х1800(h) | шт. | 3 | 79614.8268 | Материал | Технологические решения | Стеллаж кухонный, нержавеющая сталь, 1000х500х1800(h) | шт. | 3 | шт. | 1458 |  | 79614.8268 | 0 | [5 empty] | 0 | 0% | #VALUE!
Технологические решения | Раздел 1. Новый раздел | 1459 | ПЗ №1390 | Подтоварник производственный, 1200х400х420(h) | шт. | 1 | 2201.1389 | Материал | Технологические решения | Подтоварник производственный, 1200х400х420(h) | шт. | 1 | шт. | 1459 |  | 2201.1389 | 0 | [5 empty] | 0 | 0% | #VALUE!
Технологические решения | Раздел 1. Новый раздел | 1460 | 89.0.01.11-0021М | Стеллаж кухонный, нержавеющая сталь, 800х500х1800(h) | шт. | 1 | 22087.4215 | Материал | Технологические решения | Стеллаж кухонный, нержавеющая сталь, 800х500х1800(h) | шт. | 1 | шт. | 1460 |  | 22087.4215 | 0 | [5 empty] | 0 | 0% | #VALUE!
Технологические решения | Раздел 1. Новый раздел | 1461 | 89.0.01.11-0022М | Стеллаж кухонный, нержавеющая сталь, 1000х500х1800(h) | шт. | 4 | 106153.9471 | Материал | Технологические решения | Стеллаж кухонный, нержавеющая сталь, 1000х500х1800(h) | шт. | 4 | шт. | 1461 |  | 106153.9471 | 0 | [5 empty] | 0 | 0% | #VALUE!
Технологические решения | Раздел 1. Новый раздел | 1462 | ТССЦ-301-5943 | Водонагреватель проточный, до +65 град, 1Ф/220В, 6кВт, 220х115х300(h) | шт. | 1 | 14414.4819 | Материал | Технологические решения | Водонагреватель проточный, до +65 град, 1Ф/220В, 6кВт, 220х115х300(h) | шт. | 1 | шт. | 1462 |  | 14414.4819 | 0 | [5 empty] | 0 | 0% | #VALUE!
Технологические решения | Раздел 1. Новый раздел | 1463 | 89.0.01.11-0010М | Стол производственный с бортом и полкой, 950х600х850(h) | шт. | 1 | 8881.8553 | Материал | Технологические решения | Стол производственный с бортом и полкой, 950х600х850(h) | шт. | 1 | шт. | 1463 |  | 8881.8553 | 0 | [5 empty] | 0 | 0% | #VALUE!
Технологические решения | Раздел 1. Новый раздел | 1464 | ТССЦ-301-7377 | Ванна моечная 3-х секционная, ХВ 1/2", ГВ 1/2", K DN 50 мм | шт. | 1 | 17521.674 | Материал | Технологические решения | Ванна моечная 3-х секционная, ХВ 1/2", ГВ 1/2", K DN 50 мм | шт. | 1 | шт. | 1464 |  | 17521.674 | 0 | [5 empty] | 0 | 0% | #VALUE!
Технологические решения | Раздел 1. Новый раздел | 1465 | ПЗ №1391 | Вентиляционный зонт, вытяжной, пристенный, с жироулав- ливающим лабиринтным фильтром, без отверстия под воз- духовод, нержавеющая сталь, 1600х600х400(h) | шт. | 1 | 52690.4754 | Материал | Технологические решения | Вентиляционный зонт, вытяжной, пристенный, с жироулав- ливающим лабиринтным фильтром, без отверстия под воз- духовод, нержавеющая сталь, 1600х600х400(h) | шт. | 1 | шт. | 1465 |  | 52690.4754 | 0 | [5 empty] | 0 | 0% | #VALUE!
Технологические решения | Раздел 1. Новый раздел | 1466 | ПЗ №1392 | Вентиляционный зонт, вытяжной, пристенный, с жироулав- ливающим лабиринтным фильтром, без отверстия под воз- духовод, нержавеющая сталь, 600х1000х400(h) | шт. | 1 | 41642.963 | Материал | Технологические решения | Вентиляционный зонт, вытяжной, пристенный, с жироулав- ливающим лабиринтным фильтром, без отверстия под воз- духовод, нержавеющая сталь, 600х1000х400(h) | шт. | 1 | шт. | 1466 |  | 41642.963 | 0 | [5 empty] | 0 | 0% | #VALUE!
Технологические решения | Раздел 1. Новый раздел | 1467 | ТССЦ-301-7376 | Мойка двухсекционная,1000х600х850(h) | шт. | 1 | 13228.376 | Материал | Технологические решения | Мойка двухсекционная,1000х600х850(h) | шт. | 1 | шт. | 1467 |  | 13228.376 | 0 | [5 empty] | 0 | 0% | #VALUE!
Технологические решения | Раздел 1. Новый раздел | 1468 | ПЗ №1393 | Рукомойник бедренный, нерж.сталь, 400х300х300(h) | шт. | 1 | 13930.4087 | Материал | Технологические решения | Рукомойник бедренный, нерж.сталь, 400х300х300(h) | шт. | 1 | шт. | 1468 |  | 13930.4087 | 0 | [5 empty] | 0 | 0% | #VALUE!
Технологические решения | Раздел 1. Новый раздел | 1469 | ПЗ №1394 | Полотенцесушитель электрический, 1Ф/230В, 0.3 кВт, 600х130х600(h) | шт. | 1 | 45297.5886 | Материал | Технологические решения | Полотенцесушитель электрический, 1Ф/230В, 0.3 кВт, 600х130х600(h) | шт. | 1 | шт. | 1469 |  | 45297.5886 | 0 | [5 empty] | 0 | 0% | #VALUE!
Технологические решения | Раздел 1. Новый раздел | 1470 | 89.0.06.02-0065М | Шкаф для уборочного инвентаря, 800х490х1850(h) | шт. | 1 | 16384.9891 | Материал | Технологические решения | Шкаф для уборочного инвентаря, 800х490х1850(h) | шт. | 1 | шт. | 1470 |  | 16384.9891 | 0 | [5 empty] | 0 | 0% | #VALUE!
Технологические решения | Раздел 1. Новый раздел | 1471 | ПЗ №1395 | Тележка уборочная | шт. | 1 | 25097.0386 | Материал | Технологические решения | Тележка уборочная | шт. | 1 | шт. | 1471 |  | 25097.0386 | 0 | [5 empty] | 0 | 0% | #VALUE!
Технологические решения | Раздел 1. Новый раздел | 1472 | ПЗ №1396 | Камера низкотемпературная модульная сборно-разборная объемом 4.41 м3 со сплит-системой, с толщиной панели 80 мм, 1Ф/230В, 1,5кВт, 1360х1960х2200 (h) | шт. | 1 | 212506.8458 | Материал | Технологические решения | Камера низкотемпературная модульная сборно-разборная объемом 4.41 м3 со сплит-системой, с толщиной панели 80 мм, 1Ф/230В, 1,5кВт, 1360х1960х2200 (h) | шт. | 1 | шт. | 1472 |  | 212506.8458 | 0 | [5 empty] | 0 | 0% | #VALUE!
Технологические решения | Раздел 1. Новый раздел | 1473 | ПЗ №1397 | Камера среднетемпературная модульная сборно-разборная с объемом 8,26 м3 со сплит-системой, с толщиной панели 80 мм, 1Ф/230В, 1,5кВт, 2860х1660х2200(h) | шт. | 1 | 307459.9485 | Материал | Технологические решения | Камера среднетемпературная модульная сборно-разборная с объемом 8,26 м3 со сплит-системой, с толщиной панели 80 мм, 1Ф/230В, 1,5кВт, 2860х1660х2200(h) | шт. | 1 | шт. | 1473 |  | 307459.9485 | 0 | [5 empty] | 0 | 0% | #VALUE!
Технологические решения | Раздел 1. Новый раздел | 1474 | ПЗ №1398 | Печь микроволновая объёмот 17 л, 1Ф/230В, 1.5 кВт, 460х280х280(h) | шт. | 1 | 13209.3679 | Материал | Технологические решения | Печь микроволновая объёмот 17 л, 1Ф/230В, 1.5 кВт, 460х280х280(h) | шт. | 1 | шт. | 1474 |  | 13209.3679 | 0 | [5 empty] | 0 | 0% | #VALUE!
Технологические решения | Раздел 1. Новый раздел | 1475 | ПЗ №1399 | Чайник электрический 1.7 л, 1Ф/230В, 2.5 кВт | шт. | 1 | 2325.3252 | Материал | Технологические решения | Чайник электрический 1.7 л, 1Ф/230В, 2.5 кВт | шт. | 1 | шт. | 1475 |  | 2325.3252 | 0 | [5 empty] | 0 | 0% | #VALUE!
Технологические решения | Раздел 1. Новый раздел | 1476 | ПЗ №1400 | Электрокипятильник, 1Ф/230В, 3кВт, 400х200х360(h) | шт. | 1 | 42779.6479 | Материал | Технологические решения | Электрокипятильник, 1Ф/230В, 3кВт, 400х200х360(h) | шт. | 1 | шт. | 1476 |  | 42779.6479 | 0 | [5 empty] | 0 | 0% | #VALUE!
Технологические решения | Раздел 1. Новый раздел | 1477 | ПЗ №1401 | Холодильник бытовой, 1Ф/230 В, 0.1кВт, 600х600х1900(h) | шт. | 1 | 64115.6155 | Материал | Технологические решения | Холодильник бытовой, 1Ф/230 В, 0.1кВт, 600х600х1900(h) | шт. | 1 | шт. | 1477 |  | 64115.6155 | 0 | [5 empty] | 0 | 0% | #VALUE!
Технологические решения | Раздел 1. Новый раздел | 1478 | ПЗ №1402 | Фен настенный, 1Ф/230В, 2 кВт Режим работы: 2 режима нагрева. Корпус: пластик. Подключение: вилка/прямое | шт. | 2 | 16075.7905 | Материал | Технологические решения | Фен настенный, 1Ф/230В, 2 кВт Режим работы: 2 режима нагрева. Корпус: пластик. Подключение: вилка/прямое | шт. | 2 | шт. | 1478 |  | 16075.7905 | 0 | [5 empty] | 0 | 0% | #VALUE!
Технологические решения | Раздел 1. Новый раздел | 1479 | ПЗ №1403 | Скамья гардеробная, 300х1000х450(h) | шт. | 2 | 44029.1142 | Материал | Технологические решения | Скамья гардеробная, 300х1000х450(h) | шт. | 2 | шт. | 1479 |  | 44029.1142 | 0 | [5 empty] | 0 | 0% | #VALUE!
Технологические решения | Раздел 1. Новый раздел | 1480 | ПЗ №1404 | Стол обеденный, 1000х600х800(h) | шт. | 2 | 39310.0346 | Материал | Технологические решения | Стол обеденный, 1000х600х800(h) | шт. | 2 | шт. | 1480 |  | 39310.0346 | 0 | [5 empty] | 0 | 0% | #VALUE!
Технологические решения | Раздел 1. Новый раздел | 1481 | ПЗ №1405 | Стул обеденный, 400х470х900(h) | шт. | 4 | 19866.0073 | Материал | Технологические решения | Стул обеденный, 400х470х900(h) | шт. | 4 | шт. | 1481 |  | 19866.0073 | 0 | [5 empty] | 0 | 0% | #VALUE!
Технологические решения | Раздел 1. Новый раздел | 1482 | 89.0.01.10-0003М | Шкаф гардеробный двухсекционный, 440х500х1860(h) | шт. | 9 | 72738.9605 | Материал | Технологические решения | Шкаф гардеробный двухсекционный, 440х500х1860(h) | шт. | 9 | шт. | 1482 |  | 72738.9605 | 0 | [5 empty] | 0 | 0% | #VALUE!
Технологические решения | Раздел 1. Новый раздел | 1483 | ПЗ №1406 | Кухонный гарнитур, 1800x600x2330(h) | шт. | 1 | 45781.6617 | Материал | Технологические решения | Кухонный гарнитур, 1800x600x2330(h) | шт. | 1 | шт. | 1483 |  | 45781.6617 | 0 | [5 empty] | 0 | 0% | #VALUE!
Технологические решения | Раздел 1. Новый раздел | 1484 | ТССЦ-301-7116 | Сушилка для рук, 1Ф/230В, 1.00 кВт, 234x100x394(h) | шт. | 1 | 5056.1567 | Материал | Технологические решения | Сушилка для рук, 1Ф/230В, 1.00 кВт, 234x100x394(h) | шт. | 1 | шт. | 1484 |  | 5056.1567 | 0 | [5 empty] | 0 | 0% | #VALUE!
Технологические решения | Раздел 1. Новый раздел | 1485 | ПЗ №1407 | Контейнер для отходов, с педалью, объём 13 л, d260х345(h) | шт. | 1 | 15410.5068 | Материал | Технологические решения | Контейнер для отходов, с педалью, объём 13 л, d260х345(h) | шт. | 1 | шт. | 1485 |  | 15410.5068 | 0 | [5 empty] | 0 | 0% | #VALUE!
Технологические решения | Раздел 1. Новый раздел | 1486 | ПЗ №1408 | Электронные часы | компл. | 1 | 14309.3037 | Материал | Технологические решения | Электронные часы | компл. | 1 | компл. | 1486 |  | 14309.3037 | 0 | [5 empty] | 0 | 0% | #VALUE!
Технологические решения | Раздел 1. Новый раздел | 1487 | ПЗ №1409 | Стойка интерактивная со встроенным планшетом, 1Ф/230В, 0.5 кВт, 550х450х1400(h) | шт. | 1 | 221908.256 | Материал | Технологические решения | Стойка интерактивная со встроенным планшетом, 1Ф/230В, 0.5 кВт, 550х450х1400(h) | шт. | 1 | шт. | 1487 |  | 221908.256 | 0 | [5 empty] | 0 | 0% | #VALUE!
Технологические решения | Раздел 1. Новый раздел | 1488 | ПЗ №1410 | Электронное табло (бегущая строка), 1Ф/230В, 0.1 кВт, 1090х190(h) | шт. | 1 | 44007.5716 | Материал | Технологические решения | Электронное табло (бегущая строка), 1Ф/230В, 0.1 кВт, 1090х190(h) | шт. | 1 | шт. | 1488 |  | 44007.5716 | 0 | [5 empty] | 0 | 0% | #VALUE!
Технологические решения | Раздел 1. Новый раздел | 1489 | 61.2.01.06-0001М | Металлодетектор арочный, 840х350х2160(h), 1Ф/230В, 0.012 кВт | шт. | 1 | 57348.729 | Материал | Технологические решения | Металлодетектор арочный, 840х350х2160(h), 1Ф/230В, 0.012 кВт | шт. | 1 | шт. | 1489 |  | 57348.729 | 0 | [5 empty] | 0 | 0% | #VALUE!
Технологические решения | Раздел 1. Новый раздел | 1490 | 61.2.07.09-0182М | Проходная через турникет, электронная, 1150х1000х1000(h), 1Ф/230В, 0.16 кВт | шт. | 1 | 204615.9466 | Материал | Технологические решения | Проходная через турникет, электронная, 1150х1000х1000(h), 1Ф/230В, 0.16 кВт | шт. | 1 | шт. | 1490 |  | 204615.9466 | 0 | [5 empty] | 0 | 0% | #VALUE!
Технологические решения | Раздел 1. Новый раздел | 1491 | ПЗ №1411 | Стойка для зарядки мобильных устройств, 180х500х1382(h), 1Ф/230В, 0.1 кВт | шт. | 1 | 60099.8359 | Материал | Технологические решения | Стойка для зарядки мобильных устройств, 180х500х1382(h), 1Ф/230В, 0.1 кВт | шт. | 1 | шт. | 1491 |  | 60099.8359 | 0 | [5 empty] | 0 | 0% | #VALUE!
Технологические решения | Раздел 1. Новый раздел | 1492 | ПЗ №1412 | Экран информационный 50', 1Ф/230В, 0.147 кВт, 1128.4х63.5х649(h) | шт. | 1 | 610152.6636 | Материал | Технологические решения | Экран информационный 50', 1Ф/230В, 0.147 кВт, 1128.4х63.5х649(h) | шт. | 1 | шт. | 1492 |  | 610152.6636 | 0 | [5 empty] | 0 | 0% | #VALUE!
Технологические решения | Раздел 1. Новый раздел | 1493 | 89.0.05.02-0084М | Кресло модульное, 700х700х300(h) | шт. | 1 | 16543.39 | Материал | Технологические решения | Кресло модульное, 700х700х300(h) | шт. | 1 | шт. | 1493 |  | 16543.39 | 0 | [5 empty] | 0 | 0% | #VALUE!
Технологические решения | Раздел 1. Новый раздел | 1494 | 89.0.05.02-0228М | Места для сидения, отдыха и ожидания во входной зоне, диван 2-х местный, 1940х810х855(h) | шт. | 1 | 45197.4792 | Материал | Технологические решения | Места для сидения, отдыха и ожидания во входной зоне, диван 2-х местный, 1940х810х855(h) | шт. | 1 | шт. | 1494 |  | 45197.4792 | 0 | [5 empty] | 0 | 0% | #VALUE!
Технологические решения | Раздел 1. Новый раздел | 1495 | ПЗ №1413 | Источник бесперебойного питани, 1Ф/230В, 360 Вт, , 100x278x140(h) | шт. | 1 | 9531.9326 | Материал | Технологические решения | Источник бесперебойного питани, 1Ф/230В, 360 Вт, , 100x278x140(h) | шт. | 1 | шт. | 1495 |  | 9531.9326 | 0 | [5 empty] | 0 | 0% | #VALUE!
Технологические решения | Раздел 1. Новый раздел | 1496 | ПЗ №1 | Компьютер, 1Ф/230В, 0.5 кВт, 594x180x468(h) | шт. | 1 | 433691.5265 | Материал | Технологические решения | Компьютер, 1Ф/230В, 0.5 кВт, 594x180x468(h) | шт. | 1 | шт. | 1496 |  | 433691.5265 | 433691.5265 |  | 143287.1563 | 143287.1563 |  | 143287.1563 | 143287.1563 | 66.96% | 160296.9123
Технологические решения | Раздел 1. Новый раздел | 1497 | ПЗ №1415 | Стол прямой офисный, 1600х700х750(h) | шт. | 1 | 8366.1019 | Материал | Технологические решения | Стол прямой офисный, 1600х700х750(h) | шт. | 1 | шт. | 1497 |  | 8366.1019 | 0 | [5 empty] | 0 | 0% | #VALUE!
Технологические решения | Раздел 1. Новый раздел | 1498 | ПЗ №1416 | Стул офисный,570х580х1175(h) | шт. | 1 | 32119.9009 | Материал | Технологические решения | Стул офисный,570х580х1175(h) | шт. | 1 | шт. | 1498 |  | 32119.9009 | 0 | [5 empty] | 0 | 0% | #VALUE!
Технологические решения | Раздел 1. Новый раздел | 1499 | 89.0.01.13-0008М | Шкаф для документов (со стеклянными дверцами), 900х400х2034(h) | шт. | 2 | 17337.9289 | Материал | Технологические решения | Шкаф для документов (со стеклянными дверцами), 900х400х2034(h) | шт. | 2 | шт. | 1499 |  | 17337.9289 | 0 | [5 empty] | 0 | 0% | #VALUE!
Технологические решения | Раздел 1. Новый раздел | 1500 | 89.0.01.13-0014М | Шкаф для одежды офисный, 592х400х2171(h) | шт. | 1 | 7907.3729 | Материал | Технологические решения | Шкаф для одежды офисный, 592х400х2171(h) | шт. | 1 | шт. | 1500 |  | 7907.3729 | 0 | [5 empty] | 0 | 0% | #VALUE!
Технологические решения | Раздел 1. Новый раздел | 1501 | ПЗ №1417 | Контейнер для отходов, с педалью, объём 13 л, d260х345(h) | шт. | 1 | 15410.5068 | Материал | Технологические решения | Контейнер для отходов, с педалью, объём 13 л, d260х345(h) | шт. | 1 | шт. | 1501 |  | 15410.5068 | 0 | [5 empty] | 0 | 0% | #VALUE!
Технологические решения | Раздел 1. Новый раздел | 1502 | ПЗ №1418 | Пособия наглядной экспозиции по охране зданий и опове- щения | компл. | 1 | 7704.6198 | Материал | Технологические решения | Пособия наглядной экспозиции по охране зданий и опове- щения | компл. | 1 | компл. | 1502 |  | 7704.6198 | 0 | [5 empty] | 0 | 0% | #VALUE!
Технологические решения | Раздел 1. Новый раздел | 1503 | ПЗ №66 | Телефон | компл. | 1 | 4843.2659 | Материал | Технологические решения | Телефон | компл. | 1 | компл. | 1503 |  | 4843.2659 | 0 | [5 empty] | 0 | 0% | #VALUE!
Технологические решения | Раздел 1. Новый раздел | 1504 | ТССЦ-301-7116 | Сушилка для рук, 1Ф/230В, 1.00 кВт, 234x100x394(h) | шт. | 1 | 5056.1567 | Материал | Технологические решения | Сушилка для рук, 1Ф/230В, 1.00 кВт, 234x100x394(h) | шт. | 1 | шт. | 1504 |  | 5056.1567 | 0 | [5 empty] | 0 | 0% | #VALUE!
Технологические решения | Раздел 1. Новый раздел | 1505 | ПЗ №1420 | Контейнер для отходов, с педалью, объём 13 л, d260х345(h) | шт. | 1 | 15410.5068 | Материал | Технологические решения | Контейнер для отходов, с педалью, объём 13 л, d260х345(h) | шт. | 1 | шт. | 1505 |  | 15410.5068 | 0 | [5 empty] | 0 | 0% | #VALUE!
Технологические решения | Раздел 1. Новый раздел | 1506 | ТССЦ-301-7263 | Держатель для туалетной бумаги | шт. | 1 | 2384.884 | Материал | Технологические решения | Держатель для туалетной бумаги | шт. | 1 | шт. | 1506 |  | 2384.884 | 0 | [5 empty] | 0 | 0% | #VALUE!
Технологические решения | Раздел 1. Новый раздел | 1507 | ТССЦ-301-7268 | Диспенсер для мыла | шт. | 1 | 894.6483 | Материал | Технологические решения | Диспенсер для мыла | шт. | 1 | шт. | 1507 |  | 894.6483 | 0 | [5 empty] | 0 | 0% | #VALUE!
Технологические решения | Раздел 1. Новый раздел | 1508 | ПЗ №1421 | Сиденье на унитаз | шт. | 1 | 818.6159 | Материал | Технологические решения | Сиденье на унитаз | шт. | 1 | шт. | 1508 |  | 818.6159 | 0 | [5 empty] | 0 | 0% | #VALUE!
Технологические решения | Раздел 1. Новый раздел | 1509 | ПЗ №1422 | Кулер напольный для воды, 1Ф/230В, 1.1 кВт, 300х290х860(h) | шт. | 1 | 18175.5529 | Материал | Технологические решения | Кулер напольный для воды, 1Ф/230В, 1.1 кВт, 300х290х860(h) | шт. | 1 | шт. | 1509 |  | 18175.5529 | 0 | [5 empty] | 0 | 0% | #VALUE!
Технологические решения | Раздел 1. Новый раздел | 1510 | ПЗ №1423 | Стол прямой офисный, 1600х700х750(h) | шт. | 1 | 8366.1019 | Материал | Технологические решения | Стол прямой офисный, 1600х700х750(h) | шт. | 1 | шт. | 1510 |  | 8366.1019 | 0 | [5 empty] | 0 | 0% | #VALUE!
Технологические решения | Раздел 1. Новый раздел | 1511 | ПЗ №1424 | Стул офисный,570х580х1175(h) | шт. | 1 | 32119.9009 | Материал | Технологические решения | Стул офисный,570х580х1175(h) | шт. | 1 | шт. | 1511 |  | 32119.9009 | 0 | [5 empty] | 0 | 0% | #VALUE!
Технологические решения | Раздел 1. Новый раздел | 1512 | ПЗ №1425 | Контейнер для отходов, с педалью, объём 13 л, d260х345(h) | шт. | 1 | 15410.5068 | Материал | Технологические решения | Контейнер для отходов, с педалью, объём 13 л, d260х345(h) | шт. | 1 | шт. | 1512 |  | 15410.5068 | 0 | [5 empty] | 0 | 0% | #VALUE!
Технологические решения | Раздел 1. Новый раздел | 1513 | ТССЦ-301-7268 | Диспенсер для мыла | шт. | 2 | 1790.5638 | Материал | Технологические решения | Диспенсер для мыла | шт. | 2 | шт. | 1513 |  | 1790.5638 | 0 | [5 empty] | 0 | 0% | #VALUE!
Технологические решения | Раздел 1. Новый раздел | 1514 | ПЗ №1426 | Сиденье на унитаз | шт. | 1 | 818.6159 | Материал | Технологические решения | Сиденье на унитаз | шт. | 1 | шт. | 1514 |  | 818.6159 | 0 | [5 empty] | 0 | 0% | #VALUE!
Технологические решения | Раздел 1. Новый раздел | 1515 | ТССЦ-301-5943 | Водонагреватель проточный, до +65 град, 1Ф/220В, 6кВт, 220х115х300(h) | шт. | 1 | 14414.4819 | Материал | Технологические решения | Водонагреватель проточный, до +65 град, 1Ф/220В, 6кВт, 220х115х300(h) | шт. | 1 | шт. | 1515 |  | 14414.4819 | 0 | [5 empty] | 0 | 0% | #VALUE!
Технологические решения | Раздел 1. Новый раздел | 1516 | ПЗ №1427 | Водонагреватель электрический, навесной, проточного типа ХВ, Производительность – 200 л/ч, 3Ф/400В, 15.00 кВт, 520х315х210(h) | шт. | 12 | 882404.5272 | Материал | Технологические решения | Водонагреватель электрический, навесной, проточного типа ХВ, Производительность – 200 л/ч, 3Ф/400В, 15.00 кВт, 520х315х210(h) | шт. | 12 | шт. | 1516 |  | 882404.5272 | 0 | [5 empty] | 0 | 0% | #VALUE!
Технологические решения | Раздел 1. Новый раздел | 1517 | ПЗ №3 | Облучатель УФ бактерицидный, настенный, 1Ф/230В, 0.15 кВт, 1090х150х100(h) | шт. | 12 | 367206.2336 | Материал | Технологические решения | Облучатель УФ бактерицидный, настенный, 1Ф/230В, 0.15 кВт, 1090х150х100(h) | шт. | 12 | шт. | 1517 |  | 367206.2336 | 0 | [5 empty] | 0 | 0% | #VALUE!
Технологические решения | Раздел 1. Новый раздел | 1518 | 89.0.01.11-0048М | Полка для посуды, 360х900х600(h) | шт | 24 | 310207.2537 | Материал | Технологические решения | Полка для посуды, 360х900х600(h) | шт | 24 | шт | 1518 |  | 310207.2537 | 0 | [5 empty] | 0 | 0% | #VALUE!
Технологические решения | Раздел 1. Новый раздел | 1519 | 89.0.01.11-0014М | Стол производственный с бортом и полкой, 900х600х850(h) | шт. | 12 | 114608.7536 | Материал | Технологические решения | Стол производственный с бортом и полкой, 900х600х850(h) | шт. | 12 | шт. | 1519 |  | 114608.7536 | 0 | [5 empty] | 0 | 0% | #VALUE!
Технологические решения | Раздел 1. Новый раздел | 1520 | ПЗ №1429 | Подтоварник производственный, 400х400х300(h) | шт. | 12 | 257730.9364 | Материал | Технологические решения | Подтоварник производственный, 400х400х300(h) | шт. | 12 | шт. | 1520 |  | 257730.9364 | 0 | [5 empty] | 0 | 0% | #VALUE!
Технологические решения | Раздел 1. Новый раздел | 1521 | ТССЦ-301-7376 | Ванна моечная двухсекционная, 1000х600х850(h) | шт. | 16 | 211657.817 | Материал | Технологические решения | Ванна моечная двухсекционная, 1000х600х850(h) | шт. | 16 | шт. | 1521 |  | 211657.817 | 0 | [5 empty] | 0 | 0% | #VALUE!
Технологические решения | Раздел 1. Новый раздел | 1522 | ПЗ №1430 | Аптечка универсальная для оказания первой медицинской помощи | шт. | 12 | 9378.6005 | Материал | Технологические решения | Аптечка универсальная для оказания первой медицинской помощи | шт. | 12 | шт. | 1522 |  | 9378.6005 | 0 | [5 empty] | 0 | 0% | #VALUE!
Технологические решения | Раздел 1. Новый раздел | 1523 | ПЗ №1431 | Набор посуды на 6 персон | шт. | 8 | 73969.4187 | Материал | Технологические решения | Набор посуды на 6 персон | шт. | 8 | шт. | 1523 |  | 73969.4187 | 0 | [5 empty] | 0 | 0% | #VALUE!
Технологические решения | Раздел 1. Новый раздел | 1524 | ПЗ №1432 | Вилка столовая для персонала | шт. | 48 | 12679.6752 | Материал | Технологические решения | Вилка столовая для персонала | шт. | 48 | шт. | 1524 |  | 12679.6752 | 0 | [5 empty] | 0 | 0% | #VALUE!
Технологические решения | Раздел 1. Новый раздел | 1525 | ПЗ №1433 | Ложка столовая для персонала | шт. | 48 | 11413.7353 | Материал | Технологические решения | Ложка столовая для персонала | шт. | 48 | шт. | 1525 |  | 11413.7353 | 0 | [5 empty] | 0 | 0% | #VALUE!
Технологические решения | Раздел 1. Новый раздел | 1526 | ПЗ №1434 | Поднос | компл. | 12 | 4305.9701 | Материал | Технологические решения | Поднос | компл. | 12 | компл. | 1526 |  | 4305.9701 | 0 | [5 empty] | 0 | 0% | #VALUE!
Технологические решения | Раздел 1. Новый раздел | 1527 | ПЗ №1435 | Полотенцесушитель электрический, 1Ф/230В, 0.3 кВт, 600х130х600(h) | шт. | 12 | 543571.0629 | Материал | Технологические решения | Полотенцесушитель электрический, 1Ф/230В, 0.3 кВт, 600х130х600(h) | шт. | 12 | шт. | 1527 |  | 543571.0629 | 0 | [5 empty] | 0 | 0% | #VALUE!
Технологические решения | Раздел 1. Новый раздел | 1528 | 89.0.02.02-0070М | Стеллаж для горшков на 15 ячеек, 814х320х1270(h) | шт | 4 | 16768.9529 | Материал | Технологические решения | Стеллаж для горшков на 15 ячеек, 814х320х1270(h) | шт | 4 | шт | 1528 |  | 16768.9529 | 0 | [5 empty] | 0 | 0% | #VALUE!
Технологические решения | Раздел 1. Новый раздел | 1529 | ПЗ №1436 | Столик пеленальный, 840х580х925(h) | шт. | 4 | 78372.9637 | Материал | Технологические решения | Столик пеленальный, 840х580х925(h) | шт. | 4 | шт. | 1529 |  | 78372.9637 | 0 | [5 empty] | 0 | 0% | #VALUE!
Технологические решения | Раздел 1. Новый раздел | 1530 | 89.0.02.02-0074М | шкаф для хранения туалетных материалов с закрывающи- мися дверями, замком, 500х500х1860(h) | шт. | 12 | 70708.8946 | Материал | Технологические решения | шкаф для хранения туалетных материалов с закрывающи- мися дверями, замком, 500х500х1860(h) | шт. | 12 | шт. | 1530 |  | 70708.8946 | 0 | [5 empty] | 0 | 0% | #VALUE!
Технологические решения | Раздел 1. Новый раздел | 1531 | 89.0.02.02-0053М | Шкаф для полотенец 2-х ярусный 5-ти секционный, 845x150x1315(h) | шт. | 30 | 64040.8503 | Материал | Технологические решения | Шкаф для полотенец 2-х ярусный 5-ти секционный, 845x150x1315(h) | шт. | 30 | шт. | 1531 |  | 64040.8503 | 0 | [5 empty] | 0 | 0% | #VALUE!
Технологические решения | Раздел 1. Новый раздел | 1532 | ПЗ №1437 | Горшки | компл. | 12 | 5521.2218 | Материал | Технологические решения | Горшки | компл. | 12 | компл. | 1532 |  | 5521.2218 | 0 | [5 empty] | 0 | 0% | #VALUE!
Технологические решения | Раздел 1. Новый раздел | 1533 | ПЗ №1438 | Сиденье на унитаз | шт. | 12 | 9827.1918 | Материал | Технологические решения | Сиденье на унитаз | шт. | 12 | шт. | 1533 |  | 9827.1918 | 0 | [5 empty] | 0 | 0% | #VALUE!
Технологические решения | Раздел 1. Новый раздел | 1534 | ПЗ №1439 | МЫЛЬНИЦА | компл. | 12 | 9457.1673 | Материал | Технологические решения | МЫЛЬНИЦА | компл. | 12 | компл. | 1534 |  | 9457.1673 | 0 | [5 empty] | 0 | 0% | #VALUE!
Технологические решения | Раздел 1. Новый раздел | 1535 | ПЗ №1440 | НАБОРНОЕ ПОЛОТНО | компл. | 12 | 46231.5203 | Материал | Технологические решения | НАБОРНОЕ ПОЛОТНО | компл. | 12 | компл. | 1535 |  | 46231.5203 | 0 | [5 empty] | 0 | 0% | #VALUE!
Технологические решения | Раздел 1. Новый раздел | 1536 | ПЗ №1441 | Швейная машина, 1ф/230В, 0,27к Вт, 350x220x440(h) | шт. | 1 | 36610.8832 | Материал | Технологические решения | Швейная машина, 1ф/230В, 0,27к Вт, 350x220x440(h) | шт. | 1 | шт. | 1536 |  | 36610.8832 | 0 | [5 empty] | 0 | 0% | #VALUE!
Технологические решения | Раздел 1. Новый раздел | 1537 | ПЗ №1442 | Стол прямой офисный, 1600х700х750(h) | шт. | 1 | 8366.1019 | Материал | Технологические решения | Стол прямой офисный, 1600х700х750(h) | шт. | 1 | шт. | 1537 |  | 8366.1019 | 0 | [5 empty] | 0 | 0% | #VALUE!
Технологические решения | Раздел 1. Новый раздел | 1538 | ПЗ №1443 | Стул офисный,570х580х1175(h) | шт. | 1 | 32119.9009 | Материал | Технологические решения | Стул офисный,570х580х1175(h) | шт. | 1 | шт. | 1538 |  | 32119.9009 | 0 | [5 empty] | 0 | 0% | #VALUE!
Технологические решения | Раздел 1. Новый раздел | 1539 | 89.0.01.13-0008М | Шкаф для документов (со стеклянными дверцами), 900х400х2034(h) | шт. | 2 | 17337.9289 | Материал | Технологические решения | Шкаф для документов (со стеклянными дверцами), 900х400х2034(h) | шт. | 2 | шт. | 1539 |  | 17337.9289 | 0 | [5 empty] | 0 | 0% | #VALUE!
Технологические решения | Раздел 1. Новый раздел | 1540 | ПЗ №1444 | Стеллаж складской, 1800х400х1400(h) | шт. | 2 | 92123.429 | Материал | Технологические решения | Стеллаж складской, 1800х400х1400(h) | шт. | 2 | шт. | 1540 |  | 92123.429 | 0 | [5 empty] | 0 | 0% | #VALUE!
Технологические решения | Раздел 1. Новый раздел | 1541 | ПЗ №1445 | Контейнер для отходов, с педалью, объём 13 л, d260х345(h) | шт. | 1 | 15410.5068 | Материал | Технологические решения | Контейнер для отходов, с педалью, объём 13 л, d260х345(h) | шт. | 1 | шт. | 1541 |  | 15410.5068 | 0 | [5 empty] | 0 | 0% | #VALUE!
Технологические решения | Раздел 1. Новый раздел | 1542 | ПЗ №1446 | Ларь для белья, 800х580х600(h) | шт. | 1 | 21244.7287 | Материал | Технологические решения | Ларь для белья, 800х580х600(h) | шт. | 1 | шт. | 1542 |  | 21244.7287 | 0 | [5 empty] | 0 | 0% | #VALUE!
Технологические решения | Раздел 1. Новый раздел | 1543 | ПЗ №1447 | Стеллаж складской, 1800х400х1400(h) | шт. | 1 | 46061.7145 | Материал | Технологические решения | Стеллаж складской, 1800х400х1400(h) | шт. | 1 | шт. | 1543 |  | 46061.7145 | 0 | [5 empty] | 0 | 0% | #VALUE!
Технологические решения | Раздел 1. Новый раздел | 1544 | ПЗ №1448 | Машина стиральная, 3Ф/400В, 5.30 кВт, 596х714х850(h) | шт. | 1 | 594398.7436 | Материал | Технологические решения | Машина стиральная, 3Ф/400В, 5.30 кВт, 596х714х850(h) | шт. | 1 | шт. | 1544 |  | 594398.7436 | 0 | [5 empty] | 0 | 0% | #VALUE!
Технологические решения | Раздел 1. Новый раздел | 1545 | ПЗ №1449 | Машина сушильная профессиональная, 3Ф/400В, 6.14 кВт, 596х717х850(h) | шт. | 1 | 649436.0868 | Материал | Технологические решения | Машина сушильная профессиональная, 3Ф/400В, 6.14 кВт, 596х717х850(h) | шт. | 1 | шт. | 1545 |  | 649436.0868 | 0 | [5 empty] | 0 | 0% | #VALUE!
Технологические решения | Раздел 1. Новый раздел | 1546 | 89.0.01.11-0016М | Стол производственный с бортом и полкой, 1800х600х850(h) | шт. | 1 | 12298.2459 | Материал | Технологические решения | Стол производственный с бортом и полкой, 1800х600х850(h) | шт. | 1 | шт. | 1546 |  | 12298.2459 | 0 | [5 empty] | 0 | 0% | #VALUE!
Технологические решения | Раздел 1. Новый раздел | 1547 | ПЗ №1450 | Стеллаж складской, 1800х400х1400(h) | шт. | 2 | 92123.429 | Материал | Технологические решения | Стеллаж складской, 1800х400х1400(h) | шт. | 2 | шт. | 1547 |  | 92123.429 | 0 | [5 empty] | 0 | 0% | #VALUE!
Технологические решения | Раздел 1. Новый раздел | 1548 | ПЗ №1451 | Тележка для замачивания, 1000х600х440(h) | шт. | 1 | 54500.0473 | Материал | Технологические решения | Тележка для замачивания, 1000х600х440(h) | шт. | 1 | шт. | 1548 |  | 54500.0473 | 0 | [5 empty] | 0 | 0% | #VALUE!
Технологические решения | Раздел 1. Новый раздел | 1549 | ПЗ №1452 | Тележка-корзина для белья, 600х450х650(h) | шт. | 1 | 54500.0473 | Материал | Технологические решения | Тележка-корзина для белья, 600х450х650(h) | шт. | 1 | шт. | 1549 |  | 54500.0473 | 0 | [5 empty] | 0 | 0% | #VALUE!
Технологические решения | Раздел 1. Новый раздел | 1550 | ТССЦ-301-7268 | Диспенсер для мыла | шт. | 1 | 894.6483 | Материал | Технологические решения | Диспенсер для мыла | шт. | 1 | шт. | 1550 |  | 894.6483 | 0 | [5 empty] | 0 | 0% | #VALUE!
Технологические решения | Раздел 1. Новый раздел | 1551 | ПЗ №1453 | Гладильный стол с подогреваемой столешницей 1Ф/220В, 1.3 кВт,1390х540х960(h) | шт. | 1 | 372049.4995 | Материал | Технологические решения | Гладильный стол с подогреваемой столешницей 1Ф/220В, 1.3 кВт,1390х540х960(h) | шт. | 1 | шт. | 1551 |  | 372049.4995 | 0 | [5 empty] | 0 | 0% | #VALUE!
Технологические решения | Раздел 1. Новый раздел | 1552 | 89.0.01.11-0016М | Стол производственный с бортом и полкой, 1800х600х850(h) | шт. | 1 | 12298.2459 | Материал | Технологические решения | Стол производственный с бортом и полкой, 1800х600х850(h) | шт. | 1 | шт. | 1552 |  | 12298.2459 | 0 | [5 empty] | 0 | 0% | #VALUE!
Технологические решения | Раздел 1. Новый раздел | 1553 | ПЗ №1454 | Шкаф для чистого белья, 850х450х1950(h) | шт. | 2 | 59439.6209 | Материал | Технологические решения | Шкаф для чистого белья, 850х450х1950(h) | шт. | 2 | шт. | 1553 |  | 59439.6209 | 0 | [5 empty] | 0 | 0% | #VALUE!
Технологические решения | Раздел 1. Новый раздел | 1554 | ПЗ №1455 | Стеллаж складской, 1800х400х1400(h) | шт. | 1 | 46061.7145 | Материал | Технологические решения | Стеллаж складской, 1800х400х1400(h) | шт. | 1 | шт. | 1554 |  | 46061.7145 | 0 | [5 empty] | 0 | 0% | #VALUE!
Технологические решения | Раздел 1. Новый раздел | 1555 | ПЗ №1456 | Тележка-корзина для белья, 600х450х650(h) | шт. | 1 | 54500.0473 | Материал | Технологические решения | Тележка-корзина для белья, 600х450х650(h) | шт. | 1 | шт. | 1555 |  | 54500.0473 | 0 | [5 empty] | 0 | 0% | #VALUE!
Технологические решения | Раздел 1. Новый раздел | 1556 | ПЗ №1457 | Вешалка-гардеробная, напольная, 553х1573х1725(h) | шт. | 1 | 26417.4685 | Материал | Технологические решения | Вешалка-гардеробная, напольная, 553х1573х1725(h) | шт. | 1 | шт. | 1556 |  | 26417.4685 | 0 | [5 empty] | 0 | 0% | #VALUE!
Технологические решения | Раздел 1. Новый раздел | 1557 | ПЗ №1458 | Стеллаж складской, 1800х400х1400(h) | шт. | 1 | 46061.7145 | Материал | Технологические решения | Стеллаж складской, 1800х400х1400(h) | шт. | 1 | шт. | 1557 |  | 46061.7145 | 0 | [5 empty] | 0 | 0% | #VALUE!
Технологические решения | Раздел 1. Новый раздел | 1558 | ТССЦ-301-7116 | Сушилка для рук, 1Ф/230В, 1.00 кВт, 234x100x394(h) | шт. | 1 | 5056.1567 | Материал | Технологические решения | Сушилка для рук, 1Ф/230В, 1.00 кВт, 234x100x394(h) | шт. | 1 | шт. | 1558 |  | 5056.1567 | 0 | [5 empty] | 0 | 0% | #VALUE!
Технологические решения | Раздел 1. Новый раздел | 1559 | ПЗ №1459 | Контейнер для отходов, с педалью, объём 13 л, d260х345(h) | шт. | 1 | 15410.5068 | Материал | Технологические решения | Контейнер для отходов, с педалью, объём 13 л, d260х345(h) | шт. | 1 | шт. | 1559 |  | 15410.5068 | 0 | [5 empty] | 0 | 0% | #VALUE!
Технологические решения | Раздел 1. Новый раздел | 1560 | ТССЦ-301-7263 | Держатель для туалетной бумаги | шт. | 1 | 2384.884 | Материал | Технологические решения | Держатель для туалетной бумаги | шт. | 1 | шт. | 1560 |  | 2384.884 | 0 | [5 empty] | 0 | 0% | #VALUE!
Технологические решения | Раздел 1. Новый раздел | 1561 | ТССЦ-301-7268 | Диспенсер для мыла | шт. | 1 | 894.6483 | Материал | Технологические решения | Диспенсер для мыла | шт. | 1 | шт. | 1561 |  | 894.6483 | 0 | [5 empty] | 0 | 0% | #VALUE!
Технологические решения | Раздел 1. Новый раздел | 1562 | ПЗ №1460 | Сиденье на унитаз | шт. | 1 | 818.6159 | Материал | Технологические решения | Сиденье на унитаз | шт. | 1 | шт. | 1562 |  | 818.6159 | 0 | [5 empty] | 0 | 0% | #VALUE!
Технологические решения | Раздел 1. Новый раздел | 1563 | ТССЦ-301-7263 | Держатель для туалетной бумаги | шт. | 1 | 2384.884 | Материал | Технологические решения | Держатель для туалетной бумаги | шт. | 1 | шт. | 1563 |  | 2384.884 | 0 | [5 empty] | 0 | 0% | #VALUE!
Технологические решения | Раздел 1. Новый раздел | 1564 | ПЗ №1461 | Сиденье на унитаз | шт. | 1 | 818.6159 | Материал | Технологические решения | Сиденье на унитаз | шт. | 1 | шт. | 1564 |  | 818.6159 | 0 | [5 empty] | 0 | 0% | #VALUE!
Технологические решения | Раздел 1. Новый раздел | 1565 | 89.0.02.02-0074М | Шкаф хозяйственный, 500х500х1860(h) | шт. | 1 | 5892.5135 | Материал | Технологические решения | Шкаф хозяйственный, 500х500х1860(h) | шт. | 1 | шт. | 1565 |  | 5892.5135 | 0 | [5 empty] | 0 | 0% | #VALUE!
Технологические решения | Раздел 1. Новый раздел | 1566 | ТССЦ-301-7116 | Сушилка для рук, 1Ф/230В, 1.00 кВт, 234x100x394(h) | шт. | 1 | 5056.1567 | Материал | Технологические решения | Сушилка для рук, 1Ф/230В, 1.00 кВт, 234x100x394(h) | шт. | 1 | шт. | 1566 |  | 5056.1567 | 0 | [5 empty] | 0 | 0% | #VALUE!
Технологические решения | Раздел 1. Новый раздел | 1567 | ПЗ №1462 | Контейнер для отходов, с педалью, объём 13 л, d260х345(h) | шт. | 1 | 15410.5068 | Материал | Технологические решения | Контейнер для отходов, с педалью, объём 13 л, d260х345(h) | шт. | 1 | шт. | 1567 |  | 15410.5068 | 0 | [5 empty] | 0 | 0% | #VALUE!
Технологические решения | Раздел 1. Новый раздел | 1568 | ТССЦ-301-7268 | Диспенсер для мыла | шт. | 1 | 894.6483 | Материал | Технологические решения | Диспенсер для мыла | шт. | 1 | шт. | 1568 |  | 894.6483 | 0 | [5 empty] | 0 | 0% | #VALUE!
Технологические решения | Раздел 1. Новый раздел | 1569 | ТССЦ-301-7116 | Сушилка для рук, 1Ф/230В, 1.00 кВт, 234x100x394(h) | шт. | 1 | 5056.1567 | Материал | Технологические решения | Сушилка для рук, 1Ф/230В, 1.00 кВт, 234x100x394(h) | шт. | 1 | шт. | 1569 |  | 5056.1567 | 0 | [5 empty] | 0 | 0% | #VALUE!
Технологические решения | Раздел 1. Новый раздел | 1570 | ПЗ №1463 | Контейнер для отходов, с педалью, объём 13 л, d260х345(h) | шт. | 1 | 15410.5068 | Материал | Технологические решения | Контейнер для отходов, с педалью, объём 13 л, d260х345(h) | шт. | 1 | шт. | 1570 |  | 15410.5068 | 0 | [5 empty] | 0 | 0% | #VALUE!
Технологические решения | Раздел 1. Новый раздел | 1571 | ТССЦ-301-7263 | Держатель для туалетной бумаги | шт. | 1 | 2384.884 | Материал | Технологические решения | Держатель для туалетной бумаги | шт. | 1 | шт. | 1571 |  | 2384.884 | 0 | [5 empty] | 0 | 0% | #VALUE!
Технологические решения | Раздел 1. Новый раздел | 1572 | ТССЦ-301-7268 | Диспенсер для мыла | шт. | 1 | 894.6483 | Материал | Технологические решения | Диспенсер для мыла | шт. | 1 | шт. | 1572 |  | 894.6483 | 0 | [5 empty] | 0 | 0% | #VALUE!
Технологические решения | Раздел 1. Новый раздел | 1573 | ПЗ №1464 | Сиденье на унитаз | шт. | 1 | 818.6159 | Материал | Технологические решения | Сиденье на унитаз | шт. | 1 | шт. | 1573 |  | 818.6159 | 0 | [5 empty] | 0 | 0% | #VALUE!
Технологические решения | Раздел 1. Новый раздел | 1574 | ПЗ №1465 | Флеш-накопитель | компл. | 1 | 1981.9121 | Материал | Технологические решения | Флеш-накопитель | компл. | 1 | компл. | 1574 |  | 1981.9121 | 0 | [5 empty] | 0 | 0% | #VALUE!
Технологические решения | Раздел 1. Новый раздел | 1575 | ПЗ №1466 | диагностические материалы и дидактические пособия для коррекционно-развивающей работы для учителя-логопеда | компл. | 1 | 47331.4561 | Материал | Технологические решения | диагностические материалы и дидактические пособия для коррекционно-развивающей работы для учителя-логопеда | компл. | 1 | компл. | 1575 |  | 47331.4561 | 0 | [5 empty] | 0 | 0% | #VALUE!
Технологические решения | Раздел 1. Новый раздел | 1576 | ПЗ №1467 | дидактические пособия и обучающие игры для изучения объема | компл. | 1 | 70447.8499 | Материал | Технологические решения | дидактические пособия и обучающие игры для изучения объема | компл. | 1 | компл. | 1576 |  | 70447.8499 | 0 | [5 empty] | 0 | 0% | #VALUE!
Технологические решения | Раздел 1. Новый раздел | 1577 | ПЗ №1468 | дидактические пособия и обучающие игры для изучения форм предметов | компл. | 1 | 16730.9367 | Материал | Технологические решения | дидактические пособия и обучающие игры для изучения форм предметов | компл. | 1 | компл. | 1577 |  | 16730.9367 | 0 | [5 empty] | 0 | 0% | #VALUE!
Технологические решения | Раздел 1. Новый раздел | 1578 | ПЗ №1469 | дидактические пособия и обучающие игры для изучения части и целого предмета | компл. | 1 | 40726.7722 | Материал | Технологические решения | дидактические пособия и обучающие игры для изучения части и целого предмета | компл. | 1 | компл. | 1578 |  | 40726.7722 | 0 | [5 empty] | 0 | 0% | #VALUE!
Технологические решения | Раздел 1. Новый раздел | 1579 | ПЗ №1470 | дидактические пособия и обучающие игры для математических вычислений | компл. | 1 | 78152.4696 | Материал | Технологические решения | дидактические пособия и обучающие игры для математических вычислений | компл. | 1 | компл. | 1579 |  | 78152.4696 | 0 | [5 empty] | 0 | 0% | #VALUE!
Технологические решения | Раздел 1. Новый раздел | 1580 | ПЗ №1471 | дидактические пособия и обучающие игры для развития зрительного восприятия | компл. | 1 | 78152.4696 | Материал | Технологические решения | дидактические пособия и обучающие игры для развития зрительного восприятия | компл. | 1 | компл. | 1580 |  | 78152.4696 | 0 | [5 empty] | 0 | 0% | #VALUE!
Технологические решения | Раздел 1. Новый раздел | 1581 | ПЗ №1472 | дидактические пособия и обучающие игры для развития осязательного (тактильного) восприятия | компл. | 1 | 27518.6716 | Материал | Технологические решения | дидактические пособия и обучающие игры для развития осязательного (тактильного) восприятия | компл. | 1 | компл. | 1581 |  | 27518.6716 | 0 | [5 empty] | 0 | 0% | #VALUE!
Технологические решения | Раздел 1. Новый раздел | 1582 | ПЗ №1473 | дидактические пособия и обучающие игры для развития речи, пассивного и активного словарного запаса | компл. | 1 | 78152.4696 | Материал | Технологические решения | дидактические пособия и обучающие игры для развития речи, пассивного и активного словарного запаса | компл. | 1 | компл. | 1582 |  | 78152.4696 | 0 | [5 empty] | 0 | 0% | #VALUE!
Технологические решения | Раздел 1. Новый раздел | 1583 | ПЗ №1474 | дидактические пособия и обучающие игры для развития слухового восприятия | компл. | 1 | 78152.4696 | Материал | Технологические решения | дидактические пособия и обучающие игры для развития слухового восприятия | компл. | 1 | компл. | 1583 |  | 78152.4696 | 0 | [5 empty] | 0 | 0% | #VALUE!
Технологические решения | Раздел 1. Новый раздел | 1584 | ПЗ №1475 | дидактические пособия и обучающие игры для формирова- ния представлений о себе, других людях и нормах социаль- ных отношений | компл. | 1 | 78152.4696 | Материал | Технологические решения | дидактические пособия и обучающие игры для формирова- ния представлений о себе, других людях и нормах социаль- ных отношений | компл. | 1 | компл. | 1584 |  | 78152.4696 | 0 | [5 empty] | 0 | 0% | #VALUE!
Технологические решения | Раздел 1. Новый раздел | 1585 | ПЗ №1476 | дидактические пособия и обучающие игры по развитию эмоционально-волевой сферы | компл. | 1 | 14529.7978 | Материал | Технологические решения | дидактические пособия и обучающие игры по развитию эмоционально-волевой сферы | компл. | 1 | компл. | 1585 |  | 14529.7978 | 0 | [5 empty] | 0 | 0% | #VALUE!
Технологические решения | Раздел 1. Новый раздел | 1586 | ПЗ №1477 | CD проигрыватель, 1Ф/230В, 12Вт, 434х273х107(h) | шт. | 1 | 187103.1431 | Материал | Технологические решения | CD проигрыватель, 1Ф/230В, 12Вт, 434х273х107(h) | шт. | 1 | шт. | 1586 |  | 187103.1431 | 0 | [5 empty] | 0 | 0% | #VALUE!
Технологические решения | Раздел 1. Новый раздел | 1587 | ПЗ №1478 | Пианино цифровое, 1Ф/230В, 0.30 кВт | шт. | 1 | 234430.7976 | Материал | Технологические решения | Пианино цифровое, 1Ф/230В, 0.30 кВт | шт. | 1 | шт. | 1587 |  | 234430.7976 | 0 | [5 empty] | 0 | 0% | #VALUE!
Технологические решения | Раздел 1. Новый раздел | 1588 | ПЗ №1479 | Центр музыкальный c 2 колонками, 1Ф/230 В, 0.30 кВт, 1020х500х500(h) | компл. | 1 | 40881.3715 | Материал | Технологические решения | Центр музыкальный c 2 колонками, 1Ф/230 В, 0.30 кВт, 1020х500х500(h) | компл. | 1 | компл. | 1588 |  | 40881.3715 | 0 | [5 empty] | 0 | 0% | #VALUE!
Технологические решения | Раздел 1. Новый раздел | 1589 | ПЗ №1480 | Видеопроектор мультимедийный, 1Ф/230 В, 0.24 кВт, 91x322x225(h) | шт. | 1 | 94641.3697 | Материал | Технологические решения | Видеопроектор мультимедийный, 1Ф/230 В, 0.24 кВт, 91x322x225(h) | шт. | 1 | шт. | 1589 |  | 94641.3697 | 0 | [5 empty] | 0 | 0% | #VALUE!
Технологические решения | Раздел 1. Новый раздел | 1590 | ПЗ №1481 | Стойка под музыкальный центр, 1400х700х460(h) | шт. | 1 | 12865.9547 | Материал | Технологические решения | Стойка под музыкальный центр, 1400х700х460(h) | шт. | 1 | шт. | 1590 |  | 12865.9547 | 0 | [5 empty] | 0 | 0% | #VALUE!
Технологические решения | Раздел 1. Новый раздел | 1591 | ПЗ №1482 | Стул детский, ростовая группа 2,высота сидения 300 мм, 270х290х580(h) | шт. | 25 | 71547.7857 | Материал | Технологические решения | Стул детский, ростовая группа 2,высота сидения 300 мм, 270х290х580(h) | шт. | 25 | шт. | 1591 |  | 71547.7857 | 0 | [5 empty] | 0 | 0% | #VALUE!
Технологические решения | Раздел 1. Новый раздел | 1592 | ПЗ №1483 | Табурет винтовой для пианино, 360х360х500(h) | шт. | 1 | 28399.3806 | Материал | Технологические решения | Табурет винтовой для пианино, 360х360х500(h) | шт. | 1 | шт. | 1592 |  | 28399.3806 | 0 | [5 empty] | 0 | 0% | #VALUE!
Технологические решения | Раздел 1. Новый раздел | 1593 | ТССЦ-301-7272 | Зеркало настенное, 2000х4х1600(h) | м2 | 3 | 9924.7668 | Материал | Технологические решения | Зеркало настенное, 2000х4х1600(h) | м2 | 3 | м2 | 1593 |  | 9924.7668 | 0 | [5 empty] | 0 | 0% | #VALUE!
Технологические решения | Раздел 1. Новый раздел | 1594 | ПЗ №1484 | Текстильная доска для информации, 1200х11х900(h) | шт. | 1 | 10811.8118 | Материал | Технологические решения | Текстильная доска для информации, 1200х11х900(h) | шт. | 1 | шт. | 1594 |  | 10811.8118 | 0 | [5 empty] | 0 | 0% | #VALUE!
Технологические решения | Раздел 1. Новый раздел | 1595 | ПЗ №1485 | Экран проекционный, настенный, 3540х2000(h) | шт. | 1 | 43986.0291 | Материал | Технологические решения | Экран проекционный, настенный, 3540х2000(h) | шт. | 1 | шт. | 1595 |  | 43986.0291 | 0 | [5 empty] | 0 | 0% | #VALUE!
Технологические решения | Раздел 1. Новый раздел | 1596 | ПЗ №1486 | Металлофон – альт диатонический | шт. | 1 | 11254.0671 | Материал | Технологические решения | Металлофон – альт диатонический | шт. | 1 | шт. | 1596 |  | 11254.0671 | 0 | [5 empty] | 0 | 0% | #VALUE!
Технологические решения | Раздел 1. Новый раздел | 1597 | ПЗ №1487 | Тамбурин | шт. | 1 | 2800.5279 | Материал | Технологические решения | Тамбурин | шт. | 1 | шт. | 1597 |  | 2800.5279 | 0 | [5 empty] | 0 | 0% | #VALUE!
Технологические решения | Раздел 1. Новый раздел | 1598 | ПЗ №1488 | Барабан среднего размера | шт. | 1 | 5626.4 | Материал | Технологические решения | Барабан среднего размера | шт. | 1 | шт. | 1598 |  | 5626.4 | 0 | [5 empty] | 0 | 0% | #VALUE!
Технологические решения | Раздел 1. Новый раздел | 1599 | ПЗ №1489 | Трещотка круговая | шт. | 1 | 475.2027 | Материал | Технологические решения | Трещотка круговая | шт. | 1 | шт. | 1599 |  | 475.2027 | 0 | [5 empty] | 0 | 0% | #VALUE!
Технологические решения | Раздел 1. Новый раздел | 1600 | ПЗ №1490 | Колокольчик | компл. | 1 | 7503.1338 | Материал | Технологические решения | Колокольчик | компл. | 1 | компл. | 1600 |  | 7503.1338 | 0 | [5 empty] | 0 | 0% | #VALUE!
Технологические решения | Раздел 1. Новый раздел | 1601 | ТССЦ-301-7263 | Держатель для туалетной бумаги | шт. | 1 | 2384.884 | Материал | Технологические решения | Держатель для туалетной бумаги | шт. | 1 | шт. | 1601 |  | 2384.884 | 0 | [5 empty] | 0 | 0% | #VALUE!
Технологические решения | Раздел 1. Новый раздел | 1602 | ТССЦ-301-7268 | Диспенсер для мыла | шт. | 2 | 1790.5638 | Материал | Технологические решения | Диспенсер для мыла | шт. | 2 | шт. | 1602 |  | 1790.5638 | 0 | [5 empty] | 0 | 0% | #VALUE!
Технологические решения | Раздел 1. Новый раздел | 1603 | ПЗ №1491 | Сиденье на унитаз | шт. | 1 | 818.6159 | Материал | Технологические решения | Сиденье на унитаз | шт. | 1 | шт. | 1603 |  | 818.6159 | 0 | [5 empty] | 0 | 0% | #VALUE!
Технологические решения | Раздел 1. Новый раздел | 1604 | ПЗ №1 | Компьютер, 1Ф/230В, 0.5 кВт, 594x180x468(h) | шт. | 1 | 433691.5265 | Материал | Технологические решения | Компьютер, 1Ф/230В, 0.5 кВт, 594x180x468(h) | шт. | 1 | шт. | 1604 |  | 433691.5265 | 433691.5265 |  | 143287.1563 | 143287.1563 |  | 143287.1563 | 143287.1563 | 66.96% | 160296.9123
Технологические решения | Раздел 1. Новый раздел | 1605 | ПЗ №2 | МФУ лазерное, 1Ф/230В, 0.260 кВт, 288х398х231(h) | шт. | 1 | 72648.9888 | Материал | Технологические решения | МФУ лазерное, 1Ф/230В, 0.260 кВт, 288х398х231(h) | шт. | 1 | шт. | 1605 |  | 72648.9888 | 0 | [5 empty] | 0 | 0% | #VALUE!
Технологические решения | Раздел 1. Новый раздел | 1606 | ПЗ №1494 | Стол прямой офисный, 1600х700х750(h) | шт. | 1 | 8366.1019 | Материал | Технологические решения | Стол прямой офисный, 1600х700х750(h) | шт. | 1 | шт. | 1606 |  | 8366.1019 | 0 | [5 empty] | 0 | 0% | #VALUE!
Технологические решения | Раздел 1. Новый раздел | 1607 | ПЗ №1495 | Стул офисный,570х580х1175(h) | шт. | 1 | 32119.9009 | Материал | Технологические решения | Стул офисный,570х580х1175(h) | шт. | 1 | шт. | 1607 |  | 32119.9009 | 0 | [5 empty] | 0 | 0% | #VALUE!
Технологические решения | Раздел 1. Новый раздел | 1608 | ПЗ №1496 | Стул, 535x580x820(h) | шт. | 1 | 32119.9009 | Материал | Технологические решения | Стул, 535x580x820(h) | шт. | 1 | шт. | 1608 |  | 32119.9009 | 0 | [5 empty] | 0 | 0% | #VALUE!
Технологические решения | Раздел 1. Новый раздел | 1609 | ПЗ №1497 | Тумба подкатная с 3 ящиками, 449х596х750(h) | шт. | 1 | 5282.9868 | Материал | Технологические решения | Тумба подкатная с 3 ящиками, 449х596х750(h) | шт. | 1 | шт. | 1609 |  | 5282.9868 | 0 | [5 empty] | 0 | 0% | #VALUE!
Технологические решения | Раздел 1. Новый раздел | 1610 | 89.0.01.13-0008М | Шкаф для документов (со стеклянными дверцами), 900х400х2034(h) | шт. | 2 | 17337.9289 | Материал | Технологические решения | Шкаф для документов (со стеклянными дверцами), 900х400х2034(h) | шт. | 2 | шт. | 1610 |  | 17337.9289 | 0 | [5 empty] | 0 | 0% | #VALUE!
Технологические решения | Раздел 1. Новый раздел | 1611 | 89.0.01.13-0014М | Шкаф для одежды офисный, 592х400х2171(h) | шт. | 1 | 7907.3729 | Материал | Технологические решения | Шкаф для одежды офисный, 592х400х2171(h) | шт. | 1 | шт. | 1611 |  | 7907.3729 | 0 | [5 empty] | 0 | 0% | #VALUE!
Технологические решения | Раздел 1. Новый раздел | 1612 | ПЗ №1498 | Контейнер для отходов, с педалью, объём 13 л, d260х345(h) | шт. | 1 | 15410.5068 | Материал | Технологические решения | Контейнер для отходов, с педалью, объём 13 л, d260х345(h) | шт. | 1 | шт. | 1612 |  | 15410.5068 | 0 | [5 empty] | 0 | 0% | #VALUE!
Технологические решения | Раздел 1. Новый раздел | 1613 | ПЗ №1499 | Стеллаж складской, грузовой, 4 полки, 1400х600х3000(h) | шт. | 1 | 62605.1045 | Материал | Технологические решения | Стеллаж складской, грузовой, 4 полки, 1400х600х3000(h) | шт. | 1 | шт. | 1613 |  | 62605.1045 | 0 | [5 empty] | 0 | 0% | #VALUE!
Технологические решения | Раздел 1. Новый раздел | 1614 | ПЗ №1500 | Стеллаж складской, грузовой, 4 полки, 2000х600х3000(h) | шт. | 1 | 86315.8184 | Материал | Технологические решения | Стеллаж складской, грузовой, 4 полки, 2000х600х3000(h) | шт. | 1 | шт. | 1614 |  | 86315.8184 | 0 | [5 empty] | 0 | 0% | #VALUE!
Технологические решения | Раздел 1. Новый раздел | 1615 | ПЗ №1501 | Скамья гимнастическая, 2000х250х220(h) | шт. | 3 | 76796.5579 | Материал | Технологические решения | Скамья гимнастическая, 2000х250х220(h) | шт. | 3 | шт. | 1615 |  | 76796.5579 | 0 | [5 empty] | 0 | 0% | #VALUE!
Технологические решения | Раздел 1. Новый раздел | 1616 | ПЗ №1502 | Бревно гимнастическое напольное, 1500х130х160(h) | шт. | 2 | 15190.0127 | Материал | Технологические решения | Бревно гимнастическое напольное, 1500х130х160(h) | шт. | 2 | шт. | 1616 |  | 15190.0127 | 0 | [5 empty] | 0 | 0% | #VALUE!
Технологические решения | Раздел 1. Новый раздел | 1617 | ПЗ №1503 | Стойка для прыжков в высоту 3000х120х1000(h) "цветочек" | шт. | 1 | 16510.4426 | Материал | Технологические решения | Стойка для прыжков в высоту 3000х120х1000(h) "цветочек" | шт. | 1 | шт. | 1617 |  | 16510.4426 | 0 | [5 empty] | 0 | 0% | #VALUE!
Технологические решения | Раздел 1. Новый раздел | 1618 | ПЗ №1504 | Центр музыкальный c 2 колонками, 1Ф/230 В, 0.30 кВт, 1020х500х500(h) | компл. | 1 | 40881.3715 | Материал | Технологические решения | Центр музыкальный c 2 колонками, 1Ф/230 В, 0.30 кВт, 1020х500х500(h) | компл. | 1 | компл. | 1618 |  | 40881.3715 | 0 | [5 empty] | 0 | 0% | #VALUE!
Технологические решения | Раздел 1. Новый раздел | 1619 | ПЗ №1505 | Бревно гимнастическое детское напольное, 2000х130х160(h) | шт | 2 | 24216.3296 | Материал | Технологические решения | Бревно гимнастическое детское напольное, 2000х130х160(h) | шт | 2 | шт | 1619 |  | 24216.3296 | 0 | [5 empty] | 0 | 0% | #VALUE!
Технологические решения | Раздел 1. Новый раздел | 1620 | ПЗ №1506 | Министеппер повороный, с поручнями | шт. | 2 | 34783.5704 | Материал | Технологические решения | Министеппер повороный, с поручнями | шт. | 2 | шт. | 1620 |  | 34783.5704 | 0 | [5 empty] | 0 | 0% | #VALUE!
Технологические решения | Раздел 1. Новый раздел | 1621 | ПЗ №1507 | Мостик-качалка (2000*400*600) | шт. | 2 | 70006.8618 | Материал | Технологические решения | Мостик-качалка (2000*400*600) | шт. | 2 | шт. | 1621 |  | 70006.8618 | 0 | [5 empty] | 0 | 0% | #VALUE!
Технологические решения | Раздел 1. Новый раздел | 1622 | ПЗ №1508 | Спортивный мат, 1000х500х100(h) | шт. | 10 | 135522.7412 | Материал | Технологические решения | Спортивный мат, 1000х500х100(h) | шт. | 10 | шт. | 1622 |  | 135522.7412 | 0 | [5 empty] | 0 | 0% | #VALUE!
Технологические решения | Раздел 1. Новый раздел | 1623 | ПЗ №1509 | Спортивный мат, 1500х1000х100(h) | шт. | 10 | 135522.7412 | Материал | Технологические решения | Спортивный мат, 1500х1000х100(h) | шт. | 10 | шт. | 1623 |  | 135522.7412 | 0 | [5 empty] | 0 | 0% | #VALUE!
Технологические решения | Раздел 1. Новый раздел | 1624 | ПЗ №1510 | Тренажёр гребной, механический, детский | шт. | 2 | 48608.801 | Материал | Технологические решения | Тренажёр гребной, механический, детский | шт. | 2 | шт. | 1624 |  | 48608.801 | 0 | [5 empty] | 0 | 0% | #VALUE!
Технологические решения | Раздел 1. Новый раздел | 1625 | ПЗ №1511 | Канат для лазания, с креплением, 4,7 м | шт. | 1 | 30221.6245 | Материал | Технологические решения | Канат для лазания, с креплением, 4,7 м | шт. | 1 | шт. | 1625 |  | 30221.6245 | 0 | [5 empty] | 0 | 0% | #VALUE!
Технологические решения | Раздел 1. Новый раздел | 1626 | ПЗ №1512 | Стенка гимнастическая, 1000х175х2300(h) | шт. | 4 | 71327.2917 | Материал | Технологические решения | Стенка гимнастическая, 1000х175х2300(h) | шт. | 4 | шт. | 1626 |  | 71327.2917 | 0 | [5 empty] | 0 | 0% | #VALUE!
Технологические решения | Раздел 1. Новый раздел | 1627 | ПЗ №1513 | Стойка под музыкальный центр, 1400х700х460(h) | шт. | 1 | 12865.9547 | Материал | Технологические решения | Стойка под музыкальный центр, 1400х700х460(h) | шт. | 1 | шт. | 1627 |  | 12865.9547 | 0 | [5 empty] | 0 | 0% | #VALUE!
Технологические решения | Раздел 1. Новый раздел | 1628 | 89.0.02.02-0096М | Стойка-стеллаж для игровых пособий, 1000х450х1400(h) | шт. | 1 | 7565.227 | Материал | Технологические решения | Стойка-стеллаж для игровых пособий, 1000х450х1400(h) | шт. | 1 | шт. | 1628 |  | 7565.227 | 0 | [5 empty] | 0 | 0% | #VALUE!
Технологические решения | Раздел 1. Новый раздел | 1629 | ПЗ №1514 | Стул детский, ростовая группа 2,высота сидения 300 мм, 270х290х580(h) | шт. | 25 | 71547.7857 | Материал | Технологические решения | Стул детский, ростовая группа 2,высота сидения 300 мм, 270х290х580(h) | шт. | 25 | шт. | 1629 |  | 71547.7857 | 0 | [5 empty] | 0 | 0% | #VALUE!
Технологические решения | Раздел 1. Новый раздел | 1630 | ПЗ №1515 | Балансир | шт. | 1 | 11227.4558 | Материал | Технологические решения | Балансир | шт. | 1 | шт. | 1630 |  | 11227.4558 | 0 | [5 empty] | 0 | 0% | #VALUE!
Технологические решения | Раздел 1. Новый раздел | 1631 | ПЗ №1516 | Валик массажный | шт. | 1 | 8928.7419 | Материал | Технологические решения | Валик массажный | шт. | 1 | шт. | 1631 |  | 8928.7419 | 0 | [5 empty] | 0 | 0% | #VALUE!
Технологические решения | Раздел 1. Новый раздел | 1632 | ПЗ №1517 | Волнистая дорожка с тактильными элементами | шт. | 1 | 16590.2767 | Материал | Технологические решения | Волнистая дорожка с тактильными элементами | шт. | 1 | шт. | 1632 |  | 16590.2767 | 0 | [5 empty] | 0 | 0% | #VALUE!
Технологические решения | Раздел 1. Новый раздел | 1633 | ПЗ №1518 | Гимнастические ленты | компл. | 1 | 1089.7982 | Материал | Технологические решения | Гимнастические ленты | компл. | 1 | компл. | 1633 |  | 1089.7982 | 0 | [5 empty] | 0 | 0% | #VALUE!
Технологические решения | Раздел 1. Новый раздел | 1634 | ПЗ №1519 | Дорожка массажная со следочками | шт. | 1 | 16590.2767 | Материал | Технологические решения | Дорожка массажная со следочками | шт. | 1 | шт. | 1634 |  | 16590.2767 | 0 | [5 empty] | 0 | 0% | #VALUE!
Технологические решения | Раздел 1. Новый раздел | 1635 | ПЗ №1520 | Защита окон, стен (сетка) | компл. | 1 | 98626.7364 | Материал | Технологические решения | Защита окон, стен (сетка) | компл. | 1 | компл. | 1635 |  | 98626.7364 | 0 | [5 empty] | 0 | 0% | #VALUE!
Технологические решения | Раздел 1. Новый раздел | 1636 | ПЗ №1521 | Кегли с мячом | шт. | 1 | 1981.9121 | Материал | Технологические решения | Кегли с мячом | шт. | 1 | шт. | 1636 |  | 1981.9121 | 0 | [5 empty] | 0 | 0% | #VALUE!
Технологические решения | Раздел 1. Новый раздел | 1637 | ПЗ №1522 | Колечко резиновое малое | компл. | 1 | 242.0366 | Материал | Технологические решения | Колечко резиновое малое | компл. | 1 | компл. | 1637 |  | 242.0366 | 0 | [5 empty] | 0 | 0% | #VALUE!
Технологические решения | Раздел 1. Новый раздел | 1638 | ПЗ №1523 | Колечко с лентой | компл. | 1 | 193.8827 | Материал | Технологические решения | Колечко с лентой | компл. | 1 | компл. | 1638 |  | 193.8827 | 0 | [5 empty] | 0 | 0% | #VALUE!
Технологические решения | Раздел 1. Новый раздел | 1639 | ПЗ №1524 | Кольцеброс напольный | шт. | 1 | 2377.2807 | Материал | Технологические решения | Кольцеброс напольный | шт. | 1 | шт. | 1639 |  | 2377.2807 | 0 | [5 empty] | 0 | 0% | #VALUE!
Технологические решения | Раздел 1. Новый раздел | 1640 | ПЗ №1525 | Кольцо для пролезания | компл. | 1 | 10567.2408 | Материал | Технологические решения | Кольцо для пролезания | компл. | 1 | компл. | 1640 |  | 10567.2408 | 0 | [5 empty] | 0 | 0% | #VALUE!
Технологические решения | Раздел 1. Новый раздел | 1641 | ПЗ №1526 | Кольцо массажное | компл. | 1 | 866.7697 | Материал | Технологические решения | Кольцо массажное | компл. | 1 | компл. | 1641 |  | 866.7697 | 0 | [5 empty] | 0 | 0% | #VALUE!
Технологические решения | Раздел 1. Новый раздел | 1642 | ПЗ №1527 | Кольцо мягкое | шт. | 1 | 4649.3832 | Материал | Технологические решения | Кольцо мягкое | шт. | 1 | шт. | 1642 |  | 4649.3832 | 0 | [5 empty] | 0 | 0% | #VALUE!
Технологические решения | Раздел 1. Новый раздел | 1643 | ПЗ №1528 | Мешочек с грузом малый комплект 12 шт.(200гр.) 15х15 | компл. | 1 | 6841.6517 | Материал | Технологические решения | Мешочек с грузом малый комплект 12 шт.(200гр.) 15х15 | компл. | 1 | компл. | 1643 |  | 6841.6517 | 0 | [5 empty] | 0 | 0% | #VALUE!
Технологические решения | Раздел 1. Новый раздел | 1644 | ПЗ №1529 | Мягкая защита стен | шт. | 1 | 59439.6209 | Материал | Технологические решения | Мягкая защита стен | шт. | 1 | шт. | 1644 |  | 59439.6209 | 0 | [5 empty] | 0 | 0% | #VALUE!
Технологические решения | Раздел 1. Новый раздел | 1645 | ПЗ №1530 | Мягкие "кочки" с массажной поверхностью | шт. | 1 | 2747.3052 | Материал | Технологические решения | Мягкие "кочки" с массажной поверхностью | шт. | 1 | шт. | 1645 |  | 2747.3052 | 0 | [5 empty] | 0 | 0% | #VALUE!
Технологические решения | Раздел 1. Новый раздел | 1646 | ПЗ №1531 | Мяч для игры в помещении на резиновом шнурке | компл. | 1 | 7423.2998 | Материал | Технологические решения | Мяч для игры в помещении на резиновом шнурке | компл. | 1 | компл. | 1646 |  | 7423.2998 | 0 | [5 empty] | 0 | 0% | #VALUE!
Технологические решения | Раздел 1. Новый раздел | 1647 | ПЗ №1532 | Мяч массажный крупного размера 200мм (15шт) | компл. | 1 | 22586.7011 | Материал | Технологические решения | Мяч массажный крупного размера 200мм (15шт) | компл. | 1 | компл. | 1647 |  | 22586.7011 | 0 | [5 empty] | 0 | 0% | #VALUE!
Технологические решения | Раздел 1. Новый раздел | 1648 | ПЗ №1533 | Мяч массажный мелкого размера 100мм (15шт) | компл. | 1 | 8321.7497 | Материал | Технологические решения | Мяч массажный мелкого размера 100мм (15шт) | компл. | 1 | компл. | 1648 |  | 8321.7497 | 0 | [5 empty] | 0 | 0% | #VALUE!
Технологические решения | Раздел 1. Новый раздел | 1649 | ПЗ №1534 | Мяч резиновый среднего размера | шт. | 1 | 660.215 | Материал | Технологические решения | Мяч резиновый среднего размера | шт. | 1 | шт. | 1649 |  | 660.215 | 0 | [5 empty] | 0 | 0% | #VALUE!
Технологические решения | Раздел 1. Новый раздел | 1650 | ПЗ №1535 | Мяч-прыгун | компл. | 1 | 1538.3895 | Материал | Технологические решения | Мяч-прыгун | компл. | 1 | компл. | 1650 |  | 1538.3895 | 0 | [5 empty] | 0 | 0% | #VALUE!
Технологические решения | Раздел 1. Новый раздел | 1651 | ПЗ №1536 | Мяч-физиоролл | компл. | 1 | 3320.0829 | Материал | Технологические решения | Мяч-физиоролл | компл. | 1 | компл. | 1651 |  | 3320.0829 | 0 | [5 empty] | 0 | 0% | #VALUE!
Технологические решения | Раздел 1. Новый раздел | 1652 | ПЗ №1537 | Мяч-фитбол с гладкой или массажной поверхностью | шт. | 1 | 3750.9333 | Материал | Технологические решения | Мяч-фитбол с гладкой или массажной поверхностью | шт. | 1 | шт. | 1652 |  | 3750.9333 | 0 | [5 empty] | 0 | 0% | #VALUE!
Технологические решения | Раздел 1. Новый раздел | 1653 | ПЗ №1538 | Набор "Серсо" | компл. | 1 | 3430.3299 | Материал | Технологические решения | Набор "Серсо" | компл. | 1 | компл. | 1653 |  | 3430.3299 | 0 | [5 empty] | 0 | 0% | #VALUE!
Технологические решения | Раздел 1. Новый раздел | 1654 | ПЗ №1539 | Набор для игры в бадминтон: ракетки с мячом или воланом | компл. | 1 | 2177.062 | Материал | Технологические решения | Набор для игры в бадминтон: ракетки с мячом или воланом | компл. | 1 | компл. | 1654 |  | 2177.062 | 0 | [5 empty] | 0 | 0% | #VALUE!
Технологические решения | Раздел 1. Новый раздел | 1655 | ПЗ №1540 | Набор кубов пластиковых или деревянных разноцветных, вкладывающихся друг в друга | компл. | 1 | 18712.8487 | Материал | Технологические решения | Набор кубов пластиковых или деревянных разноцветных, вкладывающихся друг в друга | компл. | 1 | компл. | 1655 |  | 18712.8487 | 0 | [5 empty] | 0 | 0% | #VALUE!
Технологические решения | Раздел 1. Новый раздел | 1656 | ПЗ №1541 | Обруч большой | шт. | 1 | 845.2272 | Материал | Технологические решения | Обруч большой | шт. | 1 | шт. | 1656 |  | 845.2272 | 0 | [5 empty] | 0 | 0% | #VALUE!
Технологические решения | Раздел 1. Новый раздел | 1657 | ПЗ №1542 | Обруч малый | шт. | 1 | 1478.8308 | Материал | Технологические решения | Обруч малый | шт. | 1 | шт. | 1657 |  | 1478.8308 | 0 | [5 empty] | 0 | 0% | #VALUE!
Технологические решения | Раздел 1. Новый раздел | 1658 | ПЗ №1543 | Обруч плоский | шт. | 1 | 1083.4622 | Материал | Технологические решения | Обруч плоский | шт. | 1 | шт. | 1658 |  | 1083.4622 | 0 | [5 empty] | 0 | 0% | #VALUE!
Технологические решения | Раздел 1. Новый раздел | 1659 | ПЗ №1544 | Палка гимнастическая короткая | компл. | 1 | 1093.5998 | Материал | Технологические решения | Палка гимнастическая короткая | компл. | 1 | компл. | 1659 |  | 1093.5998 | 0 | [5 empty] | 0 | 0% | #VALUE!
Технологические решения | Раздел 1. Новый раздел | 1660 | ПЗ №1545 | Полукольцо мягкое | компл. | 1 | 17567.2934 | Материал | Технологические решения | Полукольцо мягкое | компл. | 1 | компл. | 1660 |  | 17567.2934 | 0 | [5 empty] | 0 | 0% | #VALUE!
Технологические решения | Раздел 1. Новый раздел | 1661 | ПЗ №1546 | Сборно-разборный тоннель-конструктор | шт. | 1 | 17778.917 | Материал | Технологические решения | Сборно-разборный тоннель-конструктор | шт. | 1 | шт. | 1661 |  | 17778.917 | 0 | [5 empty] | 0 | 0% | #VALUE!
Технологические решения | Раздел 1. Новый раздел | 1662 | ПЗ №1547 | Скакалка | компл. | 1 | 129.2551 | Материал | Технологические решения | Скакалка | компл. | 1 | компл. | 1662 |  | 129.2551 | 0 | [5 empty] | 0 | 0% | #VALUE!
Технологические решения | Раздел 1. Новый раздел | 1663 | ПЗ №1548 | Султанчик из ленточек на полукольце или палочке | компл. | 1 | 608.2595 | Материал | Технологические решения | Султанчик из ленточек на полукольце или палочке | компл. | 1 | компл. | 1663 |  | 608.2595 | 0 | [5 empty] | 0 | 0% | #VALUE!
Технологические решения | Раздел 1. Новый раздел | 1664 | ПЗ №1549 | Сухой бассейн с набором шаров | шт. | 1 | 94126.8836 | Материал | Технологические решения | Сухой бассейн с набором шаров | шт. | 1 | шт. | 1664 |  | 94126.8836 | 0 | [5 empty] | 0 | 0% | #VALUE!
Технологические решения | Раздел 1. Новый раздел | 1665 | ПЗ №1550 | Флажная лента | компл. | 1 | 1453.4867 | Материал | Технологические решения | Флажная лента | компл. | 1 | компл. | 1665 |  | 1453.4867 | 0 | [5 empty] | 0 | 0% | #VALUE!
Технологические решения | Раздел 1. Новый раздел | 1666 | ПЗ №1551 | Футбольный мяч | компл. | 1 | 3610.2733 | Материал | Технологические решения | Футбольный мяч | компл. | 1 | компл. | 1666 |  | 3610.2733 | 0 | [5 empty] | 0 | 0% | #VALUE!
Технологические решения | Раздел 1. Новый раздел | 1667 | ПЗ №1552 | Шнур короткий плетеный | компл. | 1 | 4134.8971 | Материал | Технологические решения | Шнур короткий плетеный | компл. | 1 | компл. | 1667 |  | 4134.8971 | 0 | [5 empty] | 0 | 0% | #VALUE!
Технологические решения | Раздел 1. Новый раздел | 1668 | ПЗ №1 | Компьютер, 1Ф/230В, 0.5 кВт, 594x180x468(h) | шт. | 1 | 433691.5265 | Материал | Технологические решения | Компьютер, 1Ф/230В, 0.5 кВт, 594x180x468(h) | шт. | 1 | шт. | 1668 |  | 433691.5265 | 433691.5265 |  | 143287.1563 | 143287.1563 |  | 143287.1563 | 143287.1563 | 66.96% | 160296.9123
Технологические решения | Раздел 1. Новый раздел | 1669 | ПЗ №2 | МФУ лазерное, 1Ф/230В, 0.260 кВт, 288х398х231(h) | шт. | 1 | 72648.9888 | Материал | Технологические решения | МФУ лазерное, 1Ф/230В, 0.260 кВт, 288х398х231(h) | шт. | 1 | шт. | 1669 |  | 72648.9888 | 0 | [5 empty] | 0 | 0% | #VALUE!
Технологические решения | Раздел 1. Новый раздел | 1670 | ПЗ №1555 | Стол прямой офисный, 1600х700х750(h) | шт. | 1 | 8366.1019 | Материал | Технологические решения | Стол прямой офисный, 1600х700х750(h) | шт. | 1 | шт. | 1670 |  | 8366.1019 | 0 | [5 empty] | 0 | 0% | #VALUE!
Технологические решения | Раздел 1. Новый раздел | 1671 | ПЗ №1556 | Стул офисный,570х580х1175(h) | шт. | 1 | 32119.9009 | Материал | Технологические решения | Стул офисный,570х580х1175(h) | шт. | 1 | шт. | 1671 |  | 32119.9009 | 0 | [5 empty] | 0 | 0% | #VALUE!
Технологические решения | Раздел 1. Новый раздел | 1672 | ПЗ №1557 | Стул, 535x580x820(h) | шт. | 1 | 32119.9009 | Материал | Технологические решения | Стул, 535x580x820(h) | шт. | 1 | шт. | 1672 |  | 32119.9009 | 0 | [5 empty] | 0 | 0% | #VALUE!
Технологические решения | Раздел 1. Новый раздел | 1673 | ПЗ №1558 | Тумба подкатная с 3 ящиками, 449х596х750(h) | шт. | 1 | 5282.9868 | Материал | Технологические решения | Тумба подкатная с 3 ящиками, 449х596х750(h) | шт. | 1 | шт. | 1673 |  | 5282.9868 | 0 | [5 empty] | 0 | 0% | #VALUE!
Технологические решения | Раздел 1. Новый раздел | 1674 | 89.0.01.13-0008М | Шкаф для документов (со стеклянными дверцами), 900х400х2034(h) | шт. | 1 | 8668.9645 | Материал | Технологические решения | Шкаф для документов (со стеклянными дверцами), 900х400х2034(h) | шт. | 1 | шт. | 1674 |  | 8668.9645 | 0 | [5 empty] | 0 | 0% | #VALUE!
Технологические решения | Раздел 1. Новый раздел | 1675 | 89.0.01.13-0014М | Шкаф для одежды офисный, 592х400х2171(h) | шт. | 1 | 7907.3729 | Материал | Технологические решения | Шкаф для одежды офисный, 592х400х2171(h) | шт. | 1 | шт. | 1675 |  | 7907.3729 | 0 | [5 empty] | 0 | 0% | #VALUE!
Технологические решения | Раздел 1. Новый раздел | 1676 | ПЗ №1559 | Контейнер для отходов, с педалью, объём 13 л, d260х345(h) | шт. | 1 | 15410.5068 | Материал | Технологические решения | Контейнер для отходов, с педалью, объём 13 л, d260х345(h) | шт. | 1 | шт. | 1676 |  | 15410.5068 | 0 | [5 empty] | 0 | 0% | #VALUE!
Технологические решения | Раздел 1. Новый раздел | 1677 | ТССЦ-301-7116 | Сушилка для рук, 1Ф/230В, 1.00 кВт, 234x100x394(h) | шт. | 1 | 5056.1567 | Материал | Технологические решения | Сушилка для рук, 1Ф/230В, 1.00 кВт, 234x100x394(h) | шт. | 1 | шт. | 1677 |  | 5056.1567 | 0 | [5 empty] | 0 | 0% | #VALUE!
Технологические решения | Раздел 1. Новый раздел | 1678 | ПЗ №1560 | Контейнер для отходов, с педалью, объём 13 л, d260х345(h) | шт. | 1 | 15410.5068 | Материал | Технологические решения | Контейнер для отходов, с педалью, объём 13 л, d260х345(h) | шт. | 1 | шт. | 1678 |  | 15410.5068 | 0 | [5 empty] | 0 | 0% | #VALUE!
Технологические решения | Раздел 1. Новый раздел | 1679 | ТССЦ-301-7263 | Держатель для туалетной бумаги | шт. | 1 | 2384.884 | Материал | Технологические решения | Держатель для туалетной бумаги | шт. | 1 | шт. | 1679 |  | 2384.884 | 0 | [5 empty] | 0 | 0% | #VALUE!
Технологические решения | Раздел 1. Новый раздел | 1680 | ТССЦ-301-7268 | Диспенсер для мыла | шт. | 1 | 894.6483 | Материал | Технологические решения | Диспенсер для мыла | шт. | 1 | шт. | 1680 |  | 894.6483 | 0 | [5 empty] | 0 | 0% | #VALUE!
Технологические решения | Раздел 1. Новый раздел | 1681 | ПЗ №1561 | Сиденье на унитаз | шт. | 1 | 818.6159 | Материал | Технологические решения | Сиденье на унитаз | шт. | 1 | шт. | 1681 |  | 818.6159 | 0 | [5 empty] | 0 | 0% | #VALUE!
Технологические решения | Раздел 1. Новый раздел | 1682 | ПЗ №1562 | Контейнер для мячей, мобильный, 1000х700х720(h) | шт. | 1 | 12326.1244 | Материал | Технологические решения | Контейнер для мячей, мобильный, 1000х700х720(h) | шт. | 1 | шт. | 1682 |  | 12326.1244 | 0 | [5 empty] | 0 | 0% | #VALUE!
Технологические решения | Раздел 1. Новый раздел | 1683 | ПЗ №1563 | Стеллаж складской, грузовой, 4 полки, 1200х600х2500(h) | шт. | 2 | 83718.0437 | Материал | Технологические решения | Стеллаж складской, грузовой, 4 полки, 1200х600х2500(h) | шт. | 2 | шт. | 1683 |  | 83718.0437 | 0 | [5 empty] | 0 | 0% | #VALUE!
Технологические решения | Раздел 1. Новый раздел | 1684 | ПЗ №1564 | Стеллаж складской, грузовой, 4 полки, 2000х600х3000(h) | шт. | 1 | 86315.8184 | Материал | Технологические решения | Стеллаж складской, грузовой, 4 полки, 2000х600х3000(h) | шт. | 1 | шт. | 1684 |  | 86315.8184 | 0 | [5 empty] | 0 | 0% | #VALUE!
Технологические решения | Раздел 1. Новый раздел | 1685 | ПЗ №1 | Компьютер, 1Ф/230В, 0.5 кВт, 594x180x468(h) | шт. | 1 | 433691.5265 | Материал | Технологические решения | Компьютер, 1Ф/230В, 0.5 кВт, 594x180x468(h) | шт. | 1 | шт. | 1685 |  | 433691.5265 | 433691.5265 |  | 143287.1563 | 143287.1563 |  | 143287.1563 | 143287.1563 | 66.96% | 160296.9123
Технологические решения | Раздел 1. Новый раздел | 1686 | ПЗ №2 | МФУ лазерное, 1Ф/230В, 0.260 кВт, 288х398х231(h) | шт. | 1 | 72648.9888 | Материал | Технологические решения | МФУ лазерное, 1Ф/230В, 0.260 кВт, 288х398х231(h) | шт. | 1 | шт. | 1686 |  | 72648.9888 | 0 | [5 empty] | 0 | 0% | #VALUE!
Технологические решения | Раздел 1. Новый раздел | 1687 | ПЗ №1567 | Сейф, 500х445х745(h) | шт. | 1 | 44593.0214 | Материал | Технологические решения | Сейф, 500х445х745(h) | шт. | 1 | шт. | 1687 |  | 44593.0214 | 0 | [5 empty] | 0 | 0% | #VALUE!
Технологические решения | Раздел 1. Новый раздел | 1688 | ПЗ №1568 | Стол прямой офисный, 1600х700х750(h) | шт. | 1 | 8366.1019 | Материал | Технологические решения | Стол прямой офисный, 1600х700х750(h) | шт. | 1 | шт. | 1688 |  | 8366.1019 | 0 | [5 empty] | 0 | 0% | #VALUE!
Технологические решения | Раздел 1. Новый раздел | 1689 | ПЗ №1569 | Стол-конференц, 2000x1000x750(h) | шт. | 1 | 114065.1217 | Материал | Технологические решения | Стол-конференц, 2000x1000x750(h) | шт. | 1 | шт. | 1689 |  | 114065.1217 | 0 | [5 empty] | 0 | 0% | #VALUE!
Технологические решения | Раздел 1. Новый раздел | 1690 | ПЗ №1570 | Стул офисный,570х580х1175(h) | шт. | 1 | 32119.9009 | Материал | Технологические решения | Стул офисный,570х580х1175(h) | шт. | 1 | шт. | 1690 |  | 32119.9009 | 0 | [5 empty] | 0 | 0% | #VALUE!
Технологические решения | Раздел 1. Новый раздел | 1691 | ПЗ №1571 | Стул, 535x580x820(h) | шт. | 2 | 64238.5346 | Материал | Технологические решения | Стул, 535x580x820(h) | шт. | 2 | шт. | 1691 |  | 64238.5346 | 0 | [5 empty] | 0 | 0% | #VALUE!
Технологические решения | Раздел 1. Новый раздел | 1692 | ПЗ №1572 | Тумба мобильная,450х450х900(h) | шт. | 1 | 5282.9868 | Материал | Технологические решения | Тумба мобильная,450х450х900(h) | шт. | 1 | шт. | 1692 |  | 5282.9868 | 0 | [5 empty] | 0 | 0% | #VALUE!
Технологические решения | Раздел 1. Новый раздел | 1693 | 89.0.01.13-0008М | Шкаф для документов (со стеклянными дверцами), 900х400х2034(h) | шт. | 3 | 26005.6262 | Материал | Технологические решения | Шкаф для документов (со стеклянными дверцами), 900х400х2034(h) | шт. | 3 | шт. | 1693 |  | 26005.6262 | 0 | [5 empty] | 0 | 0% | #VALUE!
Технологические решения | Раздел 1. Новый раздел | 1694 | 89.0.01.13-0014М | Шкаф для одежды офисный, 592х400х2171(h) | шт. | 1 | 7907.3729 | Материал | Технологические решения | Шкаф для одежды офисный, 592х400х2171(h) | шт. | 1 | шт. | 1694 |  | 7907.3729 | 0 | [5 empty] | 0 | 0% | #VALUE!
Технологические решения | Раздел 1. Новый раздел | 1695 | ПЗ №1573 | Контейнер для отходов, с педалью, объём 13 л, d260х345(h) | шт. | 1 | 15410.5068 | Материал | Технологические решения | Контейнер для отходов, с педалью, объём 13 л, d260х345(h) | шт. | 1 | шт. | 1695 |  | 15410.5068 | 0 | [5 empty] | 0 | 0% | #VALUE!
Технологические решения | Раздел 1. Новый раздел | 1696 | ПЗ №66 | Телефон | компл. | 1 | 4843.2659 | Материал | Технологические решения | Телефон | компл. | 1 | компл. | 1696 |  | 4843.2659 | 0 | [5 empty] | 0 | 0% | #VALUE!
Технологические решения | Раздел 1. Новый раздел | 1697 | ПЗ №1575 | Флеш-накопитель | компл. | 1 | 1981.9121 | Материал | Технологические решения | Флеш-накопитель | компл. | 1 | компл. | 1697 |  | 1981.9121 | 0 | [5 empty] | 0 | 0% | #VALUE!
Технологические решения | Раздел 1. Новый раздел | 1698 | ПЗ №1576 | Печь микроволновая объёмот 17 л, 1Ф/230В, 1.5 кВт, 460х280х280(h) | шт. | 1 | 13209.3679 | Материал | Технологические решения | Печь микроволновая объёмот 17 л, 1Ф/230В, 1.5 кВт, 460х280х280(h) | шт. | 1 | шт. | 1698 |  | 13209.3679 | 0 | [5 empty] | 0 | 0% | #VALUE!
Технологические решения | Раздел 1. Новый раздел | 1699 | ПЗ №1577 | Чайник электрический 1.7 л, 1Ф/230В, 2.5 кВт | шт. | 1 | 2325.3252 | Материал | Технологические решения | Чайник электрический 1.7 л, 1Ф/230В, 2.5 кВт | шт. | 1 | шт. | 1699 |  | 2325.3252 | 0 | [5 empty] | 0 | 0% | #VALUE!
Технологические решения | Раздел 1. Новый раздел | 1700 | ПЗ №1578 | Холодильник бытовой, 1Ф/230 В, 0.1кВт, 600х600х1900(h) | шт. | 1 | 61051.5085 | Материал | Технологические решения | Холодильник бытовой, 1Ф/230 В, 0.1кВт, 600х600х1900(h) | шт. | 1 | шт. | 1700 |  | 61051.5085 | 0 | [5 empty] | 0 | 0% | #VALUE!
Технологические решения | Раздел 1. Новый раздел | 1701 | ПЗ №1579 | Стол обеденный, 1000х600х800(h) | шт. | 2 | 39310.0346 | Материал | Технологические решения | Стол обеденный, 1000х600х800(h) | шт. | 2 | шт. | 1701 |  | 39310.0346 | 0 | [5 empty] | 0 | 0% | #VALUE!
Технологические решения | Раздел 1. Новый раздел | 1702 | ПЗ №1580 | Стул обеденный, 400х470х900(h) | шт. | 6 | 29799.6445 | Материал | Технологические решения | Стул обеденный, 400х470х900(h) | шт. | 6 | шт. | 1702 |  | 29799.6445 | 0 | [5 empty] | 0 | 0% | #VALUE!
Технологические решения | Раздел 1. Новый раздел | 1703 | ПЗ №1581 | Кухонный гарнитур, 1800x600x2330(h) | шт. | 1 | 45781.6617 | Материал | Технологические решения | Кухонный гарнитур, 1800x600x2330(h) | шт. | 1 | шт. | 1703 |  | 45781.6617 | 0 | [5 empty] | 0 | 0% | #VALUE!
Технологические решения | Раздел 1. Новый раздел | 1704 | 89.0.02.02-0074М | Шкаф хозяйственный, 500х500х1860(h) | шт. | 1 | 5892.5135 | Материал | Технологические решения | Шкаф хозяйственный, 500х500х1860(h) | шт. | 1 | шт. | 1704 |  | 5892.5135 | 0 | [5 empty] | 0 | 0% | #VALUE!
Технологические решения | Раздел 1. Новый раздел | 1705 | ТССЦ-301-7263 | Держатель для туалетной бумаги | шт. | 1 | 2384.884 | Материал | Технологические решения | Держатель для туалетной бумаги | шт. | 1 | шт. | 1705 |  | 2384.884 | 0 | [5 empty] | 0 | 0% | #VALUE!
Технологические решения | Раздел 1. Новый раздел | 1706 | ТССЦ-301-7268 | Диспенсер для мыла | шт. | 1 | 894.6483 | Материал | Технологические решения | Диспенсер для мыла | шт. | 1 | шт. | 1706 |  | 894.6483 | 0 | [5 empty] | 0 | 0% | #VALUE!
Технологические решения | Раздел 1. Новый раздел | 1707 | ПЗ №1582 | Сиденье на унитаз | шт. | 1 | 818.6159 | Материал | Технологические решения | Сиденье на унитаз | шт. | 1 | шт. | 1707 |  | 818.6159 | 0 | [5 empty] | 0 | 0% | #VALUE!
Технологические решения | Раздел 1. Новый раздел | 1708 | ТССЦ-301-7116 | Сушилка для рук, 1Ф/230В, 1.00 кВт, 234x100x394(h) | шт. | 1 | 5056.1567 | Материал | Технологические решения | Сушилка для рук, 1Ф/230В, 1.00 кВт, 234x100x394(h) | шт. | 1 | шт. | 1708 |  | 5056.1567 | 0 | [5 empty] | 0 | 0% | #VALUE!
Технологические решения | Раздел 1. Новый раздел | 1709 | ПЗ №1583 | Контейнер для отходов, с педалью, объём 13 л, d260х345(h) | шт. | 1 | 15410.5068 | Материал | Технологические решения | Контейнер для отходов, с педалью, объём 13 л, d260х345(h) | шт. | 1 | шт. | 1709 |  | 15410.5068 | 0 | [5 empty] | 0 | 0% | #VALUE!
Технологические решения | Раздел 1. Новый раздел | 1710 | ТССЦ-301-7268 | Диспенсер для мыла | шт. | 1 | 894.6483 | Материал | Технологические решения | Диспенсер для мыла | шт. | 1 | шт. | 1710 |  | 894.6483 | 0 | [5 empty] | 0 | 0% | #VALUE!
Технологические решения | Раздел 1. Новый раздел | 1711 | ТССЦ-301-7263 | Держатель для туалетной бумаги | шт. | 1 | 2384.884 | Материал | Технологические решения | Держатель для туалетной бумаги | шт. | 1 | шт. | 1711 |  | 2384.884 | 0 | [5 empty] | 0 | 0% | #VALUE!
Технологические решения | Раздел 1. Новый раздел | 1712 | ПЗ №1584 | Сиденье на унитаз | шт. | 1 | 818.6159 | Материал | Технологические решения | Сиденье на унитаз | шт. | 1 | шт. | 1712 |  | 818.6159 | 0 | [5 empty] | 0 | 0% | #VALUE!
Технологические решения | Раздел 1. Новый раздел | 1713 | ТССЦ-301-7116 | Сушилка для рук, 1Ф/230В, 1.00 кВт, 234x100x394(h) | шт. | 1 | 5056.1567 | Материал | Технологические решения | Сушилка для рук, 1Ф/230В, 1.00 кВт, 234x100x394(h) | шт. | 1 | шт. | 1713 |  | 5056.1567 | 0 | [5 empty] | 0 | 0% | #VALUE!
Технологические решения | Раздел 1. Новый раздел | 1714 | ПЗ №1585 | Контейнер для отходов, с педалью, объём 13 л, d260х345(h) | шт. | 1 | 15410.5068 | Материал | Технологические решения | Контейнер для отходов, с педалью, объём 13 л, d260х345(h) | шт. | 1 | шт. | 1714 |  | 15410.5068 | 0 | [5 empty] | 0 | 0% | #VALUE!
Технологические решения | Раздел 1. Новый раздел | 1715 | ТССЦ-301-7263 | Держатель для туалетной бумаги | шт. | 1 | 2384.884 | Материал | Технологические решения | Держатель для туалетной бумаги | шт. | 1 | шт. | 1715 |  | 2384.884 | 0 | [5 empty] | 0 | 0% | #VALUE!
Технологические решения | Раздел 1. Новый раздел | 1716 | ТССЦ-301-7116 | Сушилка для рук, 1Ф/230В, 1.00 кВт, 234x100x394(h) | шт. | 1 | 5056.1567 | Материал | Технологические решения | Сушилка для рук, 1Ф/230В, 1.00 кВт, 234x100x394(h) | шт. | 1 | шт. | 1716 |  | 5056.1567 | 0 | [5 empty] | 0 | 0% | #VALUE!
Технологические решения | Раздел 1. Новый раздел | 1717 | ПЗ №1586 | Контейнер для отходов, с педалью, объём 13 л, d260х345(h) | шт. | 1 | 15410.5068 | Материал | Технологические решения | Контейнер для отходов, с педалью, объём 13 л, d260х345(h) | шт. | 1 | шт. | 1717 |  | 15410.5068 | 0 | [5 empty] | 0 | 0% | #VALUE!
Технологические решения | Раздел 1. Новый раздел | 1718 | ТССЦ-301-7268 | Диспенсер для мыла | шт. | 1 | 894.6483 | Материал | Технологические решения | Диспенсер для мыла | шт. | 1 | шт. | 1718 |  | 894.6483 | 0 | [5 empty] | 0 | 0% | #VALUE!
Технологические решения | Раздел 1. Новый раздел | 1719 | ТССЦ-301-7263 | Держатель для туалетной бумаги | шт. | 1 | 2384.884 | Материал | Технологические решения | Держатель для туалетной бумаги | шт. | 1 | шт. | 1719 |  | 2384.884 | 0 | [5 empty] | 0 | 0% | #VALUE!
Технологические решения | Раздел 1. Новый раздел | 1720 | ПЗ №1587 | Станок хореографический двухрядный, 200х260х260(h) | шт. | 1 | 8981.9646 | Материал | Технологические решения | Станок хореографический двухрядный, 200х260х260(h) | шт. | 1 | шт. | 1720 |  | 8981.9646 | 0 | [5 empty] | 0 | 0% | #VALUE!
Технологические решения | Раздел 1. Новый раздел | 1721 | ТССЦ-301-7272 | Зеркало настенное, 2000х4х1600(h) | м2 | 3 | 9924.7668 | Материал | Технологические решения | Зеркало настенное, 2000х4х1600(h) | м2 | 3 | м2 | 1721 |  | 9924.7668 | 0 | [5 empty] | 0 | 0% | #VALUE!
Технологические решения | Раздел 1. Новый раздел | 1722 | ПЗ №1588 | Сиденье на унитаз | шт. | 1 | 818.6159 | Материал | Технологические решения | Сиденье на унитаз | шт. | 1 | шт. | 1722 |  | 818.6159 | 0 | [5 empty] | 0 | 0% | #VALUE!
Технологические решения | Раздел 1. Новый раздел | 1723 | ПЗ №1 | Компьютер, 1Ф/230В, 0.5 кВт, 594x180x468(h) | шт. | 1 | 433691.5265 | Материал | Технологические решения | Компьютер, 1Ф/230В, 0.5 кВт, 594x180x468(h) | шт. | 1 | шт. | 1723 |  | 433691.5265 | 433691.5265 |  | 143287.1563 | 143287.1563 |  | 143287.1563 | 143287.1563 | 66.96% | 160296.9123
Технологические решения | Раздел 1. Новый раздел | 1724 | ПЗ №2 | МФУ лазерное, 1Ф/230В, 0.260 кВт, 288х398х231(h) | шт. | 1 | 72648.9888 | Материал | Технологические решения | МФУ лазерное, 1Ф/230В, 0.260 кВт, 288х398х231(h) | шт. | 1 | шт. | 1724 |  | 72648.9888 | 0 | [5 empty] | 0 | 0% | #VALUE!
Технологические решения | Раздел 1. Новый раздел | 1725 | ПЗ №1591 | Стол прямой офисный, 1600х700х750(h) | шт. | 2 | 16730.9367 | Материал | Технологические решения | Стол прямой офисный, 1600х700х750(h) | шт. | 2 | шт. | 1725 |  | 16730.9367 | 0 | [5 empty] | 0 | 0% | #VALUE!
Технологические решения | Раздел 1. Новый раздел | 1726 | ПЗ №1592 | Стул офисный,570х580х1175(h) | шт. | 1 | 32119.9009 | Материал | Технологические решения | Стул офисный,570х580х1175(h) | шт. | 1 | шт. | 1726 |  | 32119.9009 | 0 | [5 empty] | 0 | 0% | #VALUE!
Технологические решения | Раздел 1. Новый раздел | 1727 | ПЗ №1593 | Стул, 535x580x820(h) | шт. | 1 | 32119.9009 | Материал | Технологические решения | Стул, 535x580x820(h) | шт. | 1 | шт. | 1727 |  | 32119.9009 | 0 | [5 empty] | 0 | 0% | #VALUE!
Технологические решения | Раздел 1. Новый раздел | 1728 | ПЗ №1594 | Тумба мобильная,450х450х900(h) | шт. | 1 | 5282.9868 | Материал | Технологические решения | Тумба мобильная,450х450х900(h) | шт. | 1 | шт. | 1728 |  | 5282.9868 | 0 | [5 empty] | 0 | 0% | #VALUE!
Технологические решения | Раздел 1. Новый раздел | 1729 | 89.0.01.13-0008М | Шкаф для документов (со стеклянными дверцами), 900х400х2034(h) | шт. | 2 | 17337.9289 | Материал | Технологические решения | Шкаф для документов (со стеклянными дверцами), 900х400х2034(h) | шт. | 2 | шт. | 1729 |  | 17337.9289 | 0 | [5 empty] | 0 | 0% | #VALUE!
Технологические решения | Раздел 1. Новый раздел | 1730 | 89.0.01.13-0014М | Шкаф для одежды офисный, 592х400х2171(h) | шт. | 1 | 7907.3729 | Материал | Технологические решения | Шкаф для одежды офисный, 592х400х2171(h) | шт. | 1 | шт. | 1730 |  | 7907.3729 | 0 | [5 empty] | 0 | 0% | #VALUE!
Технологические решения | Раздел 1. Новый раздел | 1731 | ПЗ №1595 | Контейнер для отходов, с педалью, объём 13 л, d260х345(h) | шт. | 1 | 15410.5068 | Материал | Технологические решения | Контейнер для отходов, с педалью, объём 13 л, d260х345(h) | шт. | 1 | шт. | 1731 |  | 15410.5068 | 0 | [5 empty] | 0 | 0% | #VALUE!
Технологические решения | Раздел 1. Новый раздел | 1732 | ПЗ №66 | Телефон | компл. | 1 | 4843.2659 | Материал | Технологические решения | Телефон | компл. | 1 | компл. | 1732 |  | 4843.2659 | 0 | [5 empty] | 0 | 0% | #VALUE!
Технологические решения | Раздел 1. Новый раздел | 1733 | ПЗ №1 | Компьютер, 1Ф/230В, 0.5 кВт, 594x180x468(h) | шт. | 3 | 1301073.3124 | Материал | Технологические решения | Компьютер, 1Ф/230В, 0.5 кВт, 594x180x468(h) | шт. | 3 | шт. | 1733 |  | 1301073.3124 | 1301073.3124 |  | 143287.1563 | 429861.4688 |  | 429861.4688 | 429861.4688 | 66.96% | 480889.8499
Технологические решения | Раздел 1. Новый раздел | 1734 | ПЗ №1598 | Кулер напольный для воды, 1Ф/230В, 1.1 кВт, 300х290х860(h) | шт. | 1 | 18175.5529 | Материал | Технологические решения | Кулер напольный для воды, 1Ф/230В, 1.1 кВт, 300х290х860(h) | шт. | 1 | шт. | 1734 |  | 18175.5529 | 0 | [5 empty] | 0 | 0% | #VALUE!
Технологические решения | Раздел 1. Новый раздел | 1735 | ПЗ №2 | МФУ лазерное, 1Ф/230В, 0.260 кВт, 288х398х231(h) | шт. | 1 | 72648.9888 | Материал | Технологические решения | МФУ лазерное, 1Ф/230В, 0.260 кВт, 288х398х231(h) | шт. | 1 | шт. | 1735 |  | 72648.9888 | 0 | [5 empty] | 0 | 0% | #VALUE!
Технологические решения | Раздел 1. Новый раздел | 1736 | ПЗ №1600 | Стол прямой офисный, 1600х700х750(h) | шт. | 3 | 25097.0386 | Материал | Технологические решения | Стол прямой офисный, 1600х700х750(h) | шт. | 3 | шт. | 1736 |  | 25097.0386 | 0 | [5 empty] | 0 | 0% | #VALUE!
Технологические решения | Раздел 1. Новый раздел | 1737 | ПЗ №1601 | Стул офисный,570х580х1175(h) | шт. | 3 | 96358.4355 | Материал | Технологические решения | Стул офисный,570х580х1175(h) | шт. | 3 | шт. | 1737 |  | 96358.4355 | 0 | [5 empty] | 0 | 0% | #VALUE!
Технологические решения | Раздел 1. Новый раздел | 1738 | ПЗ №1602 | Тумба мобильная,450х450х900(h) | шт. | 1 | 5282.9868 | Материал | Технологические решения | Тумба мобильная,450х450х900(h) | шт. | 1 | шт. | 1738 |  | 5282.9868 | 0 | [5 empty] | 0 | 0% | #VALUE!
Технологические решения | Раздел 1. Новый раздел | 1739 | 89.0.01.13-0008М | Шкаф для документов (со стеклянными дверцами), 900х400х2034(h) | шт. | 2 | 17337.9289 | Материал | Технологические решения | Шкаф для документов (со стеклянными дверцами), 900х400х2034(h) | шт. | 2 | шт. | 1739 |  | 17337.9289 | 0 | [5 empty] | 0 | 0% | #VALUE!
Технологические решения | Раздел 1. Новый раздел | 1740 | 89.0.01.13-0014М | Шкаф для одежды офисный, 592х400х2171(h) | шт. | 1 | 7907.3729 | Материал | Технологические решения | Шкаф для одежды офисный, 592х400х2171(h) | шт. | 1 | шт. | 1740 |  | 7907.3729 | 0 | [5 empty] | 0 | 0% | #VALUE!
Технологические решения | Раздел 1. Новый раздел | 1741 | ПЗ №1603 | Контейнер для отходов, с педалью, объём 13 л, d260х345(h) | шт. | 3 | 46231.5203 | Материал | Технологические решения | Контейнер для отходов, с педалью, объём 13 л, d260х345(h) | шт. | 3 | шт. | 1741 |  | 46231.5203 | 0 | [5 empty] | 0 | 0% | #VALUE!
Технологические решения | Раздел 1. Новый раздел | 1742 | ПЗ №66 | Телефон | компл. | 1 | 4843.2659 | Материал | Технологические решения | Телефон | компл. | 1 | компл. | 1742 |  | 4843.2659 | 0 | [5 empty] | 0 | 0% | #VALUE!
Технологические решения | Раздел 1. Новый раздел | 1743 | ПЗ №1605 | Флеш-накопитель | компл. | 1 | 1981.9121 | Материал | Технологические решения | Флеш-накопитель | компл. | 1 | компл. | 1743 |  | 1981.9121 | 0 | [5 empty] | 0 | 0% | #VALUE!
Технологические решения | Раздел 1. Новый раздел | 1744 | ПЗ №1606 | диагностические материалы и дидактические пособия для коррекционно-развивающей работы для педагога- психолога | компл. | 1 | 107872.2801 | Материал | Технологические решения | диагностические материалы и дидактические пособия для коррекционно-развивающей работы для педагога- психолога | компл. | 1 | компл. | 1744 |  | 107872.2801 | 0 | [5 empty] | 0 | 0% | #VALUE!
Технологические решения | Раздел 1. Новый раздел | 1745 | ПЗ №1607 | диагностические материалы и дидактические пособия для коррекционно-развивающей работы для учителя- дефектолога | компл. | 1 | 319214.5625 | Материал | Технологические решения | диагностические материалы и дидактические пособия для коррекционно-развивающей работы для учителя- дефектолога | компл. | 1 | компл. | 1745 |  | 319214.5625 | 0 | [5 empty] | 0 | 0% | #VALUE!
Технологические решения | Раздел 1. Новый раздел | 1746 | ПЗ №1608 | дидактические пособия и обучающие игры для изучения величин предметов | компл. | 1 | 70447.8499 | Материал | Технологические решения | дидактические пособия и обучающие игры для изучения величин предметов | компл. | 1 | компл. | 1746 |  | 70447.8499 | 0 | [5 empty] | 0 | 0% | #VALUE!
Технологические решения | Раздел 1. Новый раздел | 1747 | ПЗ №1609 | дидактические пособия и обучающие игры для изучения времен года | компл. | 1 | 141995.6356 | Материал | Технологические решения | дидактические пособия и обучающие игры для изучения времен года | компл. | 1 | компл. | 1747 |  | 141995.6356 | 0 | [5 empty] | 0 | 0% | #VALUE!
Технологические решения | Раздел 1. Новый раздел | 1748 | ПЗ №1610 | дидактические пособия и обучающие игры для изучения свойств предметов | компл. | 1 | 37425.6974 | Материал | Технологические решения | дидактические пособия и обучающие игры для изучения свойств предметов | компл. | 1 | компл. | 1748 |  | 37425.6974 | 0 | [5 empty] | 0 | 0% | #VALUE!
Технологические решения | Раздел 1. Новый раздел | 1749 | ПЗ №1611 | дидактические пособия и обучающие игры для изучения цвета | компл. | 1 | 572.7777 | Материал | Технологические решения | дидактические пособия и обучающие игры для изучения цвета | компл. | 1 | компл. | 1749 |  | 572.7777 | 0 | [5 empty] | 0 | 0% | #VALUE!
Технологические решения | Раздел 1. Новый раздел | 1750 | ПЗ №1612 | дидактические пособия и обучающие игры для формирова- ния словаря обобщающих понятий | компл. | 1 | 572.7777 | Материал | Технологические решения | дидактические пособия и обучающие игры для формирова- ния словаря обобщающих понятий | компл. | 1 | компл. | 1750 |  | 572.7777 | 0 | [5 empty] | 0 | 0% | #VALUE!
Технологические решения | Раздел 1. Новый раздел | 1751 | ПЗ №1613 | дидактические пособия и обучающие игры по привитию навыков самообслуживания | компл. | 1 | 1540.924 | Материал | Технологические решения | дидактические пособия и обучающие игры по привитию навыков самообслуживания | компл. | 1 | компл. | 1751 |  | 1540.924 | 0 | [5 empty] | 0 | 0% | #VALUE!
Технологические решения | Раздел 1. Новый раздел | 1752 | ПЗ №1614 | дидактическое и методическое оборудование для диагно- стики, консультирования, индивидуальных и групповых коррекционно-развивающих занятий | компл. | 1 | 968649.3821 | Материал | Технологические решения | дидактическое и методическое оборудование для диагно- стики, консультирования, индивидуальных и групповых коррекционно-развивающих занятий | компл. | 1 | компл. | 1752 |  | 968649.3821 | 0 | [5 empty] | 0 | 0% | #VALUE!
Технологические решения | Раздел 1. Новый раздел | 1753 | 89.0.02.02-0074М | Шкаф хозяйственный, 500х500х1860(h) | шт. | 1 | 5892.5135 | Материал | Технологические решения | Шкаф хозяйственный, 500х500х1860(h) | шт. | 1 | шт. | 1753 |  | 5892.5135 | 0 | [5 empty] | 0 | 0% | #VALUE!
Технологические решения | Раздел 1. Новый раздел | 1754 | ТССЦ-301-7263 | Держатель для туалетной бумаги | шт. | 1 | 2384.884 | Материал | Технологические решения | Держатель для туалетной бумаги | шт. | 1 | шт. | 1754 |  | 2384.884 | 0 | [5 empty] | 0 | 0% | #VALUE!
Технологические решения | Раздел 1. Новый раздел | 1755 | ПЗ №1615 | Сиденье на унитаз | шт. | 1 | 818.6159 | Материал | Технологические решения | Сиденье на унитаз | шт. | 1 | шт. | 1755 |  | 818.6159 | 0 | [5 empty] | 0 | 0% | #VALUE!
Технологические решения | Раздел 1. Новый раздел | 1756 | ТССЦ-301-7116 | Сушилка для рук, 1Ф/230В, 1.00 кВт, 234x100x394(h) | шт. | 1 | 5056.1567 | Материал | Технологические решения | Сушилка для рук, 1Ф/230В, 1.00 кВт, 234x100x394(h) | шт. | 1 | шт. | 1756 |  | 5056.1567 | 0 | [5 empty] | 0 | 0% | #VALUE!
Технологические решения | Раздел 1. Новый раздел | 1757 | ПЗ №1616 | Контейнер для отходов, с педалью, объём 13 л, d260х345(h) | шт. | 1 | 15410.5068 | Материал | Технологические решения | Контейнер для отходов, с педалью, объём 13 л, d260х345(h) | шт. | 1 | шт. | 1757 |  | 15410.5068 | 0 | [5 empty] | 0 | 0% | #VALUE!
Технологические решения | Раздел 1. Новый раздел | 1758 | ПЗ №1617 | Сиденье на унитаз | шт. | 1 | 818.6159 | Материал | Технологические решения | Сиденье на унитаз | шт. | 1 | шт. | 1758 |  | 818.6159 | 0 | [5 empty] | 0 | 0% | #VALUE!
Технологические решения | Раздел 1. Новый раздел | 1759 | ТССЦ-301-7116 | Сушилка для рук, 1Ф/230В, 1.00 кВт, 234x100x394(h) | шт. | 1 | 5056.1567 | Материал | Технологические решения | Сушилка для рук, 1Ф/230В, 1.00 кВт, 234x100x394(h) | шт. | 1 | шт. | 1759 |  | 5056.1567 | 0 | [5 empty] | 0 | 0% | #VALUE!
Технологические решения | Раздел 1. Новый раздел | 1760 | ПЗ №1618 | Контейнер для отходов, с педалью, объём 13 л, d260х345(h) | шт. | 1 | 15410.5068 | Материал | Технологические решения | Контейнер для отходов, с педалью, объём 13 л, d260х345(h) | шт. | 1 | шт. | 1760 |  | 15410.5068 | 0 | [5 empty] | 0 | 0% | #VALUE!
Технологические решения | Раздел 1. Новый раздел | 1761 | ТССЦ-301-7263 | Держатель для туалетной бумаги | шт. | 1 | 2384.884 | Материал | Технологические решения | Держатель для туалетной бумаги | шт. | 1 | шт. | 1761 |  | 2384.884 | 0 | [5 empty] | 0 | 0% | #VALUE!
Технологические решения | Раздел 1. Новый раздел | 1762 | ПЗ №1619 | Сиденье на унитаз | шт. | 1 | 818.6159 | Материал | Технологические решения | Сиденье на унитаз | шт. | 1 | шт. | 1762 |  | 818.6159 | 0 | [5 empty] | 0 | 0% | #VALUE!
Технологические решения | Раздел 1. Новый раздел | 1763 | 89.0.01.11-0022М | Стеллаж кухонный, нержавеющая сталь, 1000х500х1800(h) | шт. | 1 | 26537.8532 | Материал | Технологические решения | Стеллаж кухонный, нержавеющая сталь, 1000х500х1800(h) | шт. | 1 | шт. | 1763 |  | 26537.8532 | 0 | [5 empty] | 0 | 0% | #VALUE!
Технологические решения | Раздел 1. Новый раздел | 1764 | ТССЦ-301-7376 | Ванна моечная двухсекционная, 1000х600х850(h) | шт. | 1 | 13228.376 | Материал | Технологические решения | Ванна моечная двухсекционная, 1000х600х850(h) | шт. | 1 | шт. | 1764 |  | 13228.376 | 0 | [5 empty] | 0 | 0% | #VALUE!
Технологические решения | Раздел 1. Новый раздел | 1765 | ПЗ №1620 | Вентиляционный зонт, вытяжной, пристенный, с жироулав- ливающим лабиринтным фильтром, без отверстия под воз- духовод, нержавеющая сталь, 600х1000х400(h) | шт. | 1 | 41642.963 | Материал | Технологические решения | Вентиляционный зонт, вытяжной, пристенный, с жироулав- ливающим лабиринтным фильтром, без отверстия под воз- духовод, нержавеющая сталь, 600х1000х400(h) | шт. | 1 | шт. | 1765 |  | 41642.963 | 0 | [5 empty] | 0 | 0% | #VALUE!
Технологические решения | Раздел 1. Новый раздел | 1766 | ПЗ №1621 | Рукомойник бедренный, нерж.сталь, 400х300х300(h) | шт. | 1 | 13930.4087 | Материал | Технологические решения | Рукомойник бедренный, нерж.сталь, 400х300х300(h) | шт. | 1 | шт. | 1766 |  | 13930.4087 | 0 | [5 empty] | 0 | 0% | #VALUE!
Технологические решения | Раздел 1. Новый раздел | 1767 | ПЗ №1622 | Расстойный шкаф, +60оС, с системой увлажнения (испаре- ние из ванны), вместимость 10 противней 600 х 400 мм (противни в комплект не входят), 2 стеклянные распашные дверцы, 1,2кВт/220В/50Гц, 800х700х917(h) | Шт. | 1 | 134497.5706 | Материал | Технологические решения | Расстойный шкаф, +60оС, с системой увлажнения (испаре- ние из ванны), вместимость 10 противней 600 х 400 мм (противни в комплект не входят), 2 стеклянные распашные дверцы, 1,2кВт/220В/50Гц, 800х700х917(h) | Шт. | 1 | Шт. | 1767 |  | 134497.5706 | 0 | [5 empty] | 0 | 0% | #VALUE!
Технологические решения | Раздел 1. Новый раздел | 1768 | ПЗ №1623 | Хлебопечь, 230В, 0.55кВт, 256х382х389(h)мм | шт. | 1 | 53153.006 | Материал | Технологические решения | Хлебопечь, 230В, 0.55кВт, 256х382х389(h)мм | шт. | 1 | шт. | 1768 |  | 53153.006 | 0 | [5 empty] | 0 | 0% | #VALUE!
Технологические решения | Раздел 1. Новый раздел | 1769 | ПЗ №1624 | Хлебопекарная печь, 380В, 6.5кВт, 800х835х514 | шт | 1 | 279587.7262 | Материал | Технологические решения | Хлебопекарная печь, 380В, 6.5кВт, 800х835х514 | шт | 1 | шт | 1769 |  | 279587.7262 | 0 | [5 empty] | 0 | 0% | #VALUE!
Технологические решения | Раздел 1. Новый раздел | 1770 | ТССЦ-301-5943 | Водонагреватель проточный, до +65 град, 1Ф/220В, 6кВт, 220х115х300(h) | шт. | 1 | 14414.4819 | Материал | Технологические решения | Водонагреватель проточный, до +65 град, 1Ф/220В, 6кВт, 220х115х300(h) | шт. | 1 | шт. | 1770 |  | 14414.4819 | 0 | [5 empty] | 0 | 0% | #VALUE!
Технологические решения | Раздел 1. Новый раздел | 1771 | 89.0.01.11-0015М | Стол производственный с бортом и полкой, 1200х700х850(h) | шт. | 2 | 21851.721 | Материал | Технологические решения | Стол производственный с бортом и полкой, 1200х700х850(h) | шт. | 2 | шт. | 1771 |  | 21851.721 | 0 | [5 empty] | 0 | 0% | #VALUE!
Технологические решения | Раздел 1. Новый раздел | 1772 | 89.0.01.11-0015М | Стол производственный с бортом и полкой, 1200х800х850(h) | шт. | 1 | 10925.8605 | Материал | Технологические решения | Стол производственный с бортом и полкой, 1200х800х850(h) | шт. | 1 | шт. | 1772 |  | 10925.8605 | 0 | [5 empty] | 0 | 0% | #VALUE!
Технологические решения | Раздел 1. Новый раздел | 1773 | ТССЦ-301-7376 | Ванна моечная двухсекционная, 1000х600х850(h) | шт. | 1 | 13228.376 | Материал | Технологические решения | Ванна моечная двухсекционная, 1000х600х850(h) | шт. | 1 | шт. | 1773 |  | 13228.376 | 0 | [5 empty] | 0 | 0% | #VALUE!
Технологические решения | Раздел 1. Новый раздел | 1774 | ПЗ №1625 | Рукомойник бедренный, нерж.сталь, 400х300х300(h) | шт. | 1 | 13930.4087 | Материал | Технологические решения | Рукомойник бедренный, нерж.сталь, 400х300х300(h) | шт. | 1 | шт. | 1774 |  | 13930.4087 | 0 | [5 empty] | 0 | 0% | #VALUE!
Технологические решения | Раздел 1. Новый раздел | 1775 | ПЗ №1626 | Подтоварник производственный, 1200х400х420(h) | шт. | 1 | 2201.1389 | Материал | Технологические решения | Подтоварник производственный, 1200х400х420(h) | шт. | 1 | шт. | 1775 |  | 2201.1389 | 0 | [5 empty] | 0 | 0% | #VALUE!
Технологические решения | Раздел 1. Новый раздел | 1776 | 89.0.01.11-0021М | Стеллаж кухонный, нержавеющая сталь, 800х500х1800(h) | шт. | 1 | 22087.4215 | Материал | Технологические решения | Стеллаж кухонный, нержавеющая сталь, 800х500х1800(h) | шт. | 1 | шт. | 1776 |  | 22087.4215 | 0 | [5 empty] | 0 | 0% | #VALUE!
Технологические решения | Раздел 1. Новый раздел | 1777 | 89.0.01.11-0022М | Стеллаж кухонный, нержавеющая сталь, 1000х500х1800(h) | шт. | 4 | 106153.9471 | Материал | Технологические решения | Стеллаж кухонный, нержавеющая сталь, 1000х500х1800(h) | шт. | 4 | шт. | 1777 |  | 106153.9471 | 0 | [5 empty] | 0 | 0% | #VALUE!
Технологические решения | Раздел 1. Новый раздел | 1778 | 89.0.01.11-0022М | Стеллаж кухонный, нержавеющая сталь, 1000х500х1800(h) | шт. | 3 | 79614.8268 | Материал | Технологические решения | Стеллаж кухонный, нержавеющая сталь, 1000х500х1800(h) | шт. | 3 | шт. | 1778 |  | 79614.8268 | 0 | [5 empty] | 0 | 0% | #VALUE!
Технологические решения | Раздел 1. Новый раздел | 1779 | ПЗ №1627 | Подтоварник производственный, 1200х400х420(h) | шт. | 1 | 2201.1389 | Материал | Технологические решения | Подтоварник производственный, 1200х400х420(h) | шт. | 1 | шт. | 1779 |  | 2201.1389 | 0 | [5 empty] | 0 | 0% | #VALUE!
Технологические решения | Раздел 1. Новый раздел | 1780 | 89.0.01.11-0022М | Стеллаж кухонный, нержавеющая сталь, 1000х500х1800(h) | шт. | 3 | 79614.8268 | Материал | Технологические решения | Стеллаж кухонный, нержавеющая сталь, 1000х500х1800(h) | шт. | 3 | шт. | 1780 |  | 79614.8268 | 0 | [5 empty] | 0 | 0% | #VALUE!
Технологические решения | Раздел 2. Монтаж оборудования | 1781 | Приказ от 04.08.2020 № 421/пр п.120 | При установке лабораторного оборудования и мебели, на монтаж которых отсутствуют сметные нормы: если соответствующее лабораторное оборудование и мебель поставляются в собранном виде, при этом не требуются предварительная разборка и последующая сборка при монтаже, а также подключение к системам инженерно-технического обеспечения - 1% | % | 1 | 791754.8602 | Материал | Технологические решения | При установке лабораторного оборудования и мебели, на монтаж которых отсутствуют сметные нормы: если соответствующее лабораторное оборудование и мебель поставляются в собранном виде, при этом не требуются предварительная разборка и последующая сборка при монтаже, а также подключение к системам инженерно-технического обеспечения - 1% | % | 1 | % | 1781 |  | 791754.8602 | 0 | [5 empty] | 0 | 0% | #VALUE!
Узел учета тепловой энергии | Раздел 1. Узел учета тепловой энергии системы отопления | 1 | ТЕРм11-03-011-02 | Прибор для анализа физико-химического состава вещества, категория сложности: II | 1 компл. | 1 | 10516.5526 | Работа | Прибор для анализа физико-химического состава вещества, категория сложности: II |  | 1 компл. | 1 | 1 | 1 | 10516.5526 |  | 0 | [5 empty] | 0 | 0% | #VALUE!
Узел учета тепловой энергии | Раздел 1. Узел учета тепловой энергии системы отопления | 2 | ТЕРм11-02-022-05 | Ротаметр, счетчик, преобразователь, устанавливаемые на фланцевых соединениях, диаметр условного прохода: до 80 мм (расходомер) | 1 шт. | 2 | 8973.0942 | Работа | Ротаметр, счетчик, преобразователь, устанавливаемые на фланцевых соединениях, диаметр условного прохода: до 80 мм (расходомер) |  | 1 шт. | 2 | 1 | 2 | 8973.0942 |  | 0 | [5 empty] | 0 | 0% | #VALUE!
Узел учета тепловой энергии | Раздел 1. Узел учета тепловой энергии системы отопления | 3 | ТЕРм11-02-001-01 | Прибор, устанавливаемый на резьбовых соединениях, масса: до 1,5 кг (датчик давления) | 1 шт. | 2 | 2163.1227 | Работа | Прибор, устанавливаемый на резьбовых соединениях, масса: до 1,5 кг (датчик давления) |  | 1 шт. | 2 | 1 | 3 | 2163.1227 |  | 0 | [5 empty] | 0 | 0% | #VALUE!
Узел учета тепловой энергии | Раздел 1. Узел учета тепловой энергии системы отопления | 4 | ТЕРм11-02-022-03 | Ротаметр, счетчик, преобразователь, устанавливаемые на фланцевых соединениях, диаметр условного прохода: до 32 мм (термопреобразователь) | 1 шт. | 1 | 1013.7658 | Работа | Ротаметр, счетчик, преобразователь, устанавливаемые на фланцевых соединениях, диаметр условного прохода: до 32 мм (термопреобразователь) |  | 1 шт. | 1 | 1 | 4 | 1013.7658 |  | 0 | [5 empty] | 0 | 0% | #VALUE!
Узел учета тепловой энергии | Раздел 1. Узел учета тепловой энергии системы отопления | 5 | ТЕРм11-04-002-01 | Аппарат настольный, масса: до 0,015 т (Принтер) | 1 шт. | 1 | 1246.9319 | Работа | Аппарат настольный, масса: до 0,015 т (Принтер) |  | 1 шт. | 1 | 1 | 5 | 1246.9319 |  | 0 | [5 empty] | 0 | 0% | #VALUE!
Узел учета тепловой энергии | Раздел 1. Узел учета тепловой энергии системы отопления | 6 | ПЗ №1 | Теплосчетчик ВИС.Т ТС-0201-2-2-1-1-0-Е (в комплекте: Электронный блок с каналом подпитки 10л на импульс; Преоразователь расхода с пределом измерения 0,16-40 куб.м/ч ПП-80; Комплект термопреобразователей сопротивления, длина погружной части 120 мм, НСХ 100П КТПТР-01; Принтер с кабелями питания и связи LX-300+; Шкаф принтерный;Датчик избыточного давления 1,6Мпа, 4-20мА МТ 100М; Адаптер переноса данных АПД-03 ) | компл | 1 | 496415.7485 | Материал | Аппарат настольный, масса: до 0,015 т (Принтер) | Теплосчетчик ВИС.Т ТС-0201-2-2-1-1-0-Е (в комплекте: Электронный блок с каналом подпитки 10л на импульс; Преоразователь расхода с пределом измерения 0,16-40 куб.м/ч ПП-80; Комплект термопреобразователей сопротивления, длина погружной части 120 мм, НСХ 100П КТПТР-01; Принтер с кабелями питания и связи LX-300+; Шкаф принтерный;Датчик избыточного давления 1,6Мпа, 4-20мА МТ 100М; Адаптер переноса данных АПД-03 ) | компл | 1 | компл | 6 |  | 496722.4085 | 496722.4085 |  | 225492 | 225492 |  | 225492 | 225492 | 54.6% | 122213.686
Узел учета тепловой энергии | Раздел 1. Узел учета тепловой энергии системы отопления | 7 | ТЕР16-06-005-01 | Установка счетчиков (водомеров) диаметром: до 40 мм | 1 счетчик (водомер) | 1 | 6699.7245 | Работа | Установка счетчиков (водомеров) диаметром: до 40 мм |  | 1 счетчик (водомер) | 1 | 1 | 7 | 6699.7245 |  | 6699.7245 |  | 4689.8071 | 4689.8071 | 4689.8071 |  | 4689.8071 | 30% | 0
Узел учета тепловой энергии | Раздел 1. Узел учета тепловой энергии системы отопления | 8 | ТССЦ-301-3165 | Счетчики (водомеры) крыльчатые диаметром: 32 мм | шт. | -1 | -6178.9023 | Материал | Установка счетчиков (водомеров) диаметром: до 40 мм | Счетчики (водомеры) крыльчатые диаметром: 32 мм | шт. | -1 | шт. | 8 |  | -6178.9023 | -6178.9023 |  | 0 | 0 |  | 0 | 0 | 100% | -4325.2316
Узел учета тепловой энергии | Раздел 1. Узел учета тепловой энергии системы отопления | 9 | ТССЦ-301-6562 | Счетчик горячей воды тахометрический с импульсным выходом для отопления, марка: ВСТ диаметр 15 мм, с комплектом присоединителей | компл. | 1 | 2469.7868 | Материал | Установка счетчиков (водомеров) диаметром: до 40 мм | Счетчик горячей воды тахометрический с импульсным выходом для отопления, марка: ВСТ диаметр 15 мм, с комплектом присоединителей | компл. | 1 | компл. | 9 |  | 2469.7868 | 0 | [5 empty] | 0 | 0% | #VALUE!
Узел учета тепловой энергии | Раздел 1. Узел учета тепловой энергии системы отопления | 10 | ТЕРм12-10-001-01 | Бобышки, штуцеры на условное давление: до 10 МПа | 100 шт. | 0,08 | 7339.6641 | Работа | Бобышки, штуцеры на условное давление: до 10 МПа |  | 100 шт. | 0,08 | 100 | 10 | 7339.6641 |  | 0 | [5 empty] | 0 | 0% | #VALUE!
Узел учета тепловой энергии | Раздел 1. Узел учета тепловой энергии системы отопления | 11 | ТССЦ-507-2631 | Штуцер длиной 200 мм | шт. | 4 | 2379.8151 | Материал | Бобышки, штуцеры на условное давление: до 10 МПа | Штуцер длиной 200 мм | шт. | 4 | шт. | 11 |  | 2379.8151 | 0 | [5 empty] | 0 | 0% | #VALUE!
Узел учета тепловой энергии | Раздел 1. Узел учета тепловой энергии системы отопления | 12 | ТССЦ-301-8582 | Футорка универсальная ИГЛ БИР ПЕКС (Eagle BP), размером: 3/4"х1/2" | 10 шт. | 0,2 | 223.0285 | Материал | Бобышки, штуцеры на условное давление: до 10 МПа | Футорка универсальная ИГЛ БИР ПЕКС (Eagle BP), размером: 3/4"х1/2" | 10 шт. | 0,2 | 10 | 12 |  | 223.0285 | 0 | [5 empty] | 0 | 0% | #VALUE!
Узел учета тепловой энергии | Раздел 1. Узел учета тепловой энергии системы отопления | 13 | ТССЦ-108-0082 | Бобышки прямые тип БМ20 | шт. | 2 | 207.822 | Материал | Бобышки, штуцеры на условное давление: до 10 МПа | Бобышки прямые тип БМ20 | шт. | 2 | шт. | 13 |  | -98.838 | 0 | [5 empty] | 0 | 0% | #VALUE!
Узел учета тепловой энергии | Раздел 1. Узел учета тепловой энергии системы отопления | 14 | ТЕР18-07-001-05 | Установка кранов воздушных (спускных) | 1 компл. | 4 | 813.547 | Работа | Установка кранов воздушных (спускных) |  | 1 компл. | 4 | 1 | 14 | 813.547 |  | 813.547 |  | 142.1881 | 568.7524 | 568.7524 |  | 568.7524 | 30.09% | 0.73051
Узел учета тепловой энергии | Раздел 1. Узел учета тепловой энергии системы отопления | 15 | ТЕРм08-02-411-01 | Рукав металлический наружным диаметром: до 48 мм | 100 м | 1,1 | 43081.2432 | Работа | Рукав металлический наружным диаметром: до 48 мм |  | 100 м | 1,1 | 100 | 15 | 43081.2432 |  | 0 | [5 empty] | 0 | 0% | #VALUE!
Узел учета тепловой энергии | Раздел 1. Узел учета тепловой энергии системы отопления | 16 | ТССЦ-101-3128 | Рукава металлические диаметром: 12 мм РЗ-Ц-Х | м | 110 | 3702.7794 | Материал | Рукав металлический наружным диаметром: до 48 мм | Рукава металлические диаметром: 12 мм РЗ-Ц-Х | м | 110 | м | 16 |  | 3702.7794 | 0 | [5 empty] | 0 | 0% | #VALUE!
Узел учета тепловой энергии | Раздел 1. Узел учета тепловой энергии системы отопления | 17 | ТЕРм08-02-412-02 | Затягивание провода в проложенные трубы и металлические рукава первого одножильного или многожильного в общей оплетке, суммарное сечение: до 6 мм2 | 100 м | 1,1 | 6366.449 | Работа | Затягивание провода в проложенные трубы и металлические рукава первого одножильного или многожильного в общей оплетке, суммарное сечение: до 6 мм2 |  | 100 м | 1,1 | 100 | 17 | 6366.449 |  | 6366.449 |  | 50 | 5500 | 5500 |  | 5500 | 13.61% | -1043.4857
Узел учета тепловой энергии | Раздел 1. Узел учета тепловой энергии системы отопления | 18 | ТЕРм08-02-398-01 | Провод в лотках, сечением: до 6 мм2 | 100 м | 1,1 | 1292.5513 | Работа | Провод в лотках, сечением: до 6 мм2 |  | 100 м | 1,1 | 100 | 18 | 1292.5513 |  | 0 | [5 empty] | 0 | 0% | #VALUE!
Узел учета тепловой энергии | Раздел 1. Узел учета тепловой энергии системы отопления | 19 | ТССЦ-501-1802 | Кабель монтажный экранированный МКЭШ 2х0,75 | 1000 м | 0,1122 | 4425.0875 | Материал | Провод в лотках, сечением: до 6 мм2 | Кабель монтажный экранированный МКЭШ 2х0,75 | 1000 м | 0,1122 | 1000 | 19 |  | 4425.0875 | 0 | [5 empty] | 0 | 0% | #VALUE!
Электроснабжение. Наружное свещение территории | Раздел 1. Земляные работы | 1 | ТЕР01-01-010-32 | Разработка грунта в отвал экскаваторами типа "ATLAS", "VOLVO", "KOMATSU", "HITACHI", "LIEBHER" с ковшом вместимостью 0,5 (0,5-0,63) м3, группа грунтов: 2 | 1000 м3 грунта | 0,6152 | 32038.7996 | Работа | Разработка грунта в отвал экскаваторами типа "ATLAS", "VOLVO", "KOMATSU", "HITACHI", "LIEBHER" с ковшом вместимостью 0,5 (0,5-0,63) м3, группа грунтов: 2 |  | 1000 м3 грунта | 0,6152 | 1000 | 1 | 32038.7996 |  | 0 | [5 empty] | 0 | 0% | #VALUE!
Электроснабжение. Наружное свещение территории | Раздел 1. Земляные работы | 2 | ТЕР01-01-033-02 | Засыпка траншей и котлованов с перемещением грунта до 5 м бульдозерами мощностью: 59 кВт (80 л.с.), группа грунтов 2 | 1000 м3 грунта | 0,27 | 4450.4317 | Работа | Засыпка траншей и котлованов с перемещением грунта до 5 м бульдозерами мощностью: 59 кВт (80 л.с.), группа грунтов 2 |  | 1000 м3 грунта | 0,27 | 1000 | 2 | 4450.4317 |  | 0 | [5 empty] | 0 | 0% | #VALUE!
Электроснабжение. Наружное свещение территории | Раздел 1. Земляные работы | 3 | ТССЦ-408-0122 | Песок природный для строительных: работ средний | м3 | 90 | 71279.1378 | Материал | Засыпка траншей и котлованов с перемещением грунта до 5 м бульдозерами мощностью: 59 кВт (80 л.с.), группа грунтов 2 | Песок природный для строительных: работ средний | м3 | 90 | м3 | 3 |  | 71279.1378 | 71279.1378 |  | 750 | 67500 |  | 67500 | 67500 | 5.302% | -17604.6035
Электроснабжение. Наружное свещение территории | Раздел 1. Земляные работы | 4 | ТЕР01-02-005-01 | Уплотнение грунта пневматическими трамбовками, группа грунтов: 1-2 | 100 м3 уплотненного грунта | 2,7 | 41342.6349 | Работа | Уплотнение грунта пневматическими трамбовками, группа грунтов: 1-2 |  | 100 м3 уплотненного грунта | 2,7 | 100 | 4 | 41342.6349 |  | 0 | [5 empty] | 0 | 0% | #VALUE!
Электроснабжение. Наружное свещение территории | Раздел 1. Земляные работы | 5 | ТССЦпг-03-21-01-001 | Перевозка грузов автомобилями-самосвалами грузоподъемностью 10 т, на расстояние: до 1 км I класс груза (во временный отвал для устройства насыпи) | 1 т груза | 586,84 | 33888.9221 | Материал | Уплотнение грунта пневматическими трамбовками, группа грунтов: 1-2 | Перевозка грузов автомобилями-самосвалами грузоподъемностью 10 т, на расстояние: до 1 км I класс груза (во временный отвал для устройства насыпи) | 1 т груза | 586,84 | 1 | 5 |  | 33888.9221 | 33888.9221 |  | 50 | 29342 |  | 29342 | 29342 | 13.42% | -5619.7545
Электроснабжение. Наружное свещение территории | Раздел 2. Кабельнная трасса | 6 | ТЕРм08-02-141-04 | Кабель до 35 кВ в готовых траншеях без покрытий, масса 1 м: до 6 кг | 100 м кабеля | 21,2 | 548789.4221 | Работа | Кабель до 35 кВ в готовых траншеях без покрытий, масса 1 м: до 6 кг |  | 100 м кабеля | 21,2 | 100 | 6 | 548789.4221 |  | 548789.4221 |  | 200 | 424000 | 424000 |  | 424000 | 22.74% | -39847.4045
Электроснабжение. Наружное свещение территории | Раздел 2. Кабельнная трасса | 7 | 21.1.07.02-0034М | Кабель силовой АПВББШВ-1 4х240 мм2 | 1000 м | 0,32 | 396421.6956 | Материал | Кабель до 35 кВ в готовых траншеях без покрытий, масса 1 м: до 6 кг | Кабель силовой АПВББШВ-1 4х240 мм2 | 1000 м | 0,32 | 1000 | 7 |  | 396421.6956 | 396421.6956 |  | 2044000 | 654080 |  | 654080 | 654080 | -65% | -376584.8131
Электроснабжение. Наружное свещение территории | Раздел 2. Кабельнная трасса | 8 | ТССЦ-501-8382 | Кабель силовой с медными жилами с поливинилхлоридной изоляцией с броней из стальной ленты в шланге из поливинилхлорида: ВБбШвнг, напряжением 0,66 кВ, число жил - 4 и сечением 6,0 мм2 | 1000 м | 1,8 | 663309.4712 | Материал | Кабель до 35 кВ в готовых траншеях без покрытий, масса 1 м: до 6 кг | Кабель силовой с медными жилами с поливинилхлоридной изоляцией с броней из стальной ленты в шланге из поливинилхлорида: ВБбШвнг, напряжением 0,66 кВ, число жил - 4 и сечением 6,0 мм2 | 1000 м | 1,8 | 1000 | 8 |  | 663309.4712 | 663309.4712 |  | 265420 | 477756 |  | 477756 | 477756 | 27.97% | -13439.3702
Электроснабжение. Наружное свещение территории | Раздел 3. Наружнее освещение | 9 | ТЕР01-02-031-02 | Бурение ям глубиной до 2 м бурильно-крановыми машинами: на тракторе, группа грунтов 2 | 100 ям | 1,51 | 93713.7741 | Работа | Бурение ям глубиной до 2 м бурильно-крановыми машинами: на тракторе, группа грунтов 2 |  | 100 ям | 1,51 | 100 | 9 | 93713.7741 |  | 0 | [5 empty] | 0 | 0% | #VALUE!
Электроснабжение. Наружное свещение территории | Раздел 3. Наружнее освещение | 10 | ТЕР08-01-002-03 | Устройство основания под фундаменты: гравийного | 1 м3 основания | 23,2 | 138059.69 | Работа | Устройство основания под фундаменты: гравийного |  | 1 м3 основания | 23,2 | 1 | 10 | 138059.69 |  | 0 | [5 empty] | 0 | 0% | #VALUE!
Электроснабжение. Наружное свещение территории | Раздел 3. Наружнее освещение | 11 | ТЕР06-01-001-13 | Устройство фундаментов-столбов: бетонных | 100 м3 бетона, бутобетона и железобетона в деле | 1,16 | 1391155.2706 | Работа | Устройство фундаментов-столбов: бетонных |  | 100 м3 бетона, бутобетона и железобетона в деле | 1,16 | 100 | 11 | 1391155.2706 |  | 1391155.2706 |  | 6500 | 754000 | 754000 |  | 754000 | 45.8% | 219808.6895
Электроснабжение. Наружное свещение территории | Раздел 3. Наружнее освещение | 12 | ТССЦ-401-0023 | Бетон тяжелый, крупность заполнителя: более 40 мм, класс В7,5 (М100) | м3 | -118,32 | -608739.7275 | Материал | Устройство фундаментов-столбов: бетонных | Бетон тяжелый, крупность заполнителя: более 40 мм, класс В7,5 (М100) | м3 | -118,32 | м3 | 12 |  | -608739.7275 | -608739.7275 |  | 0 | 0 |  | 0 | 0 | 100% | -426117.8093
Электроснабжение. Наружное свещение территории | Раздел 3. Наружнее освещение | 13 | ТССЦ-401-0027 | Бетон тяжелый, крупность заполнителя: более 40 мм, класс В20 (М250) | м3 | 118,32 | 686797.1566 | Материал | Устройство фундаментов-столбов: бетонных | Бетон тяжелый, крупность заполнителя: более 40 мм, класс В20 (М250) | м3 | 118,32 | м3 | 13 |  | 686797.1566 | 686797.1566 |  | 6500 | 769080 |  | 769080 | 769080 | -11.98% | -288321.9904
Электроснабжение. Наружное свещение территории | Раздел 3. Наружнее освещение | 14 | ТЕР06-01-015-09 | Установка закладных деталей весом: более 20 кг | 1 т | 0,00552 | 709.636 | Работа | Установка закладных деталей весом: более 20 кг |  | 1 т | 0,00552 | 1 | 14 | 709.636 |  | 709.636 |  | 5570.28 | 30.7479 | 30.7479 |  | 30.7479 | 95.67% | 465.9973
Электроснабжение. Наружное свещение территории | Раздел 3. Наружнее освещение | 15 | ТССЦ-204-0064 | Детали закладные и накладные изготовленные: с применением сварки, гнутья, сверления (пробивки) отверстий (при наличии одной из этих операций или всего перечня в любых сочетаниях) поставляемые отдельно | т | -0,00552 | -580.3809 | Материал | Установка закладных деталей весом: более 20 кг | Детали закладные и накладные изготовленные: с применением сварки, гнутья, сверления (пробивки) отверстий (при наличии одной из этих операций или всего перечня в любых сочетаниях) поставляемые отдельно | т | -0,00552 | т | 15 |  | -580.3809 | -580.3809 |  | 0 | 0 |  | 0 | 0 | 100% | -406.2666
Электроснабжение. Наружное свещение территории | Раздел 3. Наружнее освещение | 16 | ТССЦ-201-8445 | ПРИМ.ОПТ4-К2000-М20-2,0 Деталь закладная: фундамента ЗФ-20/4/К180-1,5-б (ТАНС.31.068.000) | шт. | 115 | 2019796.4873 | Материал | Установка закладных деталей весом: более 20 кг | ПРИМ.ОПТ4-К2000-М20-2,0 Деталь закладная: фундамента ЗФ-20/4/К180-1,5-б (ТАНС.31.068.000) | шт. | 115 | шт. | 16 |  | 2019796.4873 | 2019796.4873 |  | 5570.28 | 640582.2 |  | 640582.2 | 640582.2 | 68.28% | 773275.3411
Электроснабжение. Наружное свещение территории | Раздел 3. Наружнее освещение | 17 | ТЕР33-04-014-02 | Установка светильников: с лампами люминесцентными | 1 светильник | 11,2495 | 45812.0747 | Работа | Установка светильников: с лампами люминесцентными |  | 1 светильник | 11,2495 | 1 | 17 | 45812.0747 |  | 45812.0747 |  | 2500 | 28123.75 | 28123.75 |  | 28123.75 | 38.61% | 3944.7023
Электроснабжение. Наружное свещение территории | Раздел 3. Наружнее освещение | 18 | 20.3.03.07-0895М | ПРИМ.Осветительный комплекс "Пересвет" Мюнхен-1-9,0, для декоративного освещения (h=9м, материал: ствол квадратный СтЗ, светильник алюминий, мощность 112Вт, 14000Лм, 2700-4000К, КСС-ША, покрытие: горячее цинкование + порошковое окрашивание, установка: на закладную деталь фундамента) | шт. | 35 | 2446314.3538 | Материал | Установка светильников: с лампами люминесцентными | ПРИМ.Осветительный комплекс "Пересвет" Мюнхен-1-9,0, для декоративного освещения (h=9м, материал: ствол квадратный СтЗ, светильник алюминий, мощность 112Вт, 14000Лм, 2700-4000К, КСС-ША, покрытие: горячее цинкование + порошковое окрашивание, установка: на закладную деталь фундамента) | шт. | 35 | шт. | 18 |  | 2446314.3538 | 2446314.3538 |  | 68480 | 2396800 |  | 2396800 | 2396800 | 2.024% | -684379.9523
Электроснабжение. Наружное свещение территории | Раздел 3. Наружнее освещение | 19 | 20.3.03.07-0890М | ПРИМ.Осветительный комплекс "Пересвет" Мюнхен-1-4,0, для декоративного освещения (h=4м, материал: ствол квадратный СтЗ, светильник алюминий, мощность 28Вт, 3500Лм, 2700-4000К, КСС-ША, покрытие: горячее цинкование + порошковое окрашивание, установка: на закладную деталь фундамента) | шт. | 46 | 1757618.9208 | Материал | Установка светильников: с лампами люминесцентными | ПРИМ.Осветительный комплекс "Пересвет" Мюнхен-1-4,0, для декоративного освещения (h=4м, материал: ствол квадратный СтЗ, светильник алюминий, мощность 28Вт, 3500Лм, 2700-4000К, КСС-ША, покрытие: горячее цинкование + порошковое окрашивание, установка: на закладную деталь фундамента) | шт. | 46 | шт. | 19 |  | 1757618.9208 | 1757618.9208 |  | 37436 | 1722056 |  | 1722056 | 1722056 | 2.023% | -491722.7554
Электроснабжение. Наружное свещение территории | Раздел 3. Наружнее освещение | 20 | 20.3.03.07-0869М | ПРИМ.Ландшафтный светильник"Ёлочка". Размер: 120х240мм. Материал: ударопрочный поликарбонат. Цвет плафона: прозрачный, матовый, дымчатый, коричневый. Патрон E-27 под лампу накаливания. Возможно комплектование светодиодными модулями. ООО "Хоббика" | шт. | 70 | 194148.8151 | Материал | Установка светильников: с лампами люминесцентными | ПРИМ.Ландшафтный светильник"Ёлочка". Размер: 120х240мм. Материал: ударопрочный поликарбонат. Цвет плафона: прозрачный, матовый, дымчатый, коричневый. Патрон E-27 под лампу накаливания. Возможно комплектование светодиодными модулями. ООО "Хоббика" | шт. | 70 | шт. | 20 |  | 194148.8151 | 194148.8151 |  | 3536.25 | 247537.5 |  | 247537.5 | 247537.5 | -27.5% | -111633.3294
Электроснабжение. Освещение. | Раздел 1. Силовое Электрооборудование | 1 | ТЕРм08-03-571-01 | ВРУ-2 Щит, собираемый из отдельных панелей и блоков управления, однорядный или двухрядный без блоков резисторов глубиной до 800 мм: открытого исполнения | 1 м ширины по фронту | 2,25 | 96240.5852 | Работа | ВРУ-2 Щит, собираемый из отдельных панелей и блоков управления, однорядный или двухрядный без блоков резисторов глубиной до 800 мм: открытого исполнения |  | 1 м ширины по фронту | 2,25 | 1 | 1 | 96240.5852 |  | 96240.5852 |  | 25000 | 56250 | 56250 |  | 56250 | 41.55% | 11118.4097
Электроснабжение. Освещение. | Раздел 1. Силовое Электрооборудование | 2 | ПЗ п.1 | ВРУ-1 ВП1 | шт | 1 | 92997.802 | Материал | ВРУ-2 Щит, собираемый из отдельных панелей и блоков управления, однорядный или двухрядный без блоков резисторов глубиной до 800 мм: открытого исполнения | ВРУ-1 ВП1 | шт | 1 | шт | 2 |  | 92997.802 | 92997.802 |  | 70672 | 70672 |  | 70672 | 70672 | 24.01% | -5573.5386
Электроснабжение. Освещение. | Раздел 1. Силовое Электрооборудование | 3 | ПЗ п.2 | ВРУ-1 ВП2 | шт | 1 | 92997.802 | Материал | ВРУ-2 Щит, собираемый из отдельных панелей и блоков управления, однорядный или двухрядный без блоков резисторов глубиной до 800 мм: открытого исполнения | ВРУ-1 ВП2 | шт | 1 | шт | 3 |  | 92997.802 | 92997.802 |  | 69052 | 69052 |  | 69052 | 69052 | 25.75% | -3953.5386
Электроснабжение. Освещение. | Раздел 1. Силовое Электрооборудование | 4 | ПЗ п.3 | РП1 | шт | 1 | 58226.9036 | Материал | ВРУ-2 Щит, собираемый из отдельных панелей и блоков управления, однорядный или двухрядный без блоков резисторов глубиной до 800 мм: открытого исполнения | РП1 | шт | 1 | шт | 4 |  | 58226.9036 | 58226.9036 |  | 40691 | 40691 |  | 40691 | 40691 | 30.12% | 67.8325
Электроснабжение. Освещение. | Раздел 1. Силовое Электрооборудование | 5 | ПЗ п.4 | РП2 | шт | 1 | 57541.3445 | Материал | ВРУ-2 Щит, собираемый из отдельных панелей и блоков управления, однорядный или двухрядный без блоков резисторов глубиной до 800 мм: открытого исполнения | РП2 | шт | 1 | шт | 5 |  | 57541.3445 | 57541.3445 |  | 41164 | 41164 |  | 41164 | 41164 | 28.46% | -885.0588
Электроснабжение. Освещение. | Раздел 1. Силовое Электрооборудование | 6 | ПЗ п.5 | РП3 (ППУ) | шт | 1 | 53348.1559 | Материал | ВРУ-2 Щит, собираемый из отдельных панелей и блоков управления, однорядный или двухрядный без блоков резисторов глубиной до 800 мм: открытого исполнения | РП3 (ППУ) | шт | 1 | шт | 6 |  | 53348.1559 | 53348.1559 |  | 38567 | 38567 |  | 38567 | 38567 | 27.71% | -1223.2909
Электроснабжение. Освещение. | Раздел 1. Силовое Электрооборудование | 7 | ТЕРм08-03-573-04 | Шкаф (пульт) управления навесной, высота, ширина и глубина: до 600х600х350 мм | 1 шт. | 43 | 141765.0039 | Работа | Шкаф (пульт) управления навесной, высота, ширина и глубина: до 600х600х350 мм |  | 1 шт. | 43 | 1 | 7 | 141765.0039 |  | 141765.0039 |  | 2500 | 107500 | 107500 |  | 107500 | 24.17% | -8264.4973
Электроснабжение. Освещение. | Раздел 1. Силовое Электрооборудование | 8 | ПЗ п.6 | Щиты освещения ЩО | шт | 25 | 403145.497 | Материал | Шкаф (пульт) управления навесной, высота, ширина и глубина: до 600х600х350 мм | Щиты освещения ЩО | шт | 25 | шт | 8 |  | 403145.497 | 403145.497 |  | 4734 | 118350 |  | 118350 | 118350 | 70.64% | 163851.8479
Электроснабжение. Освещение. | Раздел 1. Силовое Электрооборудование | 9 | ПЗ п.7 | ЩС-ГЦ | шт | 14 | 451661.7918 | Материал | Шкаф (пульт) управления навесной, высота, ширина и глубина: до 600х600х350 мм | ЩС-ГЦ | шт | 14 | шт | 9 |  | 451661.7918 | 451661.7918 |  | 34089 | 477246 |  | 477246 | 477246 | -5.664% | -161082.7457
Электроснабжение. Освещение. | Раздел 1. Силовое Электрооборудование | 10 | ПЗ п.8 | ЩС-5 | шт | 1 | 44359.8552 | Материал | Шкаф (пульт) управления навесной, высота, ширина и глубина: до 600х600х350 мм | ЩС-5 | шт | 1 | шт | 10 |  | 44359.8552 | 44359.8552 |  | 12728 | 12728 |  | 12728 | 12728 | 71.31% | 18323.8987
Электроснабжение. Освещение. | Раздел 1. Силовое Электрооборудование | 11 | ПЗ п.9 | ЩР-СС | шт | 1 | 20433.7161 | Материал | Шкаф (пульт) управления навесной, высота, ширина и глубина: до 600х600х350 мм | ЩР-СС | шт | 1 | шт | 11 |  | 20433.7161 | 20433.7161 |  | 7568 | 7568 |  | 7568 | 7568 | 62.96% | 6735.6013
Электроснабжение. Освещение. | Раздел 1. Силовое Электрооборудование | 12 | ПЗ п.10 | ЩВ | шт | 1 | 43533.6361 | Материал | Шкаф (пульт) управления навесной, высота, ширина и глубина: до 600х600х350 мм | ЩВ | шт | 1 | шт | 12 |  | 43533.6361 | 43533.6361 |  | 14719 | 14719 |  | 14719 | 14719 | 66.19% | 15754.5453
Электроснабжение. Освещение. | Раздел 1. Силовое Электрооборудование | 13 | 62.1.02.14-0001М | Подраздел: Шкаф управления электроэнергией ШУНО GARDI (ТУ 27.12.31-002-36951886-2020) ШУНО 100А с контроллером АСУНО. В комплекте: Корпус металлический ЩМП 1800х800х400 IP54 - 1 шт., Вводной рубильник ВР32х5ф-В71250А УХЛ3 - 1 шт., Автоматический выключатель ВА47-29 (с) 3Р 6А - 3 шт., Вакуумный контактор ВК49 125А - 3 шт., Выключатель-разъединитель ВРТ-63 16А 1Р - 3 шт., Выключатель ВК-47П 1НО - 1 шт., Реле астрономическое TWA-1 ABB - 1 шт., Блок АСУНО Кулон-Ц - 1 шт., Счётчик Меркурий 230 - 1 шт., Трансформатор тока Т-0,66 100/5 кл. 0,5 - 3 шт., Ограничитель пускового тока ОПТ1-306 - 9 шт. | компл. | 1 | 277252.2633 | Материал | Шкаф (пульт) управления навесной, высота, ширина и глубина: до 600х600х350 мм | Подраздел: Шкаф управления электроэнергией ШУНО GARDI (ТУ 27.12.31-002-36951886-2020) ШУНО 100А с контроллером АСУНО. В комплекте: Корпус металлический ЩМП 1800х800х400 IP54 - 1 шт., Вводной рубильник ВР32х5ф-В71250А УХЛ3 - 1 шт., Автоматический выключатель ВА47-29 (с) 3Р 6А - 3 шт., Вакуумный контактор ВК49 125А - 3 шт., Выключатель-разъединитель ВРТ-63 16А 1Р - 3 шт., Выключатель ВК-47П 1НО - 1 шт., Реле астрономическое TWA-1 ABB - 1 шт., Блок АСУНО Кулон-Ц - 1 шт., Счётчик Меркурий 230 - 1 шт., Трансформатор тока Т-0,66 100/5 кл. 0,5 - 3 шт., Ограничитель пускового тока ОПТ1-306 - 9 шт. | компл. | 1 | компл. | 13 |  | 277252.2633 | 0 | [5 empty] | 0 | 0% | #VALUE!
Электроснабжение. Освещение. | Раздел 2. Светотехническая арматура | 14 | ТЕРм08-03-594-01 | Светильник отдельно устанавливаемый: на штырях с количеством ламп в светильнике 1 | 100 шт. | 1,21 | 95290.1798 | Работа | Светильник отдельно устанавливаемый: на штырях с количеством ламп в светильнике 1 |  | 100 шт. | 1,21 | 100 | 14 | 95290.1798 |  | 0 | [5 empty] | 0 | 0% | #VALUE!
Электроснабжение. Освещение. | Раздел 2. Светотехническая арматура | 15 | 20.3.03.07-0341М | Светильник светодиодный "Световые технологии" ALS.PRS UNI LED 1200, накладной, призматический рассеиватель из ПММА, размер 1270х190х95мм, 33W, 4000К, 3800Лм, IP54, арт.1076000030 | шт. | 40 | 238601.1765 | Материал | Светильник отдельно устанавливаемый: на штырях с количеством ламп в светильнике 1 | Светильник светодиодный "Световые технологии" ALS.PRS UNI LED 1200, накладной, призматический рассеиватель из ПММА, размер 1270х190х95мм, 33W, 4000К, 3800Лм, IP54, арт.1076000030 | шт. | 40 | шт. | 15 |  | 238601.1765 | 238601.1765 |  | 4740 | 189600 |  | 189600 | 189600 | 20.54% | -22579.1765
Электроснабжение. Освещение. | Раздел 2. Светотехническая арматура | 16 | 20.3.03.01-0006М | Светильник потолочный пылевлагозащищенный НПП 03-100-005 | шт. | 81 | 33174.2173 | Материал | Светильник отдельно устанавливаемый: на штырях с количеством ламп в светильнике 1 | Светильник потолочный пылевлагозащищенный НПП 03-100-005 | шт. | 81 | шт. | 16 |  | 33174.2173 | 0 | [5 empty] | 0 | 0% | #VALUE!
Электроснабжение. Освещение. | Раздел 2. Светотехническая арматура | 17 | 20.3.02.13-0040М | Лампа светодиодная ECO C35 свеча. Цвет белый. 9Вт 230В 4000К. Цоколь Е14. IEK | шт. | 81 | 6405.7324 | Материал | Светильник отдельно устанавливаемый: на штырях с количеством ламп в светильнике 1 | Лампа светодиодная ECO C35 свеча. Цвет белый. 9Вт 230В 4000К. Цоколь Е14. IEK | шт. | 81 | шт. | 17 |  | 6405.7324 | 0 | [5 empty] | 0 | 0% | #VALUE!
Электроснабжение. Освещение. | Раздел 2. Светотехническая арматура | 18 | ТЕРм08-03-594-11 | Светильник в подвесных потолках, устанавливаемый: на подвесках, количество ламп в светильнике до 4 | 100 шт. | 8,76 | 2907132.9849 | Работа | Светильник в подвесных потолках, устанавливаемый: на подвесках, количество ламп в светильнике до 4 |  | 100 шт. | 8,76 | 100 | 18 | 2907132.9849 |  | 2907132.9849 |  | 1500 | 1314000 | 1314000 |  | 1314000 | 54.8% | 720993.0894
Электроснабжение. Освещение. | Раздел 2. Светотехническая арматура | 19 | ПЗ п.11 | LE-СВО-03-040-1423-40Х СВЕТОДИОДНЫЙ СВЕТИЛЬНИК СЕРИИ ОФИС КОМФОРТ РОКФОН | шт. | 640 | 5957963.4647 | Материал | Светильник в подвесных потолках, устанавливаемый: на подвесках, количество ламп в светильнике до 4 | LE-СВО-03-040-1423-40Х СВЕТОДИОДНЫЙ СВЕТИЛЬНИК СЕРИИ ОФИС КОМФОРТ РОКФОН | шт. | 640 | шт. | 19 |  | 5957963.4647 | 5957963.4647 |  | 8391 | 5370240 |  | 5370240 | 5370240 | 9.865% | -1199665.5747
Электроснабжение. Освещение. | Раздел 2. Светотехническая арматура | 20 | ПЗ п.12 | Светильник встраиваемый D200 18W 24V IP65 на светодиодах OSRAM | шт. | 40 | 242303.9559 | Материал | Светильник в подвесных потолках, устанавливаемый: на подвесках, количество ламп в светильнике до 4 | Светильник встраиваемый D200 18W 24V IP65 на светодиодах OSRAM | шт. | 40 | шт. | 20 |  | 242303.9559 | 242303.9559 |  | 3822 | 152880 |  | 152880 | 152880 | 36.91% | 16732.7691
Электроснабжение. Освещение. | Раздел 2. Светотехническая арматура | 21 | 20.3.03.07-0212М | Светильник светодиодный "Армстронг Люкс IP54 28W" арт.8001 встраиваемый. Рассеиватель: призма / микропризма / колотый лед / глянцевый опал / матовая микропризма. Размер 595х595х40мм. 28Вт, 3300Лм, 3000К/4000К/5000К/6000К. Функция самовосстанавливающейя защиты от длительного перенапряжения до 550V. | шт. | 161 | 487536.4277 | Материал | Светильник в подвесных потолках, устанавливаемый: на подвесках, количество ламп в светильнике до 4 | Светильник светодиодный "Армстронг Люкс IP54 28W" арт.8001 встраиваемый. Рассеиватель: призма / микропризма / колотый лед / глянцевый опал / матовая микропризма. Размер 595х595х40мм. 28Вт, 3300Лм, 3000К/4000К/5000К/6000К. Функция самовосстанавливающейя защиты от длительного перенапряжения до 550V. | шт. | 161 | шт. | 21 |  | 487536.4277 | 487536.4277 |  | 2048 | 329728 |  | 329728 | 329728 | 32.37% | 11547.4994
Электроснабжение. Освещение. | Раздел 2. Светотехническая арматура | 22 | 20.3.03.01-0326М | Светильник ДВО/ДПО12-34-001 Prizma Eco 840 IP20, 595х595х50, монтаж встраиваемый/накладной, рассеиватель призм. из полим. мат., LED, 34 Вт, 3532 лм, 104 лм/Вт, Ra=80, CCT=4000K, PF=0,92 | шт. | 35 | 107289.3648 | Материал | Светильник в подвесных потолках, устанавливаемый: на подвесках, количество ламп в светильнике до 4 | Светильник ДВО/ДПО12-34-001 Prizma Eco 840 IP20, 595х595х50, монтаж встраиваемый/накладной, рассеиватель призм. из полим. мат., LED, 34 Вт, 3532 лм, 104 лм/Вт, Ra=80, CCT=4000K, PF=0,92 | шт. | 35 | шт. | 22 |  | 107289.3648 | 107289.3648 |  | 4726.96 | 165443.6 |  | 165443.6 | 165443.6 | -54.2% | -90341.0446
Электроснабжение. Освещение. | Раздел 3. Кабельная трасса | 23 | ТЕРм(МО9)08-02-409-09 | Труба гофрированная ПВХ для защиты проводов и кабелей по установленным конструкциям, по стенам, колоннам, потолкам, основанию пола | 100 м | 43 | 655187.9402 | Работа | Труба гофрированная ПВХ для защиты проводов и кабелей по установленным конструкциям, по стенам, колоннам, потолкам, основанию пола |  | 100 м | 43 | 100 | 23 | 655187.9402 |  | 655187.9402 |  | 80 | 344000 | 344000 |  | 344000 | 47.5% | 114631.5582
Электроснабжение. Освещение. | Раздел 3. Кабельная трасса | 24 | ТССЦ-103-2414 | Трубы гибкие гофрированные легкие из самозатухающего ПВХ (IP55) серии FL, с зондом, диаметром: 25 мм | 10 м | 200 | 65941.6611 | Материал | Труба гофрированная ПВХ для защиты проводов и кабелей по установленным конструкциям, по стенам, колоннам, потолкам, основанию пола | Трубы гибкие гофрированные легкие из самозатухающего ПВХ (IP55) серии FL, с зондом, диаметром: 25 мм | 10 м | 200 | 10 | 24 |  | 65941.6611 | 65941.6611 |  | 230.798 | 46159.6063 |  | 46159.6063 | 46159.6063 | 30% | -0.44352
Электроснабжение. Освещение. | Раздел 3. Кабельная трасса | 25 | ТССЦ-103-2415 | Трубы гибкие гофрированные легкие из самозатухающего ПВХ (IP55) серии FL, с зондом, диаметром: 32 мм | 10 м | 200 | 102494.2528 | Материал | Труба гофрированная ПВХ для защиты проводов и кабелей по установленным конструкциям, по стенам, колоннам, потолкам, основанию пола | Трубы гибкие гофрированные легкие из самозатухающего ПВХ (IP55) серии FL, с зондом, диаметром: 32 мм | 10 м | 200 | 10 | 25 |  | 102494.2528 | 102494.2528 |  | 325 | 65000 |  | 65000 | 65000 | 36.58% | 6745.9769
Электроснабжение. Освещение. | Раздел 3. Кабельная трасса | 26 | ТЕРм08-02-411-01 | Рукав металлический наружным диаметром: до 48 мм | 100 м | 3 | 117499.2532 | Работа | Рукав металлический наружным диаметром: до 48 мм |  | 100 м | 3 | 100 | 26 | 117499.2532 |  | 0 | [5 empty] | 0 | 0% | #VALUE!
Электроснабжение. Освещение. | Раздел 3. Кабельная трасса | 27 | ТССЦ-101-3134 | Рукава металлические диаметром: 32 мм РЗ-Ц-Х | м | 300 | 22641.191 | Материал | Рукав металлический наружным диаметром: до 48 мм | Рукава металлические диаметром: 32 мм РЗ-Ц-Х | м | 300 | м | 27 |  | 22641.191 | 0 | [5 empty] | 0 | 0% | #VALUE!
Электроснабжение. Освещение. | Раздел 3. Кабельная трасса | 28 | ТЕРм08-02-395-02 | Лоток металлический штампованный по установленным конструкциям, ширина лотка: до 400 мм | 1 т | 0,6945 | 38255.7182 | Работа | Лоток металлический штампованный по установленным конструкциям, ширина лотка: до 400 мм |  | 1 т | 0,6945 | 1 | 28 | 38255.7182 |  | 0 | [5 empty] | 0 | 0% | #VALUE!
Электроснабжение. Освещение. | Раздел 3. Кабельная трасса | 29 | ТССЦ-509-2987 | ПРИМ. Лоток кабельный лестничного типа: НЛ-40, ширина 400 мм, длина 2 м | шт. | 150 | 119951.2991 | Материал | Лоток металлический штампованный по установленным конструкциям, ширина лотка: до 400 мм | ПРИМ. Лоток кабельный лестничного типа: НЛ-40, ширина 400 мм, длина 2 м | шт. | 150 | шт. | 29 |  | 119951.2991 | 0 | [5 empty] | 0 | 0% | #VALUE!
Электроснабжение. Освещение. | Раздел 3. Кабельная трасса | 30 | ТССЦ-509-6589 | Стойка кабельная: оцинкованная С-800 | шт. | 150 | 26478.2944 | Материал | Лоток металлический штампованный по установленным конструкциям, ширина лотка: до 400 мм | Стойка кабельная: оцинкованная С-800 | шт. | 150 | шт. | 30 |  | 26478.2944 | 0 | [5 empty] | 0 | 0% | #VALUE!
Электроснабжение. Освещение. | Раздел 3. Кабельная трасса | 31 | ТССЦ-509-3605 | Полка кабельная: К-1162 | 1000 шт. | 0,18 | 15688.0251 | Материал | Лоток металлический штампованный по установленным конструкциям, ширина лотка: до 400 мм | Полка кабельная: К-1162 | 1000 шт. | 0,18 | 1000 | 31 |  | 15688.0251 | 0 | [5 empty] | 0 | 0% | #VALUE!
Электроснабжение. Освещение. | Раздел 3. Кабельная трасса | 32 | ТЕРм08-02-396-05 | Короб металлический по стенам и потолкам, длина: 2 м | 100 м | 2 | 65409.434 | Работа | Короб металлический по стенам и потолкам, длина: 2 м |  | 100 м | 2 | 100 | 32 | 65409.434 |  | 0 | [5 empty] | 0 | 0% | #VALUE!
Электроснабжение. Освещение. | Раздел 3. Кабельная трасса | 33 | ТССЦ-509-6561 | Короб кабельный прямой У1105 оцинкованный размером 100х100х2000 мм | шт. | 100 | 95271.1717 | Материал | Короб металлический по стенам и потолкам, длина: 2 м | Короб кабельный прямой У1105 оцинкованный размером 100х100х2000 мм | шт. | 100 | шт. | 33 |  | 95271.1717 | 0 | [5 empty] | 0 | 0% | #VALUE!
Электроснабжение. Освещение. | Раздел 3. Кабельная трасса | 34 | ТЕРм08-02-412-02 | Затягивание провода в проложенные трубы и металлические рукава первого одножильного или многожильного в общей оплетке, суммарное сечение: до 6 мм2 | 100 м | 43 | 248928.9152 | Работа | Затягивание провода в проложенные трубы и металлические рукава первого одножильного или многожильного в общей оплетке, суммарное сечение: до 6 мм2 |  | 100 м | 43 | 100 | 34 | 248928.9152 |  | 248928.9152 |  | 50 | 215000 | 215000 |  | 215000 | 13.63% | -40749.7594
Электроснабжение. Освещение. | Раздел 3. Кабельная трасса | 35 | ТЕРм08-02-398-03 | Провод в лотках, сечением: до 70 мм2 | 100 м | 170,31 | 577339.6003 | Работа | Провод в лотках, сечением: до 70 мм2 |  | 100 м | 170,31 | 100 | 35 | 577339.6003 |  | 577339.6003 |  | 40 | 681240 | 681240 |  | 681240 | -18% | -277102.2798
Электроснабжение. Освещение. | Раздел 3. Кабельная трасса | 36 | ТЕРм08-02-399-01 | Провод в коробах, сечением: до 6 мм2 | 100 м | 2 | 6069.9225 | Работа | Провод в коробах, сечением: до 6 мм2 |  | 100 м | 2 | 100 | 36 | 6069.9225 |  | 6069.9225 |  | 40 | 8000 | 8000 |  | 8000 | -31.8% | -3751.0543
Электроснабжение. Освещение. | Раздел 3. Кабельная трасса | 37 | ТССЦ-501-8604 | Кабель силовой с медными жилами с изоляцией и оболочкой из ПВХ, не распространяющий горение, с низким дымо- и газовыделением, напряжением 1,0 кВ (ГОСТ Р 53769-2010), марки: ВВГнг(A)-LS 3х1,5ок(N,PE) | 1000 м | 6,7116 | 628404.2489 | Материал | Провод в коробах, сечением: до 6 мм2 | Кабель силовой с медными жилами с изоляцией и оболочкой из ПВХ, не распространяющий горение, с низким дымо- и газовыделением, напряжением 1,0 кВ (ГОСТ Р 53769-2010), марки: ВВГнг(A)-LS 3х1,5ок(N,PE) | 1000 м | 6,7116 | 1000 | 37 |  | 628404.2489 | 628404.2489 |  | 76460 | 513168.936 |  | 513168.936 | 513168.936 | 18.34% | -73285.9618
Электроснабжение. Освещение. | Раздел 3. Кабельная трасса | 38 | ТССЦ-501-8605 | Кабель силовой с медными жилами с изоляцией и оболочкой из ПВХ, не распространяющий горение, с низким дымо- и газовыделением, напряжением 1,0 кВ (ГОСТ Р 53769-2010), марки: ВВГнг(A)-LS 3х2,5oк | 1000 м | 3,1671 | 444374.0832 | Материал | Провод в коробах, сечением: до 6 мм2 | Кабель силовой с медными жилами с изоляцией и оболочкой из ПВХ, не распространяющий горение, с низким дымо- и газовыделением, напряжением 1,0 кВ (ГОСТ Р 53769-2010), марки: ВВГнг(A)-LS 3х2,5oк | 1000 м | 3,1671 | 1000 | 38 |  | 444374.0832 | 444374.0832 |  | 86760 | 274777.596 |  | 274777.596 | 274777.596 | 38.17% | 36284.2623
Электроснабжение. Освещение. | Раздел 3. Кабельная трасса | 39 | ТССЦ-501-8607 | Кабель силовой с медными жилами с изоляцией и оболочкой из ПВХ, не распространяющий горение, с низким дымо- и газовыделением, напряжением 1,0 кВ (ГОСТ Р 53769-2010), марки: ВВГнг(A)-LS 3х4ок | 1000 м | 0,4794 | 103519.4234 | Материал | Провод в коробах, сечением: до 6 мм2 | Кабель силовой с медными жилами с изоляцией и оболочкой из ПВХ, не распространяющий горение, с низким дымо- и газовыделением, напряжением 1,0 кВ (ГОСТ Р 53769-2010), марки: ВВГнг(A)-LS 3х4ок | 1000 м | 0,4794 | 1000 | 39 |  | 103519.4234 | 103519.4234 |  | 187010 | 89652.594 |  | 89652.594 | 89652.594 | 13.4% | -17188.9976
Электроснабжение. Освещение. | Раздел 3. Кабельная трасса | 40 | ТССЦ-501-7923 | Кабель силовой с медными жилами с изоляцией и оболочкой из ПВХ, не распространяющий горение, с низким дымо- и газовыделением, напряжением 1,0 кВ (ГОСТ Р 53769-2010), марки: ВВГнг(A)-LS 3х6ок | 1000 м | 0,4284 | 124021.5687 | Материал | Провод в коробах, сечением: до 6 мм2 | Кабель силовой с медными жилами с изоляцией и оболочкой из ПВХ, не распространяющий горение, с низким дымо- и газовыделением, напряжением 1,0 кВ (ГОСТ Р 53769-2010), марки: ВВГнг(A)-LS 3х6ок | 1000 м | 0,4284 | 1000 | 40 |  | 124021.5687 | 124021.5687 |  | 85630 | 36683.892 |  | 36683.892 | 36683.892 | 70.42% | 50131.2061
Электроснабжение. Освещение. | Раздел 3. Кабельная трасса | 41 | ТССЦ-501-7924 | Кабель силовой с медными жилами с изоляцией и оболочкой из ПВХ, не распространяющий горение, с низким дымо- и газовыделением, напряжением 1,0 кВ (ГОСТ Р 53769-2010), марки: ВВГнг(A)-LS 3х10ок | 1000 м | 0,1836 | 83792.8089 | Материал | Провод в коробах, сечением: до 6 мм2 | Кабель силовой с медными жилами с изоляцией и оболочкой из ПВХ, не распространяющий горение, с низким дымо- и газовыделением, напряжением 1,0 кВ (ГОСТ Р 53769-2010), марки: ВВГнг(A)-LS 3х10ок | 1000 м | 0,1836 | 1000 | 41 |  | 83792.8089 | 83792.8089 |  | 376180 | 69066.648 |  | 69066.648 | 69066.648 | 17.57% | -10411.6818
Электроснабжение. Освещение. | Раздел 3. Кабельная трасса | 42 | ТССЦ-501-8616 | Кабель силовой с медными жилами с изоляцией и оболочкой из ПВХ, не распространяющий горение, с низким дымо- и газовыделением, напряжением 1,0 кВ (ГОСТ Р 53769-2010), марки: ВВГнг(A)-LS 5х2,5ок(N,PE) | 1000 м | 0,1428 | 31256.9328 | Материал | Провод в коробах, сечением: до 6 мм2 | Кабель силовой с медными жилами с изоляцией и оболочкой из ПВХ, не распространяющий горение, с низким дымо- и газовыделением, напряжением 1,0 кВ (ГОСТ Р 53769-2010), марки: ВВГнг(A)-LS 5х2,5ок(N,PE) | 1000 м | 0,1428 | 1000 | 42 |  | 31256.9328 | 31256.9328 |  | 136780 | 19532.184 |  | 19532.184 | 19532.184 | 37.51% | 2347.669
Электроснабжение. Освещение. | Раздел 3. Кабельная трасса | 43 | ТССЦ-501-8617 | Кабель силовой с медными жилами с изоляцией и оболочкой из ПВХ, не распространяющий горение, с низким дымо- и газовыделением, напряжением 1,0 кВ (ГОСТ Р 53769-2010), марки: ВВГнг(A)-LS 5х4ок(N,PE) | 1000 м | 0,5712 | 196137.0632 | Материал | Провод в коробах, сечением: до 6 мм2 | Кабель силовой с медными жилами с изоляцией и оболочкой из ПВХ, не распространяющий горение, с низким дымо- и газовыделением, напряжением 1,0 кВ (ГОСТ Р 53769-2010), марки: ВВГнг(A)-LS 5х4ок(N,PE) | 1000 м | 0,5712 | 1000 | 43 |  | 196137.0632 | 196137.0632 |  | 256520 | 146524.224 |  | 146524.224 | 146524.224 | 25.29% | -9228.2798
Электроснабжение. Освещение. | Раздел 3. Кабельная трасса | 44 | ТССЦ-501-7943 | Кабель силовой с медными жилами с изоляцией и оболочкой из ПВХ, не распространяющий горение, с низким дымо- и газовыделением, напряжением 1,0 кВ (ГОСТ Р 53769-2010), марки: ВВГнг(A)-LS 5х6ок(N,PE) | 1000 м | 0,306 | 150872.422 | Материал | Провод в коробах, сечением: до 6 мм2 | Кабель силовой с медными жилами с изоляцией и оболочкой из ПВХ, не распространяющий горение, с низким дымо- и газовыделением, напряжением 1,0 кВ (ГОСТ Р 53769-2010), марки: ВВГнг(A)-LS 5х6ок(N,PE) | 1000 м | 0,306 | 1000 | 44 |  | 150872.422 | 150872.422 |  | 323190 | 98896.14 |  | 98896.14 | 98896.14 | 34.45% | 6714.5554
Электроснабжение. Освещение. | Раздел 3. Кабельная трасса | 45 | ТССЦ-501-8618 | Кабель силовой с медными жилами с изоляцией и оболочкой из ПВХ, не распространяющий горение, с низким дымо- и газовыделением, напряжением 1,0 кВ (ГОСТ Р 53769-2010), марки: ВВГнг(A)-LS 5х10ок(N,PE) | 1000 м | 0,918 | 716491.623 | Материал | Провод в коробах, сечением: до 6 мм2 | Кабель силовой с медными жилами с изоляцией и оболочкой из ПВХ, не распространяющий горение, с низким дымо- и газовыделением, напряжением 1,0 кВ (ГОСТ Р 53769-2010), марки: ВВГнг(A)-LS 5х10ок(N,PE) | 1000 м | 0,918 | 1000 | 45 |  | 716491.623 | 716491.623 |  | 486650 | 446744.7 |  | 446744.7 | 446744.7 | 37.65% | 54799.4361
Электроснабжение. Освещение. | Раздел 3. Кабельная трасса | 46 | ТССЦ-501-8619 | Кабель силовой с медными жилами с изоляцией и оболочкой из ПВХ, не распространяющий горение, с низким дымо- и газовыделением, напряжением 1,0 кВ (ГОСТ Р 53769-2010), марки: ВВГнг(A)-LS 5х16мк(N,PE) | 1000 м | 0,102 | 128657.0126 | Материал | Провод в коробах, сечением: до 6 мм2 | Кабель силовой с медными жилами с изоляцией и оболочкой из ПВХ, не распространяющий горение, с низким дымо- и газовыделением, напряжением 1,0 кВ (ГОСТ Р 53769-2010), марки: ВВГнг(A)-LS 5х16мк(N,PE) | 1000 м | 0,102 | 1000 | 46 |  | 128657.0126 | 128657.0126 |  | 806590 | 82272.18 |  | 82272.18 | 82272.18 | 36.05% | 7787.7288
Электроснабжение. Освещение. | Раздел 3. Кабельная трасса | 47 | ТССЦ-501-8620 | Кабель силовой с медными жилами с изоляцией и оболочкой из ПВХ, не распространяющий горение, с низким дымо- и газовыделением, напряжением 1,0 кВ (ГОСТ Р 53769-2010), марки: ВВГнг(A)-LS 5х25мк(N,PE) | 1000 м | 0,4488 | 921989.5457 | Материал | Провод в коробах, сечением: до 6 мм2 | Кабель силовой с медными жилами с изоляцией и оболочкой из ПВХ, не распространяющий горение, с низким дымо- и газовыделением, напряжением 1,0 кВ (ГОСТ Р 53769-2010), марки: ВВГнг(A)-LS 5х25мк(N,PE) | 1000 м | 0,4488 | 1000 | 47 |  | 921989.5457 | 921989.5457 |  | 1232620 | 553199.856 |  | 553199.856 | 553199.856 | 40% | 92192.826
Электроснабжение. Освещение. | Раздел 3. Кабельная трасса | 48 | ТССЦ-501-7944 | Кабель силовой с медными жилами с изоляцией и оболочкой из ПВХ, не распространяющий горение, с низким дымо- и газовыделением, напряжением 1,0 кВ (ГОСТ Р 53769-2010), марки: ВВГнг(A)-LS 5х35мк(N,PE) | 1000 м | 0,1224 | 337818.4314 | Материал | Провод в коробах, сечением: до 6 мм2 | Кабель силовой с медными жилами с изоляцией и оболочкой из ПВХ, не распространяющий горение, с низким дымо- и газовыделением, напряжением 1,0 кВ (ГОСТ Р 53769-2010), марки: ВВГнг(A)-LS 5х35мк(N,PE) | 1000 м | 0,1224 | 1000 | 48 |  | 337818.4314 | 337818.4314 |  | 1954600 | 239243.04 |  | 239243.04 | 239243.04 | 29.18% | -2770.138
Электроснабжение. Освещение. | Раздел 3. Кабельная трасса | 49 | ТССЦ-501-8621 | Кабель силовой с медными жилами с изоляцией и оболочкой из ПВХ, не распространяющий горение, с низким дымо- и газовыделением, напряжением 1,0 кВ (ГОСТ Р 53769-2010), марки: ВВГнг(A)-LS 5х70мс(N,PE) | 1000 м | 0,051 | 254067.4404 | Материал | Провод в коробах, сечением: до 6 мм2 | Кабель силовой с медными жилами с изоляцией и оболочкой из ПВХ, не распространяющий горение, с низким дымо- и газовыделением, напряжением 1,0 кВ (ГОСТ Р 53769-2010), марки: ВВГнг(A)-LS 5х70мс(N,PE) | 1000 м | 0,051 | 1000 | 49 |  | 254067.4404 | 254067.4404 |  | 4306150 | 219613.65 |  | 219613.65 | 219613.65 | 13.56% | -41766.4418
Электроснабжение. Освещение. | Раздел 3. Кабельная трасса | 50 | ТССЦ-501-7965 | Кабель силовой огнестойкий с медными жилами с изоляцией и оболочкой из ПВХ, не распространяющий горение, с низким дымо- и газовыделением, напряжением 1,0 кВ (ГОСТ Р 53769-2010), марки: ВВГнг(A)-FRLS 3х1,5ок | 1000 м | 6,2322 | 865908.0239 | Материал | Провод в коробах, сечением: до 6 мм2 | Кабель силовой огнестойкий с медными жилами с изоляцией и оболочкой из ПВХ, не распространяющий горение, с низким дымо- и газовыделением, напряжением 1,0 кВ (ГОСТ Р 53769-2010), марки: ВВГнг(A)-FRLS 3х1,5ок | 1000 м | 6,2322 | 1000 | 50 |  | 865908.0239 | 865908.0239 |  | 79990 | 498513.678 |  | 498513.678 | 498513.678 | 42.43% | 107621.9387
Электроснабжение. Освещение. | Раздел 3. Кабельная трасса | 51 | ТССЦ-501-8624 | Кабель силовой огнестойкий с медными жилами с изоляцией и оболочкой из ПВХ, не распространяющий горение, с низким дымо- и газовыделением, напряжением 1,0 кВ (ГОСТ Р 53769-2010), марки: ВВГнг(A)-FRLS 3х2,5ок | 1000 м | 0,9996 | 130048.4061 | Материал | Провод в коробах, сечением: до 6 мм2 | Кабель силовой огнестойкий с медными жилами с изоляцией и оболочкой из ПВХ, не распространяющий горение, с низким дымо- и газовыделением, напряжением 1,0 кВ (ГОСТ Р 53769-2010), марки: ВВГнг(A)-FRLS 3х2,5ок | 1000 м | 0,9996 | 1000 | 51 |  | 130048.4061 | 130048.4061 |  | 153620 | 153558.552 |  | 153558.552 | 153558.552 | -18.08% | -62524.6677
Электроснабжение. Освещение. | Раздел 3. Кабельная трасса | 52 | ТССЦ-501-8629 | Кабель силовой огнестойкий с медными жилами с изоляцией и оболочкой из ПВХ, не распространяющий горение, с низким дымо- и газовыделением, напряжением 1,0 кВ (ГОСТ Р 53769-2010), марки: ВВГнг(A)-FRLS 5х2,5ок(N,PE) | 1000 м | 0,0102 | 2708.0218 | Материал | Провод в коробах, сечением: до 6 мм2 | Кабель силовой огнестойкий с медными жилами с изоляцией и оболочкой из ПВХ, не распространяющий горение, с низким дымо- и газовыделением, напряжением 1,0 кВ (ГОСТ Р 53769-2010), марки: ВВГнг(A)-FRLS 5х2,5ок(N,PE) | 1000 м | 0,0102 | 1000 | 52 |  | 2708.0218 | 2708.0218 |  | 182350 | 1859.97 |  | 1859.97 | 1859.97 | 31.32% | 35.6453
Электроснабжение. Освещение. | Раздел 3. Кабельная трасса | 53 | ТССЦ-501-7991 | Кабель силовой огнестойкий с медными жилами с изоляцией и оболочкой из ПВХ, не распространяющий горение, с низким дымо- и газовыделением, напряжением 1,0 кВ (ГОСТ Р 53769-2010), марки: ВВГнг(A)-FRLS 5х4ок(N,PE) | 1000 м | 0,51 | 204866.8536 | Материал | Провод в коробах, сечением: до 6 мм2 | Кабель силовой огнестойкий с медными жилами с изоляцией и оболочкой из ПВХ, не распространяющий горение, с низким дымо- и газовыделением, напряжением 1,0 кВ (ГОСТ Р 53769-2010), марки: ВВГнг(A)-FRLS 5х4ок(N,PE) | 1000 м | 0,51 | 1000 | 53 |  | 204866.8536 | 204866.8536 |  | 308050 | 157105.5 |  | 157105.5 | 157105.5 | 23.31% | -13698.7025
Электроснабжение. Освещение. | Раздел 3. Кабельная трасса | 54 | ТССЦ-501-7992 | Кабель силовой огнестойкий с медными жилами с изоляцией и оболочкой из ПВХ, не распространяющий горение, с низким дымо- и газовыделением, напряжением 1,0 кВ (ГОСТ Р 53769-2010), марки: ВВГнг(A)-FRLS 5х6ок(N,PE) | 1000 м | 0,5712 | 328294.1021 | Материал | Провод в коробах, сечением: до 6 мм2 | Кабель силовой огнестойкий с медными жилами с изоляцией и оболочкой из ПВХ, не распространяющий горение, с низким дымо- и газовыделением, напряжением 1,0 кВ (ГОСТ Р 53769-2010), марки: ВВГнг(A)-FRLS 5х6ок(N,PE) | 1000 м | 0,5712 | 1000 | 54 |  | 328294.1021 | 328294.1021 |  | 382560 | 218518.272 |  | 218518.272 | 218518.272 | 33.44% | 11287.5995
Электроснабжение. Освещение. | Раздел 3. Кабельная трасса | 55 | ТССЦ-501-7996 | Кабель силовой огнестойкий с медными жилами с изоляцией и оболочкой из ПВХ, не распространяющий горение, с низким дымо- и газовыделением, напряжением 1,0 кВ (ГОСТ Р 53769-2010), марки: ВВГнг(A)-FRLS 5х70мс(N,PE) | 1000 м | 0,00612 | 34015.6429 | Материал | Провод в коробах, сечением: до 6 мм2 | Кабель силовой огнестойкий с медными жилами с изоляцией и оболочкой из ПВХ, не распространяющий горение, с низким дымо- и газовыделением, напряжением 1,0 кВ (ГОСТ Р 53769-2010), марки: ВВГнг(A)-FRLS 5х70мс(N,PE) | 1000 м | 0,00612 | 1000 | 55 |  | 34015.6429 | 0 | [5 empty] | 0 | 0% | #VALUE!
Электроснабжение. Освещение. | Раздел 4. Электроустановочные изделия | 56 | ТЕРм08-03-591-02 | Выключатель: одноклавишный утопленного типа при скрытой проводке | 100 шт. | 1,95 | 55526.4851 | Работа | Выключатель: одноклавишный утопленного типа при скрытой проводке |  | 100 шт. | 1,95 | 100 | 56 | 55526.4851 |  | 0 | [5 empty] | 0 | 0% | #VALUE!
Электроснабжение. Освещение. | Раздел 4. Электроустановочные изделия | 57 | 20.4.01.02-0003М | Выключатель 1 клав. с индикацией 10А (ВС10-1-1-Б) серии BOLERO скрытого монтажа в сборе. Цвет белый/кремовый. IEK | шт | 195 | 36983.4421 | Материал | Выключатель: одноклавишный утопленного типа при скрытой проводке | Выключатель 1 клав. с индикацией 10А (ВС10-1-1-Б) серии BOLERO скрытого монтажа в сборе. Цвет белый/кремовый. IEK | шт | 195 | шт | 57 |  | 36983.4421 | 0 | [5 empty] | 0 | 0% | #VALUE!
Электроснабжение. Освещение. | Раздел 4. Электроустановочные изделия | 58 | ТЕРм08-03-591-07 | Переключатель: утопленного типа при скрытой проводке | 100 шт. | 0,36 | 10476.0019 | Работа | Переключатель: утопленного типа при скрытой проводке |  | 100 шт. | 0,36 | 100 | 58 | 10476.0019 |  | 0 | [5 empty] | 0 | 0% | #VALUE!
Электроснабжение. Освещение. | Раздел 4. Электроустановочные изделия | 59 | 20.4.01.01-0033М | Переключатель 2 КЛ, о/п "ольха", серии "ALSU", EL-BI (Турция) | шт. | 36 | 12229.8167 | Материал | Переключатель: утопленного типа при скрытой проводке | Переключатель 2 КЛ, о/п "ольха", серии "ALSU", EL-BI (Турция) | шт. | 36 | шт. | 59 |  | 12229.8167 | 0 | [5 empty] | 0 | 0% | #VALUE!
Электроснабжение. Освещение. | Раздел 4. Электроустановочные изделия | 60 | ТЕРм08-03-591-09 | Розетка штепсельная: утопленного типа при скрытой проводке | 100 шт. | 4,06 | 138082.4998 | Работа | Розетка штепсельная: утопленного типа при скрытой проводке |  | 100 шт. | 4,06 | 100 | 60 | 138082.4998 |  | 138082.4998 |  | 238.0053 | 96630.1406 | 96630.1406 |  | 96630.1406 | 30.02% | 27.6093
Электроснабжение. Освещение. | Раздел 4. Электроустановочные изделия | 61 | ТССЦ-503-0695 | Розетка штепсельная Mosaic с заземляющим контактом | 100 шт. | 4,06 | 114549.1948 | Материал | Розетка штепсельная: утопленного типа при скрытой проводке | Розетка штепсельная Mosaic с заземляющим контактом | 100 шт. | 4,06 | 100 | 61 |  | 114549.1948 | 0 | [5 empty] | 0 | 0% | #VALUE!
Электроснабжение. Освещение. | Раздел 4. Электроустановочные изделия | 62 | ТССЦ-503-0606 | Коробка для установки розеток и выключателей скрытой проводки | 1000 шт. | 0,406 | 3074.2447 | Материал | Розетка штепсельная: утопленного типа при скрытой проводке | Коробка для установки розеток и выключателей скрытой проводки | 1000 шт. | 0,406 | 1000 | 62 |  | 3074.2447 | 0 | [5 empty] | 0 | 0% | #VALUE!
Электроснабжение. Освещение. | Раздел 4. Электроустановочные изделия | 63 | ТЕРм10-08-019-01 | Коробка ответвительная на стене | 1 шт. | 566 | 292287.6767 | Работа | Коробка ответвительная на стене |  | 1 шт. | 566 | 1 | 63 | 292287.6767 |  | 292287.6767 |  | 200 | 113200 | 113200 |  | 113200 | 61.27% | 91401.3737
Электроснабжение. Освещение. | Раздел 4. Электроустановочные изделия | 64 | ТССЦ-503-0702 | Коробка ответвительная "DKC" размером 100х100х50 мм | шт. | 566 | 66675.374 | Материал | Коробка ответвительная на стене | Коробка ответвительная "DKC" размером 100х100х50 мм | шт. | 566 | шт. | 64 |  | 66675.374 | 66675.374 |  | 82.4683 | 46677.0626 |  | 46677.0626 | 46677.0626 | 29.99% | -4.3008
Электроснабжение. Освещение. | Раздел 5. Заземление и Молнеезащита | 65 | ТЕРм08-02-472-02 | Заземлитель горизонтальный из стали: полосовой сечением 160 мм2 | 100 м | 0,4 | 7585.5023 | Работа | Заземлитель горизонтальный из стали: полосовой сечением 160 мм2 |  | 100 м | 0,4 | 100 | 65 | 7585.5023 |  | 0 | [5 empty] | 0 | 0% | #VALUE!
Электроснабжение. Освещение. | Раздел 5. Заземление и Молнеезащита | 66 | ТССЦ-101-4678 | Сталь полосовая: 40х5 мм, марка Ст3сп | т | 0,0632 | 5375.4929 | Материал | Заземлитель горизонтальный из стали: полосовой сечением 160 мм2 | Сталь полосовая: 40х5 мм, марка Ст3сп | т | 0,0632 | т | 66 |  | 5375.4929 | 0 | [5 empty] | 0 | 0% | #VALUE!
Электроснабжение. Освещение. | Раздел 5. Заземление и Молнеезащита | 67 | ТЕРм08-02-472-01 | Заземлитель горизонтальный из стали: круглой диаметром 12 мм | 100 м | 4,5 | 94012.835 | Работа | Заземлитель горизонтальный из стали: круглой диаметром 12 мм |  | 100 м | 4,5 | 100 | 67 | 94012.835 |  | 0 | [5 empty] | 0 | 0% | #VALUE!
Электроснабжение. Освещение. | Раздел 5. Заземление и Молнеезащита | 68 | ТССЦ-101-2210 | Сталь круглая оцинкованная диаметром 10-12 мм | т | 0,17775 | 22737.4988 | Материал | Заземлитель горизонтальный из стали: круглой диаметром 12 мм | Сталь круглая оцинкованная диаметром 10-12 мм | т | 0,17775 | т | 68 |  | 22737.4988 | 0 | [5 empty] | 0 | 0% | #VALUE!
Электроснабжение. Освещение. | Раздел 5. Заземление и Молнеезащита | 69 | ТЕРм08-02-472-10 | Проводник заземляющий из медного изолированного провода сечением 25 мм2 открыто по строительным основаниям | 100 м | 4,5 | 152442.4917 | Работа | Проводник заземляющий из медного изолированного провода сечением 25 мм2 открыто по строительным основаниям |  | 100 м | 4,5 | 100 | 69 | 152442.4917 |  | 0 | [5 empty] | 0 | 0% | #VALUE!
Электроснабжение. Освещение. | Раздел 5. Заземление и Молнеезащита | 70 | ТССЦ-501-8792 | Кабель силовой с медными жилами с поливинилхлоридной изоляцией и оболочкой, не распространяющий горение марки: ВВГнг, напряжением 1,0 кВ, с числом жил - 1 и сечением 6 мм2 | 1000 м | 0,204 | 20421.044 | Материал | Проводник заземляющий из медного изолированного провода сечением 25 мм2 открыто по строительным основаниям | Кабель силовой с медными жилами с поливинилхлоридной изоляцией и оболочкой, не распространяющий горение марки: ВВГнг, напряжением 1,0 кВ, с числом жил - 1 и сечением 6 мм2 | 1000 м | 0,204 | 1000 | 70 |  | 20421.044 | 0 | [5 empty] | 0 | 0% | #VALUE!
Электроснабжение. Освещение. | Раздел 5. Заземление и Молнеезащита | 71 | ТССЦ-501-8795 | Кабель силовой с медными жилами с поливинилхлоридной изоляцией и оболочкой, не распространяющий горение марки: ВВГнг, напряжением 1,0 кВ, с числом жил - 1 и сечением 25 мм2 | 1000 м | 0,255 | 102419.4875 | Материал | Проводник заземляющий из медного изолированного провода сечением 25 мм2 открыто по строительным основаниям | Кабель силовой с медными жилами с поливинилхлоридной изоляцией и оболочкой, не распространяющий горение марки: ВВГнг, напряжением 1,0 кВ, с числом жил - 1 и сечением 25 мм2 | 1000 м | 0,255 | 1000 | 71 |  | 102419.4875 | 0 | [5 empty] | 0 | 0% | #VALUE!
Электроснабжение. Освещение. | Раздел 5. Заземление и Молнеезащита | 72 | ТЕР34-02-054-01 | Устройство молниеотвода к опорам высотой: до 8,5 м | 1 молниеотвод | 6 | 5063.76 | Работа | Устройство молниеотвода к опорам высотой: до 8,5 м |  | 1 молниеотвод | 6 | 1 | 72 | 5063.76 |  | 0 | [5 empty] | 0 | 0% | #VALUE!
Электроснабжение. Освещение. | Раздел 5. Заземление и Молнеезащита | 73 | ТССЦ-110-0471 | Мачта | шт. | 6 | 16210.1145 | Материал | Устройство молниеотвода к опорам высотой: до 8,5 м | Мачта | шт. | 6 | шт. | 73 |  | 16210.1145 | 0 | [5 empty] | 0 | 0% | #VALUE!
Электроснабжение. Освещение. | Раздел 5. Заземление и Молнеезащита | 74 | ТССЦ-502-0627 | Шинодержатели 375/750 тип ШП, ШР | 10 шт. | 45 | 216953.4759 | Материал | Устройство молниеотвода к опорам высотой: до 8,5 м | Шинодержатели 375/750 тип ШП, ШР | 10 шт. | 45 | 10 | 74 |  | 216953.4759 | 0 | [5 empty] | 0 | 0% | #VALUE!
Электроснабжение. Освещение. | Раздел 5. Заземление и Молнеезащита | 75 | ТЕРм08-02-363-01 | Кронштейны специальные на опорах для светильников сварные металлические, количество рожков: 1 | 1 шт. | 120 | 653735.7208 | Работа | Кронштейны специальные на опорах для светильников сварные металлические, количество рожков: 1 |  | 1 шт. | 120 | 1 | 75 | 653735.7208 |  | 653735.7208 |  | 3000 | 360000 | 360000 |  | 360000 | 44.93% | 97615.0046
Электроснабжение. Освещение. | Раздел 5. Заземление и Молнеезащита | 76 | ПЗ п.13 | Поворотный кронштейн для настенного крепления консольных уличных светильников | шт. | 120 | 119815.708 | Материал | Кронштейны специальные на опорах для светильников сварные металлические, количество рожков: 1 | Поворотный кронштейн для настенного крепления консольных уличных светильников | шт. | 120 | шт. | 76 |  | 119815.708 | 0 | [5 empty] | 0 | 0% | #VALUE!