## 1632-2021-5.1.8-КЖ- ТП7 - Ведом
Ведомость объёмов работ
№ п/п | № в ЛСР | Наименование работ | Ед. изм. | Кол-во | Ссылки на чертежи | Формула расчёта, расчёт объёмов работ и расхода материалов
1 | 2 | 3 | 4 | 5 | 6 | 7
Раздел 1. Земляные работы - 1362-2021-5.1.1-КЖ, лист 2 | [8 empty] | Раздел 1. Земляные работы - 1362-2021-5.1.1-КЖ, лист 2
Группа грунтов по трудности разработки ИГЭ1 29Б, песок средней крупности (шифр 1321-2020-00-ИГИ.1.СУБ, скв. 411) | [9 empty] | Группа грунтов по трудности разработки ИГЭ1 29Б, песок средней крупности (шифр 1321-2020-00-ИГИ.1.СУБ, скв. 411)
Уровень грунтовых вод - на отметке территории | [9 empty] | Уровень грунтовых вод - на отметке территории
1 | 1 | Разработка грунта с погрузкой на автомобили-самосвалы экскаваторами с ковшом вместимостью: 0,65 (0,5-1) м3, группа грунтов 1 | 1000 м3 грунта | 0.167 |  |  | (169,977*98,5%) / 1000 | 1
2 | 2 | Разработка грунта вручную в траншеях глубиной до 2 м без креплений с откосами, группа грунтов: 1 | 100 м3 грунта | 0.03 |  |  | (169,977*1,75%) / 100 | 1
3 | 3 | Перевозка грузов автомобилями-самосвалами грузоподъемностью 10 т работающих вне карьера на расстояние: I класс груза до 1 км - в отвал плотность ИГЭ1 принята согл.таб.4.8 тома шифр 1321-2020-00-ИГИ.1.СУБ ТЧ п.1.1.9 ТЕР-2001 Земляные работы | 1 т груза | 43.043 |  |  | 28,6*1,505 | 1
4 | 4 | Перевозка грузов автомобилями-самосвалами грузоподъемностью 10 т работающих вне карьера на расстояние: I класс груза до 1 км - в отвал плотность ИГЭ1 принята согл.таб.4.8 тома шифр 1321-2020-00-ИГИ.1.СУБ ТЧ п.1.1.9 ТЕР-2001 Земляные работы | 1 т груза | 212.772 |  |  | 141,377*1,505 | 1
5 | 5 | Работа на отвале, группа грунтов: 1 | 1000 м3 грунта | 0.156 |  |  | (141,377*1,1) / 1000 | 1
Обратная засыпка местным грунтом (песок насыпной) | [9 empty] | Обратная засыпка местным грунтом (песок насыпной)
6 | 6 | Разработка грунта с погрузкой на автомобили-самосвалы экскаваторами с ковшом вместимостью: 0,65 (0,5-1) м3, группа грунтов 1 | 1000 м3 грунта | 0.142 |  |  | (141,377*1,005) / 1000 | 1
7 | 7 | Перевозка грузов автомобилями-самосвалами грузоподъемностью 10 т работающих вне карьера на расстояние: I класс груза до 1 км - из отвала плотность ИГЭ1 принята согл.таб.4.8 тома шифр 1321-2020-00-ИГИ.1.СУБ с учетом коэффициента первоначального разрыхления к=1,1 | 1 т груза | 194.397 |  |  | 141,377*1,005*1,505/1,1 | 1
8 | 8 | Засыпка траншей и котлованов с перемещением грунта до 5 м бульдозерами мощностью: 79 кВт (108 л.с.), группа грунтов 1 | 1000 м3 грунта | 0.141 |  |  | (141,377) / 1000 | 1
9 | 9 | Уплотнение грунта прицепными катками на пневмоколесном ходу 25 т на первый проход по одному следу при толщине слоя: 30 см СНиП III-8-76 прил. 3: грунт несвязный, К=0,95, 6 проходов | 1000 м3 уплотненного грунта | 0.141 | ОП п.15 |  | (141,377) / 1000 | 1
10 | 10 | На каждый последующий проход по одному следу добавлять: к расценке 01-02-001-02 К=5 | 1000 м3 уплотненного грунта | 0.141 |  |  | (141,377) / 1000 | 1
Уплотнение основания по фундамент до к=0,98 (ОП п.12, л.1) | [9 empty] | Уплотнение основания по фундамент до к=0,98 (ОП п.12, л.1)
11 | 11 | Уплотнение грунта прицепными катками на пневмоколесном ходу 25 т на первый проход по одному следу при толщине слоя: 60 см СНиП III-8-76 прил. 3: грунт несвязный, К=0,98, 8 проходов ОП п.13, л.3 п.4 | 1000 м3 уплотненного грунта | 0.042 | ОП п.13, л.3 п.4 |  | (70,173*0,6) / 1000 | 1
12 | 12 | На каждый последующий проход по одному следу добавлять: к расценке 01-02-001-06 К=7 | 1000 м3 уплотненного грунта | 0.042 |  |  | (70,173*0,6) / 1000 | 1
Раздел 2. Фундаментная плита ФПм 1 | [8 empty] | Раздел 2. Фундаментная плита ФПм 1
13 | 13 | Устройство бетонной подготовки | 100 м3 бетона, бутобетона и железобетона в деле | 0.062 |  |  | 6,2 / 100 | 1
14 | 14 | Автобетоносмесители: 4 м3 | маш.-ч | 0.768 |  |  | 1,28*0,6 | 1
15 | 15 | Бетон тяжелый, класс: В10 (М150) | м3 | 6.324 |  |  |  | 1
16 | 16 | Устройство фундаментных плит железобетонных: плоских | 100 м3 бетона, бутобетона и железобетона в деле | 0.175 |  |  | 17,5 / 100 | 1
17 | 17 | Автобетоносмесители: 4 м3 | маш.-ч | 2.358 |  |  | 5,24*0,45 | 1
18 | 18 | Бетон тяжелый, класс: В25 W8 | м3 | 17.7625 |  |  |  | 1
19 | 19 | Горячекатаная арматурная сталь гладкая класса А-I, диаметром: 8 мм | т | 0.141 |  |  | 188*0,75*0,001 | 1
20 | 20 | Надбавки к ценам заготовок за сборку и сварку каркасов и сеток: пространственных, диаметром 8 мм | т | 0.141 |  |  |  | 1
21 | 21 | Горячекатанная арматурная сталь класса А500 С, диаметром: 12 мм | т | 1.2931 |  |  | 1293,07*0,001 | 1
22 | 22 | Надбавки к ценам заготовок за сборку и сварку каркасов и сеток: плоских, диаметром 12 мм | т | 1.2931 |  |  | 1293,07*0,001 | 1
23 | 23 | Устройство подстилающих слоев: песчаных | 1 м3 подстилающего слоя | 2.5 |  |  |  | 1
24 | 24 | Песок среднезернистый м.к. 2-2,5 | м3 | 3 |  |  |  | 1
25 | 25 | Гидроизоляция боковая обмазочная битумная в 2 слоя по выровненной поверхности бутовой кладки, кирпичу, бетону (ОУ п.14 лист1) | 100 м2 изолируемой поверхности | 0.6167 |  |  | (1,92*(10,49*2+5,57*2)) / 100 | 1
Раздел 3. Фундаментная плита ФПм 1 | [8 empty] | Раздел 3. Фундаментная плита ФПм 1
26 | 26 | Устройство бетонной подготовки | 100 м3 бетона, бутобетона и железобетона в деле | 0.009 |  |  | 0,9 / 100 | 1
27 | 27 | Автобетоносмесители: 4 м3 | маш.-ч | 0.114 |  |  | 0,19*0,6 | 1
28 | 28 | Бетон тяжелый, класс: В10 (М150) | м3 | 0.918 |  |  |  | 1
29 | 29 | Устройство фундаментных плит железобетонных: плоских | 100 м3 бетона, бутобетона и железобетона в деле | 0.04 |  |  | 4 / 100 | 1
30 | 30 | Автобетоносмесители: 4 м3 | маш.-ч | 0.54 |  |  | 1,2*0,45 | 1
31 | 31 | Бетон тяжелый, класс: В25 (М350) W8 | м3 | 4.06 |  |  |  | 1
32 | 32 | Горячекатанная арматурная сталь класса А500 С, диаметром: 12 мм | т | 0.2007 |  |  | 200,70*0,001 | 1
33 | 33 | Надбавки к ценам заготовок за сборку и сварку каркасов и сеток: плоских, диаметром 12 мм | т | 0.1235 |  |  | 123,48*0,001 | 1
34 | 34 | Гидроизоляция боковая обмазочная битумная в 2 слоя по выровненной поверхности бутовой кладки, кирпичу, бетону (ОУ п.14 лист1) | 100 м2 изолируемой поверхности | 0.054 |  |  | (0,45*(2*2+2*4)) / 100 | 1
Раздел 4. Перевозка | [8 empty] | Раздел 4. Перевозка
Перевозка материалов (арматура металл 140 км. ОП "МКМ-СПб") | [9 empty] | Перевозка материалов (арматура металл 140 км. ОП "МКМ-СПб")
35 | 35 | Арматура, металлопрокат, трубопрокат и металлоконструкции 201-1271, 204-0109, 204-0002, 204-0003, 204-0134, 204-0108 | т | 1.635 |  |  |  | 1
36 | 36 | Перевозка строительных грузов (кроме массовых навалочных, перевозимых автомобилями-самосвалами, а также бетонных и железобетонных изделий, стеновых и перегородочных материалов, лесоматериалов круглых и пиломатериалов, включенных в таблицу 03-01), бортовым автомобилем грузоподъемностью 5 т, на расстояние до 30 км I класс груза | 1 т груза | -1.635 |  |  |  | 1
37 | 37 | Перевозка строительных грузов (кроме массовых навалочных, перевозимых автомобилями-самосвалами, а также бетонных и железобетонных изделий, стеновых и перегородочных материалов, лесоматериалов круглых и пиломатериалов, включенных в таблицу 03-01), бортовым автомобилем грузоподъемностью 5 т, на расстояние до 140 км I класс груза | 1 т груза | 1.635 |  |  |  | 1
38 | 38 | Разгрузочные работы при автомобильных перевозках: металлических конструкций массой до 1 т | 1 т груза | 1.635 |  |  |  | 1
Товарный бетон - 62 км. ООО "КДСК" | [9 empty] | Товарный бетон - 62 км. ООО "КДСК"
39 | 39 | Товарный бетон | т | 71.197 |  |  | 29,06*2,45 | 1
40 | 40 | Перевозка бетонных смесей и строительных растворов, готовых к употреблению, автобетоносмесителем 6 м3: до 32 км; класс груза 1 (добавляется до 62 км) | 1 т груза | 71.197 |  |  |  | 1
| Составил: |  |  | (Пахомкина И.В.) | [6 empty] | (Пахомкина И.В.)
[должность, подпись (инициалы, фамилия)]
| Проверил: |  |  | (Караханова С.В.) | [7 empty] | (Караханова С.В.)
[должность, подпись (инициалы, фамилия)]