## 1632-2021-5.3-КЖ Котельная - Ве
Ведомость объёмов работ
№ п/п | № в ЛСР | Наименование работ | Ед. изм. | Кол-во | Ссылки на чертежи | Формула расчёта, расчёт объёмов работ и расхода материалов
1 | 2 | 3 | 4 | 5 | 6 | 7
Раздел 1. Земляные работы | [8 empty] | Раздел 1. Земляные работы
1 | 1 | Разработка грунта с погрузкой на автомобили-самосвалы экскаваторами с ковшом вместимостью: 0,65 (0,5-1) м3, группа грунтов 1 | 1000 м3 грунта | 0.17078 |  |  | 170,785 / 1000 | 1
2 | 2 | Разработка грунта вручную в траншеях глубиной до 2 м без креплений с откосами, группа грунтов: 1//подчистка дна котлована с выкидкой к ковшу экскаватора | 100 м3 грунта | 0.1708 |  |  | 17,078 / 100 | 1
3 | 3 | Перевозка грузов автомобилями-самосвалами грузоподъемностью 10 т, работающих вне карьера, на расстояние: до 1 км I класс груза | 1 т груза | 307.413 |  |  | 0,170785*1000*1,8 | 1
4 | 4 | Засыпка траншей и котлованов с перемещением грунта до 5 м бульдозерами мощностью: 79 кВт (108 л.с.), группа грунтов 1//(из отвала после планировки земли) | 1000 м3 грунта | 0.28345 |  |  | 283,452 / 1000 | 1
5 | 5 | Уплотнение грунта пневматическими трамбовками, группа грунтов: 1-2 | 100 м3 уплотненного грунта | 2.8345 |  |  | 283,452 / 100 | 1
Раздел 2. Фундаментная плита ФМ 1 | [8 empty] | Раздел 2. Фундаментная плита ФМ 1
6 | 6 | Устройство бетонной подготовки | 100 м3 бетона, бутобетона и железобетона в деле | 0.249 |  |  | 24,9 / 100 | 1
7 | 7 | Автобетоносмесители: 4 м3 | маш.-ч | 3.09 |  |  | 5,15*0,6 | 1
8 | 8 | Бетон тяжелый, крупность заполнителя: 20 мм, класс В3,5 (М50) | м3 | -25.398 |  |  |  | 1
9 | 9 | Бетон тяжелый, класс: В10 (М150) | м3 | 25.398 |  |  |  | 1
10 | 10 | Изоляция изделиями из пенопласта на битуме холодных поверхностей: стен и колонн прямоугольных | 1 м3 изоляции | 1.6 |  |  | 32*0,05 | 1
11 | 11 | Плиты из пенопласта полистирольного ПСБС-40 | м3 | -1.568 |  |  |  | 1
12 | 12 | Экструдированный пенополистирол Пеноплэкс Фундамент t=50мм | м3 | 1.568 |  |  |  | 1
13 | 13 | Изоляция изделиями из пенопласта насухо холодных поверхностей покрытий и перекрытий//толщ.100мм | 1 м3 изоляции | 5.1 |  |  | 51*0,1 | 1
14 | 14 | Плиты из пенопласта полистирольного ПСБС-40 | м3 | -5.202 |  |  |  | 1
15 | 15 | Экструдированный пенополистирол Пеноплэкс Фундамент t=100мм | м3 | 5.202 |  |  |  | 1
16 | 16 | Устройство фундаментных плит железобетонных: плоских | 100 м3 бетона, бутобетона и железобетона в деле | 1.019 |  |  | 101,9 / 100 | 1
17 | 17 | Горячекатаная арматурная сталь класса: А-I, А-II, А-III | т | -8.2539 |  |  |  | 1
18 | 18 | Бетон тяжелый, крупность заполнителя: 20 мм, класс В15 (М200) | м3 | -103.4285 |  |  |  | 1
19 | 19 | Бетон тяжелый, класс: В25 W8 | м3 | 103.4285 |  |  |  | 1
20 | 20 | Автобетоносмесители: 4 м3 | маш.-ч | 18.324 |  |  | 30,54*0,6 | 1
21 | 21 | Горячекатаная арматурная сталь гладкая класса А-I, диаметром: 8 мм | т | 0.488 |  |  | 488/1000 | 1
22 | 22 | Надбавки к ценам заготовок за сборку и сварку каркасов и сеток: пространственных, диаметром 8 мм | т | 0.488 |  |  |  | 1
23 | 23 | Горячекатанная арматурная сталь класса А500 С, диаметром: 12 мм | т | 5.768 |  |  | 5768/1000 | 1
24 | 24 | Надбавки к ценам заготовок за сборку и сварку каркасов и сеток: плоских, диаметром 12 мм | т | 5.768 |  |  |  | 1
25 | 25 | Устройство деформационных швов в емкостных сооружениях с применением: резиновых прокладок | 100 м шва | 0.4 |  |  | 40 / 100 | 1
26 | 26 | Прокладки резиновые (пластина техническая прессованная) | кг | -144 |  |  |  | 1
27 | 27 | Гидроизоляционный полимерный профиль Технониколь IC-SP Коэффициент на транспорт+ЗСР согл. перечню ИД к разделу СД п.13: аналог ТССЦ-509-2633 - 99,53/97,57=1,02 | м | 40 |  |  | 0,4*100 | 1
Закладные детали | [9 empty] | Закладные детали
28 | 28 | Установка закладных деталей весом: до 20 кг | 1 т | 0.064 |  |  | 64/1000 | 1
29 | 29 | Огрунтовка металлических поверхностей за один раз: грунтовкой ГФ-021 | 100 м2 окрашиваемой поверхности | 0.01291 |  |  | 1,291 / 100 | 1
30 | 30 | Грунтовка: ГФ-021 красно-коричневая Аналог ТССЦ-113-0021 18353,45/17895,65=3% | кг. | 0.15492 |  |  | 0,0001549*1000 | 1
31 | 31 | Окраска металлических огрунтованных поверхностей: эмалью ПФ-115//за 2 раза | 100 м2 окрашиваемой поверхности | 0.01291 |  |  | 1,291 / 100 | 1
32 | 32 | Эмаль ПФ-115 серая Аналог ТССЦ-113-0246 25096,77/24506,75=2% | кг. | 0.49058 |  |  | 0,0004906*1000 | 1
Устройство отмостки | [9 empty] | Устройство отмостки
33 | 33 | Устройство фундаментных плит железобетонных: плоских (Бетонная отмостка) Применительно | 100 м3 бетона, бутобетона и железобетона в деле | 0.054 |  |  | 5,4 / 100 | 1
34 | 34 | Горячекатаная арматурная сталь класса: А-I, А-II, А-III | т | -0.4374 |  |  |  | 1
35 | 35 | Бетон тяжелый, крупность заполнителя: 20 мм, класс В15 (М200) | м3 | -5.481 |  |  |  | 1
36 | 36 | Автобетоносмесители: 4 м3 | маш.-ч | 0.729 |  |  | 1,62*0,45 | 1
37 | 37 | Бетон тяжелый, крупность заполнителя: 20 мм, класс В15 (М200) | м3 | 5.481 |  |  |  | 1
38 | 38 | Арматурные сетки сварные | т | 0.11 |  |  |  | 1
Крыльцо монолитное - 2 шт | [9 empty] | Крыльцо монолитное - 2 шт
39 | 39 | Изоляция изделиями из пенопласта на битуме холодных поверхностей: стен и колонн прямоугольных | 1 м3 изоляции | 0.6 |  |  |  | 1
40 | 40 | Плиты из пенопласта полистирольного ПСБС-40 | м3 | -0.588 |  |  |  | 1
41 | 41 | Экструдированный пенополистирол Пеноплэкс Фундамент t=100мм | м3 | 0.588 |  |  |  | 1
42 | 42 | Устройство фундаментных плит железобетонных: плоских | 100 м3 бетона, бутобетона и железобетона в деле | 0.024 |  |  | 2,4 / 100 | 1
43 | 43 | Горячекатаная арматурная сталь класса: А-I, А-II, А-III | т | -0.1944 |  |  |  | 1
44 | 44 | Бетон тяжелый, крупность заполнителя: 20 мм, класс В15 (М200) | м3 | -2.436 |  |  |  | 1
45 | 45 | Бетон тяжелый, класс: В25 W8 | м3 | 2.436 |  |  |  | 1
46 | 46 | Автобетоносмесители: 4 м3 | маш.-ч | 0.432 |  |  | 0,72*0,6 | 1
47 | 47 | Горячекатаная арматурная сталь гладкая класса А-I, диаметром: 8 мм | т | 0.022 |  |  | 22/1000 | 1
48 | 48 | Надбавки к ценам заготовок за сборку и сварку каркасов и сеток: пространственных, диаметром 8 мм | т | 0.022 |  |  |  | 1
49 | 49 | Горячекатанная арматурная сталь класса А500 С, диаметром: 12 мм | т | 0.15 |  |  | 150/1000 | 1
50 | 50 | Надбавки к ценам заготовок за сборку и сварку каркасов и сеток: плоских, диаметром 12 мм | т | 0.15 |  |  |  | 1
51 | 51 | Арматурные сетки сварные | т | 0.013 |  |  | 13/1000 | 1
Плита монолитная Пм1 | [9 empty] | Плита монолитная Пм1
52 | 52 | Изоляция изделиями из пенопласта на битуме холодных поверхностей: стен и колонн прямоугольных | 1 м3 изоляции | 1 |  |  |  | 1
53 | 53 | Плиты из пенопласта полистирольного ПСБС-40 | м3 | -0.98 |  |  |  | 1
54 | 54 | Экструдированный пенополистирол Пеноплэкс Фундамент t=100мм | м3 | 0.98 |  |  |  | 1
55 | 55 | Устройство фундаментных плит железобетонных: плоских | 100 м3 бетона, бутобетона и железобетона в деле | 0.028 |  |  | 2,8 / 100 | 1
56 | 56 | Горячекатаная арматурная сталь класса: А-I, А-II, А-III | т | -0.2268 |  |  |  | 1
57 | 57 | Бетон тяжелый, крупность заполнителя: 20 мм, класс В15 (М200) | м3 | -2.842 |  |  |  | 1
58 | 58 | Бетон тяжелый, класс: В25 W8 | м3 | 2.842 |  |  |  | 1
59 | 59 | Автобетоносмесители: 4 м3 | маш.-ч | 0.378 |  |  | 0,84*0,45 | 1
60 | 60 | Горячекатанная арматурная сталь класса А500 С, диаметром: 12 мм | т | 0.182 |  |  | 182/1000 | 1
61 | 61 | Горячекатанная арматурная сталь класса А500 С, диаметром: 12 мм | т | 0.182 |  |  | 182/1000 | 1
62 | 62 | Надбавки к ценам заготовок за сборку и сварку каркасов и сеток: плоских, диаметром 12 мм | т | 0.182 |  |  |  | 1
Гидроизоляция | [9 empty] | Гидроизоляция
63 | 63 | Гидроизоляция боковая обмазочная битумная в 2 слоя по выровненной поверхности бутовой кладки, кирпичу, бетону | 100 м2 изолируемой поверхности | 0 |  |  |  | 1
64 | 64 | Гидроизоляция стен, фундаментов: боковая оклеечная по выровненной поверхности бутовой кладки, кирпичу и бетону в 2 слоя | 100 м2 изолируемой поверхности | 0.40493 |  |  | 40,493 / 100 | 1
65 | 65 | На каждый слой сверх 2-х добавлять к расценке 08-01-003-05 (Применительно: исключать до 1 слоя) | 100 м2 изолируемой поверхности | -0.40493 |  |  | -40,493 / 100 | 1
Раздел 3. Перевозка | [8 empty] | Раздел 3. Перевозка
Перевозка материалов (арматура металл 140 км. ОП "МКМ-СПб") | [9 empty] | Перевозка материалов (арматура металл 140 км. ОП "МКМ-СПб")
66 | 66 | Арматура, металлопрокат, трубопрокат и металлоконструкции 201-1271, 204-0109, 204-0002, 204-0003, 204-0134, 204-0108 | т | 6.797 |  |  | 0,488+5,768+0,11+0,022+0,15+0,013+0,182+0,064 | 1
67 | 67 | Перевозка строительных грузов (кроме массовых навалочных, перевозимых автомобилями-самосвалами, а также бетонных и железобетонных изделий, стеновых и перегородочных материалов, лесоматериалов круглых и пиломатериалов, включенных в таблицу 03-01), бортовым автомобилем грузоподъемностью 5 т, на расстояние до 30 км I класс груза | 1 т груза | -6.797 |  |  |  | 1
68 | 68 | Перевозка строительных грузов (кроме массовых навалочных, перевозимых автомобилями-самосвалами, а также бетонных и железобетонных изделий, стеновых и перегородочных материалов, лесоматериалов круглых и пиломатериалов, включенных в таблицу 03-01), бортовым автомобилем грузоподъемностью 5 т, на расстояние до 140 км I класс груза | 1 т груза | 6.797 |  |  |  | 1
69 | 69 | Разгрузочные работы при автомобильных перевозках: металлических конструкций массой до 1 т | 1 т груза | 6.797 |  |  |  | 1
Товарный бетон - 62 км. ООО "КДСК" | [9 empty] | Товарный бетон - 62 км. ООО "КДСК"
70 | 70 | Товарный бетон | т | 341.996 |  |  | 139,59*2,45 | 1
71 | 71 | Перевозка бетонных смесей и строительных растворов, готовых к употреблению, автобетоносмесителем 6 м3: до 32 км; класс груза 1 (добавляется до 62 км) | 1 т груза | 341.996 |  |  |  | 1
| Составил: |  |  | (Пахомкина И.В.) | [6 empty] | (Пахомкина И.В.)
[должность, подпись (инициалы, фамилия)]
| Проверил: |  |  | (Караханова С.В.) | [7 empty] | (Караханова С.В.)
[должность, подпись (инициалы, фамилия)]