## 1632-2021-5.4-КЖ_03.05.150 Комп
Ведомость объёмов работ
№ п/п | № в ЛСР | Наименование работ | Ед. изм. | Кол-во | Ссылки на чертежи | Формула расчёта, расчёт объёмов работ и расхода материалов
1 | 2 | 3 | 4 | 5 | 6 | 7
Раздел 1. Земляные работ | [8 empty] | Раздел 1. Земляные работ
Высота котлована 3,55-3,3=0,25 | [9 empty] | Высота котлована 3,55-3,3=0,25
1 | 3 | Разработка грунта с погрузкой на автомобили-самосвалы в котлованах объемом от 1000 до 3000 м3 экскаваторами с ковшом вместимостью 0,65 м3, группа грунтов: 2 | 1000 м3 грунта | 0.023 | 3,14*0,31*0,31*17*38 |  | (23,49375) / 1000 | 1
2 | 4 | Разработка грунта вручную в траншеях глубиной до 2 м без креплений с откосами, группа грунтов: 2//подчистка дна котлована с выкидкой к ковшу экскаватора | 100 м3 грунта | 0.004 |  |  | (23,49375*1,75%) / 100 | 1
3 | 5 | Перевозка грузов автомобилями-самосвалами грузоподъемностью 10 т, работающих вне карьера, на расстояние: до 1 км I класс груза | 1 т груза | 27.709 |  |  | 18,41125*1,505 | 1
4 | 6 | Засыпка траншей и котлованов с перемещением грунта до 5 м бульдозерами мощностью: 79 кВт (108 л.с.), группа грунтов 1 | 1000 м3 грунта | 0.005 |  |  | (23,49375-18,41125) / 1000 | 1
5 | 7 | Песок среднезернистый м.к. 2-2,5 | м3 | 5.5907 |  |  | (23,49375-18,41125)*1,1 | 1
6 | 8 | Уплотнение грунта пневматическими трамбовками, группа грунтов: 1-2 | 100 м3 уплотненного грунта | 0.050825 |  |  | (23,49375-18,41125) / 100 | 1
Уплотнение основания по фундамент до к=0,98 (ОП п.12, л.1) | [9 empty] | Уплотнение основания по фундамент до к=0,98 (ОП п.12, л.1)
7 | 10 | Уплотнение грунта прицепными катками на пневмоколесном ходу 25 т на первый проход по одному следу при толщине слоя: 60 см СНиП III-8-76 прил. 3: грунт несвязный, К=0,98, 8 проходов ОП п.13, л.3 п.4 | 1000 м3 уплотненного грунта | 0.043 | ОП п.13, л.3 п.4 |  | (72,075*0,6) / 1000 | 1
8 | 11 | На каждый последующий проход по одному следу добавлять: к расценке 01-02-001-06 К=7 | 1000 м3 уплотненного грунта | 0.043 |  |  | (72,075*0,6) / 1000 | 1
Раздел 2. Фундаментная плита ФПм1 | [8 empty] | Раздел 2. Фундаментная плита ФПм1
9 | 12 | Устройство бетонной подготовки | 100 м3 бетона, бутобетона и железобетона в деле | 0.076 |  |  | 7,6 / 100 | 1
10 | 13 | Автобетоносмесители: 4 м3 | маш.-ч | 0.942 |  |  | 1,57*0,6 | 1
11 | 14 | Бетон тяжелый, класс: В10 (М200) | м3 | 7.752 |  |  |  | 1
12 | 15 | Устройство фундаментных плит железобетонных: плоских | 100 м3 бетона, бутобетона и железобетона в деле | 0.22 |  |  | 22 / 100 | 1
13 | 16 | Автобетоносмесители: 4 м3 | маш.-ч | 2.9655 |  |  | 6,59*0,45 | 1
14 | 17 | Бетон тяжелый, класс: В25 (М350) W8 | м3 | 22.33 |  |  |  | 1
Детали | [9 empty] | Детали
15 | 18 | Горячекатанная арматурная сталь класса А500 С, диаметром:12 мм | т | 1.5608 |  |  | 1560,80*0,001 | 1
16 | 19 | Надбавки к ценам заготовок за сборку и сварку каркасов и сеток: плоских, диаметром 12 мм | т | 1.5608 |  |  |  | 1
17 | 20 | Горячекатаная арматурная сталь гладкая класса А-I, диаметром: 10 мм | т | 0.135 |  |  | 135*0,001 | 1
18 | 21 | Надбавки к ценам заготовок за сборку и сварку каркасов и сеток: пространственных, диаметром 10 мм | т | 0.135 |  |  |  | 1
Гидроизоляция | [9 empty] | Гидроизоляция
19 | 22 | Гидроизоляция боковая обмазочная битумная в 2 слоя по выровненной поверхности бутовой кладки, кирпичу, бетону | 100 м2 изолируемой поверхности | 0.05115 |  |  | (0,15*(9,3*2+7,75*2)) / 100 | 1
Раздел 3. Перевозка | [8 empty] | Раздел 3. Перевозка
Перевозка материалов (арматура металл 140 км. ОП "МКМ-СПб") | [9 empty] | Перевозка материалов (арматура металл 140 км. ОП "МКМ-СПб")
20 | 23 | Арматура, металлопрокат, трубопрокат и металлоконструкции 201-1271, 204-0109, 204-0002, 204-0003, 204-0134, 204-0108 | т | 1.696 |  |  | 1,5608+0,135 | 1
21 | 24 | Перевозка строительных грузов (кроме массовых навалочных, перевозимых автомобилями-самосвалами, а также бетонных и железобетонных изделий, стеновых и перегородочных материалов, лесоматериалов круглых и пиломатериалов, включенных в таблицу 03-01), бортовым автомобилем грузоподъемностью 5 т, на расстояние до 30 км I класс груза | 1 т груза | -1.696 |  |  |  | 1
22 | 25 | Перевозка строительных грузов (кроме массовых навалочных, перевозимых автомобилями-самосвалами, а также бетонных и железобетонных изделий, стеновых и перегородочных материалов, лесоматериалов круглых и пиломатериалов, включенных в таблицу 03-01), бортовым автомобилем грузоподъемностью 5 т, на расстояние до 140 км I класс груза | 1 т груза | 1.696 |  |  |  | 1
23 | 26 | Разгрузочные работы при автомобильных перевозках: металлических конструкций массой до 1 т | 1 т груза | 1.696 |  |  |  | 1
Товарный бетон - 62 км. ООО "КДСК" | [9 empty] | Товарный бетон - 62 км. ООО "КДСК"
24 | 27 | Товарный бетон | т | 73.701 |  |  | 30,082*2,45 | 1
25 | 28 | Перевозка бетонных смесей и строительных растворов, готовых к употреблению, автобетоносмесителем 6 м3: до 32 км; класс груза 1 (добавляется до 62 км) | 1 т груза | 73.701 |  |  |  | 1
| Составил: |  |  | (Пахомкина И.В.) | [6 empty] | (Пахомкина И.В.)
[должность, подпись (инициалы, фамилия)]
| Проверил: |  |  | (Караханова С.В.) | [7 empty] | (Караханова С.В.)
[должность, подпись (инициалы, фамилия)]