## 1632-2021-5.1.9-КЖ_03.02.130 Ка
Ведомость объёмов работ
№ п/п | № в ЛСР | Наименование работ | Ед. изм. | Кол-во | Ссылки на чертежи | Формула расчёта, расчёт объёмов работ и расхода материалов
1 | 2 | 3 | 4 | 5 | 6 | 7
Раздел 1. Земляные работы | [8 empty] | Раздел 1. Земляные работы
Высота котлована 1,5 | [9 empty] | Высота котлована 1,5
1 | 1 | Разработка грунта с погрузкой на автомобили-самосвалы в котлованах объемом от 1000 до 3000 м3 экскаваторами с ковшом вместимостью 0,65 м3, группа грунтов: 2 | 1000 м3 грунта | 0.154 | 3,14*0,31*0,31*17*38 |  | (16,757333*6+30,819733+22,677333) / 1000 | 1
2 | 2 | Разработка грунта вручную в траншеях глубиной до 2 м без креплений с откосами, группа грунтов: 2//подчистка дна котлована с выкидкой к ковшу экскаватора | 100 м3 грунта | 0.027 |  |  | ((16,757333*6+30,819733+22,677333)*1,75%) / 100 | 1
3 | 3 | Перевозка грузов автомобилями-самосвалами грузоподъемностью 10 т, работающих вне карьера, на расстояние: до 1 км I класс груза | 1 т груза | 24.4111 |  |  | 16,22*1,505 | 1
4 | 4 | Засыпка траншей и котлованов с перемещением грунта до 5 м бульдозерами мощностью: 79 кВт (108 л.с.), группа грунтов 1 | 1000 м3 грунта | 0.138 |  |  | ((16,757333*6+30,819733+22,677333)-16,22) / 1000 | 1
5 | 5 | Песок среднезернистый м.к. 2-2,5 | м3 | 136.1991 |  |  | (16,757333*6+30,819733+22,677333)-16,22*1,1 | 1
6 | 6 | Уплотнение грунта пневматическими трамбовками, группа грунтов: 1-2 | 100 м3 уплотненного грунта | 1.3782 |  |  | ((16,757333*6+30,819733+22,677333)-16,22) / 100 | 1
Раздел 2. Фундамент монолитный Фм1 -6 шт (лист 3 ) | [8 empty] | Раздел 2. Фундамент монолитный Фм1 -6 шт (лист 3 )
7 | 7 | Устройство бетонной подготовки | 100 м3 бетона, бутобетона и железобетона в деле | 0.018 |  |  | (0,3*6) / 100 | 1
8 | 8 | Автобетоносмесители: 4 м3 | маш.-ч | 1.1016 |  |  | 1,836*0,6 | 1
9 | 9 | Бетон тяжелый, класс: В10 (М150) | м3 | 1.836 |  |  |  | 1
10 | 10 | Устройство бетонной подготовки//монтажная подливка | 100 м3 бетона, бутобетона и железобетона в деле | 0.0006 |  |  | (0,01*6) / 100 | 1
11 | 11 | Автобетоносмесители: 4 м3 | маш.-ч | 0.006 |  |  | 0,01*0,6 | 1
12 | 12 | Бетон тяжелый, класс: В25 W8 | м3 | 0.0612 |  |  |  | 1
13 | 13 | Устройство железобетонных фундаментов общего назначения под колонны объемом: до 3 м3 | 100 м3 бетона, бутобетона и железобетона в деле | 0.078 |  |  | (1,3*6) / 100 | 1
14 | 14 | Автобетоносмесители: 4 м3 | маш.-ч | 1.224 |  |  | 2,72*0,45 | 1
15 | 15 | Бетон тяжелый, класс: В25 W8 | м3 | 7.917 |  |  |  | 1
16 | 16 | Горячекатанная арматурная сталь класса А500 С, диаметром: 12 мм | т | 0.25872 |  |  | 43,12*6*0,001 | 1
17 | 17 | Надбавки к ценам заготовок за сборку и сварку каркасов и сеток: плоских, диаметром 12 мм | т | 0.25872 |  |  |  | 1
18 | 18 | Горячекатаная арматурная сталь гладкая класса А-I, диаметром: 8 мм | т | 0.1008 |  |  | (16,8*6)*0,001 | 1
19 | 19 | Надбавки к ценам заготовок за сборку и сварку каркасов и сеток: пространственных, диаметром 8 мм | т | 0.1008 |  |  |  | 1
Ан1 (8 шт) | [9 empty] | Ан1 (8 шт)
20 | 20 | Установка анкерных болтов: при бетонировании со связями из арматуры | 1 т | 0.054 |  |  | 1,13*48*0,001 | 1
21 | 21 | Болт 1.1 М16х600 Аналог ТССЦ-101-2576 20724,92/20265,89=2% | шт. | 48 |  |  | 8*6 | 1
22 | 22 | Огрунтовка металлических поверхностей за один раз: грунтовкой ГФ-021 | 100 м2 окрашиваемой поверхности | 13.92 |  |  | (48*29) / 100 | 1
23 | 23 | Грунтовка: ГФ-021 красно-коричневая Аналог ТССЦ-113-0021 18353,45/17895,65=3% | кг. | 167.04 |  |  | 0,16704/0,001 | 1
24 | 24 | Окраска металлических огрунтованных поверхностей: эмалью ПФ-115 (за 2 раза) К=2 | 100 м2 окрашиваемой поверхности | 13.92 |  |  | (48*29) / 100 | 1
25 | 25 | Эмаль ПФ-115 серая Аналог ТССЦ-113-0246 25096,77/24506,75=2% | кг. | 528.96 |  |  | 0,52896/0,001 | 1
Перевозка материалов ( металл 140 км. ОП "МКМ-СПб") | [9 empty] | Перевозка материалов ( металл 140 км. ОП "МКМ-СПб")
26 | 26 | металлопрокат, трубопрокат и металлоконструкции | т | 0.377 |  |  | 0,2226+0,1008+0,054 | 1
27 | 27 | Перевозка строительных грузов (кроме массовых навалочных, перевозимых автомобилями-самосвалами, а также бетонных и железобетонных изделий, стеновых и перегородочных материалов, лесоматериалов круглых и пиломатериалов, включенных в таблицу 03-01), бортовым автомобилем грузоподъемностью 5 т, на расстояние до 140 км I класс груза | 1 т груза | 0.377 |  |  |  | 1
28 | 28 | Разгрузочные работы при автомобильных перевозках: металлических конструкций массой до 1 т | 1 т груза | 0.377 |  |  |  | 1
Раздел 3. Фундамент монолитный Фм2 -1 шт (лист 4 ) | [8 empty] | Раздел 3. Фундамент монолитный Фм2 -1 шт (лист 4 )
29 | 29 | Устройство бетонной подготовки | 100 м3 бетона, бутобетона и железобетона в деле | 0.006 |  |  | 0,6 / 100 | 1
30 | 30 | Автобетоносмесители: 4 м3 | маш.-ч | 0.072 |  |  | 0,12*0,6 | 1
31 | 31 | Бетон тяжелый, класс: В10 (М150) | м3 | 0.612 |  |  |  | 1
32 | 32 | Устройство бетонной подготовки//монтажная подливка | 100 м3 бетона, бутобетона и железобетона в деле | 0.0003 |  |  | 0,03 / 100 | 1
33 | 33 | Автобетоносмесители: 4 м3 | маш.-ч | 0.006 |  |  | 0,01*0,6 | 1
34 | 34 | Бетон тяжелый, класс: В25 W8 | м3 | 0.0306 |  |  |  | 1
35 | 35 | Устройство железобетонных фундаментов общего назначения под колонны объемом: до 3 м3 | 100 м3 бетона, бутобетона и железобетона в деле | 0.028 |  |  | 2,8 / 100 | 1
36 | 36 | Автобетоносмесители: 4 м3 | маш.-ч | 0.441 |  |  | 0,98*0,45 | 1
37 | 37 | Бетон тяжелый, класс: В25 W8 | м3 | 2.842 |  |  |  | 1
38 | 38 | Горячекатанная арматурная сталь класса А500 С, диаметром: 12 мм | т | 0.09616 |  |  | 96,16*0,001 | 1
39 | 39 | Надбавки к ценам заготовок за сборку и сварку каркасов и сеток: плоских, диаметром 12 мм | т | 0.09616 |  |  |  | 1
40 | 40 | Горячекатаная арматурная сталь гладкая класса А-I, диаметром: 8 мм | т | 0.0336 |  |  | 33,6*0,001 | 1
41 | 41 | Надбавки к ценам заготовок за сборку и сварку каркасов и сеток: пространственных, диаметром 8 мм | т | 0.0336 |  |  |  | 1
Ан1 (16 шт) | [9 empty] | Ан1 (16 шт)
42 | 42 | Установка анкерных болтов: при бетонировании со связями из арматуры | 1 т | 0.018 |  |  | 1,13*16*0,001 | 1
43 | 43 | Болт 1.1 М16х600 Аналог ТССЦ-101-2576 20724,92/20265,89=2% | шт. | 16 |  |  |  | 1
44 | 44 | Огрунтовка металлических поверхностей за один раз: грунтовкой ГФ-021 | 100 м2 окрашиваемой поверхности | 0.00522 |  |  | (0,018*29) / 100 | 1
45 | 45 | Грунтовка: ГФ-021 красно-коричневая Аналог ТССЦ-113-0021 18353,45/17895,65=3% | кг. | 0.06264 |  |  | 0,0000626/0,001 | 1
46 | 46 | Окраска металлических огрунтованных поверхностей: эмалью ПФ-115 (за 2 раза) К=2 | 100 м2 окрашиваемой поверхности | 0.00522 |  |  | (0,018*29) / 100 | 1
47 | 47 | Эмаль ПФ-115 серая Аналог ТССЦ-113-0246 25096,77/24506,75=2% | кг. | 0.19836 |  |  | 0,0001984/0,001 | 1
Перевозка материалов ( металл 140 км. ОП "МКМ-СПб") | [9 empty] | Перевозка материалов ( металл 140 км. ОП "МКМ-СПб")
48 | 48 | металлопрокат, трубопрокат и металлоконструкции | т | 0.148 |  |  | 0,09616+0,0336+0,018 | 1
49 | 49 | Перевозка строительных грузов (кроме массовых навалочных, перевозимых автомобилями-самосвалами, а также бетонных и железобетонных изделий, стеновых и перегородочных материалов, лесоматериалов круглых и пиломатериалов, включенных в таблицу 03-01), бортовым автомобилем грузоподъемностью 5 т, на расстояние до 140 км I класс груза | 1 т груза | 0.148 |  |  |  | 1
50 | 50 | Разгрузочные работы при автомобильных перевозках: металлических конструкций массой до 1 т | 1 т груза | 0.148 |  |  |  | 1
Раздел 4. Фундамент монолитный Фм3 -1 шт (лист 5 ) | [8 empty] | Раздел 4. Фундамент монолитный Фм3 -1 шт (лист 5 )
51 | 51 | Устройство бетонной подготовки | 100 м3 бетона, бутобетона и железобетона в деле | 0.005 |  |  | 0,5 / 100 | 1
52 | 52 | Автобетоносмесители: 4 м3 | маш.-ч | 0.06 |  |  | 0,1*0,6 | 1
53 | 53 | Бетон тяжелый, класс: В10 (М150) | м3 | 0.51 |  |  |  | 1
54 | 54 | Устройство бетонной подготовки//монтажная подливка | 100 м3 бетона, бутобетона и железобетона в деле | 0.0003 |  |  | 0,03 / 100 | 1
55 | 55 | Автобетоносмесители: 4 м3 | маш.-ч | 0.006 |  |  | 0,01*0,6 | 1
56 | 56 | Бетон тяжелый, класс: В25 W8 | м3 | 0.0306 |  |  |  | 1
57 | 57 | Устройство железобетонных фундаментов общего назначения под колонны объемом: до 3 м3 | 100 м3 бетона, бутобетона и железобетона в деле | 0.026 |  |  | 2,6 / 100 | 1
58 | 58 | Автобетоносмесители: 4 м3 | маш.-ч | 0.4095 |  |  | 0,91*0,45 | 1
59 | 59 | Бетон тяжелый, класс: В25 W8 | м3 | 2.639 |  |  |  | 1
60 | 60 | Горячекатанная арматурная сталь класса А500 С, диаметром: 12 мм | т | 0.08497 |  |  | 84,97*0,001 | 1
61 | 61 | Надбавки к ценам заготовок за сборку и сварку каркасов и сеток: плоских, диаметром 12 мм | т | 0.08497 |  |  |  | 1
62 | 62 | Горячекатаная арматурная сталь гладкая класса А-I, диаметром: 8 мм | т | 0.0336 |  |  | 33,6*0,001 | 1
63 | 63 | Надбавки к ценам заготовок за сборку и сварку каркасов и сеток: пространственных, диаметром 8 мм | т | 0.0336 |  |  |  | 1
Ан1 (16 шт) | [9 empty] | Ан1 (16 шт)
64 | 64 | Установка анкерных болтов: при бетонировании со связями из арматуры | 1 т | 0.018 |  |  | 1,13*16*0,001 | 1
65 | 65 | Болт 1.1 М16х600 Аналог ТССЦ-101-2576 20724,92/20265,89=2% | шт. | 16 |  |  |  | 1
66 | 66 | Огрунтовка металлических поверхностей за один раз: грунтовкой ГФ-021 | 100 м2 окрашиваемой поверхности | 0.00522 |  |  | (0,018*29) / 100 | 1
67 | 67 | Грунтовка: ГФ-021 красно-коричневая Аналог ТССЦ-113-0021 18353,45/17895,65=3% | кг. | 0.0626 |  |  | 0,0000626*1000 | 1
68 | 68 | Окраска металлических огрунтованных поверхностей: эмалью ПФ-115 (за 2 раза) К=2 | 100 м2 окрашиваемой поверхности | 0.00522 |  |  | (0,018*29) / 100 | 1
69 | 69 | Эмаль ПФ-115 серая Аналог ТССЦ-113-0246 25096,77/24506,75=2% | кг. | 0.1984 |  |  | 0,0001984*1000 | 1
Перевозка материалов ( металл 140 км. ОП "МКМ-СПб") | [9 empty] | Перевозка материалов ( металл 140 км. ОП "МКМ-СПб")
70 | 70 | металлопрокат, трубопрокат и металлоконструкции | т | 0.137 |  |  | 0,08497+0,0336+0,018 | 1
71 | 71 | Перевозка строительных грузов (кроме массовых навалочных, перевозимых автомобилями-самосвалами, а также бетонных и железобетонных изделий, стеновых и перегородочных материалов, лесоматериалов круглых и пиломатериалов, включенных в таблицу 03-01), бортовым автомобилем грузоподъемностью 5 т, на расстояние до 140 км I класс груза | 1 т груза | 0.137 |  |  |  | 1
72 | 72 | Разгрузочные работы при автомобильных перевозках: металлических конструкций массой до 1 т | 1 т груза | 0.137 |  |  |  | 1
Гидроизоляция | [9 empty] | Гидроизоляция
73 | 73 | Гидроизоляция боковая обмазочная битумная в 2 слоя по выровненной поверхности бутовой кладки, кирпичу, бетону | 100 м2 изолируемой поверхности | 0.619 |  |  | (50+6,5+5,4) / 100 | 1
Раздел 5. Перевозка | [8 empty] | Раздел 5. Перевозка
Товарный бетон - 62 км. ООО "КДСК" | [9 empty] | Товарный бетон - 62 км. ООО "КДСК"
74 | 74 | Товарный бетон | т | 40.376 |  |  | 16,48*2,45 | 1
75 | 75 | Перевозка бетонных смесей и строительных растворов, готовых к употреблению, автобетоносмесителем 6 м3: до 32 км; класс груза 1 (добавляется до 62 км) | 1 т груза | 40.376 |  |  |  | 1
| Составил: |  |  | (Ким На Ен) | [6 empty] | (Ким На Ен)
[должность, подпись (инициалы, фамилия)]
| Проверил: |  |  | (Пахомкина И.В.) | [7 empty] | (Пахомкина И.В.)
[должность, подпись (инициалы, фамилия)]