## ВДЦ
КОММЕРЧЕСКОЕ ПРЕДЛОЖЕНИЕ
Фасадные и отделочные работы. Архитектурная часть.
по строительству объекта: «Строительство комплекса зданий для организации фазы варки и прессования изделий»,
ФКП "Пермский пороховой завод", г. Пермь, Здание 9В "Здание рабочей нитрирующей смеси (РНС)".
№ п/п | Наименование конструктивных решений (элементов), комплексов (видов) работ | Единица изм. | Кол-во | Цена за ед. | Всего
1 | 3 | 4 | 5 | 6 | 7
Устройство фасада.
1 | Грунтовка глубокого проникновения ROCKforce или аналог | м2 | 1003.76 |  | 0
2 | Клеевой состав на цементной основе ROCKglue или аналог толщиной 5 мм | м2 | 1003.76 |  | 0
3 | Теплоизоляционные плиты ФАСАД БАТТС Д ОПТИМА или аналог, λБ Вт/м*°С = 0,040, толщиной 100 мм | м2 | 885.32 |  | 0
4 | Теплоизоляционные плиты ФАСАД БАТТС Д ОПТИМА или аналог, λБ Вт/м*°С = 0,040 толщиной 50 мм | м2 | 241.37 |  | 0
5 | Штукатурный состав ROCKmortar или аналог толщиной 5 мм с армирующей сеткой ROCKfiber или аналог | м2 | 944.6 |  | 0
6 | Фасадная водно-дисперсионная грунтовка ROCKprimer под декоративную штукатурку или аналог | м2 | 944.6 |  | 0
7 | Декоративная силиконовая штукатурка ROCKdecorsil окрашенная в массе RAL 7004 | м2 | 565.31 |  | 0
8 | Декоративная силиконовая штукатурка ROCKdecorsil окрашенная в массе RAL 8012 | м2 | 379.28 |  | 0
9 | Плиточный клей | м2 | 85.85 |  | 0
10 | Керамогранитная плитка 300х300х8 мм, цвет - RAL 7004, с шовным заполнителем | м2 | 85.85 |  | 0
11 | Устройство наружных откосов |  |  |  | 0
12 | Оштукатуривание штукатурным составом на цементной основе ROCKmortar с армирующей сеткой ROCKfiber или аналогом толщиной 5 мм | м2 | 7.97 |  | 0
13 | Грунтование фасадной водно-дисперсионной грунтовкой ROCKprimer под декоративную штукатурку или аналог | м2 | 7.97 |  | 0
14 | Оштукатуривание декоративной силиконовой штукатуркой ROCKdecorsil окрашенная в массе, RAL 7004 или аналог | м2 | 1.23 |  | 0
15 | Оштукатуривание декоративной силиконовой штукатуркой ROCKdecorsil окрашенная в массе, RAL 8012 или аналог | м2 | 6.74 |  | 0
16 | Фасадные поликарбонатные козырьки |  |  |  | 0
17 | Металлический козырек КС1 односкатный из профильной трубы 40х40х2 мм с покрытием из монолитного поликарбоната, толщиной 8 мм, цвет: бесцветный, полупрозрачный, размером 3000х1500х380 мм | шт | 1 |  | 0
18 | Устройство фасадных вентиляционных решеток |  |  |  | 0
19 | Металлическая вентиляционная решетка Вр-1 прямоугольного сечения, с живым сечением 500х300 мм, RAL 7004, для проема 900х700(h) | шт | 1 |  | 0
20 | Металлическая вентиляционная решетка Вр-2 прямоугольного сечения, с живым сечением 1100х1100 мм, RAL 8012, для проема 1300х1500(h) | шт | 1 |  | 0
21 | Металлическая вентиляционная решетка Вр-3 прямоугольного сечения, с живым сечением 2600х3000 мм, RAL 7004, для проема 2900х3300(h) | шт | 1 |  | 0
22 | Металлическая вентиляционная решетка Вр-4 прямоугольного сечения, с живым сечением 1000х800 мм, RAL 8012, для проема 1460х1260(h) | шт | 1 |  | 0
23 | Металлическая вентиляционная решетка Вр-5 прямоугольного сечения, с живым сечением 500х300 мм, RAL 7004, для проема 900х650 мм(h) | шт | 2 |  | 0
24 | Металлическая вентиляционная решетка Вр-6 прямоугольного сечения, с живым сечением 1100х1100 мм, RAL 8012, для проема 1560х1560 мм (h) | шт | 2 |  | 0
25 | Металлическая вентиляционная решетка Вр-7 прямоугольного сечения, с живым сечением 800х600 мм, RAL 8012, для проема 1260х1060 мм(h) | шт | 1 |  | 0
26 | Металлическая вентиляционная решетка Вр-8 прямоугольного сечения, с живым сечением 400х300 мм, RAL 7004, для проема 800х700 мм(h) | шт | 1 |  | 0
27 | Устройство кровельных фасонных элементов |  |  |  | 0
28 | Кровельный отлив ФЭ-1 из оцинкованной стали с полимерным покрытием RAL 7004, шириной по развертке - 840 мм | п.м. | 11.3 |  | 0
29 | Парапетный отлив ФЭ-2 из оцинкованной стали с полимерным покрытием RAL 7004, шириной по развертке - 790 мм | п.м. | 140.5 |  | 0
30 | Костыль кровельного ФЭ-3 для парапета, 100х450х100 из полосы 40*4 | шт. | 281 |  | 0
31 | Устройство фасадных фасонных элементов |  |  |  | 0
32 | Цокольный отлив ФЭ-6 из оцинкованной стали с полимерным покрытием RAL 7004, шириной по развертке 290 мм | п.м. | 104 |  | 0
33 | Устройство пожарных лестниц на кровле. Пожарная лестница П1-2, металлическая, с ограждением и площадкой, с креплениями к стене, RAL 7004, размером 6900х800 мм с площадкой выхода на кровлю 800х800 мм (высота поручнейплощадки выхода на кровлю 1200 мм), 175 кг. | шт. | 1 |  | 0
34 | Дополнительные материалы для устройства фасадного козырька |  |  |  | 0
35 | Усиленная резьбовая шпилька М20 DIN 975 длиной 300 мм | шт. | 6 |  | 0
36 | Гайка шестигранная соединительная М20 DIN 6334 | шт. | 6 |  | 0
37 | Гайка шестигранная М20 DIN 934 | шт. | 12 |  | 0
38 | Шайба плоская 20 мм DIN 125 | шт. | 12 |  | 0
39 | Химический анкер М20 - 50,73 мл | шт. | 6 |  | 0
40
41 | Отделочные работы
42 | Полы. |  |  |  | 0
43 | Тип 1 -стяжка из пескобетона В22,5 с добавлением полипропиленового фиброволокна толщиной 97 мм; -оклеечная гидроизоляция из полиизобутиленовых пластин ПСГ на клею 88НП или аналог толщиной 3 мм; -керамическая кислотоупорная плитка 200х200 мм с затиркой Арзамит-5 или аналог толщиной 20 мм на водонепроницаемую, химически стойкую замазку Арзамит-5 или аналог толщиной 5 мм | м2 | 145.66 |  | 0
44 | Тип 2 -стяжка из пескобетона В22,5 с добавлением полипропиленового фиброволокна толщиной 20-97 мм; -оклеечная гидроизоляция из полиизобутиленовых пластин ПСГ на клею 88НП или аналог толщиной 3 мм; -керамическая кислотоупорная плитка 200х200 мм с затиркой Арзамит-5 или аналог толщиной 20 мм на водонепроницаемую, химически стойкую замазку Арзамит-5 или аналог толщиной 5 мм | м2 | 360.72 |  | 0
45 | Тип 3 -стяжка из пескобетона В22,5 с добавлением полипропиленового фиброволокна толщиной 104 мм; -Грунтовка Weber.prim 801 или аналог; -устройство гидроизоляции Vetonit Tec 822 в два слоя или аналога; -устройство плитки керамогранитной 300х300 мм толщиной 8 мм на клей плиточный Vetonit Easy Fix или аналог толщиной 12 мм | м2 | 113.29 |  | 0
46 | Тип 4 -стяжка из пескобетона В22,5 с добавлением полипропиленового фиброволокна толщиной 24 - 104 мм; -Грунтовка Weber.prim 801 или аналог; -устройство гидроизоляции Vetonit Tec 822 в два слоя или аналога; -устройство плитки керамогранитной 300х300 мм толщиной 8 мм на клей плиточный Vetonit Easy Fix или аналог толщиной 12 мм | м2 | 233.87 |  | 0
47 | Тип 5 -стяжка из пескобетона В22,5 с добавлением полипропиленового фиброволокна толщиной 105 мм; -Грунтовка Weber.prim 801 или аналог; -устройство плитки керамогранитной 300х300 мм толщиной 8 мм на клей плиточный Vetonit Easy Fix или аналог толщиной 12 мм | м2 | 143.96 |  | 0
48 | Тип 6 -стяжка из пескобетона В22,5 с добавлением полипропиленового фиброволокна толщиной 20 мм; -устройство теплоизоляционных плит из каменной ваты ROCKWOOL «ФЛОР БАТТС», λ(Б) = 0,038 Вт/м ºС толщиной 100мм; -устройство армированной полиэтиленовой пленки; -стяжка из пескобетона В22,5 с добавлением полипропиленового фиброволокна толщиной 40 мм; -Грунтовка Weber.prim 801 или аналог; -устройство плитки керамогранитной 300х300 мм толщиной 8 мм на клей плиточный Vetonit Easy Fix или аналог толщиной 12 мм | м2 | 6.21 |  | 0
49 | Тип 7 -устройство плитки противоскользящей керамогранитной морозостойкой 300х300 мм толщиной 8 мм на плиточный клей Granit Fix или аналог толщиной 12 мм | м2 | 31.94 |  | 0
50 | Отделка торцевых поверхностей крылец: -устройство плитки противоскользящей керамогранитной морозостойкой 300х300 мм толщиной 8 мм на плиточный клей Granit Fix или аналог толщиной 12 мм | м2 | 8.77 |  | 0
51 | Тип 8 -грунтование двухкомпонентной полиуретановой грунт-пропиткой "Протексил-2ms" или аналог; -окрашивание двухкомпонентной эмалью Бетостоун; | м2 | 120.17 |  | 0
52 | Гидроизоляция Vetonit Tec 822 в два слоя или аналога, заводимой на стены помещений на 300 мм | м2 | 55.5 |  | 0
53 | Оклеечная гидроизоляция из полиизобутиленовых пластин ПСГ на клею 88НП или аналога, заводимой на металлические стойки на 400 мм | м2 | 11.91 |  | 0
54 | Оклеечная гидроизоляция (дополнительный слой) из полиизобутиленовых пластин ПСГ на клею 88НП в радиусе 1 метра от лотков, трапов, приямков | м2 | 68.14 |  | 0
55 | Устройство горизонтальной отделки фундаментов под оборудование Тип 9 -оклеечная гидроизоляция из полиизобутиленовых пластин ПСГ на клею 88НП или аналог толщиной 3 мм; -керамическая кислотоупорная плитка 200х200 мм с затиркой Арзамит-5 или аналог толщиной 20 мм на водонепроницаемую, химически стойкую замазку Арзамит-5 или аналог толщиной 5 мм | м2 | 75.01 |  | 0
56 | Устройство полов приямков и лотков |  |  |  | 0
57 | Тип 10 -стяжка из цементно-песчаного раствора М150 толщиной 22 мм; -оклеечная гидроизоляция из полиизобутиленовых пластин ПСГ на клею 88НП или аналог толщиной 3 мм; -керамическая кислотоупорная плитка 200х200 мм с затиркой Арзамит-5 или аналог толщиной 20 мм на водонепроницаемую, химически стойкую замазку Арзамит-5 или аналог толщиной 5 мм | м2 | 6.75 |  | 0
58 | Тип 11 -стяжка из цементно-песчаного раствора М150 толщиной 20 - 112 мм; -оклеечная гидроизоляция из полиизобутиленовых пластин ПСГ на клею 88НП или аналог толщиной 3 мм; -керамическая кислотоупорная плитка 200х200 мм с затиркой Арзамит-5 или аналог толщиной 20 мм на водонепроницаемую, химически стойкую замазку Арзамит-5 или аналог толщиной 5 мм | м2 | 5.09 |  | 0
59 | Тип 12 -грунтовка Weber.prim 801 или аналог; -гидроизоляция Vetonit Tec 822 в два слоя или аналога; -плитка керамогранитная 300х300 мм толщиной 8 мм на клей плиточный Vetonit Easy Fix или аналог толщиной 12 мм | м2 | 2.64 |  | 0
60 | Устройство плинтусов Керамогранитный плинтус Пл-1 высотой 100 мм толщиной 8 мм на клей плиточный Vetonit Easy Fix или аналог толщиной 7 мм с предварительным огрунтованием поверхности стены грунтовкой Weber.prim 801 или аналогом | п.м. | 277.65 |  | 0
61 | Дополнительные материалы для устройства проходок воздуховодов через плиту перекрытия |  |  |  | 0
62 | Минераловатные плиты толщиной 100 мм | м3 | 2.34 |  | 0
63 | Минераловатные плиты толщиной 50 мм | м3 | 1.54 |  | 0
64 | Устройство дополнительного фланца воздуховода из монтажной шины | п.м. | 23.42 |  | 0
65 | Лист оцинкованной стали толщиной 0,5 мм шириной 300 мм | м2 | 13.61 |  | 0
66 | Заведение гидроизоляции пола на металлические стойки |  |  |  | 0
67 | Обжимной хомут из оцинкованной стали для стальной трубы квадратного сечения 100х100 мм | шт. | 52 |  | 0
68 | Герметик Химфлекс EPU 510 или аналог швом шириной 3 мм и глубиной 25 мм | кг | 2.34 |  | 0
69 | Оклеечная гидроизоляция из полиизобутиленовых пластин ПСГ на клею 88НП или аналога на металлические стойки внутри поддонана 400 мм от уровня пола | м2 | 13.07 |  | 0
70 | Устройство кирпичных стен, перегородок, бортиков, пилястр |  |  |  | 0
71 | Кладка бортика толщиной 113 мм из керамического кислотоупорного кирпича класса А, на химически стойкой, теплопроводной, водонепроницаемой замазке Арзамит-5 или аналоге размером 230х113х65 мм ГОСТ 474-90 | м3 | 6.19 |  | 0
72 | Устройство выравнивающей химически стойкой, теплопроводной, водонепроницаемой замазки Арзамит-5 толщиной 20 мм под бортик из кислотоупорного кирпича толщиной 113 мм и 65 мм (кладка на ребро) | м2 | 13.77 |  | 0
73 | Кладка перегородки толщиной 120 мм, (армированная через 4 ряда кладки) из керамического кирпича КР-р-по 250х120х65/1НФ/125/2,0 /75 ГОСТ 530-2012 на цементно-песчаном растворе М150 | м3 | 3.72 |  | 0
74 | Армирование кладки сеткой рулонной d=3 мм Вр-I с яч. 50 х 50 мм | кг | 35.95 |  | 0
75 | Сжимаемый утеплитель на базальтовой основе: плиты теплоизоляционные из минеральной ваты на основе базальтовых пород, плотность 70-90 кг/м3, теплопроводность не более 0,038 Вт/(м*К) толщиной 30 мм в местах примыкания кладки к железобетонному перекрытию | м3 | 0.01 |  | 0
76 | Устройство упругой прокладки вилатерм диаметром 30 мм | п.м. | 8.08 |  | 0
77 | Крепление стальными уголками перегородки к железобетонному перекрытию 100х6,5 мм L=150 мм по ГОСТ 8509-93 | кг | 18.11 |  | 0
78 | Крепление анкер-шпилькой М 10х90/20/25 или аналогом | шт. | 24 |  | 0
79 | Устройство постели из выравнивающей стяжки толщиной 20 мм под кладку толщиной 120 мм, М150 | м2 | 0.82 |  | 0
80 | Кладка перегородки толщиной 250 мм, (армированная через 4 ряда кладки) из керамического кирпича КР-р-по 250х120х65/1НФ/125/2,0/75 ГОСТ 530-2012 на цементно-песчаном растворе М150 | м3 | 210.58 |  | 0
81 | Армирование кладки сеткой рулонной d=3 мм Вр-I с яч. 50 х 50 мм | кг | 2034 |  | 0
82 | Армирование кладки через 4 ряда кладки арматурой d=8 мм А500С длиной 500 мм (горизонтальные связи с монолитными конструкциями) | кг | 187.43 |  | 0
83 | Устройство постели из выравнивающей стяжки толщиной 20 мм под кладку толщиной 250 мм, М150 | м2 | 41.48 |  | 0
84 | Герметизация швов примыкания герметизирующей нетвердеющей мастикой плотностью 1400-1600 кг/м3 | кг | 193.98 |  | 0
85 | Сжимаемый утеплитель на базальтовой основе: плиты теплоизоляционные из минеральной ваты на основе базальтовых пород, плотность 70-90 кг/м3, теплопроводность не более 0,038 Вт/(м*К) толщиной 30 мм в местах примыкания кладки к железобетонному перекрытию | м3 | 1.03 |  | 0
86 | Устройство упругой прокладки вилатерм диаметром 30 мм | п.м. | 275.59 |  | 0
87 | Крепление стальными уголками перегородки к перекрытию 100х6,5 мм L=150 мм по ГОСТ 8509-93 | кг | 440.628 |  | 0
88 | Крепление анкер-шпилькой М 10х90/20/25 или аналог | шт. | 584 |  | 0
89 | Кладка стены толщиной 380 мм, (армированная через 4 ряда кладки) из керамического кирпича КР-р-по 250х120х65/1НФ/125/2,0 /75 ГОСТ 530-2012 на цементно-песчаном растворе М150 | м3 | 31.04 |  | 0
90 | Армирование кладки сеткой рулонной d=3 мм Вр-I с яч. 50 х 50 мм | кг | 197.65 |  | 0
91 | Армирование кладки через 4 ряда кладки арматурой d=8 мм А500С длиной 500 мм (горизонтальные связи с монолитными конструкциями | кг | 4.54 |  | 0
92 | Устройство постели из выравнивающей стяжки толщиной 20 мм под кладку толщиной 380 мм, М150 | м2 | 4.99 |  | 0
93 | Герметизация швов примыкания герметизирующей нетвердеющей мастикой плотностью 1400-1600 кг/м3 | кг | 6.73 |  | 0
94 | Сжимаемый утеплитель на базальтовой основе: плиты теплоизоляционные из минеральной ваты на основе базальтовых пород, плотность 70-90 кг/м3, теплопроводность не более 0,038 Вт/(м*К) толщиной 30 мм в местах примыкания кладки к железобетонному перекрытию | м3 | 0.15 |  | 0
95 | Устройство упругой прокладки вилатерм диаметром 30 мм | п.м. | 26.28 |  | 0
96 | Крепление стальными уголками перегородки к перекрытию 100х6,5 мм L=150 мм по ГОСТ 8509-93 | кг | 45.27 |  | 0
97 | Крепление анкер-шпилькой М 10х90/20/25 или аналог | шт. | 60 |  | 0
98 | Кладка пилястры толщиной 510 мм, (армированная через 4 ряда кладки) из керамического кирпича КР-р-по 250х120х65/1НФ/125/2,0 /75 ГОСТ 530-2012 на цементно-песчаном растворе М150 | м3 | 8.78 |  | 0
99 | Армирование кладки сеткой рулонной d=3 мм Вр-I с яч. 50 х 50 мм | кг | 88.13 |  | 0
100 | Плиты теплоизоляционные из минеральной ваты на основе базальтовых пород, плотность 70-90 кг/м3, теплопроводность не более 0,038 Вт/(м*К) толщиной 30 мм в местах примыкания кладки к железобетонному перекрытию | м3 | 0.04 |  | 0
101 | Устройство упругой прокладки вилатерм диаметром 30 мм | п.м. | 5.32 |  | 0
102 | Устройство постели из выравнивающей стяжки толщиной 20 мм под кладку толщиной 510 мм, М150 | м2 | 1.36 |  | 0
103 | Заделка шва между кирпичной кладкой и перекрытием противопожарной пеной. Заделка противопожарной пеной ТЕХНОНИКОЛЬ 240 PROFESSIONAL огнестойкая или аналог | шт. | 3 |  | 0
104 | Монтаж железобетонных перемычек |  |  |  | 0
105 | Монтаж железобетонной перемычки (поз.1) 2ПБ 10-1 по ГОСТ 948-2016 (Серия 1.038.1-1 Выпуск 1) | шт. | 17 |  | 0
106 | Монтаж железобетонной перемычки (поз. 2) 2ПБ 13-1 по ГОСТ 948-2016 (Серия 1.038.1-1 Выпуск 1) | шт. | 20 |  | 0
107 | Монтаж железобетонной перемычки (поз. 3) 2ПБ 16-2 по ГОСТ 948-2016 (Серия 1.038.1-1 Выпуск 1) | шт. | 4 |  | 0
108 | Монтаж железобетонной перемычки (поз. 4) 2ПБ 17-2 по ГОСТ 948-2016 (Серия 1.038.1-1 Выпуск 1) | шт. | 15 |  | 0
109 | Монтаж железобетонной перемычки (поз. 5) 2ПБ 19-3 по ГОСТ 948-2016 (Серия 1.038.1-1 Выпуск 1) | шт. | 4 |  | 0
110 | Отделка стен, перегородок, колонн и вертикальных поверхностей балок
111 | Ст-1 Грунтовка ВД-АК 047 в один слой или аналогом; Краска ВД-АК 224 или аналогом (простое окрашивание) | м2 | 595.31 |  | 0
112 | Ст-2 Грунтовка ВД-АК 047 в один слой или аналогом; Цементно-песчаная штукатурка, армированная стеклотканевой сеткой 160г/м2 - 20 мм; Грунтовка ВД-АК 047 в один слой или аналогом; Краска ВД-АК 224 или аналогом (простое окрашивание) | м2 | 1416.4 |  | 0
113 | Ст-3 Оклеечная гидроизоляция из полиизобутиленовых пластин ПСГ на клею 88НП - 3 мм; Водонепроницаемая, химически стойкая замазка Арзамит-5 или аналог - 5 мм; Керамическая кислотоупорная плитка 200х200 мм с затиркой Арзамит-5 или аналог - 20 мм; | м2 | 284.13 |  | 0
114 | Ст-4 Грунтовка полиуретановая, трещиностойкая, химическистойкая к воздействию серной и азотной кислот; Эмаль полиуретановая, трещиностойкая, химическистойкая к воздействию серной и азотной кислот | м2 | 971.49 |  | 0
115 | Ст-5 Двухкомпонентная полиуретановая грунт-пропитка "Протексил-2ms" или аналог; Двухкомпонентная эмаль Бетостоун | м2 | 13.03 |  | 0
116 | Ст-6 Грунтовка глубокого проникновения ROCKforce или аналог; Клеевой состав на цементной основе ROCKglue или аналог - 5 мм; Теплоизоляционные плиты на синтетическом связующем ФАСАД БАТТС Д ОПТИМА, с креплением тарельчатыми дюбелями TERMOCLIP или аналог - 100 мм; Штукатурный состав на цементной основе ROCKmortar с армирующей сеткой ROCKfiber или аналог - 5 мм; Фасадная водно-дисперсионная грунтовка ROCKprimer под декоративную штукатурку или аналог; Декоративная силиконовая штукатурка ROCKdecorsil окрашенная в массе, RAL 7004 или аналог - 3 мм | м2 | 59.46 |  | 0
117 | Ст-7 Грунтовка Weber.prim 801 или аналог; Гидроизоляция Vetonit Tec 822 или аналог в два слоя; Плиточный клей Vetonit Easy Fix или аналог - 7 мм; Керамогранитная плитка 300х300 мм - 8 мм; | м2 | 13.58 |  | 0
118 | Устройство внутреннего тамбура |  |  |  | 0
119 | Стеклянная перегородка из ПВХ профиля, габаритами 2620х2450 мм, с дверным стеклянным блоком шириной 1400 мм и высотой 2100 мм ((остекленная, рабочая створка - 900 мм, правого открывания наружу, с ручкой антипаника на рабочей створке), цвет профилей: изнутри - белый, снаружи - белый), с покрытием из сэндвич-панелей, габаритами 2620х1500 мм | м2 | 6.42 |  | 0
120 | Покрытие из сэндвич-панелей, габаритами 2620х1600 мм | шт. | 1 |  | 0
121 | Потолки
122 | Пт-1 Грунтовка полиуретановая, трещиностойкая, химическистойкая к воздействию серной и азотной кислот; Эмаль полиуретановая, трещиностойкая, химическистойкая квоздействию серной и азотной кислот | м2 | 492.99 |  | 0
123 | Пт-2 Грунтовка ВД-АК 047 в 1 слой или аналога; Окрашивание краской ВД-АК 224 в 1 слой или аналога | м2 | 486.59 |  | 0
124 | Пт-3 Грунтовка глубокого проникновения ROCKforce или аналог; Клеевой состав на цементной основе ROCKglue или аналог - 5 мм; Теплоизоляционные плиты ФАСАД БАТТС Д ОПТИМА с креплением тарельчатыми дюбелями TERMOCLIP или аналог - 100 мм; Штукатурный состав на цементной основе ROCKmortar с армирующей сеткой ROCKfiber или аналог - 5 мм; Фасадная водно-дисперсионная грунтовка ROCKprimer под декоративную штукатурку или аналог; Декоративная силиконовая штукатурка ROCKdecorsil окрашенная в массе, RAL 7004 или аналог - 3 мм | м2 | 6.21 |  | 0
125 | Заполнение проемов.
126 | Монтаж дверного стального блока под маркой 1: наружного 1400x2100(h), двупольного, глухого, с порогом, правого открывания наружу (ширина рабочей створки - 900 мм), с комбинированным полотном, обычного исполнения, с уплотнением в притворах, с порошковым окрашиванием - RAL 7004, с приведенным сопротивлением теплопередаче не менее 0,5 (м·°С)/В, с комплектом дверных ручек и защелкой по ГОСТ 5089-2011, с доводчиком | шт. | 2 |  | 0
127 | Монтаж дверного стального блока под маркой 2: наружного 1000x2100(h), однопольного, глухого, с порогом, правого открывания наружу, с комбинированным полотном, обычного исполнения, с уплотнением в притворах, с порошковым окрашиванием - RAL 7004, с приведенным сопротивлением теплопередаче не менее 0,5 (м·°С)/В, с комплектом дверных ручек и защелкой по ГОСТ 5089-2011, с доводчиком | шт. | 2 |  | 0
128 | Дверной блок (марка 3: наружного 1400x2100(h), из ПВХ-профилей, распашного, двупольного, левого открывания наружу (ширина рабочей створки 900 мм), с порогом, глухого, с уплотнением в притворах, окрашенного в массе - RAL 8012, с приведенным сопротивлением теплопередаче не менее 0,5 (м·°С)/В, с комплектом дверных ручек и защелкой по ГОСТ 5089-2011, с доводчиком | шт. | 2 |  | 0
129 | Монтаж дверного стального блока под маркой 4: наружного 1600x2400(h), двупольного, глухого, с порогом, правого открывания наружу (ширина рабочей створки - 900 мм), с комбинированным полотном, обычного исполнения, с уплотнением в притворах, с порошковым окрашиванием - RAL 7004, с приведенным сопротивлением теплопередаче не менее 0,5 (м·°С)/В, с комплектом дверных ручек и защелкой по ГОСТ 5089-2011, с доводчиком | шт. | 1 |  | 0
130 | Монтаж ворот металлических ВМ промышленных 2080x2640(h), распашных, двупольных, с открыванием наружу, без порога, равнопольных, щитовых с изоляционным заполнением, с приведенным сопротивлением теплопередаче не менее 0,5 (м·°С)/В, с резиновым и щеточным нижними уплотнителями | шт. | 1 |  | 0
131 | Устройство фасонных элементов внутренних откосов дверей и окон. Внутренний откос ФЭ-5 из оцинкованной стали с полимерным покрытием RAL 7024, шириной 350 мм | п.м. | 171.3 |  | 0
132 | Дверной блок (марка 5): внутреннего 1000x2100(h), металлического, однопольного, правого открывания, без порога, с открыванием наружу, с полотном из двух стальных листов, обычного исполнения, с комплектом дверных ручек и защелкой по ГОСТ 5089-2011, с доводчиком | шт. | 2 |  | 0
133 | Дверной блок (марка 6): внутреннего 800x2100(h), металлического, однопольного, левого открывания, с порогом, с открыванием во внутрь помещения, с полотном из двух стальных листов, обычного исполнения, с комплектом дверных ручек и защелкой по ГОСТ 5089-2011, с доводчиком | шт. | 2 |  | 0
134 | Дверной блок (марка 7): внутреннего 1400x2100(h), металлического, противопожарного (предел огнестойкости EI30), глухого, двупольного, левого (ширина рабочей створки - 900 мм), с комплектом дверных ручек и защелкой по ГОСТ 5089-2011, с доводчиком | шт. | 2 |  | 0
135 | Дверной блок (марка 8): внутреннего 1400x2100(h), металлического, двупольного, правого открывания (ширина рабочей створки 900 мм), без порога, с открыванием наружу, с полотном из двух стальных листов, обычного исполнения, с комплектом дверных ручек и защелкой по ГОСТ 5089-2011, с доводчиком | шт. | 1 |  | 0
136 | Дверной блок (марка 9): 625x1375(h) герметичного утепленного Дус 1,25х0,5 (Серия 5.904-4) | шт. | 1 |  | 0
137 | Дверной блок (марка 10): внутреннего 1400x2100(h), из ПВХ- профиля, распашного, двупольного, правого открывания (ширина рабочей створки 900 мм), с порогом, глухой, с уплотнением в притворах, цвет - белый (RAL 9003), с комплектом дверных ручек и защелкой по ГОСТ 5089-2011, с доводчиком | шт. | 1 |  | 0
138 | Дверной блок (марка 11): внутреннего 800x2100(h), металлического, однопольного, правого открывания, с порогом, с открыванием наружу, с полотном из двух стальных листов, обычного исполнения, с комплектом дверных ручек и защелкой по ГОСТ 5089-2011, с доводчиком | шт. | 1 |  | 0
139 | Дверной блок (марка 12): внутреннего 1000х2100(h) (группа Б), из ПВХ-профилей, распашного, однопольного, правого открывания наружу (ширина рабочей створки 900 мм), с порогом, глухого, с уплотнением в притворах, цвет - белый, с комплектом дверных ручек и защелкой по ГОСТ 5089-2011, с доводчиком | шт. | 1 |  | 0
140 | Устройство элементов заполнения проемов лотков и приямков |  |  |  | 0
141 | Крышка приямка НЛ1 размером 2000х1000 мм с покрытием из стального рифлёного листа со встроенным люком 600х600 мм с газовыми упорами с возможностью открывания изнутри | шт. | 1 |  | 0
142 | Крышка приямка НЛ2 размером 1300х1300 мм с покрытием из стального рифлёного листа со встроенным люком 600х600 мм с газовыми упорами с возможностью открывания изнутри | шт. | 1 |  | 0
143 | Композитная решетка НР1 с вогнутой поверхностью с ячейкой 38х38х38 мм для приямка размером 800х800 мм | шт. | 1 |  | 0
144 | Композитная решетка НР2 с вогнутой поверхностью с ячейкой 38х38х38 мм для лотка размером 1000х400 мм | шт. | 12 |  | 0
145 | Композитная решетка НР3 с вогнутой поверхностью с ячейкой 38х38х38 мм для лотка размером 390х400 мм | шт. | 1 |  | 0
146 | Композитная решетка НР4 с вогнутой поверхностью с ячейкой 38х38х38 мм для лотка размером 340х400 мм | шт. | 1 |  | 0
147 | Композитная решетка НР5 с вогнутой поверхностью с ячейкой 38х38х38 мм для приямка размером 1300х1300 мм | шт. | 3 |  | 0
148 | Уголок стальной горячекатаный неравнополочный 100х63х6 мм по ГОСТ 8510-86 | кг | 429.94 |  | 0
149 | Огрунтовка стального уголка составом ХС-010 в 2 слоя | м2 | 18.89 |  | 0
150 | Окраска стального уголка составом ХС-75У в 2 слоя | м2 | 18.89 |  | 0
151 | Нанесение на стальной уголок лака ХС-76 в 1 слой | м2 | 18.89 |  | 0
152 | Анкер-болт LSB 10х80 мм желтый цинк с шагом 300 мм | шт. | 198 |  | 0
153 | Дополнительные материалы для устройства распашных ворот |  |  |  | 0
154 | Монтаж кронштейна SFS JB-D с шагом 300 мм | шт. | 25 |  | 0
155 | Рамный анкер 10х100 мм | шт. | 57 |  | 0
156 | Сверление отверстия в железобетонной конструкции диаметром 10 мм на глубину 110 мм | шт. | 57 |  | 0
157 | Монтаж швеллера стального горячекатаного №16У по ГОСТ 8240-89 | кг | 29.54 |  | 0
158 | Монтаж уголка стального горячекатаного №50х5 по ГОСТ 8509-93 | кг | 8.17 |  | 0
159 | Огрунтовка стальных швеллера и уголка составом ХС-010 в 2 слоя | м2 | 1.54 |  | 0
160 | Окраска стальных швеллера и уголка эмалью ХС-75У в 2 слоя | м2 | 1.54 |  | 0
161 | Нанесение на стальные швеллер и уголок лака ХС-76 в 1 слой | м2 | 1.54 |  | 0
162 | Устройство сетки стеклотканевой самоклеящейся шириной 100 мм | п.м. | 7.36 |  | 0
163 | Устройство термоизолирующей прокладки из паронита толщиной 5 мм и шириной 130 мм | м2 | 0.27 |  | 0
164 | Заполнение шва примыкания пола экструзионным пенополистиролом толщиной 50 мм | м3 | 0.11 |  | 0
165 | Заполнение шва примыкания пола шириной 3 мм и глубиной 35 мм кислотостойким герметиком Химфлекс EPU 510 или аналогом | кг | 0.33 |  | 0
166 | Заполнение нижнего монтажного шва шириной 65 мм и глубиной 65 мм пеной монтажной всесезонной | м3 | 0.009 |  | 0
167 | Заполнение шва примыкания крыльца раствором пескобетона В22,5 с добавлением полипропиленового фиброволокна толщиной 70 мм | м2 | 0.146 |  | 0
168 | Заполнение шва примыкания крыльца шириной 3 мм и глубиной 35 мм силиконовым герметиком для наружного применения | л | 0.33 |  | 0
169 | Устройство пароизоляционной ленты фольгированной шириной 200 мм | п.м. | 7.36 |  | 0
170 | Дополнительные материалы для устройства наружных дверей |  |  |  | 0
171 | Монтаж кронштейна SFS JB-D с шагом 300 мм | шт. | 165 |  | 0
172 | Рамный анкер 10х100 мм | шт. | 330 |  | 0
173 | Сверление отверстия в железобетонной конструкции диаметром 10 мм на глубину 110 мм | шт. | 330 |  | 0
174 | Огрунтовка пластин нижних кронштейнов составом ХС-010 в 2 слоя | м2 | 0.721 |  | 0
175 | Окраска пластин нижних кронштейнов эмалью ХС-75У в 2 слоя | м2 | 0.721 |  | 0
176 | Нанесение на пластины нижних кронштейнов лака ХС-76 в 1 слой | м2 | 0.721 |  | 0
177 | Устройство сетки стеклотканевой самоклеящейся шириной 100 мм | п.м. | 39.2 |  | 0
178 | Заполнение нижнего монтажного шва шириной 40 мм и глубиной 40 мм пеной монтажной всесезонной | м3 | 0.014 |  | 0
179 | Заполнение шва примыкания крыльца раствором пескобетона В22,5 с добавлением полипропиленового фиброволокна толщиной 70 мм | м2 | 1.039 |  | 0
180 | Заполнение шва примыкания крыльца шириной 3 мм и глубиной 35 мм силиконовым герметиком для наружного применения | л | 0.966 |  | 0
181 | Устройство пароизоляционной ленты фольгированной шириной 200 мм | п.м. | 39.2 |  | 0
| СТОИМОСТЬ БЕЗ УЧЕТА НДС |  |  |  | 0
| НДС 20% |  |  |  | 0
| СТОИМОСТЬ С УЧЕТОМ НДС |  |  |  | 0
СМР |  |  |  | входит в стоимость
АТСМиМ, инструмент, расходники |  |  |  | входит в стоимость
Материалы |  |  |  | обсуждается
Проживание сотрудников Субподрядчика |  |  |  | входит в стоимость
Питание сотрудников Субподрядчика |  |  |  | входит в стоимость
Обеспечение СИЗ сотрудников Субподрядчика |  |  |  | входит в стоимость
Доставка транспортом сотрудников субподрядчика от места проживания до места производства работ и обратно |  |  |  | входит в стоимость
Оплата за осуществление функций генподрядчика |  |  |  | 5%
Размер аванса (% от суммы договора и в рублях с НДС) |  |  |  | до 70%
Условия зачета аванса |  |  |  | определяется графиком погашения аванса
Условия расчёта (рабочих дней с даты подписания КС-2,3) |  |  |  | 10
Сдача Заказчику исполнительной документации на выполненные субподрядчиком работы |  |  |  | входит в стоимость
Геодезические работы и измерения согласно СНиП |  |  |  | входит в стоимость
Срок производства работ |  |  |  | согласовывается дополнительно
Согласие на заключение договора по форме ООО ПрофКонсалтИнвест |  |  |  | применяется обязательно
Гарантийный срок (лет) |  |  |  | 3
Гарантийные удержания 5% |  |  |  | не применяется
Срок возврата гарантийного удержания 5% (календарных дней с даты подписания КС-2, КС-3) |  |  |  | не применяется
Согласие с открытием специальных счетов: казначейский/ обособленный (ОБС) /акцептованый |  |  |  | ОБС
Стоимость подготовки основания площадок для производства работ, обеспечение временных дорог с поддержанием их рабочего состояния на весь период производства работ с возможностью подъезда к точке выполнения работ |  |  |  | не входит в стоимость
Организация и эксплуатация пункта мойки колёс |  |  |  | не входит в стоимость